## 封面
BFDA A6项目座椅系统需求说明书
项目名称：A6
系统名称：座椅系统
部件名称：主驾座椅+副驾座椅+中间座椅
编制单位：车身所内饰设计模块座舱组
编制人：王河龙
审核人：于海洋14、张宏21
批准：牛海龙
日 期：2022/7/1
更改记录
版本号 | 更改章节 | 更改内容 | 更改日期 | 更改人 | 审核人
V1.0 |  | 首次发布 | 2022-05-31 | 王河龙 | 张宏21
V2.0 |  | 1、配置表增加零件号和零件名称； 2、长滑轨跨距要求由（225-230）改为≥425mm； 3、短滑轨行程分配由设计位置向前185向后25调整为设计位置向前180向后30； | 2022-06-08 | 王河龙 | 张宏21
V3.0 |  | 1、将电动座椅的电动转盘改为待定，待供应商详细分析既定安装空间是否可以布置的下； 2、将表头的经济型中宽车分为重卡和中卡两个系列，经济型中宽车重卡和宽车重卡座椅由不同改为相同； 3、取消中卡车型高配中间座椅配置，只保留标配； 4、根据项目组输入更新了座椅适配的车型； 5、将《DVP》表中和报价相关的参数提取出来集成到了《座椅基本参数&性能》表格中，并对部分参数进行了调整，增加了通过风系统性能要求和旋转功能性能要求； 6、长滑轨跨距改为230mm。 以上，更改部门标注红色。 | 2022-06-23 | 王河龙 | 张宏21
V4.0 |  | 1、更改了配置表内容，价值型和经济型重卡副驾驶座椅中，固定式副驾驶座椅原为非集成式三点安全带，均更改为集成式三点安全带； 2、因GB14166法规更新，与驾驶员座椅的同排副驾驶座椅和中间座椅由原来的价值型至尊和尊享配置安全带未系提醒装置改为均配置。 以上，更改部分标注蓝色。 | 2022-07-01 | 王河龙 | 张宏21

## 座椅配置表&成本目标&重量目标
BFDA A6项目座椅配置表 ●标配 ○选装
| 功能 | 配置 |  |  | 价值型重卡主驾驶座椅 |  |  |  | 价值型重卡副驾驶座椅 |  |  |  | 经济型宽车和中宽车重卡主驾驶座椅 |  | 经济型宽车和中宽车重卡副驾驶座椅 |  | 经济型中宽车中卡和新中卡平台主驾驶座椅 |  | 经济型中宽车中卡和新中卡平台副驾驶座椅 | 新中卡平台中间座椅
序号 |  |  |  |  | 至尊 | 尊享 | 精英 | 舒适 | 至尊 | 尊享 | 精英 | 舒适 | 高级 | 标准 | 高级 | 标准 | 标配 | 低配 | 标配 | 标配
[5 empty] | 驾驶员座椅总成2S6813711LMT030008 （A668100000005） | 驾驶员座椅总成2S6813711LMT030007 （A668100000003） | 驾驶员座椅总成2S6813711LMT030006 | 驾驶员座椅总成2S6813711LMT030005 | 副驾驶员座椅总成2S6813721LMT030008 （A668100000002） | 副驾驶员座椅总成2S6813721LMT030007 （A668100000001） | 副驾驶员座椅总成2S6813721LMT030006 | 副驾驶员座椅总成2S6813721LMT030005 | 驾驶员座椅总成2S6813711LMT030004 | 驾驶员座椅总成2S6813711LMT030003 （A668100000004） | 副驾驶员座椅总成2S6813721LMT030004 | 副驾驶员座椅总成2S6813721LMT030003 （A668100000006） | 驾驶员座椅总成2S6813711LMT030001 | 驾驶员座椅总成2S6813711LMT030002 | 副驾驶员座椅总成2S6813721LMT030001 | 中间座椅总成2S6813731LMT030001
1 | 座椅减震 | 空气悬浮减震 | 通过气囊和阻尼器来衰减来自地面的震动 | bar: 价值型重卡主驾驶座椅 至尊 to 价值型重卡副驾驶座椅 尊享; 经济型宽车和中宽车重卡主驾驶座椅 高级 to 经济型宽车和中宽车重卡主驾驶座椅 标准; 经济型中宽车中卡和新中卡平台主驾驶座椅 标配
|  | 机械减震 | 通过机械结构衰减来自地面的震动 | bar: 经济型中宽车中卡和新中卡平台主驾驶座椅 低配
|  | 无减震 | 没有减震功能 | bar: 价值型重卡副驾驶座椅 精英 to 价值型重卡副驾驶座椅 舒适; 经济型宽车和中宽车重卡副驾驶座椅 高级 to 经济型宽车和中宽车重卡副驾驶座椅 标准; 经济型中宽车中卡和新中卡平台副驾驶座椅 标配 to 新中卡平台中间座椅 标配
2 |  | 减震器阻尼可调 | 通过调节阻尼参数来实现减震器的软硬 | bar: 价值型重卡主驾驶座椅 至尊 to 价值型重卡副驾驶座椅 尊享; 经济型宽车和中宽车重卡主驾驶座椅 高级 to 经济型宽车和中宽车重卡主驾驶座椅 标准
3 |  | 悬浮高度记忆功能 | 记忆上次驾驶员调整的座椅高度，下次座椅乘坐时自动调整到相同高度 | bar: 价值型重卡主驾驶座椅 至尊 to 价值型重卡副驾驶座椅 尊享; 经济型宽车和中宽车重卡主驾驶座椅 高级 to 经济型宽车和中宽车重卡主驾驶座椅 标准
4 |  | 速降功能 | 按下按钮，气囊快速放气，实现座椅高度的快速下降，方便驾驶员进出 | bar: 价值型重卡主驾驶座椅 至尊 to 价值型重卡副驾驶座椅 尊享; 经济型宽车和中宽车重卡主驾驶座椅 高级 to 经济型宽车和中宽车重卡主驾驶座椅 标准
5 |  | 座椅前后减震 | 在座椅的前后方向上实现减震，在急刹，油罐运输时可以很好的衰减前后震动
6 | 座椅调节 | 靠背角度可调 | 实现靠背角度的调节 | bar: 价值型重卡主驾驶座椅 至尊 to 经济型中宽车中卡和新中卡平台副驾驶座椅 标配
|  | 卧铺处座椅靠背调节 | 让乘员在卧铺位置也方便的调节座椅靠背 | bar: 价值型重卡副驾驶座椅 至尊
|  | 靠背向前放平 | 副驾驶靠背可实现向前放平 | bar: 价值型重卡副驾驶座椅 至尊; 新中卡平台中间座椅 标配
|  | 坐垫翻转 | 座垫可以掀起，方便乘员进出 | bar: 价值型重卡副驾驶座椅 舒适; 经济型宽车和中宽车重卡副驾驶座椅 标准
7 |  | 空气高度调节 | 气动机构实现座椅高度的调节 | bar: 价值型重卡主驾驶座椅 至尊 to 价值型重卡副驾驶座椅 尊享; 经济型宽车和中宽车重卡主驾驶座椅 高级 to 经济型宽车和中宽车重卡主驾驶座椅 标准
|  | 机械高度调节 | 机械机构实现座椅高度的调节 | bar: 经济型中宽车中卡和新中卡平台主驾驶座椅 标配 to 经济型中宽车中卡和新中卡平台主驾驶座椅 低配
8 |  | 滑轨前后可调 | 实现座椅的前后调节 | bar: 价值型重卡主驾驶座椅 至尊 to 价值型重卡副驾驶座椅 精英; 经济型宽车和中宽车重卡主驾驶座椅 高级 to 经济型宽车和中宽车重卡副驾驶座椅 高级; 经济型中宽车中卡和新中卡平台主驾驶座椅 标配 to 经济型中宽车中卡和新中卡平台主驾驶座椅 低配
9 |  | 长滑轨前后调节 | 增大座椅的前后调节量，配合卧舱区域其他功能件，提升舒适性 | bar: 价值型重卡主驾驶座椅 至尊; 价值型重卡副驾驶座椅 至尊
10 |  | 坐垫倾角可调 | 实现座垫角度的调节 | bar: 价值型重卡主驾驶座椅 至尊 to 价值型重卡副驾驶座椅 尊享; 经济型宽车和中宽车重卡主驾驶座椅 高级 to 经济型宽车和中宽车重卡主驾驶座椅 标准
11 |  | 可伸缩扶手（右侧） | 可伸缩式扶手，扶手宽度扶手上表面圆角内侧宽度≥50mm
12 |  | 手动座深可调 | 实现座垫的前后调节 | bar: 价值型重卡主驾驶座椅 至尊 to 价值型重卡主驾驶座椅 舒适; 价值型重卡副驾驶座椅 尊享; 经济型宽车和中宽车重卡主驾驶座椅 高级 to 经济型宽车和中宽车重卡主驾驶座椅 标准
13 |  | 肩部调节 | 在靠背中部增加调角器，实现座椅的肩部调节，使驾驶员姿势更加舒适 | bar: 价值型重卡主驾驶座椅 至尊; 价值型重卡副驾驶座椅 至尊
15 |  | 电动旋转 | 通过座椅电机驱动座椅旋转
|  | 气动解锁旋转 | 通过气动开关解锁和关闭座椅转盘，人体带动座椅旋转，转盘在正常驾乘位置、90度位置、180度位置可以自动落锁，有防止误操作功能。 | bar: 价值型重卡副驾驶座椅 尊享
|  | 手动解锁旋转 | 通过手柄或者手动开关关解锁和关闭座椅转盘，人体带动座椅旋转
16 |  | 电控调节 | 通过电机驱动和电器气控阀实现座垫全功能的调节（肩部调节、靠背调节、高度调节、滑轨调节、倾角调节、旋转调节、腿拖调节） | bar: 价值型重卡主驾驶座椅 至尊; 价值型重卡副驾驶座椅 至尊
17 |  | 记忆 | 直接采用成熟电控模块配合电控功能使用，可直接使座椅自动调节到合适的位置 | bar: 价值型重卡主驾驶座椅 至尊
18 |  | 手机控制 | 座椅部分功能通过TBOX，以座椅DSM作为主体控制模块，用手机实现远程控制 | bar: 价值型重卡主驾驶座椅 至尊; 价值型重卡副驾驶座椅 至尊
19 |  | 大屏触控控制 | 座椅部分功能通过仪表台上的中控大屏控制 | bar: 价值型重卡主驾驶座椅 至尊; 价值型重卡副驾驶座椅 至尊
20 |  | 一键下车 | 座椅需实现电控和记忆功能基础上实施 ，下车前自动将座椅及其他需调整的零件调节到提前设定好的位置，方便成员直接下车 | bar: 价值型重卡主驾驶座椅 至尊
21 | 舒适性 | 机械腰部支撑 | 通过机械机构实现腰部支撑的调节 | bar: 经济型中宽车中卡和新中卡平台主驾驶座椅 标配 to 经济型中宽车中卡和新中卡平台主驾驶座椅 低配
22 |  | 空气腰部支撑 | 通过气囊充气实验腰部支撑的调节 | bar: 价值型重卡主驾驶座椅 至尊 to 价值型重卡副驾驶座椅 尊享; 经济型宽车和中宽车重卡主驾驶座椅 高级 to 经济型宽车和中宽车重卡主驾驶座椅 标准
23 |  | 靠背两侧空气腰托 | 通过气囊充气实验靠背侧翼的调节，包覆性更好 | bar: 价值型重卡主驾驶座椅 至尊 to 价值型重卡副驾驶座椅 尊享; 经济型宽车和中宽车重卡主驾驶座椅 高级 to 经济型宽车和中宽车重卡主驾驶座椅 标准
24 |  | 内侧扶手 | 驾驶员在驾驶过程中把手搭在扶手上，缓解驾驶疲劳 | bar: 价值型重卡主驾驶座椅 至尊 to 价值型重卡副驾驶座椅 精英; 经济型宽车和中宽车重卡主驾驶座椅 高级 to 经济型宽车和中宽车重卡副驾驶座椅 高级; 经济型中宽车中卡和新中卡平台主驾驶座椅 标配 to 经济型中宽车中卡和新中卡平台主驾驶座椅 低配
25 |  | 外侧扶手 | 驾驶员在驾驶过程中把手搭在扶手上，缓解驾驶疲劳
26 |  | 靠背坐垫电加热 | 通过电阻丝加热提升座椅的温度，在冬天改善乘坐感受 | bar: 价值型重卡主驾驶座椅 至尊 to 价值型重卡主驾驶座椅 精英; 价值型重卡副驾驶座椅 至尊; 经济型宽车和中宽车重卡主驾驶座椅 高级
27 |  | 通风（吸风式） | 通过风扇吹风改善驾驶员跟座椅接触部位的空气流通环境，保持驾驶员身体干爽 | bar: 价值型重卡主驾驶座椅 至尊 to 价值型重卡主驾驶座椅 精英; 价值型重卡副驾驶座椅 至尊; 经济型宽车和中宽车重卡主驾驶座椅 高级
|  | 超级舒适姿态调节 | 副驾驶靠背可实现向后放倒角度在60°以上，带腿托，整个姿态可实现零重力状态 | bar: 价值型重卡副驾驶座椅 至尊
28 |  | 座椅靠背按摩 | 通过一个或多个气囊，在ECU按照指定程序进行充放气，实现按摩功能，缓解驾驶疲劳（8气袋及以上，功能模式可调） | bar: 价值型重卡主驾驶座椅 至尊 to 价值型重卡主驾驶座椅 尊享; 价值型重卡副驾驶座椅 至尊
35 | 安全功能 | 集成三点式安全带 | 将三点式安全带集成到座椅上 | bar: 价值型重卡主驾驶座椅 至尊 to 经济型宽车和中宽车重卡副驾驶座椅 标准
|  | 非集成式三点安全带 | 安全带布置在白车身B柱钣金上，安全带带扣固定在座椅上 | bar: 经济型中宽车中卡和新中卡平台主驾驶座椅 标配 to 经济型中宽车中卡和新中卡平台副驾驶座椅 标配
|  | 无安全带集成 | 安全带和带扣均布置在白车身钣金上 | bar: 新中卡平台中间座椅 标配
36 |  | 安全带未系报警 | 当汽车起动，安全带未系紧时，发起警报提醒乘员系紧安全带 | bar: 价值型重卡主驾驶座椅 至尊 to 新中卡平台中间座椅 标配
37 |  | 高度可调安全带 | 安全带在肩膀位置为佳，安全带的高度调节是为了匹配不同身材的驾驶员，防止安全带位置太高，勒到矮小驾驶员脖子 | bar: 价值型重卡主驾驶座椅 至尊
| 功能装饰件 | 手机储物盒 | 座椅可放置手机敞开式储物盒，并配置USB充电接口 | bar: 价值型重卡副驾驶座椅 至尊
|  | 塑料储物盒 | 座椅靠背背部安装塑料储物盒，可放置水杯等物品，有单独储物盒 | bar: 新中卡平台中间座椅 标配
|  | EPP储物盒（杯托+凹槽） | 座椅靠背背部安装EPP轻质材料储物盒，可放置水杯等物品，有单独储物盒
42 | 座椅面料 | PU | 仿皮材质 | bar: 价值型重卡主驾驶座椅 至尊 to 价值型重卡副驾驶座椅 舒适
|  | PVC | 仿皮材质
43 |  | 织物 | 织物面料 | bar: 经济型宽车和中宽车重卡主驾驶座椅 高级 to 新中卡平台中间座椅 标配
含税成本目标（元） |  |  |  |  | 8000（气动解锁） 8500（电动调节） | 5500 | 2800 | 2200 | 8700 | 3300 | 1030 | 960 | 2300 | 1700 | 730 | 630 | 1100 | 850 | 400 | 210
重量目标（kg） |  |  |  |  | 58 | 45 | 41 | 40 | 58 | 47 | 26 | 21 | 41 | 40 | 27 | 21 | 35 | 32 | 14 | 9
公路车 |  |  |  | 价值型高端宽车身牵引车 | bar: 价值型重卡主驾驶座椅 至尊 to 价值型重卡主驾驶座椅 精英; 价值型重卡副驾驶座椅 至尊 to 价值型重卡副驾驶座椅 舒适
价值型宽车身牵引车 | bar: 价值型重卡主驾驶座椅 尊享 to 价值型重卡主驾驶座椅 精英; 价值型重卡副驾驶座椅 尊享 to 价值型重卡副驾驶座椅 舒适
价值型宽车身平板车 | bar: 价值型重卡主驾驶座椅 精英; 价值型重卡副驾驶座椅 尊享 to 价值型重卡副驾驶座椅 舒适
价值型宽车身专用车（公路） | bar: 价值型重卡主驾驶座椅 尊享 to 价值型重卡主驾驶座椅 精英; 价值型重卡副驾驶座椅 尊享 to 价值型重卡副驾驶座椅 舒适
经济型宽车身牵引车 | bar: 价值型重卡主驾驶座椅 精英 to 价值型重卡主驾驶座椅 舒适; 价值型重卡副驾驶座椅 精英 to 价值型重卡副驾驶座椅 舒适
经济型宽车身平板车 | bar: 经济型宽车和中宽车重卡主驾驶座椅 高级 to 经济型宽车和中宽车重卡副驾驶座椅 标准
经济型宽车身专用车（公路） | bar: 经济型宽车和中宽车重卡主驾驶座椅 高级 to 经济型宽车和中宽车重卡副驾驶座椅 标准
经济型中宽车身牵引车 | bar: 经济型宽车和中宽车重卡主驾驶座椅 高级 to 经济型宽车和中宽车重卡副驾驶座椅 标准
经济型中宽车身平板车 | bar: 经济型宽车和中宽车重卡主驾驶座椅 高级 to 经济型宽车和中宽车重卡副驾驶座椅 标准
经济型中宽车身专用车（公路） | bar: 经济型宽车和中宽车重卡主驾驶座椅 高级 to 经济型宽车和中宽车重卡副驾驶座椅 标准
经济型中宽车身中卡平板车A | bar: 经济型宽车和中宽车重卡主驾驶座椅 高级; 经济型中宽车中卡和新中卡平台主驾驶座椅 标配 to 新中卡平台中间座椅 标配
经济型中宽车身中卡平板车B | bar: 经济型宽车和中宽车重卡主驾驶座椅 高级; 经济型中宽车中卡和新中卡平台主驾驶座椅 标配 to 新中卡平台中间座椅 标配
经济型中宽车身中卡专用车 | bar: 经济型宽车和中宽车重卡主驾驶座椅 高级; 经济型中宽车中卡和新中卡平台主驾驶座椅 标配 to 新中卡平台中间座椅 标配
工程车 |  |  |  | 价值型宽车身自卸车 | bar: 价值型重卡主驾驶座椅 尊享 to 价值型重卡主驾驶座椅 舒适; 价值型重卡副驾驶座椅 精英 to 价值型重卡副驾驶座椅 舒适
价值型宽车身专用车（工程） | bar: 价值型重卡主驾驶座椅 尊享 to 价值型重卡主驾驶座椅 舒适; 价值型重卡副驾驶座椅 精英 to 价值型重卡副驾驶座椅 舒适
经济型中宽车身自卸车 | bar: 经济型宽车和中宽车重卡主驾驶座椅 高级 to 经济型宽车和中宽车重卡副驾驶座椅 标准
经济型中宽车身专用车（工程） | bar: 经济型宽车和中宽车重卡主驾驶座椅 高级 to 经济型宽车和中宽车重卡副驾驶座椅 标准
Note on G3: 作者: 预研，暂不开发。
Note on K3: 作者: 预研，暂不开发。
Note on G11: 作者: 取消
Note on I11: 作者: 取消
Note on K11: 作者: 取消
Note on G19: 作者: 实现卧铺折叠抬起来后驾驶员座椅放倒休息
Note on H19: 作者: 商规建议删除，空间变化场景需求较少
Note on L19: 作者: 商规建议删除，空间变化场景需求较少
Note on C21: 作者: 格拉默有资源，但空间要求大
Note on G22: 作者: 电控座深调节不要，只要手动调节
Note on K22: 作者: 电控座深调节不要，只要手动调节
Note on K24: 王河龙: 8.29张宏工输入取消
Note on G30: 作者: 需总布置判定该处人机是否支持
Note on I38: 作者: 选装座椅出全功能的，后期可在此基础上减配
Note on M38: 作者: 选装座椅出全功能的，后期可在此基础上减配
Note on H40: 作者: 新增
Note on L40: 作者: 新增
Note on H45: 作者: 取消该配置，重新核算价格
Note on I45: 作者: 删除
Note on J45: 作者: 删除该配置
Note on L45: 作者: 取消该配置，重新核算价格
Note on M45: 作者: 删除
Note on N45: 作者: 删除该配置

## 零件对比清单
A6座椅零件号对比清单
序号 | 子组号 | 原件号 | 新申请件号 | 名称 | TC挂接车型
1 | 1SB2526810001 | 2S6813711LMT030008 | A668100000005 | 驾驶员座椅总成（至尊） | 4259SMFKB-2AT033
4 |  | 2S6813721LMT030008 | A668100000002 | 副驾驶员座椅总成（至尊）
2 | 1SB2526810002 | 2S6813711LMT030007 | A668100000003 | 驾驶员座椅总成（尊享） | 4259SMFKB-2AT031
5 |  | 2S6813721LMT030007 | A668100000001 | 副驾驶员座椅总成（尊享）
3 | 1SB2356810001 | 2S6813711LMT030003 | A668100000004 | 驾驶员座椅总成（标准） | 4259SMFKB-2AT032 3310VNJJC-A6T001 3310VNJJC-A6T002
6 |  | 2S6813721LMT030003 | A668100000006 | 副驾驶员座椅总成（标准）
Q1801025TF62

## 座椅基本参数&性能
序号 | 内容 | 类别 | 功性能明细 | 目标
|  |  |  | 价值型重卡座椅 |  |  |  | 经济型宽车&中宽车重卡座椅 |  | 经济型中宽车中卡&新中卡平台座椅
|  |  |  | 至尊 | 尊享 | 精英 | 舒适 | 高级 | 标准 | 标配 | 低配
1 | 基本参数 | 驾驶员座椅 | R点坐标 | 价值型重卡座椅 至尊: X=-169,Y=-729,Z=486; 经济型宽车&中宽车重卡座椅 高级: X=-169,Y=-729,Z=486; 经济型中宽车中卡&新中卡平台座椅 标配: X=-169,Y=-644,Z=486
2 |  |  | 滑轨行程（mm） | 价值型重卡座椅 至尊: 880（设计H点向前180向后700）; 价值型重卡座椅 尊享: 210（设计H点向前180向后30）; 经济型宽车&中宽车重卡座椅 高级: 210（设计H点向前180向后30）; 经济型中宽车中卡&新中卡平台座椅 标配: 210（设计H点向前180向后30）
3 |  |  | 滑轨倾角(°) | 0 | 0 | 0 | 0 | 0 | 0 | 0 | 0
4 |  |  | 滑轨步距（mm） | 价值型重卡座椅 至尊: 230; 价值型重卡座椅 尊享: （225-230）; 经济型宽车&中宽车重卡座椅 高级: （225-230）; 经济型中宽车中卡&新中卡平台座椅 标配: （225-230）
5 |  |  | 靠背设计角度(°) | 14 | 14 | 14 | 14 | 14 | 14 | 14 | 14
6 |  |  | 靠背设计角度前翻角度(°) | ≥100（可向前放平） | ≥30 | ≥30 | ≥30 | ≥30 | ≥30 | ≥30 | ≥30
7 |  |  | 靠背后翻角度(°) | ≥60 | ≥40 | ≥40 | ≥40 | ≥40 | ≥40 | ≥40 | ≥40
8 |  |  | 座椅向上调节行程（°） | ≥50 | ≥50 | ≥50 | ≥50 | ≥50 | ≥50 | ≥50 | ≥50
9 |  |  | 座椅向下调节行程（°） | ≥50 | ≥50 | ≥50 | ≥50 | ≥50 | ≥50 | ≥50 | ≥50
10 |  |  | 座椅倾角向上调节行程（°） | (10-12) | (10-12) | (10-12) | (10-12) | (10-12) | (10-12) | N/A | N/A
11 |  |  | 座椅倾角向下调节行程（°） | (3-5) | (3-5) | (3-5) | (3-5) | (3-5) | (3-5) | N/A | N/A
12 |  |  | 转盘旋转角度（°） | 驾乘位置向内180 | 驾乘位置向内180 | N/A | N/A | N/A | N/A | N/A | N/A
13 |  |  | 肩部调节角度（°） | ≥12 | N/A | N/A | N/A | N/A | N/A | N/A | N/A
14 |  | 副驾驶员座椅 | R点坐标 | 价值型重卡座椅 至尊: X=-169,Y=729,Z=486; 经济型宽车&中宽车重卡座椅 高级: X=-169,Y=729,Z=486; 经济型中宽车中卡&新中卡平台座椅 标配: X=-169,Y=644,Z=486
15 |  |  | 滑轨行程（mm） | 880（设计H点向前180向后700） | 210（设计H点向前180向后30） | 210（设计H点向前180向后30） | N/A | 210（设计H点向前180向后30） | N/A | N/A | N/A
16 |  |  | 滑轨倾角(°) | 0 | 0 | 0 | N/A | 0 | N/A | N/A | N/A
17 |  |  | 滑轨步距（mm） | 230 | （225-230） | （225-230） | N/A | （225-230） | N/A | N/A | N/A
18 |  |  | 靠背设计角度(°) | 14 | 14 | 14 | 14 | 14 | 14 | 14 | 14
19 |  |  | 靠背前翻角度(°) | ≥100（可向前放平） | ≥30 | ≥30 | ≥30 | ≥30 | ≥30 | ≥30 | ≥30
20 |  |  | 靠背后翻角度(°) | ≥60 | ≥40 | ≥40 | ≥40 | ≥40 | ≥40 | ≥40 | ≥40
21 |  |  | 座椅向上调节行程（°） | ≥50 | ≥50 | N/A | N/A | N/A | N/A | N/A | N/A
22 |  |  | 座椅向下调节行程（°） | ≥50 | ≥50 | N/A | N/A | N/A | N/A | N/A | N/A
23 |  |  | 座椅倾角向上调节行程（°） | (10-12) | (10-12) | N/A | N/A | N/A | N/A | N/A | N/A
24 |  |  | 座椅倾角向下调节行程（°） | (3-5) | (3-5) | N/A | N/A | N/A | N/A | N/A | N/A
25 |  |  | 转盘旋转角度（°） | 驾乘位置向内180 | 驾乘位置向内180 | N/A | N/A | N/A | N/A | N/A | N/A
26 |  |  | 肩部调节角度（°） | ≥12 | N/A | N/A | N/A | N/A | N/A | N/A | N/A
27 |  |  | 腿托动调节角度（°） | 选型确定 | N/A | N/A | N/A | N/A | N/A | N/A | N/A
|  |  | 整椅零重力姿态 | 满足 | N/A | N/A | N/A | N/A | N/A | N/A | N/A
28 |  | 中间座椅 | R点坐标 | N/A | N/A | N/A | N/A | N/A | N/A | 待定 | 待定
29 | 储物空间要求 | 副驾驶员座椅 | 手机储物要求（可USB充电） | 需要 | N/A | N/A | N/A | N/A | N/A | N/A | N/A
29 |  | 中间座椅 | 座椅靠背背部安装塑料储物盒，可放置水杯等物品，有单独储物盒 | N/A | N/A | N/A | N/A | N/A | N/A | 需要 | N/A
30 | 电动座椅操作、开启或运动的速度要求 | 滑轨前后调节运动速度 | 座垫调节运动平稳性 | ±1% | N/A | N/A | N/A | N/A | N/A | N/A | N/A
31 |  | 滑轨前后调节运动速度 | 座垫调节运动速度（mm/s） | 选型确定(快速电机) | N/A | N/A | N/A | N/A | N/A | N/A | N/A
32 |  |  | 座垫调节极限温度时运动速度 | 待定 | N/A | N/A | N/A | N/A | N/A | N/A | N/A
33 |  | 座垫深度前后调节运动速度 | 座垫调节运动平稳性 | N/A | N/A | N/A | N/A | N/A | N/A | N/A | N/A
34 |  |  | 座垫调节运动速度（mm/s） | N/A | N/A | N/A | N/A | N/A | N/A | N/A | N/A
35 |  |  | 座垫调节极限温度时运动速度 | N/A | N/A | N/A | N/A | N/A | N/A | N/A | N/A
36 |  | 座垫高度调节运动速度 | 座垫调节运动平稳性 | ±1% | N/A | N/A | N/A | N/A | N/A | N/A | N/A
37 |  |  | 座垫调节运动速度（mm/s） | ≥15 | N/A | N/A | N/A | N/A | N/A | N/A | N/A
38 |  |  | 座垫调节极限温度时运动速度 | 选型确定 | N/A | N/A | N/A | N/A | N/A | N/A | N/A
39 |  | 靠背调节运动速度 | 靠背调节运动平稳性 | ±0.5% | N/A | N/A | N/A | N/A | N/A | N/A | N/A
40 |  |  | 靠背调节运动速度（°） | （3-5） | N/A | N/A | N/A | N/A | N/A | N/A | N/A
41 |  |  | 靠背调节极限温度时运动速度 | 选型确定 | N/A | N/A | N/A | N/A | N/A | N/A | N/A
42 |  | 座椅倾角运动速度 | 座垫调节运动平稳性 | ±0.5% | N/A | N/A | N/A | N/A | N/A | N/A | N/A
43 |  |  | 座垫调节运动速度(°/sec) | 3±0.5 | N/A | N/A | N/A | N/A | N/A | N/A | N/A
44 |  |  | 座垫调节极限温度时运动速度 | 选型确定 | N/A | N/A | N/A | N/A | N/A | N/A | N/A
45 |  | 肩部调节运动速度 | 座垫调节运动平稳性 | ±0.5% | N/A | N/A | N/A | N/A | N/A | N/A | N/A
46 |  | 肩部调节运动速度 | 座垫调节运动速度 | 3±0.5 | N/A | N/A | N/A | N/A | N/A | N/A | N/A
47 |  |  | 座垫调节极限温度时运动速度 | 选型确定 | N/A | N/A | N/A | N/A | N/A | N/A | N/A
48 |  | 旋转功能运动速度 | 座垫调节运动平稳性 | ±1% | N/A | N/A | N/A | N/A | N/A | N/A | N/A
49 |  |  | 座垫调节运动速度 | 选型确定(快速电机) | N/A | N/A | N/A | N/A | N/A | N/A | N/A
50 |  |  | 座垫调节极限温度时运动速度 | 选型确定 | N/A | N/A | N/A | N/A | N/A | N/A | N/A
51 |  | 副驾驶座椅腿托功能运动速度 | 座垫调节运动平稳性 | ±0.5% | N/A | N/A | N/A | N/A | N/A | N/A | N/A
52 |  |  | 座垫调节运动速度（°） | 选型确定 | N/A | N/A | N/A | N/A | N/A | N/A | N/A
53 |  |  | 座垫调节极限温度时运动速度 | 选型确定 | N/A | N/A | N/A | N/A | N/A | N/A | N/A
54 | 其它调节运动速度 | 腰托充气 | 腰托充气速度（S） | （5-8） | （5-8） | （5-8） | （5-8） | （5-8） | （5-8） | N/A | N/A
55 |  | 腰托放气 | 腰托放气速度（S） | （3-5） | （3-5） | （3-5） | （3-5） | （3-5） | （3-5） | N/A | N/A
56 |  | 侧翼充气 | 侧翼充气速度（S） | （5-8） | （5-8） | （5-8） | （5-8） | （5-8） | （5-8） | N/A | N/A
57 |  | 侧翼放气 | 侧翼放气速度（S） | （3-5） | （3-5） | （3-5） | （3-5） | （3-5） | （3-5） | N/A | N/A
58 | 乘员的手操作力要求 | 滑轨前后调节操作力 | 前后调节手柄解锁操作力 | N/A | （16-50）N | （16-50）N | （16-50）N | （16-60）N | （16-60）N | （16-60）N | （16-60）N
59 |  |  | 前后调节手柄解锁前空行程操作力 | N/A | （8-12）N | （8-12）N | （8-12）N | （8-12）N | （8-12）N | （8-12）N | （8-12）N
61 |  |  | 前后调节按钮操作力 | 5.5 N±2 N | N/A | N/A | N/A | N/A | N/A | N/A | N/A
60 |  | 滑轨前后调节滑动阻力 | 朝前（设计位置）轨道的滑动阻力 | 价值型重卡座椅 至尊: N/A; 价值型重卡座椅 尊享: 朝前（设计位置），总成状态的滑动阻力（空载）：常温和90ºC时为30～100N，-40ºC时为30～180N； 前（设计位置），总成状态的滑动阻力（加载90 kg）：≤225 N ；; 经济型宽车&中宽车重卡座椅 高级: 朝前（设计位置），总成状态的滑动阻力（空载）：常温和90ºC时为30～130N，-40ºC时为30～180N； 前（设计位置），总成状态的滑动阻力（加载90 kg）：≤225 N ；; 经济型中宽车中卡&新中卡平台座椅 标配: 朝前（设计位置），总成状态的滑动阻力（空载）：常温和90ºC时为30～150N，-40ºC时为30～180N； 前（设计位置），总成状态的滑动阻力（加载90 kg）：≤225 N ；
62 |  | 座垫深度前后调节操作力 | 前后调节手柄解锁操作力 | N/A | （16-40）N | （16-40）N | （16-40）N | （16-40）N | （16-40）N | N/A | N/A
63 |  |  | 前后调节按钮操作力 | N/A | N/A | N/A | N/A | N/A | N/A | N/A | N/A
64 |  | 减震器高度调节操作力 | 上下调节手柄操作力 | （N/A | （16-40）N | （16-40）N | （16-40）N | （16-40）N | （16-40）N | （16-40）N | （16-40）N
65 |  |  | 上下调节按钮操作力 | 5.5 N±2 N | N/A | N/A | N/A | N/A | N/A | N/A | N/A
66 |  | 速降调节操作力 | 速降按钮操作力 | （16-30）N | （16-30）N | （16-30）N | （16-30）N | （16-35）N | （16-35）N | N/A | N/A
67 |  | 靠背调节操作力 | 靠背翻折手柄调节操作力 | N/A | （16-50）N | （16-50）N | （16-50）N | （16-50）N | （16-50）N | （16-60）N | （16-60）N
68 |  |  | 靠背翻折按钮调节操作力 | 5.5 N±2 N | N/A | N/A | N/A | N/A | N/A | N/A | N/A
69 | 靠背回复力 | 靠背调节回复力 | 靠背调节回复力矩 | 价值型重卡座椅 至尊: N/A; 价值型重卡座椅 尊享: 初定：最后位置：（20～45）N.m；最前位置：（6～20）N.m；（最终评审确认）; 经济型宽车&中宽车重卡座椅 高级: 初定：最后位置：（20～45）N.m；最前位置：（6～20）N.m；（最终评审确认）; 经济型中宽车中卡&新中卡平台座椅 标配: 初定：最后位置：（20～45）N.m；最前位置：（6～20）N.m；（最终评审确认）
70 | 乘员的手操作力要求 | 座椅倾角操作力 | 倾角调节手柄解锁操作力 | N/A | （16-40）N | （16-40）N | （16-40）N | （16-50）N | （16-50）N | N/A | N/A
71 |  |  | 倾角调节按钮操作力 | 5.5 N±2 N | N/A | N/A | N/A | N/A | N/A | N/A | N/A
72 |  | 肩部调节操作力 | 按钮操作力 | 5.5 N±2 N | N/A | N/A | N/A | N/A | N/A | N/A | N/A
73 |  | 扶手手轮调节力 | 扶手手轮调节力 | （1.5-2.0）N.m | （1.5-2.0）N.m | （1.5-2.0）N.m | （1.5-2.0）N.m | （1.5-2.5）N.m | （1.5-2.5）N.m | （1.5-2.5）N.m | （1.5-2.5）N.m
74 |  | 阻尼调节操作力 | 扣手解锁力 | （16-35）N | （16-35）N | （16-35）N | （16-35）N | （16-35）N | （16-35）N | N/A | N/A
75 |  | 前后减震调节操作力 | 按钮操作力 | N/A | N/A | N/A | N/A | N/A | N/A | N/A | N/A
76 |  |  | 扣手解锁力 | N/A | N/A | N/A | N/A | N/A | N/A | N/A | N/A
77 |  | 旋转调节操作力 | 调节手柄解锁操作力 | （16-30）N | （16-30）N | N/A | N/A | N/A | N/A | N/A | N/A
78 |  |  | 按钮操作力 | 5.5 N±2 N | N/A | N/A | N/A | N/A | N/A | N/A | N/A
79 |  | 加热操作力 | 按钮操作力 | (5-12)N | (5-12)N | (5-12)N | N/A | (5-15)N | N/A | N/A | N/A
80 |  | 通风操作力 | 按钮操作力 | (5-12)N | (5-12)N | (5-12)N | N/A | (5-15)N | N/A | N/A | N/A
81 |  | 按摩操作力 | 按钮操作力 | (5-12)N | N/A | N/A | N/A | N/A | N/A | N/A | N/A
|  | 腰托操作力（机械） | 手轮 | N/A | N/A | N/A | N/A | N/A | N/A | 空载手轮的扭矩≤1.6 N.m； 加载手轮的扭矩≤2.5 N.m； 手柄操作力（16-50）N； | 空载手轮的扭矩≤1.6 N.m； 加载手轮的扭矩≤2.5 N.m； 手柄操作力（16-50）N；
82 |  | 腰托操作力（气动） | 按钮操作力 | (5-12)N | (5-12)N | (5-12)N | (5-12)N | (5-12)N | (5-12)N | N/A | N/A
83 |  | 侧翼调节操作力（气动） | 按钮操作力 | (5-12)N | (5-12)N | (5-12)N | (5-12)N | (5-12)N | (5-12)N | N/A | N/A
84 |  | 安全带操作力 | 安全带织带拉出力 | 价值型重卡座椅 至尊: 织带拉出500mm时:≤11N; 织带拉出1000mm时:≤15N; 经济型宽车&中宽车重卡座椅 高级: 织带拉出500mm时:≤（11-13N） 织带拉出1000mm时:≤（15-17N）; 经济型中宽车中卡&新中卡平台座椅 标配: N/A
85 |  |  | 安全带锁舌插入力 | 价值型重卡座椅 至尊: (5-30)N; 经济型宽车&中宽车重卡座椅 高级: (5-30)N; 经济型中宽车中卡&新中卡平台座椅 标配: (5-30)N
86 |  | 安全带操作力 | 安全带带扣解锁力 | 价值型重卡座椅 至尊: (17-30)N; 经济型宽车&中宽车重卡座椅 高级: (17-30)N; 经济型中宽车中卡&新中卡平台座椅 标配: (17-30)N
87 |  |  | 高度调节器操作力 | 价值型重卡座椅 至尊: 1、手动高度调节器的解锁力≤30N； 2、解锁状态高调向上调节力≤20N（织带松弛时）； 3、锁止状态高调向上调节力≤32N（织带自然时）；; 经济型宽车&中宽车重卡座椅 高级: N/A; 经济型中宽车中卡&新中卡平台座椅 标配: N/A
88 | 安全带要求 | 织带卷收力 | 安全带卷收力 | 价值型重卡座椅 至尊: 按照GB 14166-2013中5.6.4规定的试验程序执行后卷收力(2-6)N; 经济型宽车&中宽车重卡座椅 高级: 按照GB 14166-2013中5.6.4规定的试验程序执行后卷收力(2-6)N; 经济型中宽车中卡&新中卡平台座椅 标配: 按照GB 14166-2013中5.6.4规定的试验程序执行后卷收力(2-6)N
89 |  | 织带回收时间 | 安全带正常佩戴解锁后回收时间 | 价值型重卡座椅 至尊: (0.6-1.5)秒; 经济型宽车&中宽车重卡座椅 高级: (0.6-1.5)秒; 经济型中宽车中卡&新中卡平台座椅 标配: (0.6-1.5)秒
90 |  | 操作异响 | 安全带拉出、回位异响 | 价值型重卡座椅 至尊: 除了织带正常拉出回收声，不得有其他任何噪音; 经济型宽车&中宽车重卡座椅 高级: 除了织带正常拉出回收声，不得有其他任何噪音; 经济型中宽车中卡&新中卡平台座椅 标配: 除了织带正常拉出回收声，不得有其他任何噪音
91 |  | 颠簸异响 | 卷收器在颠簸路面振动异响 | 价值型重卡座椅 至尊: 不得有任何正常乘坐时可听到的异响; 经济型宽车&中宽车重卡座椅 高级: 不得有任何正常乘坐时可听到的异响; 经济型中宽车中卡&新中卡平台座椅 标配: 不得有任何正常乘坐时可听到的异响
92 |  | 卷收器异响 | 卷收器异响 | 价值型重卡座椅 至尊: 垂直振动和水平振动试验卷收器噪音＜6sone; 经济型宽车&中宽车重卡座椅 高级: 垂直振动和水平振动试验卷收器噪音＜6sone; 经济型中宽车中卡&新中卡平台座椅 标配: 垂直振动和水平振动试验卷收器噪音＜6sone
93 | 舒适性要求 | 加热舒适性要求 | 温度档位定义 | 2档/3挡 | 2档/3挡 | 2档/3挡 | N/A | 2档/3挡 | N/A | N/A | N/A
94 |  | 加热舒适性要求 | 温度加热速度 | 见DVP要求 | 见DVP要求 | 见DVP要求 | N/A | 见DVP要求 | N/A | N/A | N/A
95 |  | 通风舒适性要求 | 通风档位定义 | 2档/3挡 | 2档/3挡 | 2档/3挡 | N/A | 2档/3挡 | N/A | N/A | N/A
96 |  |  | 通风降温速度 | 见DVP要求 | 见DVP要求 | 见DVP要求 | N/A | 见DVP要求 | N/A | N/A | N/A
97 |  | 按摩舒适性要求 | 按摩挡位定义 | 2档/3挡 | 2档/3挡 | N/A | N/A | N/A | N/A | N/A | N/A
98 |  | 按摩舒适性要求 | 按摩强度定义 | 选型确定 | 选型确定 | N/A | N/A | N/A | N/A | N/A | N/A
99 | 记忆功能要求 | 记忆要求 | 记忆挡位定义 | 3 | N/A | N/A | N/A | N/A | N/A | N/A | N/A
100 | NVH | 主驾座椅模态 | 座椅垂直平动 | f＜1.5Hz | f＜1.5Hz | f＜1.5Hz | f＜1.5Hz | f＜2Hz |  | f＜3Hz
101 |  |  | 横向骨架模态 | 10Hz＜f＜23Hz | 10Hz＜f＜23Hz | 10Hz＜f＜23Hz | 10Hz＜f＜23Hz | 10Hz＜f＜23Hz |  | 10Hz＜f＜23Hz
102 |  |  | 纵向骨架模态 | 10Hz＜f＜23Hz | 10Hz＜f＜23Hz | 10Hz＜f＜23Hz | 10Hz＜f＜23Hz | 10Hz＜f＜23Hz |  | 10Hz＜f＜23Hz
103 |  | 副驾座椅模态 | 座椅垂直平动 | f＜4Hz | f＜4Hz | f＜4Hz | f＜4Hz | f＜4Hz | f＜4Hz | f＜4Hz | f＜4Hz
104 |  | 副驾座椅模态 | 横向骨架模态 | 10Hz＜f＜23Hz | 10Hz＜f＜23Hz | 10Hz＜f＜23Hz | 10Hz＜f＜23Hz | 10Hz＜f＜23Hz |  | 10Hz＜f＜23Hz
105 |  |  | 纵向骨架模态 | 10Hz＜f＜23Hz | 10Hz＜f＜23Hz | 10Hz＜f＜23Hz | 10Hz＜f＜23Hz | 10Hz＜f＜23Hz |  | 10Hz＜f＜23Hz
106 | 平顺性 | 主驾座椅平顺性 | 30km/h满载最大加速度 | bar: 价值型重卡座椅 至尊 to 经济型中宽车中卡&新中卡平台座椅 低配
107 |  |  | 50km/h满载最大加速度 | bar: 价值型重卡座椅 至尊 to 经济型中宽车中卡&新中卡平台座椅 低配
108 |  |  | 80km/h满载最大加速度 | bar: 价值型重卡座椅 至尊 to 经济型中宽车中卡&新中卡平台座椅 低配
109 |  | 副驾座椅平顺性 | 30km/h满载最大加速度 | bar: 价值型重卡座椅 至尊 to 经济型中宽车中卡&新中卡平台座椅 低配
110 |  |  | 50km/h满载最大加速度 | bar: 价值型重卡座椅 至尊 to 经济型中宽车中卡&新中卡平台座椅 低配
111 |  |  | 80km/h满载最大加速度 | bar: 价值型重卡座椅 至尊 to 经济型中宽车中卡&新中卡平台座椅 低配
112 | 噪音要求 | 座椅运动噪音 | 手动座椅调节噪音 | 价值型重卡座椅 至尊: 无正常机构运动噪音外的噪音; 经济型宽车&中宽车重卡座椅 高级: 无正常机构运动噪音外的噪音; 经济型中宽车中卡&新中卡平台座椅 标配: 无正常机构运动噪音外的噪音
113 |  |  | 电动调节噪音 | ≤50dB | N/A | N/A | N/A | N/A | N/A | N/A | N/A
114 |  |  | 气动调节噪音 | 价值型重卡座椅 至尊: ≤45dB; 经济型宽车&中宽车重卡座椅 高级: ≤45dB; 经济型中宽车中卡&新中卡平台座椅 标配: ≤45dB
115 | PU发泡要求 | 芯部密度 | 靠背发泡芯部密度(kg/m³) | （55-65） | （55-65） | （55-65） | （55-65） | （45-50） | （45-50） | （45-50） | （45-50）
116 |  |  | 座垫发泡芯部密度(kg/m³) | （60-70） | （60-70） | （60-70） | （60-70） | （50-55） | （50-55） | （50-55） | （50-55）
117 |  | 压陷硬度 | 靠背发泡40%压陷硬度(N) | 240±15% | 240±15% | 240±15% | 240±15% | 240±15% | 240±15% | 240±15% | 240±15%
118 |  |  | 座垫发泡40%压陷硬度(N) | 340±15% | 340±15% | 340±15% | 340±15% | 340±15% | 340±15% | 340±15% | 340±15%
119 | PU发泡要求 | 硬度区域 | 双硬度/单硬度/多硬度 | 单硬度 | 单硬度 | 单硬度 | 单硬度 | 单硬度 | 单硬度 | 单硬度 | 单硬度
120 |  | 舒适绵 | 高弹舒适绵厚度 | （15-20）mm | （15-20）mm | （15-20）mm | （15-20）mm | N/A | N/A | N/A | N/A
121 | 面料要求 | 厚度 | 面料厚度 | bar: 价值型重卡座椅 至尊 to 经济型中宽车中卡&新中卡平台座椅 低配
122 | 阻尼器要求 | 阻尼值 | 主驾座椅阻尼值 | bar: 价值型重卡座椅 至尊 to 经济型中宽车中卡&新中卡平台座椅 低配
123 |  |  | 副驾座椅阻尼值 | 待定 | 待定 | N/A | N/A | N/A | N/A | N/A | N/A
124 | 防锈要求 | 骨架耐腐蚀 | 座椅内部骨架中性盐雾实验（h） | ≥96h | ≥96h | ≥96h | ≥96h | ≥24h | ≥24h | ≥24h | ≥24h
125 |  |  | 安全带支架中性盐雾实验（h） | ≥144h | ≥144h | ≥144h | ≥144h | ≥96h | ≥96h | ≥96h | ≥96h
126 |  |  | 座椅滑轨中性盐雾实验（h） | ≥144h | ≥144h | ≥144h | ≥144h | ≥96h | ≥96h | ≥96h | ≥96h
127 |  |  | 座椅调节机构中性盐雾实验（h） | ≥144h | ≥144h | ≥144h | ≥144h | ≥96h | ≥96h | ≥96h | ≥96h
128 | 老化要求 | 氙灯老化（外观无开裂、收缩、翘曲、粉化、发粘、发霉、析出物等现象； 色差：△E≤3.0 或 灰卡≥4） | 座椅织物 | 325h/1400KJ/m2 | 325h/1400KJ/m2 | 325h/1400KJ/m2 | 325h/1400KJ/m2 | 325h/1400KJ/m2 | 325h/1400KJ/m2 | 325h/1400KJ/m2 | 325h/1400KJ/m2
129 |  |  | 安全带 | 325h/1400KJ/m2 | 325h/1400KJ/m2 | 325h/1400KJ/m2 | 325h/1400KJ/m2 | 325h/1400KJ/m2 | 325h/1400KJ/m2 | 325h/1400KJ/m2 | 325h/1400KJ/m2
130 |  |  | 座椅塑料件 | 195h/850KJ/m2 | 195h/850KJ/m2 | 195h/850KJ/m2 | 195h/850KJ/m2 | 195h/850KJ/m2 | 195h/850KJ/m2 | 195h/850KJ/m2 | 195h/850KJ/m2
131 |  | 热老化(外观无开裂、收缩、翘曲、粉化、发粘、发霉、析出物等现象) | 座椅塑料件 | 85±2℃，48h | 85±2℃，48h | 85±2℃，48h | 85±2℃，48h | 85±2℃，48h | 85±2℃，48h | 85±2℃，48h | 85±2℃，48h
132 |  |  | 安全带 | 85±2℃，48h | 85±2℃，48h | 85±2℃，48h | 85±2℃，48h | 85±2℃，48h | 85±2℃，48h | 85±2℃，48h | 85±2℃，48h
133 |  |  | 座椅织物 | 95±2℃，48h | 95±2℃，48h | 95±2℃，48h | 95±2℃，48h | 95±2℃，48h | 95±2℃，48h | 95±2℃，48h | 95±2℃，48h
134 | 气味特性 | 气味要求 | 气味要求 | 按Q/FT A147试验方法3，气味≤3.0级 | 按Q/FT A147试验方法3，气味≤3.5级 | 按Q/FT A147试验方法3，气味≤3.5级 | 按Q/FT A147试验方法3，气味≤3.5级 | 按Q/FT A147试验方法3，气味≤3.5级 | 按Q/FT A147试验方法3，气味≤3.5级 | 按Q/FT A147试验方法3，气味≤3.5级 | 按Q/FT A147试验方法3，气味≤3.5级
135 | 环保特性 | V0C要求 | 单个前排座椅V0C要求 | 苯25 | 苯25 | 苯25 | 苯25 | 苯25 | 苯25 | 苯25 | 苯25
|  |  |  | 甲苯200 | 甲苯200 | 甲苯200 | 甲苯200 | 甲苯200 | 甲苯200 | 甲苯200 | 甲苯200
|  |  |  | 乙苯100 | 乙苯100 | 乙苯100 | 乙苯100 | 乙苯100 | 乙苯100 | 乙苯100 | 乙苯100
|  |  |  | 二甲苯200 | 二甲苯200 | 二甲苯200 | 二甲苯200 | 二甲苯200 | 二甲苯200 | 二甲苯200 | 二甲苯200
|  |  |  | 苯乙烯80 | 苯乙烯80 | 苯乙烯80 | 苯乙烯80 | 苯乙烯80 | 苯乙烯80 | 苯乙烯80 | 苯乙烯80
|  |  |  | 甲醛130 | 甲醛130 | 甲醛130 | 甲醛130 | 甲醛130 | 甲醛130 | 甲醛130 | 甲醛130
|  |  |  | 乙醛100 | 乙醛100 | 乙醛100 | 乙醛100 | 乙醛100 | 乙醛100 | 乙醛100 | 乙醛100
|  |  |  | 丙烯醛10 | 丙烯醛10 | 丙烯醛10 | 丙烯醛10 | 丙烯醛10 | 丙烯醛10 | 丙烯醛10 | 丙烯醛10
136 |  | 禁用物质要求 | 铅（Pb） | ≤0.1% | ≤0.1% | ≤0.1% | ≤0.1% | ≤0.1% | ≤0.1% | ≤0.1% | ≤0.1%
137 |  |  | 镉（Cd） | ≤0.01% | ≤0.01% | ≤0.01% | ≤0.01% | ≤0.01% | ≤0.01% | ≤0.01% | ≤0.01%
138 |  |  | 汞（Hg） | ≤0.1% | ≤0.1% | ≤0.1% | ≤0.1% | ≤0.1% | ≤0.1% | ≤0.1% | ≤0.1%
139 |  |  | 六价铬（Cr6+） 金属防腐镀层 | ≤0.13μg/cm2 | ≤0.13μg/cm2 | ≤0.13μg/cm2 | ≤0.13μg/cm2 | ≤0.13μg/cm2 | ≤0.13μg/cm2 | ≤0.13μg/cm2 | ≤0.13μg/cm2
140 |  |  | 其他 | ≤0.1% | ≤0.1% | ≤0.1% | ≤0.1% | ≤0.1% | ≤0.1% | ≤0.1% | ≤0.1%
141 |  |  | 多溴联苯（PBBs） | ≤0.1% | ≤0.1% | ≤0.1% | ≤0.1% | ≤0.1% | ≤0.1% | ≤0.1% | ≤0.1%
142 |  |  | 多溴二苯醚（PBDEs） | ≤0.1% | ≤0.1% | ≤0.1% | ≤0.1% | ≤0.1% | ≤0.1% | ≤0.1% | ≤0.1%
143 |  |  | 石棉含量 （g) | 不能检出 | 不能检出 | 不能检出 | 不能检出 | 不能检出 | 不能检出 | 不能检出 | 不能检出
144 |  |  | 1.苯并(a)芘 | ≤1mg/kg | ≤1mg/kg | ≤1mg/kg | ≤1mg/kg | ≤1mg/kg | ≤1mg/kg | ≤1mg/kg | ≤1mg/kg
145 |  |  | 2.苯并(e)芘 | ≤1mg/kg | ≤1mg/kg | ≤1mg/kg | ≤1mg/kg | ≤1mg/kg | ≤1mg/kg | ≤1mg/kg | ≤1mg/kg
146 |  |  | 3.苯并(a)蒽 | ≤1mg/kg | ≤1mg/kg | ≤1mg/kg | ≤1mg/kg | ≤1mg/kg | ≤1mg/kg | ≤1mg/kg | ≤1mg/kg
147 |  |  | 4.苯并(b)荧蒽 | ≤1mg/kg | ≤1mg/kg | ≤1mg/kg | ≤1mg/kg | ≤1mg/kg | ≤1mg/kg | ≤1mg/kg | ≤1mg/kg
148 |  |  | 5.苯并(j)荧蒽 | ≤1mg/kg | ≤1mg/kg | ≤1mg/kg | ≤1mg/kg | ≤1mg/kg | ≤1mg/kg | ≤1mg/kg | ≤1mg/kg
149 |  |  | 6.苯并(k)荧蒽 | ≤1mg/kg | ≤1mg/kg | ≤1mg/kg | ≤1mg/kg | ≤1mg/kg | ≤1mg/kg | ≤1mg/kg | ≤1mg/kg
150 |  |  | 7.䓛 | ≤1mg/kg | ≤1mg/kg | ≤1mg/kg | ≤1mg/kg | ≤1mg/kg | ≤1mg/kg | ≤1mg/kg | ≤1mg/kg
151 |  |  | 8.二苯并(a,h)蒽 | ≤1mg/kg | ≤1mg/kg | ≤1mg/kg | ≤1mg/kg | ≤1mg/kg | ≤1mg/kg | ≤1mg/kg | ≤1mg/kg
152 |  |  | 9.苯并(g,h,i)苝 | ≤1mg/kg | ≤1mg/kg | ≤1mg/kg | ≤1mg/kg | ≤1mg/kg | ≤1mg/kg | ≤1mg/kg | ≤1mg/kg
153 |  |  | 10.茚苯(1,2,3-cd)苝 | ≤1mg/kg | ≤1mg/kg | ≤1mg/kg | ≤1mg/kg | ≤1mg/kg | ≤1mg/kg | ≤1mg/kg | ≤1mg/kg
154 |  |  | 11.菲 | 4种之和≤50mg/kg | 4种之和≤50mg/kg | 4种之和≤50mg/kg | 4种之和≤50mg/kg | 4种之和≤50mg/kg | 4种之和≤50mg/kg | 4种之和≤50mg/kg | 4种之和≤50mg/kg
155 |  |  | 12.芘
156 |  |  | 13.蒽
157 |  |  | 14.荧蒽
158 |  |  | 15.萘 | ≤10mg/kg | ≤10mg/kg | ≤10mg/kg | ≤10mg/kg | ≤10mg/kg | ≤10mg/kg | ≤10mg/kg | ≤10mg/kg
159 |  |  | 上述15中物质之和 | ≤50mg/kg | ≤50mg/kg | ≤50mg/kg | ≤50mg/kg | ≤50mg/kg | ≤50mg/kg | ≤50mg/kg | ≤50mg/kg
160 | 座椅舒适性 | 主观评价 | 评分 | 8.0~8.5 | 8.0~8.5 | 8.0~8.5 | 8.0~8.5 | 7.0~7.5 | 7.0~7.5 | 7.0~7.5 | 7.0~7.5
161 | 维修便利性 | 维修便利性 | EBOM及总成拆分件基础资料齐全性 | 价值型重卡座椅 至尊: 齐全率≥95%; 经济型宽车&中宽车重卡座椅 高级: 齐全率≥95%; 经济型中宽车中卡&新中卡平台座椅 标配: 齐全率≥95%
|  |  |  | (已拆小总成件/小总成件总数*100%) |  |  |  | (已拆小总成件/小总成件总数*100%) |  | (已拆小总成件/小总成件总数*100%)
162 | 维修便利性 | 维修便利性 | 防错装装置 | 价值型重卡座椅 至尊: 定性描述：对于容易错装的零件，具有完善的防差错措施及识别标记，要从结构设计上消除差错; 经济型宽车&中宽车重卡座椅 高级: 定性描述：对于容易错装的零件，具有完善的防差错措施及识别标记，要从结构设计上消除差错; 经济型中宽车中卡&新中卡平台座椅 标配: 定性描述：对于容易错装的零件，具有完善的防差错措施及识别标记，要从结构设计上消除差错
163 |  |  | 维修操作空间 | 价值型重卡座椅 至尊: 定性描述：各系统维修操作有足够空间，包括使用工具、设备和检测仪器设备的空间，方便车辆的维修; 经济型宽车&中宽车重卡座椅 高级: 定性描述：各系统维修操作有足够空间，包括使用工具、设备和检测仪器设备的空间，方便车辆的维修; 经济型中宽车中卡&新中卡平台座椅 标配: 定性描述：各系统维修操作有足够空间，包括使用工具、设备和检测仪器设备的空间，方便车辆的维修
164 |  |  | 特殊的拆装程序和技能要求 | 价值型重卡座椅 至尊: 定性描述：维修保养操作时无特殊的拆装工艺流程，无须通过专业的技术培训才能开展; 经济型宽车&中宽车重卡座椅 高级: 定性描述：维修保养操作时无特殊的拆装工艺流程，无须通过专业的技术培训才能开展; 经济型中宽车中卡&新中卡平台座椅 标配: 定性描述：维修保养操作时无特殊的拆装工艺流程，无须通过专业的技术培训才能开展
165 |  |  | 拆装时对其它系统的影响 | 价值型重卡座椅 至尊: 定性描述：维修操作时无须拆装其他系统; 经济型宽车&中宽车重卡座椅 高级: 定性描述：维修操作时无须拆装其他系统; 经济型中宽车中卡&新中卡平台座椅 标配: 定性描述：维修操作时无须拆装其他系统
166 |  |  | 维修保养专用工具 | 价值型重卡座椅 至尊: 定性描述：维修保养设备工具常见通用，若需要专用维修工具，要明确标注，并提供工具技术图纸; 经济型宽车&中宽车重卡座椅 高级: 定性描述：维修保养设备工具常见通用，若需要专用维修工具，要明确标注，并提供工具技术图纸; 经济型中宽车中卡&新中卡平台座椅 标配: 定性描述：维修保养设备工具常见通用，若需要专用维修工具，要明确标注，并提供工具技术图纸
167 | 座椅（电控调节，加热、通风、按摩）EMC | 辐射发射 | CISPR 25:2016 | 价值型重卡座椅 至尊: 规定全部频段内满足辐射发射等级3的要求，同时满足ECE R10.06的限值; 经济型宽车&中宽车重卡座椅 高级: 规定全部频段内满足辐射发射等级3的要求，同时满足ECE R10.06的限值; 经济型中宽车中卡&新中卡平台座椅 标配: 规定全部频段内满足辐射发射等级3的要求，同时满足ECE R10.06的限值
ECE R10.06
168 |  | 传导发射 | CISPR 25:2016 | 价值型重卡座椅 至尊: 电流法及电压法测试，规定全部频段内满足传导发射等级3的要求; 经济型宽车&中宽车重卡座椅 高级: 电流法及电压法测试，规定全部频段内满足传导发射等级3的要求; 经济型中宽车中卡&新中卡平台座椅 标配: 电流法及电压法测试，规定全部频段内满足传导发射等级3的要求
169 |  | 瞬态传导发射 | ISO 7637-2:2011 | 价值型重卡座椅 至尊: 瞬态发射电源线限值，根据供电电压要求满足本标准Ⅲ要求; 经济型宽车&中宽车重卡座椅 高级: 瞬态发射电源线限值，根据供电电压要求满足本标准Ⅲ要求; 经济型中宽车中卡&新中卡平台座椅 标配: 瞬态发射电源线限值，根据供电电压要求满足本标准Ⅲ要求
170 |  | 辐射抗扰 | ISO 11452-2:2019 | 价值型重卡座椅 至尊: 频率范围：200MHz-3400MHz,施加场强100V/m，要求功能状态A级；3400MHz-6000MHz,施加场强50V/m，要求功能状态A级; 经济型宽车&中宽车重卡座椅 高级: 频率范围：200MHz-3400MHz,施加场强100V/m，要求功能状态A级；3400MHz-6000MHz,施加场强50V/m，要求功能状态A级; 经济型中宽车中卡&新中卡平台座椅 标配: 频率范围：200MHz-3400MHz,施加场强100V/m，要求功能状态A级；3400MHz-6000MHz,施加场强50V/m，要求功能状态A级
|  |  |  | 天线极化方式：水平极化/垂直极化 |  |  |  | 天线极化方式：水平极化/垂直极化 |  | 天线极化方式：水平极化/垂直极化
171 |  | 大电流注入 | ISO 11452-4:2011 | 价值型重卡座椅 至尊: 频率范围：1MHz-400MHz,注入电流100mA，要求功能状态A级; 经济型宽车&中宽车重卡座椅 高级: 频率范围：1MHz-400MHz,注入电流100mA，要求功能状态A级; 经济型中宽车中卡&新中卡平台座椅 标配: 频率范围：1MHz-400MHz,注入电流100mA，要求功能状态A级
172 |  | 便携式发射机 | ISO 11452-9:2012 | 经济型中宽车中卡&新中卡平台座椅 标配: N/A
173 |  | 电源线瞬态传导干扰 | ISO 7637-2:2011 | 价值型重卡座椅 至尊: 试验等级IV，脉冲1、2b功能等级C级，脉冲2a、3a、3b功能等级A级; 经济型宽车&中宽车重卡座椅 高级: 试验等级IV，脉冲1、2b功能等级C级，脉冲2a、3a、3b功能等级A级; 经济型中宽车中卡&新中卡平台座椅 标配: 试验等级IV，脉冲1、2b功能等级C级，脉冲2a、3a、3b功能等级A级
174 |  | 信号线瞬态传导抗干扰 | ISO 7637-3:2016 | 价值型重卡座椅 至尊: 试验等级IV，快脉冲a,b采用CCC,慢脉冲采用ICC，要求功能状态为A级; 经济型宽车&中宽车重卡座椅 高级: 试验等级IV，快脉冲a,b采用CCC,慢脉冲采用ICC，要求功能状态为A级; 经济型中宽车中卡&新中卡平台座椅 标配: 试验等级IV，快脉冲a,b采用CCC,慢脉冲采用ICC，要求功能状态为A级
175 |  | 静电放电抗扰 | ISO 10605:2008 | 价值型重卡座椅 至尊: 上电模式： 放电模块：330pF/330Ω,最少放电次数：5次，间隔时间：2s，空气放电（±6kV、±8kV、±15kV）、直接接触放电（±4kV、±6kV、±8kV）、间接接触放电（±4kV、±6kV、±8kV），要求功能状态A级; 经济型宽车&中宽车重卡座椅 高级: 上电模式： 放电模块：330pF/330Ω,最少放电次数：5次，间隔时间：2s，空气放电（±6kV、±8kV、±15kV）、直接接触放电（±4kV、±6kV、±8kV）、间接接触放电（±4kV、±6kV、±8kV），要求功能状态A级; 经济型中宽车中卡&新中卡平台座椅 标配: 上电模式： 放电模块：330pF/330Ω,最少放电次数：5次，间隔时间：2s，空气放电（±6kV、±8kV、±15kV）、直接接触放电（±4kV、±6kV、±8kV）、间接接触放电（±4kV、±6kV、±8kV），要求功能状态A级
|  |  |  | 未上电模式： 放电模块：150pF/330Ω,最少放电次数：5次，间隔时间：2s，空气放电（±6kV、±8kV、±15kV）、接触放电（±4kV、±6kV、±8kV），要求功能状态A级 |  |  |  | 未上电模式： 放电模块：150pF/330Ω,最少放电次数：5次，间隔时间：2s，空气放电（±6kV、±8kV、±15kV）、接触放电（±4kV、±6kV、±8kV），要求功能状态A级 |  | 未上电模式： 放电模块：150pF/330Ω,最少放电次数：5次，间隔时间：2s，空气放电（±6kV、±8kV、±15kV）、接触放电（±4kV、±6kV、±8kV），要求功能状态A级
序号 | 性能要求 | 验证方案 | 测试标准 | 价值型重卡座椅 至尊: 价值型重卡座椅; 经济型宽车&中宽车重卡座椅 高级: 经济型宽车&中宽车重卡座椅; 经济型中宽车中卡&新中卡平台座椅 标配: 经济型中宽车中卡&新中卡平台座椅
1 | 关键性能需求 | 功能测试-前后滑轨调节纵向调节疲劳 | QC/T 805-2008 | 价值型重卡座椅 至尊: 滑轨总成（或单支滑轨）经20000次往复耐久试验后，工作正常且不出现零件明显变形和异常响声，整椅进行此试验; 经济型宽车&中宽车重卡座椅 高级: 滑轨总成（或单支滑轨）经18000次往复耐久试验后，工作正常且不出现零件明显变形和异常响声，整椅进行此试验; 经济型中宽车中卡&新中卡平台座椅 标配: 滑轨总成（或单支滑轨）经15000次往复耐久试验后，工作正常且不出现零件明显变形和异常响声，整椅进行此试验
2 |  | 功能测试-安全带高度调节操作耐久 | Q/FD A041 | 价值型重卡座椅 至尊: 模拟实际装车状态，把座椅总成安装在试验台上。以频率为5次/min～10次/min进行试验，10000次后检测。试验中及试验后零部件不破坏，能正常使用，无异响。; 经济型宽车&中宽车重卡座椅 高级: N/A; 经济型中宽车中卡&新中卡平台座椅 标配: N/A
3 |  | 功能测试-安全带拉出操作耐久 | Q/FD A041 | 价值型重卡座椅 至尊: 模拟实际装车状态，把座椅总成安装在试验台上，加载90kg的人体模型，以拉出锁舌扣上安全带然后解锁安全带锁舌，锁舌回收至肩部为一个循环，20000次后检测。试验中及试验后零部件不破坏，能正常使用，无异响。; 经济型宽车&中宽车重卡座椅 高级: 模拟实际装车状态，把座椅总成安装在试验台上，加载90kg的人体模型，以拉出锁舌扣上安全带然后解锁安全带锁舌，锁舌回收至肩部为一个循环，18000次后检测。试验中及试验后零部件不破坏，能正常使用，无异响。; 经济型中宽车中卡&新中卡平台座椅 标配: 模拟实际装车状态，把座椅总成安装在试验台上，加载90kg的人体模型，以拉出锁舌扣上安全带然后解锁安全带锁舌，锁舌回收至肩部为一个循环，15000次后检测。试验中及试验后零部件不破坏，能正常使用，无异响。
4 |  | 功能测试-靠背角度调节耐久 | Q/FD A041 | 价值型重卡座椅 至尊: 将座椅固定在试验平台上，设计位置向前调节至最前位置，再从最前位置调整到最后，在从最后位置调整到最前位置，此为一个循环，试验速度为2~5次/min。座椅靠背在18000次循环试验后，靠背调节应轻便灵活，均匀。工作正常，且不应出现零件明显变形和异常响声。; 经济型宽车&中宽车重卡座椅 高级: 将座椅固定在试验平台上，设计位置向前调节至最前位置，再从最前位置调整到最后，在从最后位置调整到最前位置，此为一个循环，试验速度为2~5次/min。座椅靠背在15000次循环试验后，靠背调节应轻便灵活，均匀。工作正常，且不应出现零件明显变形和异常响声。; 经济型中宽车中卡&新中卡平台座椅 标配: 座椅固定在试验平台上，设计位置向前调节至最前位置，再从最前位置调整到最后，在从最后位置调整到最前位置，此为一个循环，试验速度为2~5次/min。座椅靠背在12000次循环试验后，靠背调节应轻便灵活，均匀。工作正常，且不应出现零件明显变形和异常响声。
5 |  | 功能测试-扶手循环耐久 | Q/FD A041、QC/T 740 | 价值型重卡座椅 至尊: 将座椅靠背总成和夹具固定在试验台上，座椅扶手的闭合位置为起始点，把扶手从闭合位置打开到工作位置，再把扶手从工作位置关闭到闭合位置，循环4000次。扶手保持原有功能要求，无铰链机构缺陷，面套不应出现断裂、脱散和漏底。; 经济型宽车&中宽车重卡座椅 高级: 将座椅靠背总成和夹具固定在试验台上，座椅扶手的闭合位置为起始点，把扶手从闭合位置打开到工作位置，再把扶手从工作位置关闭到闭合位置，循环3500次。扶手保持原有功能要求，无铰链机构缺陷，面套不应出现断裂、脱散和漏底。; 经济型中宽车中卡&新中卡平台座椅 标配: 将座椅靠背总成和夹具固定在试验台上，座椅扶手的闭合位置为起始点，把扶手从闭合位置打开到工作位置，再把扶手从工作位置关闭到闭合位置，循环3000次。扶手保持原有功能要求，无铰链机构缺陷，面套不应出现断裂、脱散和漏底。
6 |  | 功能测试-扶手过载强度 | Q/FD A041、QC/T 740 | 价值型重卡座椅 至尊: 距离扶手前端65mm处，施加1500N力下压，扶手无破裂; 经济型宽车&中宽车重卡座椅 高级: 距离扶手前端65mm处，施加1200N力下压，扶手无破裂; 经济型中宽车中卡&新中卡平台座椅 标配: 距离扶手前端65mm处，施加1000N力下压，扶手无破裂
7 |  | 功能测试-扶手强度和刚度 | Q/FD A041、QC/T 740 | 价值型重卡座椅 至尊: 在离座椅扶手前端25mm处加载445N的垂直向下载荷时，座椅扶手的最大变形（弹性变形）不大于76mm，塑性变形不大于13mm。 加载一个222N的侧向载荷时，座椅扶手的最大变形（弹性变形）不大于13mm，塑性变形不超过6mm。; 经济型宽车&中宽车重卡座椅 高级: 在离座椅扶手前端25mm处加载445N的垂直向下载荷时，座椅扶手的最大变形（弹性变形）不大于76mm，塑性变形不大于17mm。 加载一个222N的侧向载荷时，座椅扶手的最大变形（弹性变形）不大于17mm，塑性变形不超过6mm。; 经济型中宽车中卡&新中卡平台座椅 标配: 在离座椅扶手前端25mm处加载445N的垂直向下载荷时，座椅扶手的最大变形（弹性变形）不大于76mm，塑性变形不大于20mm。 加载一个222N的侧向载荷时，座椅扶手的最大变形（弹性变形）不大于20mm，塑性变形不超过6mm。
8 |  | 功能测试-肩部调节按钮耐久性 | Q/FD A041 | 价值型重卡座椅 至尊: 调节15000次，按钮及其调节功能不失效。; 经济型宽车&中宽车重卡座椅 高级: 调节12000次，按钮及其调节功能不失效。; 经济型中宽车中卡&新中卡平台座椅 标配: 调节10000次，按钮及其调节功能不失效。
9 |  | 功能测试-肩部调节调节耐久 | Q/FD A041 | 价值型重卡座椅 至尊: 将座椅固定在试验台上，肩部调节从最前到最后，最后到最前为一次循环，循环15000次后肩部调节功能正常。; 经济型宽车&中宽车重卡座椅 高级: 将座椅固定在试验台上，肩部调节从最前到最后，最后到最前为一次循环，循环12000次后肩部调节功能正常。; 经济型中宽车中卡&新中卡平台座椅 标配: 将座椅固定在试验台上，肩部调节从最前到最后，最后到最前为一次循环，循环10000次后肩部调节功能正常。
10 |  | 功能测试-通风系统按钮耐久性 | Q/FD A041 | 价值型重卡座椅 至尊: 按照通风三档二档到一档的顺序调节15000次，通风按钮及其调节功能不失效。; 经济型宽车&中宽车重卡座椅 高级: 按照通风三档二档到一档的顺序调节12000次，通风按钮及其调节功能不失效。。; 经济型中宽车中卡&新中卡平台座椅 标配: 按照通风三档二档到一档的顺序调节10000次，通风按钮及其调节功能不失效。。
11 |  | 功能测试-加热系统按钮耐久性 | Q/FD A041 | 价值型重卡座椅 至尊: 按照从电加热三档到二档到一档的顺序调节15000次，加热按钮及其调节功能不失效。; 经济型宽车&中宽车重卡座椅 高级: 按照从电加热三档到二档到一档的顺序调节12000次，加热按钮及其调节功能不失效。; 经济型中宽车中卡&新中卡平台座椅 标配: 按照从电加热三档到二档到一档的顺序调节10000次，加热按钮及其调节功能不失效。
12 |  | 功能测试-速降操作耐久 | Q/FD A041 | 价值型重卡座椅 至尊: 将座椅固定在试验平台上，配载90kg，将座椅靠背锁止在设计位置，将滑轨调节至中间位置，阻尼器的软硬调节至中间位置，前后减震处于锁止状态，对快速放气调节手柄进行循环调节。进行40000次循环调节，试验中及试验后零部件不破坏，能正常使用，无异响。; 经济型宽车&中宽车重卡座椅 高级: 将座椅固定在试验平台上，配载90kg，将座椅靠背锁止在设计位置，将滑轨调节至中间位置，阻尼器的软硬调节至中间位置，前后减震处于锁止状态，对快速放气调节手柄进行循环调节。进行30000次循环调节，试验中及试验后零部件不破坏，能正常使用，无异响。; 经济型中宽车中卡&新中卡平台座椅 标配: N/A（如有将座椅固定在试验平台上，配载90kg，将座椅靠背锁止在设计位置，将滑轨调节至中间位置，阻尼器的软硬调节至中间位置，前后减震处于锁止状态，对快速放气调节手柄进行循环调节。进行20000次循环调节，试验中及试验后零部件不破坏，能正常使用，无异响。）
13 |  | 功能测试-阻尼调节操作耐久 | Q/FD A041 | 价值型重卡座椅 至尊: 将座椅固定在试验平台上，配载90kg，将座椅靠背锁止在设计位置，将滑轨调节至中间位置，水平减震处于锁止状态，对阻尼器进行全行程循环调节试验，循环次数为15000次，试验中及试验后零部件不破坏，能正常使用，无异响。; 经济型宽车&中宽车重卡座椅 高级: 将座椅固定在试验平台上，配载90kg，将座椅靠背锁止在设计位置，将滑轨调节至中间位置，水平减震处于锁止状态，对阻尼器进行全行程循环调节试验，循环次数为12000次，试验中及试验后零部件不破坏，能正常使用，无异响。; 经济型中宽车中卡&新中卡平台座椅 标配: 将座椅固定在试验平台上，配载90kg，将座椅靠背锁止在设计位置，将滑轨调节至中间位置，水平减震处于锁止状态，对阻尼器进行全行程循环调节试验，循环次数为10000次，试验中及试验后零部件不破坏，能正常使用，无异响。
14 |  | 功能测试-减震器悬浮耐久 | Q/FD A041 | 价值型重卡座椅 至尊: 将座椅或减震器单元固定在试验台上，加载90kg的负荷，滑轨处于中间位置，前后减震处于锁止状态，1/3循环座椅倾角处于最高位置，1/3循环座椅倾角处于中间位置，1/3循环座椅倾角处于最低位置。频率为2.0Hz，进行800万次试验; 经济型宽车&中宽车重卡座椅 高级: 将座椅或减震器单元固定在试验台上，加载90kg的负荷，滑轨处于中间位置，前后减震处于锁止状态，1/3循环座椅倾角处于最高位置，1/3循环座椅倾角处于中间位置，1/3循环座椅倾角处于最低位置。频率为2.0Hz，进行600万次试验; 经济型中宽车中卡&新中卡平台座椅 标配: 将座椅或减震器单元固定在试验台上，加载90kg的负荷，滑轨处于中间位置，前后减震处于锁止状态，1/3循环座椅倾角处于最高位置，1/3循环座椅倾角处于中间位置，1/3循环座椅倾角处于最低位置。频率为2.0Hz，进行500万次试验
15 |  | 功能测试-座垫倾角操作耐久 | Q/FD A041 | 价值型重卡座椅 至尊: 将座椅固定在试验平台上，配载90kg，将座椅靠背锁止在设计位置，滑轨调节到中间位置，阻尼器的软硬调节至中间位置，前后减震处于锁止状态，对座垫倾角进行15000次循环调节。试验中及试验后零部件不破坏，能正常使用，无异响。; 经济型宽车&中宽车重卡座椅 高级: 将座椅固定在试验平台上，配载90kg，将座椅靠背锁止在设计位置，滑轨调节到中间位置，阻尼器的软硬调节至中间位置，前后减震处于锁止状态，对座垫倾角进行12000次循环调节。试验中及试验后零部件不破坏，能正常使用，无异响。; 经济型中宽车中卡&新中卡平台座椅 标配: 将座椅固定在试验平台上，配载90kg，将座椅靠背锁止在设计位置，滑轨调节到中间位置，阻尼器的软硬调节至中间位置，前后减震处于锁止状态，对座垫倾角进行10000次循环调节。试验中及试验后零部件不破坏，能正常使用，无异响。
16 |  | 功能测试-座深调节操作耐久 | Q/FD A041 | 价值型重卡座椅 至尊: 将座椅固定在试验平台上，配载90kg，将座椅靠背锁止在设计位置，滑轨调节到中间位置，阻尼器的软硬调节至中间位置，前后减震处于锁止状态，对座垫倾角进行15000次循环调节，试验中及试验后零部件不破坏，能正常使用，无异响。; 经济型宽车&中宽车重卡座椅 高级: 将座椅固定在试验平台上，配载90kg，将座椅靠背锁止在设计位置，滑轨调节到中间位置，阻尼器的软硬调节至中间位置，前后减震处于锁止状态，对座垫倾角进行12000次循环调节，试验中及试验后零部件不破坏，能正常使用，无异响。; 经济型中宽车中卡&新中卡平台座椅 标配: 将座椅固定在试验平台上，配载90kg，将座椅靠背锁止在设计位置，滑轨调节到中间位置，阻尼器的软硬调节至中间位置，前后减震处于锁止状态，对座垫倾角进行10000次循环调节，试验中及试验后零部件不破坏，能正常使用，无异响。
17 |  | 功能测试-前后减震功能调节耐久 | Q/FD A041 | 价值型重卡座椅 至尊: 正常循环解锁前后减震开关15000次,操作手柄能正常解锁关锁; 经济型宽车&中宽车重卡座椅 高级: 如有：正常循环解锁前后减震开关12000次,操作手柄能正常解锁关锁; 经济型中宽车中卡&新中卡平台座椅 标配: 正常循环解锁前后减震开关10000次,操作手柄能正常解锁关锁
18 |  | 功能测试-前后减震功能工作耐久 | Q/FD A041 | 价值型重卡座椅 至尊: 将测试座椅固定在水平工作台上，将前后减震开关打开，座椅处于中置位置，座椅加载90kg，采用300N，频率3HZ，20000次循环。整椅无零件损坏，前后减震功能正常，无异响; 经济型宽车&中宽车重卡座椅 高级: 如有：测试座椅固定在水平工作台上，将前后减震开关打开，座椅处于中置位置，座椅加载90kg，采用300N，频率3HZ，18000次循环。整椅无零件损坏，前后减震功能正常，无异响; 经济型中宽车中卡&新中卡平台座椅 标配: 如有：测试座椅固定在水平工作台上，将前后减震开关打开，座椅处于中置位置，座椅加载90kg，采用300N，频率3HZ，15000次循环。整椅无零件损坏，前后减震功能正常，无异响
19 |  | 功能测试-高度调节操作耐久 | Q/FD A041 | 价值型重卡座椅 至尊: 将座椅固定在试验平台上，配载90kg，将座椅靠背锁止在设计位置，将滑轨调节至中间位置，阻尼器的软硬调节至中间位置，对高度调节手柄进行全行程循环调节：进行15000次循环调节，频率为2分钟/次循环。试验中及试验后零部件不破坏，能正常使用，无异响。; 经济型宽车&中宽车重卡座椅 高级: 将座椅固定在试验平台上，配载90kg，将座椅靠背锁止在设计位置，将滑轨调节至中间位置，阻尼器的软硬调节至中间位置，对高度调节手柄进行全行程循环调节：进行12000次循环调节，频率为2分钟/次循环。试验中及试验后零部件不破坏，能正常使用，无异响。; 经济型中宽车中卡&新中卡平台座椅 标配: 将座椅固定在试验平台上，配载90kg，将座椅靠背锁止在设计位置，将滑轨调节至中间位置，阻尼器的软硬调节至中间位置，对高度调节手柄进行全行程循环调节：进行10000次循环调节，频率为2分钟/次循环。试验中及试验后零部件不破坏，能正常使用，无异响。
20 |  | 功能测试-中间腰托操作耐久 | Q/FD A041 | 价值型重卡座椅 至尊: 模拟实际装车状态，把座椅总成安装在试验台上，加载90kg的人体模型。以频率为5次/min～10次/min进行试验，40000次后检测。; 经济型宽车&中宽车重卡座椅 高级: 模拟实际装车状态，把座椅总成安装在试验台上，加载90kg的人体模型。以频率为5次/min～10次/min进行试验，30000次后检测。; 经济型中宽车中卡&新中卡平台座椅 标配: 模拟实际装车状态，把座椅总成安装在试验台上，加载90kg的人体模型。以频率为5次/min～10次/min进行试验，20000次后检测。
21 |  | 功能测试-侧腰托操作耐久 | Q/FD A041 | 价值型重卡座椅 至尊: 模拟实际装车状态，把座椅总成安装在试验台上，加载90kg的人体模型。以频率为5次/min～10次/min进行试验，15000次后检测。; 经济型宽车&中宽车重卡座椅 高级: 模拟实际装车状态，把座椅总成安装在试验台上，加载90kg的人体模型。以频率为5次/min～10次/min进行试验，12000次后检测。; 经济型中宽车中卡&新中卡平台座椅 标配: 模拟实际装车状态，把座椅总成安装在试验台上，加载90kg的人体模型。以频率为5次/min～10次/min进行试验，10000次后检测。
22 |  | 总成性能-头枕强度要求 | GB 15083（N3车） | 价值型重卡座椅 至尊: 头枕强度应满足GB 15083的要求规定。 头枕及其固定装置应具有足够的强度，以保证在头枕顶部向下65mm处，通过直径为165mm的头型，施加一个垂直于移动后基准线r1的初始负荷，其相对于H点力矩为373 N²m。头型最大后移量应小于90mm。基准线应保持在规定位置上。负荷作用点位于头枕顶部向下65mm或更高位置，增加至890N而不损坏。; 经济型宽车&中宽车重卡座椅 高级: 头枕强度应满足GB 15083的要求规定。 头枕及其固定装置应具有足够的强度，以保证在头枕顶部向下65mm处，通过直径为165mm的头型，施加一个垂直于移动后基准线r1的初始负荷，其相对于H点力矩为373 N²m。头型最大后移量应小于90mm。基准线应保持在规定位置上。负荷作用点位于头枕顶部向下65mm或更高位置，增加至890N而不损坏。同; 经济型中宽车中卡&新中卡平台座椅 标配: 头枕强度应满足GB 15083的要求规定。 头枕及其固定装置应具有足够的强度，以保证在头枕顶部向下65mm处，通过直径为165mm的头型，施加一个垂直于移动后基准线r1的初始负荷，其相对于H点力矩为373 N²m。头型最大后移量应小于102mm。基准线应保持在规定位置上。负荷作用点位于头枕顶部向下65mm或更高位置，增加至890N而不损坏。同
23 |  | 总成性能-靠背及头枕吸能要求 | GB 15083（N3车） | 价值型重卡座椅 至尊: 座椅靠背吸能特性应符合GB 15083中4.4.2之规定：位于GB 15083中5.8.1.1定义的区域1内的头枕，按GB 15083附录C规定的方法试验，头型的减速度大于80g的持续时间不应超过3ms，并且试验过程中或试验后，不应有危险的边棱出现。; 经济型宽车&中宽车重卡座椅 高级: 座椅靠背吸能特性应符合GB 15083中4.4.2之规定：位于GB 15083中5.8.1.1定义的区域1内的头枕，按GB 15083附录C规定的方法试验，头型的减速度大于80g的持续时间不应超过3ms，并且试验过程中或试验后，不应有危险的边棱出现。; 经济型中宽车中卡&新中卡平台座椅 标配: 座椅靠背吸能特性应符合GB 15083中4.4.2之规定：位于GB 15083中5.8.1.1定义的区域1内的头枕，按GB 15083附录C规定的方法试验，头型的减速度大于80g的持续时间不应超过3ms，并且试验过程中或试验后，不应有危险的边棱出现。
24 |  | 总成性能-头枕功能要求 | GB 15083（N3车） | 价值型重卡座椅 至尊: 头枕上下调节的操作力为（40±20）N。 头枕按钮解锁力（15±5）N。 倾角可调节头枕，其倾斜调节操作力矩应为3 N²m～6 N²m。; 经济型宽车&中宽车重卡座椅 高级: 头枕上下调节的操作力为（40±20）N。 头枕按钮解锁力（15±5）N。 倾角可调节头枕，其倾斜调节操作力矩应为3 N²m～6 N²m。; 经济型中宽车中卡&新中卡平台座椅 标配: 头枕上下调节的操作力为（40±20）N。 头枕按钮解锁力（15±5）N。 倾角可调节头枕，其倾斜调节操作力矩应为3 N²m～6 N²m。
25 |  | 总成性能-头枕循环耐久性要求 | Q/FD A041 | 价值型重卡座椅 至尊: 头枕的最低位置为起始点，把头枕从最低（最前）位置移动到最高（最后）位置，再把头枕从最高（最后）位置移动到最低（最前）位置，循环4000次。头枕必须能保持在可调位置。头枕操作力应符合4.3.11.1的要求。; 经济型宽车&中宽车重卡座椅 高级: 头枕的最低位置为起始点，把头枕从最低（最前）位置移动到最高（最后）位置，再把头枕从最高（最后）位置移动到最低（最前）位置，循环3000次。头枕必须能保持在可调位置。头枕操作力应符合4.3.11.1的要求。; 经济型中宽车中卡&新中卡平台座椅 标配: 头枕的最低位置为起始点，把头枕从最低（最前）位置移动到最高（最后）位置，再把头枕从最高（最后）位置移动到最低（最前）位置，循环2000次。头枕必须能保持在可调位置。头枕操作力应符合4.3.11.1的要求。
26 |  | 座椅总成的燃烧特性要求 | GB 8410 | 价值型重卡座椅 至尊: ≤80mm/min; 经济型宽车&中宽车重卡座椅 高级: ≤90mm/min; 经济型中宽车中卡&新中卡平台座椅 标配: ≤100mm/min
27 |  | 安全带安装固定点要求 | GB 14167（N3车） | 价值型重卡座椅 至尊: 集成安全带的座椅，其安装固定点要求和试验方法按1.3倍GB 14167。; 经济型宽车&中宽车重卡座椅 高级: 集成安全带的座椅，其安装固定点要求和试验方法按1.2倍GB 14167。; 经济型中宽车中卡&新中卡平台座椅 标配: 集成安全带的座椅，其安装固定点要求和试验方法按1.1倍GB 14167。
28 |  | 座椅系统强度 | GB 15083（N3车） | 价值型重卡座椅 至尊: 满足GB 15083中5.3规定的动态和静态试验中任意一种方式进行试验，试验后座椅骨架、固定装置、调节及锁止装置不得损坏失效。 a)动态试验：对座椅总成及其处于所有调节位置时施加一个向前、向后不小于100g的水平纵向减速度，持续时间30ms。 b)静态试验：通过座椅质心，沿水平向前和向后分别施加相当于座椅总成质量20倍的负荷。保持0.2s以上。; 经济型宽车&中宽车重卡座椅 高级: 满足GB 15083中5.3规定的动态和静态试验中任意一种方式进行试验，试验后座椅骨架、固定装置、调节及锁止装置不得损坏失效。 a)动态试验：对座椅总成及其处于所有调节位置时施加一个向前、向后不小于40g的水平纵向减速度，持续时间30ms。 b)静态试验：通过座椅质心，沿水平向前和向后分别施加相当于座椅总成质量20倍的负荷。保持0.2s以上。; 经济型中宽车中卡&新中卡平台座椅 标配: 满足GB 15083中5.3规定的动态和静态试验中任意一种方式进行试验，试验后座椅骨架、固定装置、调节及锁止装置不得损坏失效。 a) 动态试验：对座椅总成及其处于所有调节位置时施加一个向前、向后不小于30g的水平纵向减速度，持续时间30ms。 b) 静态试验：通过座椅质心，沿水平向前和向后分别施加相当于座椅总成质量20倍的负荷。保持0.2s以上。
29 |  | 总成性能-座椅前后左右刚度 | Q/FD A041 | 价值型重卡座椅 至尊: 将座椅安装在试验台上，座椅在充气状态下，滑轨处于中间位置，座椅倾角处于中间位置，靠背角度处于设计位置，水平减振处于锁止状态： 1、高度调节处于最低档，阻尼处于最硬，肩部调节处于最后位置。在距离滑轨底面高度850mm位置，分别X方向施加100N的力，Y方向施加50N的力，测量座椅X方向和Y方向的变形量。X方向≤10mm，Y方向≤8mm； 2、高度调节处于最高档，阻尼处于最硬，肩部调节处于最后位置。在距离滑轨底面高度520mm位置，分别X方向施加100N的力，Y方向施加100N的力，测量座椅X方向和Y方向的变形量。X方向≤11mm，Y方向≤10mm；; 经济型宽车&中宽车重卡座椅 高级: 将座椅安装在试验台上，座椅在充气状态下，滑轨处于中间位置，座椅倾角处于中间位置，靠背角度处于设计位置，水平减振处于锁止状态： 1、高度调节处于最低档，阻尼处于最硬，肩部调节处于最后位置。在距离滑轨底面高度850mm位置，分别X方向施加100N的力，Y方向施加50N的力，测量座椅X方向和Y方向的变形量。X方向≤13mm，Y方向≤10mm； 2、高度调节处于最高档，阻尼处于最硬，肩部调节处于最后位置。在距离滑轨底面高度520mm位置，分别X方向施加100N的力，Y方向施加100N的力，测量座椅X方向和Y方向的变形量。X方向≤14mm，Y方向≤13mm；; 经济型中宽车中卡&新中卡平台座椅 标配: 将座椅安装在试验台上，座椅在充气状态下，滑轨处于中间位置，座椅倾角处于中间位置，靠背角度处于设计位置，水平减振处于锁止状态： 1、高度调节处于最低档，阻尼处于最硬，肩部调节处于最后位置。在距离滑轨底面高度850mm位置，分别X方向施加100N的力，Y方向施加50N的力，测量座椅X方向和Y方向的变形量。X方向≤15mm，Y方向≤13mm； 2、高度调节处于最高档，阻尼处于最硬，肩部调节处于最后位置。在距离滑轨底面高度520mm位置，分别X方向施加100N的力，Y方向施加100N的力，测量座椅X方向和Y方向的变形量。X方向≤15mm，Y方向≤15mm；
30 |  | 总成性能-座椅内部凸出物 | GB 11552-2009 | 价值型重卡座椅 至尊: 见标准; 经济型宽车&中宽车重卡座椅 高级: 见标准; 经济型中宽车中卡&新中卡平台座椅 标配: 见标准
31 |  | 总成性能-高低温循环试验 | Q/FD A041 | 价值型重卡座椅 至尊: 80℃×5H→30℃×2H→50℃×5H×95%→-40℃×2H,为一个循环 ；共20个循环。 a)锁紧机构工作正常; b)试验后,满足以下两个条件:①每个座椅机构工作正常;②装饰件,座椅材料,护盖和操作杆没有出现异常变形,开裂和开缝.; 经济型宽车&中宽车重卡座椅 高级: 80℃×5H→30℃×2H→50℃×5H×95%→-40℃×2H,为一个循环 ；共15个循环。 a)锁紧机构工作正常; b)试验后,满足以下两个条件:①每个座椅机构工作正常;②装饰件,座椅材料,护盖和操作杆没有出现异常变形,开裂和开缝.; 经济型中宽车中卡&新中卡平台座椅 标配: 80℃×5H→30℃×2H→50℃×5H×95%→-40℃×2H,为一个循环 ；共10个循环。 a)锁紧机构工作正常; b)试验后,满足以下两个条件:①每个座椅机构工作正常;②装饰件,座椅材料,护盖和操作杆没有出现异常变形,开裂和开缝.
32 |  | 总成性能-禁限用物质 | Q/FT T013-2015 | 价值型重卡座椅 至尊: 见标准; 经济型宽车&中宽车重卡座椅 高级: 见标准; 经济型中宽车中卡&新中卡平台座椅 标配: 见标准
33 |  | 总成性能-气味性 | Q/FT A147-2008 | 价值型重卡座椅 至尊: 按标准Q/FT A147-2008,方案3：≤3.0级; 经济型宽车&中宽车重卡座椅 高级: 按标准Q/FT A147-2008,方案3：≤3.5级; 经济型中宽车中卡&新中卡平台座椅 标配: 按标准Q/FT A147-2008,方案3：≤3.5级
34 |  | 总成性能-可挥发物质 | Q/FT A203-2015，Q/FT A202-2010 | 价值型重卡座椅 至尊: 见标准; 经济型宽车&中宽车重卡座椅 高级: 见标准; 经济型中宽车中卡&新中卡平台座椅 标配: 见标准
35 |  | 总成性能-跌落试验 | Q/FD A041 | 价值型重卡座椅 至尊: 负载90kg假人，模拟座椅从40mm高度跌落7万次后，座椅工作正常; 经济型宽车&中宽车重卡座椅 高级: 负载90kg假人，模拟座椅从40mm高度跌落6万次后，座椅工作正常; 经济型中宽车中卡&新中卡平台座椅 标配: 负载90kg假人，模拟座椅从40mm高度跌落5万次后，座椅工作正常
36 |  | 总成性能-膝盖跪压试验 | QC/T 950-2019 | 价值型重卡座椅 至尊: 按QC950第5.15条进行试验，试验中及试验后座椅总成及零部件不得出现断裂，裂纹，破碎等损坏，座椅各调节功能正常使用; 经济型宽车&中宽车重卡座椅 高级: 按QC950第5.15条进行试验，试验中及试验后座椅总成及零部件不得出现断裂，裂纹，破碎等损坏，座椅各调节功能正常使用; 经济型中宽车中卡&新中卡平台座椅 标配: 按QC950第5.15条进行试验，试验中及试验后座椅总成及零部件不得出现断裂，裂纹，破碎等损坏，座椅各调节功能正常使用
37 |  | 总成性能-颠簸蠕动试验 | QC/T 950-2019 | 价值型重卡座椅 至尊: 按QC950第5.16条进行试验，座椅骨架无缝隙，泡沫无变形，面料和衬垫无破损，H点最大变动在额定范围内。; 经济型宽车&中宽车重卡座椅 高级: 按QC950第5.16条进行试验，座椅骨架无缝隙，泡沫无变形，面料和衬垫无破损，H点最大变动在额定范围内。; 经济型中宽车中卡&新中卡平台座椅 标配: 按QC950第5.16条进行试验，座椅骨架无缝隙，泡沫无变形，面料和衬垫无破损，H点最大变动在额定范围内。
38 |  | 总成性能-模拟人体进出试验 | QC/T 950-2019 | 价值型重卡座椅 至尊: 按QC950第5.14条进行试验，试验后的座椅面套不应出现断裂，结团，不应脱散和漏底，不允许出现损伤，缝线不允许断裂。; 经济型宽车&中宽车重卡座椅 高级: 按QC950第5.14条进行试验，试验后的座椅面套不应出现断裂，结团，不应脱散和漏底，不允许出现损伤，缝线不允许断裂。; 经济型中宽车中卡&新中卡平台座椅 标配: 按QC950第5.14条进行试验，试验后的座椅面套不应出现断裂，结团，不应脱散和漏底，不允许出现损伤，缝线不允许断裂。
39 |  | 总成性能-靠背骨架总成耐久 | QC/T 740 | 价值型重卡座椅 至尊: 参照标准QC/T 740-2005中4.2.17进行试验，在靠背顶部中心处，施加一个水平向后0-300N的循环载荷，次数为15000次，频率为30次/min。在15000次循环载荷后，座椅骨架不允许出现裂缝; 经济型宽车&中宽车重卡座椅 高级: 参照标准QC/T 740-2005中4.2.17进行试验，在靠背顶部中心处，施加一个水平向后0-300N的循环载荷，次数为12000次，频率为30次/min。在12000次循环载荷后，座椅骨架不允许出现裂缝; 经济型中宽车中卡&新中卡平台座椅 标配: 参照标准QC/T 740-2005中4.2.17进行试验，在靠背顶部中心处，施加一个水平向后0-300N的循环载荷，次数为10000次，频率为30次/min。在10000次循环载荷后，座椅骨架不允许出现裂缝
40 |  | 总成性能-静态舒适性体压分布 | Q/FD A041 | 价值型重卡座椅 至尊: 舒适性静态测试:压力分布测试，试验人员体重为75～83kg，测试部位的乘员应全身放松，佩戴安全带，驾驶员的双手自然地置于转向盘上，在试验过程中应保持坐姿不变。一般情况下，乘员应自然地靠在靠背上。待压力稳定后，截取1帧数据作为测量结果，人体压强≤180mmhg; 经济型宽车&中宽车重卡座椅 高级: 舒适性静态测试:压力分布测试，试验人员体重为75～83kg，测试部位的乘员应全身放松，佩戴安全带，驾驶员的双手自然地置于转向盘上，在试验过程中应保持坐姿不变。一般情况下，乘员应自然地靠在靠背上。待压力稳定后，截取1帧数据作为测量结果，人体压强≤180mmhg; 经济型中宽车中卡&新中卡平台座椅 标配: 舒适性静态测试:压力分布测试，试验人员体重为75～83kg，测试部位的乘员应全身放松，佩戴安全带，驾驶员的双手自然地置于转向盘上，在试验过程中应保持坐姿不变。一般情况下，乘员应自然地靠在靠背上。待压力稳定后，截取1帧数据作为测量结果，人体压强≤180mmhg
41 |  | 总成性能-减震性能座椅承载范围 | Q/FD A041 | 价值型重卡座椅 至尊: (50-180)kg; 经济型宽车&中宽车重卡座椅 高级: (50-150)kg; 经济型中宽车中卡&新中卡平台座椅 标配: (50-150)kg
42 |  | 总成性能-减震性能座椅减震行程 | Q/FD A041 | 价值型重卡座椅 至尊: 测量座椅的上下浮动行程; 经济型宽车&中宽车重卡座椅 高级: 测量座椅的上下浮动行程; 经济型中宽车中卡&新中卡平台座椅 标配: 测量座椅的上下浮动行程
43 |  | 总成性能-减震性能座椅固有频率 | QC/T55 | 价值型重卡座椅 至尊: QC/T55将座椅固定在试验台上，配载75kg的假人，高度调节处于中间位置，滑轨处于中间位置，倾角调节处于中间位置，水平减震处于锁止状态，阻尼处于最软状态下,使用0.5Hz~4.5Hz的正弦激励从低频到高频对座椅进行扫频，固有频率为1.0~1.8Hz。; 经济型宽车&中宽车重卡座椅 高级: QC/T55将座椅固定在试验台上，配载75kg的假人，高度调节处于中间位置，滑轨处于中间位置，倾角调节处于中间位置，水平减震处于锁止状态，阻尼处于最软状态下,使用0.5Hz~4.5Hz的正弦激励从低频到高频对座椅进行扫频，固有频率为1.0~2.0Hz。; 经济型中宽车中卡&新中卡平台座椅 标配: QC/T55将座椅固定在试验台上，配载75kg的假人，高度调节处于中间位置，滑轨处于中间位置，倾角调节处于中间位置，水平减震处于锁止状态，阻尼处于最软状态下,使用0.5Hz~4.5Hz的正弦激励从低频到高频对座椅进行扫频，固有频率为1.0~2.5Hz。
44 |  | 总成性能-减震性能振动传递率 | Q/FD A041 | 价值型重卡座椅 至尊: 将座椅固定在试验台上，配载90kg的假人，高度调节处于中间位置，滑轨处于中间位置，倾角调节处于中间位置，水平减震处于锁止状态，阻尼处于最软状态下，振幅为±20mm，频率为座椅固有频率，主驾：共振点沿垂直方向的传递率小于1.5；; 经济型宽车&中宽车重卡座椅 高级: 将座椅固定在试验台上，配载90kg的假人，高度调节处于中间位置，滑轨处于中间位置，倾角调节处于中间位置，水平减震处于锁止状态，阻尼处于最软状态下，振幅为±20mm，频率为座椅固有频率，主驾：共振点沿垂直方向的传递率小于1.7；; 经济型中宽车中卡&新中卡平台座椅 标配: 将座椅固定在试验台上，配载90kg的假人，高度调节处于中间位置，滑轨处于中间位置，倾角调节处于中间位置，水平减震处于锁止状态，阻尼处于最软状态下，振幅为±20mm，频率为座椅固有频率，主驾：共振点沿垂直方向的传递率小于2.0；
45 |  | 总成性能-前座垫向下强度 | QC/T 740 | 价值型重卡座椅 至尊: 按附录A的 A.2.2规定进行试验，把座椅总成安装到模拟汽车安装位置的刚性试验夹具上，把试验夹具固定在工作台上，调整座椅设计位置，加载与座椅的压头直径200mm。系统中的力传感器精度为1%。通过30s，对座椅加载5880N，保持2s后，10s加载至7056N（5880×1.2），保持2s，后卸载。试验后： 坐垫骨架和坐垫骨架的固定支架应无破裂，高度调节机构和滑道锁止机构无破裂，滑道锁止机构不失效，并可以打开; 经济型宽车&中宽车重卡座椅 高级: 按附录A的 A.2.2规定进行试验，把座椅总成安装到模拟汽车安装位置的刚性试验夹具上，把试验夹具固定在工作台上，调整座椅设计位置，加载与座椅的压头直径200mm。系统中的力传感器精度为1%。通过30s，对座椅加载5880N，保持2s后，10s加载至7056N（5880×1.2），保持2s，后卸载。试验后： 坐垫骨架和坐垫骨架的固定支架应无破裂，高度调节机构和滑道锁止机构无破裂，滑道锁止机构不失效，并可以打开; 经济型中宽车中卡&新中卡平台座椅 标配: 按附录A的 A.2.2规定进行试验，把座椅总成安装到模拟汽车安装位置的刚性试验夹具上，把试验夹具固定在工作台上，调整座椅设计位置，加载与座椅的压头直径200mm。系统中的力传感器精度为1%。通过30s，对座椅加载5880N，保持2s后，10s加载至7056N（5880×1.2），保持2s，后卸载。试验后： 坐垫骨架和坐垫骨架的固定支架应无破裂，高度调节机构和滑道锁止机构无破裂，滑道锁止机构不失效，并可以打开
46 |  | 总成性能-六轴振动综合试验 | Q/FD A041 | 价值型重卡座椅 至尊: 在六自由度试验台上施加规定路谱的振动加速度,循环振动200h，模拟2万公里的使用工况。; 经济型宽车&中宽车重卡座椅 高级: 在六自由度试验台上施加规定路谱的振动加速度,循环振动150h，模拟1.5万公里的使用工况。; 经济型中宽车中卡&新中卡平台座椅 标配: 在六自由度试验台上施加规定路谱的振动加速度,循环振动120h，模拟1万公里的使用工况。
47 |  |  |  | 价值型重卡座椅 至尊: 座椅骨架无裂痕且座椅各功能件仍能正常使用。; 经济型宽车&中宽车重卡座椅 高级: 座椅骨架无裂痕且座椅各功能件仍能正常使用。; 经济型中宽车中卡&新中卡平台座椅 标配: 座椅骨架无裂痕且座椅各功能件仍能正常使用。
48 |  | 总成性能-骨架防锈骨架耐盐雾试验 | Q/FT B039 | 价值型重卡座椅 至尊: 依照标准Q/FT B039，盐雾试验144h试验完成后，按照附录E规定判定；单侧锈蚀蔓延不超过2mm；表面不允许出现起泡、锈蚀；零件边缘、孔的边缘不允许出现超过10%的锈蚀累积长度；焊缝不允许出现超过10%的锈蚀面积，不允许出现直径大于10mm的起泡和锈点，直径小于10mm的起泡和锈点，按照锈蚀计算累积面积。; 经济型宽车&中宽车重卡座椅 高级: 依照标准Q/FT B039，盐雾试验96h试验完成后，按照附录E规定判定；单侧锈蚀蔓延不超过2mm；表面不允许出现起泡、锈蚀；零件边缘、孔的边缘不允许出现超过10%的锈蚀累积长度；焊缝不允许出现超过10%的锈蚀面积，不允许出现直径大于10mm的起泡和锈点，直径小于10mm的起泡和锈点，按照锈蚀计算累积面积。; 经济型中宽车中卡&新中卡平台座椅 标配: 依照标准Q/FT B039，盐雾试验96h试验完成后，按照附录E规定判定；单侧锈蚀蔓延不超过2mm；表面不允许出现起泡、锈蚀；零件边缘、孔的边缘不允许出现超过10%的锈蚀累积长度；焊缝不允许出现超过10%的锈蚀面积，不允许出现直径大于10mm的起泡和锈点，直径小于10mm的起泡和锈点，按照锈蚀计算累积面积。
49 |  | 总成性能-电磁兼容 | Q/FT A328 | 价值型重卡座椅 至尊: 见标准; 经济型宽车&中宽车重卡座椅 高级: 见标准; 经济型中宽车中卡&新中卡平台座椅 标配: 见标准
50 |  | 总成性能-电磁兼容 | CISPR 25:2016，ECE R10.06 | 价值型重卡座椅 至尊: 规定全部频段内满足辐射发射等级3的要求，同时满足ECE R10.06的限值; 经济型宽车&中宽车重卡座椅 高级: 规定全部频段内满足辐射发射等级3的要求，同时满足ECE R10.06的限值; 经济型中宽车中卡&新中卡平台座椅 标配: 规定全部频段内满足辐射发射等级3的要求，同时满足ECE R10.06的限值
51 |  | 总成性能-电磁兼容 | CISPR 25:2016 | 价值型重卡座椅 至尊: 电流法及电压法测试，规定全部频段内满足传导发射等级3的要求; 经济型宽车&中宽车重卡座椅 高级: 电流法及电压法测试，规定全部频段内满足传导发射等级3的要求; 经济型中宽车中卡&新中卡平台座椅 标配: 电流法及电压法测试，规定全部频段内满足传导发射等级3的要求
52 |  | 总成性能-电磁兼容 | ISO 7637-2:2011 | 价值型重卡座椅 至尊: 瞬态发射电源线限值，根据供电电压要求满足本标准Ⅲ要求; 经济型宽车&中宽车重卡座椅 高级: 瞬态发射电源线限值，根据供电电压要求满足本标准Ⅲ要求; 经济型中宽车中卡&新中卡平台座椅 标配: 瞬态发射电源线限值，根据供电电压要求满足本标准Ⅲ要求
53 |  | 总成性能-电磁兼容 | ISO 11452-2:2019 | 价值型重卡座椅 至尊: 频率范围：200MHz-3400MHz,施加场强100V/m，要求功能状态A级；3400MHz-6000MHz,施加场强50V/m，要求功能状态A级，天线极化方式：水平极化/垂直极化; 经济型宽车&中宽车重卡座椅 高级: 频率范围：200MHz-3400MHz,施加场强100V/m，要求功能状态A级；3400MHz-6000MHz,施加场强50V/m，要求功能状态A级，天线极化方式：水平极化/垂直极化; 经济型中宽车中卡&新中卡平台座椅 标配: 频率范围：200MHz-3400MHz,施加场强100V/m，要求功能状态A级；3400MHz-6000MHz,施加场强50V/m，要求功能状态A级，天线极化方式：水平极化/垂直极化
54 |  | 总成性能-电磁兼容 | ISO 11452-4:2011 | 价值型重卡座椅 至尊: 频率范围：1MHz-400MHz,注入电流100mA，要求功能状态A级; 经济型宽车&中宽车重卡座椅 高级: 频率范围：1MHz-400MHz,注入电流100mA，要求功能状态A级; 经济型中宽车中卡&新中卡平台座椅 标配: 频率范围：1MHz-400MHz,注入电流100mA，要求功能状态A级
55 |  | 总成性能-电磁兼容 | ISO 11452-9:2012
56 |  | 总成性能-电磁兼容 | ISO 7637-2:2011 | 价值型重卡座椅 至尊: 试验等级IV，脉冲1、2b功能等级C级，脉冲2a、3a、3b功能等级A级; 经济型宽车&中宽车重卡座椅 高级: 试验等级IV，脉冲1、2b功能等级C级，脉冲2a、3a、3b功能等级A级; 经济型中宽车中卡&新中卡平台座椅 标配: 试验等级IV，脉冲1、2b功能等级C级，脉冲2a、3a、3b功能等级A级
57 |  | 总成性能-电磁兼容 | ISO 7637-3:2016 | 价值型重卡座椅 至尊: 试验等级IV，快脉冲a,b采用CCC,慢脉冲采用ICC，要求功能状态为A级; 经济型宽车&中宽车重卡座椅 高级: 试验等级IV，快脉冲a,b采用CCC,慢脉冲采用ICC，要求功能状态为A级; 经济型中宽车中卡&新中卡平台座椅 标配: 试验等级IV，快脉冲a,b采用CCC,慢脉冲采用ICC，要求功能状态为A级
58 |  | 总成性能-电磁兼容 | ISO 10605:2008 | 价值型重卡座椅 至尊: 上电模式： 放电模块：330pF/330Ω,最少放电次数：5次，间隔时间：2s，空气放电（±6kV、±8kV、±15kV）、直接接触放电（±4kV、±6kV、±8kV）、间接接触放电（±4kV、±6kV、±8kV），要求功能状态A级； 未上电模式： 放电模块：150pF/330Ω,最少放电次数：5次，间隔时间：2s，空气放电（±6kV、±8kV、±15kV）、接触放电（±4kV、±6kV、±8kV），要求功能状态A级; 经济型宽车&中宽车重卡座椅 高级: 上电模式： 放电模块：330pF/330Ω,最少放电次数：5次，间隔时间：2s，空气放电（±6kV、±8kV、±15kV）、直接接触放电（±4kV、±6kV、±8kV）、间接接触放电（±4kV、±6kV、±8kV），要求功能状态A级； 未上电模式： 放电模块：150pF/330Ω,最少放电次数：5次，间隔时间：2s，空气放电（±6kV、±8kV、±15kV）、接触放电（±4kV、±6kV、±8kV），要求功能状态A级; 经济型中宽车中卡&新中卡平台座椅 标配: 上电模式： 放电模块：330pF/330Ω,最少放电次数：5次，间隔时间：2s，空气放电（±6kV、±8kV、±15kV）、直接接触放电（±4kV、±6kV、±8kV）、间接接触放电（±4kV、±6kV、±8kV），要求功能状态A级； 未上电模式： 放电模块：150pF/330Ω,最少放电次数：5次，间隔时间：2s，空气放电（±6kV、±8kV、±15kV）、接触放电（±4kV、±6kV、±8kV），要求功能状态A级
59 |  | 关键部件-按摩性能 | Q/FD A041 | 价值型重卡座椅 至尊: 循环试验50000次无损坏，无异常噪音，机构正常; 经济型宽车&中宽车重卡座椅 高级: N/A; 经济型中宽车中卡&新中卡平台座椅 标配: N/A
60 |  | 关键部件-加热垫性能 | QC/T 950-2019 | 价值型重卡座椅 至尊: 见标准; 经济型宽车&中宽车重卡座椅 高级: 同左侧; 经济型中宽车中卡&新中卡平台座椅 标配: 同左侧
61 |  | 关键部件-通风系统最高档降温性能 | Q/FD A041 | 价值型重卡座椅 至尊: 在45℃模拟驾驶舱环境中放置60分钟，人体进入驾驶舱开启通风系统，并与外界室温（23±2℃）空气流通，从45℃降低到38℃时间为10分钟。; 经济型宽车&中宽车重卡座椅 高级: 在45℃模拟驾驶舱环境中放置60分钟，人体进入驾驶舱开启通风系统，并与外界室温（23±2℃）空气流通，从45℃降低到38℃时间为10分钟。; 经济型中宽车中卡&新中卡平台座椅 标配: 在45℃模拟驾驶舱环境中放置60分钟，人体进入驾驶舱开启通风系统，并与外界室温（23±2℃）空气流通，从45℃降低到38℃时间为10分钟。
62 |  | 关键部件-通风系统噪声 | Q/FD A041 | 价值型重卡座椅 至尊: 增加通风模块，噪声≤45dB。; 经济型宽车&中宽车重卡座椅 高级: 增加通风模块，噪声≤45dB。; 经济型中宽车中卡&新中卡平台座椅 标配: 增加通风模块，噪声≤45dB。
63 |  | 关键部件-通风系统通风量 | Q/FD A041 | 价值型重卡座椅 至尊: 整椅最高档通风量(空载)：≥ 30m3/h。整椅最高档通风量(满载)：≥ 20m3/h。; 经济型宽车&中宽车重卡座椅 高级: 整椅最高档通风量(空载)：≥ 25m3/h。整椅最高档通风量(满载)：≥ 18m3/h。; 经济型中宽车中卡&新中卡平台座椅 标配: 整椅最高档通风量(空载)：≥ 25m3/h。整椅最高档通风量(满载)：≥ 18m3/h。
64 |  | 关键部件-通风系统耐久性 | Q/FD A041 | 价值型重卡座椅 至尊: 通风座椅被固定在座椅工装上，座椅通风系统在施加DC24V情况下激活，分别持续进行240h通风测试，试验结束后，通风单元不得出现噪音、异响、风量衰减小于2%、椅面震颤、漏风等失效.; 经济型宽车&中宽车重卡座椅 高级: 通风座椅被固定在座椅工装上，座椅通风系统在施加DC24V情况下激活，分别持续进行240h通风测试，试验结束后，通风单元不得出现噪音、异响、风量衰减小于3%、椅面震颤、漏风等失效; 经济型中宽车中卡&新中卡平台座椅 标配: N/A
65 |  | 关键部件-通风系统面套透气量 | GB 5453-1997 | 价值型重卡座椅 至尊: 通风座椅面套透气量大于450L/m²/s。; 经济型宽车&中宽车重卡座椅 高级: 通风座椅面套透气量大于450L/m²/s。; 经济型中宽车中卡&新中卡平台座椅 标配: 通风座椅面套透气量大于450L/m²/s。
66 |  | 关键部件-PU泡沫密度 | Q/FD A041 | 价值型重卡座椅 至尊: 试验方法按QC/T 56 6.1按图纸要求：座垫（60-70）kg/m³，靠背（55-65）kg/m³; 经济型宽车&中宽车重卡座椅 高级: 试验方法按QC/T 56 6.1按图纸要求：座垫（50-55）kg/m³，靠背（45-50）kg/m³; 经济型中宽车中卡&新中卡平台座椅 标配: 试验方法按QC/T 56 6.1按图纸要求：座垫（50-55）kg/m³，靠背（45-50）kg/m³
67 |  | 关键部件-PU泡沫回弹性能 | Q/FD A041 | 价值型重卡座椅 至尊: 试验方法按QC/T 56 6.2≥55%; 经济型宽车&中宽车重卡座椅 高级: 试验方法按QC/T 56 6.2≥55%; 经济型中宽车中卡&新中卡平台座椅 标配: 试验方法按QC/T 56 6.2≥55%
68 |  | 关键部件-PU泡沫压陷硬度 | Q/FD A041 | 价值型重卡座椅 至尊: 试验方法按QC/T 56 6.3按图纸要求; 经济型宽车&中宽车重卡座椅 高级: 试验方法按QC/T 56 6.3按图纸要求; 经济型中宽车中卡&新中卡平台座椅 标配: 试验方法按QC/T 56 6.3按图纸要求
69 |  | 关键部件-PU泡沫拉伸强度 | Q/FD A041 | 价值型重卡座椅 至尊: 试验方法按QC/T 56 6.4按B级：≥90KPa; 经济型宽车&中宽车重卡座椅 高级: 试验方法按QC/T 56 6.4按B级：≥90KPa; 经济型中宽车中卡&新中卡平台座椅 标配: 试验方法按QC/T 56 6.4按B级：≥90KPa
70 |  | 关键部件-PU泡沫断裂伸长 | Q/FD A041 | 价值型重卡座椅 至尊: 试验方法按QC/T 56 6.4按B级：≥120%; 经济型宽车&中宽车重卡座椅 高级: 试验方法按QC/T 56 6.4按B级：≥120%; 经济型中宽车中卡&新中卡平台座椅 标配: 试验方法按QC/T 56 6.4按B级：≥120%
71 |  | 关键部件-PU泡沫撕裂性能 | Q/FD A041 | 价值型重卡座椅 至尊: 试验方法按QC/T 56 6.5按B级：≥220N/m; 经济型宽车&中宽车重卡座椅 高级: 试验方法按QC/T 56 6.5按B级：≥220N/m; 经济型中宽车中卡&新中卡平台座椅 标配: 试验方法按QC/T 56 6.5按B级：≥220N/m
72 |  | 关键部件-PU泡沫75%压缩永久变形 | Q/FD A041 | 价值型重卡座椅 至尊: 试验方法按QC/T 56 6.6按B级：≤16%; 经济型宽车&中宽车重卡座椅 高级: 试验方法按QC/T 56 6.6按B级：≤16%; 经济型中宽车中卡&新中卡平台座椅 标配: 试验方法按QC/T 56 6.6按B级：≤16%
73 |  | 关键部件-座椅用PVC人造革材料技术要求 | Q/FT B248-2016 | 价值型重卡座椅 至尊: 见标准; 经济型宽车&中宽车重卡座椅 高级: 见标准; 经济型中宽车中卡&新中卡平台座椅 标配: 见标准
74 |  | 关键部件-汽车座椅织物面料技术要求 | Q/FT A291-2015 | 价值型重卡座椅 至尊: 见标准; 经济型宽车&中宽车重卡座椅 高级: 见标准; 经济型中宽车中卡&新中卡平台座椅 标配: 见标准
75 |  | 关键部件-汽车座椅PU面料技术要求 | Q/FD A041 | 价值型重卡座椅 至尊: 见标准; 经济型宽车&中宽车重卡座椅 高级: 见标准; 经济型中宽车中卡&新中卡平台座椅 标配: 见标准
76 |  | 关键部件-汽车座椅聚氨酯超细纤维合成革技术要求 | Q/FD A041 | 价值型重卡座椅 至尊: 见标准; 经济型宽车&中宽车重卡座椅 高级: 见标准; 经济型中宽车中卡&新中卡平台座椅 标配: 见标准
77 |  | 汽车座椅面料热老化试验 | Q/FT V043-2017 | 价值型重卡座椅 至尊: 见标准; 经济型宽车&中宽车重卡座椅 高级: 见标准; 经济型中宽车中卡&新中卡平台座椅 标配: 见标准
78 |  | 安全带及锁扣热老化试验 | Q/FT V043-2017 | 价值型重卡座椅 至尊: 见标准; 经济型宽车&中宽车重卡座椅 高级: 见标准; 经济型中宽车中卡&新中卡平台座椅 标配: 见标准
79 |  | 关键部件-座椅骨架表面涂层-耐水性 | GB/T 1733-1993 | 价值型重卡座椅 至尊: 按GB/T 1733-1993中9.1 甲法，≥80h，不应有失光、变色、起泡、起皱、脱落、生锈等现象；; 经济型宽车&中宽车重卡座椅 高级: 按GB/T 1733-1993中9.1 甲法，≥80h，不应有失光、变色、起泡、起皱、脱落、生锈等现象；; 经济型中宽车中卡&新中卡平台座椅 标配: 按GB/T 1733-1993中9.1 甲法，≥80h，不应有失光、变色、起泡、起皱、脱落、生锈等现象；
80 |  | 关键部件-座椅塑料件、座椅面料、安全带耐光照色牢度 | Q/FT V043-2017 | 价值型重卡座椅 至尊: 外观无开裂、收缩、翘曲、粉化、发粘、发霉、析出物等现象； 色差：△E≤3.0 或 灰卡≥4; 经济型宽车&中宽车重卡座椅 高级: 外观无开裂、收缩、翘曲、粉化、发粘、发霉、析出物等现象； 色差：△E≤3.0 或 灰卡≥4; 经济型中宽车中卡&新中卡平台座椅 标配: 外观无开裂、收缩、翘曲、粉化、发粘、发霉、析出物等现象； 色差：△E≤3.0 或 灰卡≥4
81 |  | 关键部件-塑料护罩耐刮擦性能 | Q/FD A041 | 价值型重卡座椅 至尊: 在10N负载测下其△L值（△L表示材料表面经过刮擦之后所产生的色差），其值越大表明材料表面前后的色差结果越大，即材料的耐刮擦性越差。; 经济型宽车&中宽车重卡座椅 高级: 在10N负载测下其△L值（△L表示材料表面经过刮擦之后所产生的色差），其值越大表明材料表面前后的色差结果越大，即材料的耐刮擦性越差。; 经济型中宽车中卡&新中卡平台座椅 标配: 在10N负载测下其△L值（△L表示材料表面经过刮擦之后所产生的色差），其值越大表明材料表面前后的色差结果越大，即材料的耐刮擦性越差。
82 |  | 关键部件-塑料护罩耐溶剂性能 | Q/FT A161 | 价值型重卡座椅 至尊: 试验方法参照标准QC/T15-1992进行，室温下，将试样浸渍在充满化学介质的容器中，放置2小时取出，擦干后检查。; 经济型宽车&中宽车重卡座椅 高级: 试验方法参照标准QC/T15-1992进行，室温下，将试样浸渍在充满化学介质的容器中，放置2小时取出，擦干后检查。; 经济型中宽车中卡&新中卡平台座椅 标配: 试验方法参照标准QC/T15-1992进行，室温下，将试样浸渍在充满化学介质的容器中，放置2小时取出，擦干后检查。
83 |  | 关键部件-塑料护罩耐摩擦色牢度 | Q/FT A161 | 价值型重卡座椅 至尊: 试验方法参照标准GB/T3920，以运行速度为每秒1个往复摩擦循环对试验进行试验，共摩擦10个循环。; 经济型宽车&中宽车重卡座椅 高级: 试验方法参照标准GB/T3920，以运行速度为每秒1个往复摩擦循环对试验进行试验，共摩擦10个循环。; 经济型中宽车中卡&新中卡平台座椅 标配: 试验方法参照标准GB/T3920，以运行速度为每秒1个往复摩擦循环对试验进行试验，共摩擦10个循环。
84 |  | 关键部件-塑料热老化 | Q/FT V043-2017 | 价值型重卡座椅 至尊: 见标准; 经济型宽车&中宽车重卡座椅 高级: 见标准; 经济型中宽车中卡&新中卡平台座椅 标配: 见标准
85 |  | 关键部件-塑料护罩耐寒性能 | Q/FD A041 | 价值型重卡座椅 至尊: 见标准; 经济型宽车&中宽车重卡座椅 高级: 见标准; 经济型中宽车中卡&新中卡平台座椅 标配: 见标准
86 |  | 关键部件-塑料护罩耐冷热循环性能 | Q/FD A041 | 价值型重卡座椅 至尊: 见标准; 经济型宽车&中宽车重卡座椅 高级: 见标准; 经济型中宽车中卡&新中卡平台座椅 标配: 见标准
87 |  | 关键部件-塑料护罩耐振动性能 | Q/FD A041 | 价值型重卡座椅 至尊: 见标准; 经济型宽车&中宽车重卡座椅 高级: 见标准; 经济型中宽车中卡&新中卡平台座椅 标配: 见标准
88 |  | 关键部件-塑料护罩耐冲击性能 | Q/FD A041 | 价值型重卡座椅 至尊: 见标准; 经济型宽车&中宽车重卡座椅 高级: 见标准; 经济型中宽车中卡&新中卡平台座椅 标配: 见标准
89 |  | 关键部件-阻尼器耐久性 | QC/T 545，Q/FT A071 | 价值型重卡座椅 至尊: 试验方法参照标准QC/T 545中第4.2，振幅20mm，频率4Hz.复原阻力与压缩阻力的允许变化率：; 经济型宽车&中宽车重卡座椅 高级: 试验方法参照标准QC/T 545中第4.2，振幅20mm，频率4Hz.复原阻力与压缩阻力的允许变化率：; 经济型中宽车中卡&新中卡平台座椅 标配: 试验方法参照标准QC/T 545中第4.2，振幅20mm，频率4Hz.复原阻力与压缩阻力的允许变化率：
90 |  | 关键部件-阻尼器温度特性 | Q/FT A071 | 价值型重卡座椅 至尊: 按照Q/FT A 071中5.6的要求,要求高温状态温度特性满足QFT A071中表4中N2和N3类要求；低温状态温度特性满足-40℃时的复原阻力和压缩阻力相对20℃的允许增加率≤300%。; 经济型宽车&中宽车重卡座椅 高级: 按照Q/FT A 071中5.6的要求,要求高温状态温度特性满足QFT A071中表4中N2和N3类要求；低温状态温度特性满足-40℃时的复原阻力和压缩阻力相对20℃的允许增加率≤300%。; 经济型中宽车中卡&新中卡平台座椅 标配: 按照Q/FT A 071中5.6的要求,要求高温状态温度特性满足QFT A071中表4中N2和N3类要求；低温状态温度特性满足-40℃时的复原阻力和压缩阻力相对20℃的允许增加率≤300%。
91 |  | 关键部件-阻尼器示功特性 | Q/FT A071 | 价值型重卡座椅 至尊: 按照Q/FT A 071中5.4的要求; 经济型宽车&中宽车重卡座椅 高级: 按照Q/FT A 071中5.4的要求; 经济型中宽车中卡&新中卡平台座椅 标配: 按照Q/FT A 071中5.4的要求
92 |  | 关键部件-防尘罩硬度 | GB/T 531.1-2008 | 价值型重卡座椅 至尊: 在特定的条件下把特定形状的压针压入试样而形成压入深度，再把压入深度转换为硬度值,防尘罩邵尔硬度为60±5; 经济型宽车&中宽车重卡座椅 高级: 在特定的条件下把特定形状的压针压入试样而形成压入深度，再把压入深度转换为硬度值,防尘罩邵尔硬度为60±5; 经济型中宽车中卡&新中卡平台座椅 标配: 在特定的条件下把特定形状的压针压入试样而形成压入深度，再把压入深度转换为硬度值,防尘罩邵尔硬度为60±5
93 |  | 关键部件-防尘罩拉伸负荷 | GB/T 8948-2008 | 价值型重卡座椅 至尊: 在动夹持器或滑轮恒速移动的拉力试验机上，将哑铃状或者环状标准试样进行拉伸，按要求记录试样在不断拉伸过程中和当其断裂时所需的力和伸长率的值。径向≥200N，纬向≥150N; 经济型宽车&中宽车重卡座椅 高级: 在动夹持器或滑轮恒速移动的拉力试验机上，将哑铃状或者环状标准试样进行拉伸，按要求记录试样在不断拉伸过程中和当其断裂时所需的力和伸长率的值。径向≥200N，纬向≥150N; 经济型中宽车中卡&新中卡平台座椅 标配: 在动夹持器或滑轮恒速移动的拉力试验机上，将哑铃状或者环状标准试样进行拉伸，按要求记录试样在不断拉伸过程中和当其断裂时所需的力和伸长率的值。径向≥200N，纬向≥150N
94 |  | 关键部件-防尘罩断裂伸长率 | GB/T 8948-2008 | 价值型重卡座椅 至尊: 在动夹持器或滑轮恒速移动的拉力试验机上，将哑铃状或者环状标准试样进行拉伸，按要求记录试样在不断拉伸过程中和当其断裂时所需的力和伸长率的值。径向断裂伸长率≥4%，纬向断裂伸长率≥10%; 经济型宽车&中宽车重卡座椅 高级: 在动夹持器或滑轮恒速移动的拉力试验机上，将哑铃状或者环状标准试样进行拉伸，按要求记录试样在不断拉伸过程中和当其断裂时所需的力和伸长率的值。径向断裂伸长率≥4%，纬向断裂伸长率≥10%; 经济型中宽车中卡&新中卡平台座椅 标配: 在动夹持器或滑轮恒速移动的拉力试验机上，将哑铃状或者环状标准试样进行拉伸，按要求记录试样在不断拉伸过程中和当其断裂时所需的力和伸长率的值。径向断裂伸长率≥4%，纬向断裂伸长率≥10%
95 |  | 关键部件-防尘罩撕裂负荷 | GB/T 8948-2008 | 价值型重卡座椅 至尊: 按GB/T 8948,径向≥12N，纬向≥12N; 经济型宽车&中宽车重卡座椅 高级: 按GB/T 8948,径向≥12N，纬向≥12N; 经济型中宽车中卡&新中卡平台座椅 标配: 按GB/T 8948,径向≥12N，纬向≥12N
96 |  | 关键部件-防尘罩脆化温度 | GB/T 1682-1994 | 价值型重卡座椅 至尊: 按GB/T 1682-1994,脆化温度≤-40℃; 经济型宽车&中宽车重卡座椅 高级: 按GB/T 1682-1994,脆化温度≤-40℃; 经济型中宽车中卡&新中卡平台座椅 标配: 按GB/T 1682-1994,脆化温度≤-40℃
97 |  | 关键部件-防尘罩耐老化 | GB/T 8948-2008 | 价值型重卡座椅 至尊: 按照GB/T 8948-2008中5.13老化性要求，在热空气老化的条件下（100±2℃，24h）取出，在室温下冷却0.5h以上，然后从每个试样上截取长60mm，宽20mm的试样一块，按5.12的方法，在-10±1℃的低温液中保持5min进行耐寒性试验,试样不能破裂; 经济型宽车&中宽车重卡座椅 高级: 按照GB/T 8948-2008中5.13老化性要求，在热空气老化的条件下（100±2℃，24h）取出，在室温下冷却0.5h以上，然后从每个试样上截取长60mm，宽20mm的试样一块，按5.12的方法，在-10±1℃的低温液中保持5min进行耐寒性试验,试样不能破裂; 经济型中宽车中卡&新中卡平台座椅 标配: 按照GB/T 8948-2008中5.13老化性要求，在热空气老化的条件下（100±2℃，24h）取出，在室温下冷却0.5h以上，然后从每个试样上截取长60mm，宽20mm的试样一块，按5.12的方法，在-10±1℃的低温液中保持5min进行耐寒性试验,试样不能破裂
98 |  | 关键部件-气囊破坏试验 | Q/FT A175-2009 | 价值型重卡座椅 至尊: 参照Q/FT A175-2009标准中5.5.5试验方法：以≤1.0MPa/min的速度平缓的向气囊内充以高压水，直至气囊破坏,气囊的破坏内压不得低于2.00MPa; 经济型宽车&中宽车重卡座椅 高级: 参照Q/FT A175-2009标准中5.5.5试验方法：以≤1.0MPa/min的速度平缓的向气囊内充以高压水，直至气囊破坏,气囊的破坏内压不得低于2.00MPa; 经济型中宽车中卡&新中卡平台座椅 标配: 参照Q/FT A175-2009标准中5.5.5试验方法：以≤1.0MPa/min的速度平缓的向气囊内充以高压水，直至气囊破坏,气囊的破坏内压不得低于2.00MPa
99 |  | 关键部件-气囊伸缩试验 | Q/FT A175-2009 | 价值型重卡座椅 至尊: 参照Q/FT A175-2009标准中5.5.2进行试验，在最大行程内缓慢的伸缩5次，测量伸缩过程中气囊的最大外径，并检查伸缩过程中气囊有无异常变形和漏气现象,气囊座椅的气囊在标准气压的最大外径不超过φ118mm; 经济型宽车&中宽车重卡座椅 高级: 参照Q/FT A175-2009标准中5.5.2进行试验，在最大行程内缓慢的伸缩5次，测量伸缩过程中气囊的最大外径，并检查伸缩过程中气囊有无异常变形和漏气现象,气囊座椅的气囊在标准气压的最大外径不超过φ118mm; 经济型中宽车中卡&新中卡平台座椅 标配: 参照Q/FT A175-2009标准中5.5.2进行试验，在最大行程内缓慢的伸缩5次，测量伸缩过程中气囊的最大外径，并检查伸缩过程中气囊有无异常变形和漏气现象,气囊座椅的气囊在标准气压的最大外径不超过φ118mm
100 |  | 关键部件-气囊剥离试验 | GB/T 519-2008 | 价值型重卡座椅 至尊: 参照GB/T 519-2008标准中第7章7.8进行试验，试样的裁取应尽量远离气囊的破坏部位。符合标准Q/FT A175-2009中要求：气囊帘面层间粘附强度≥6kN/m.; 经济型宽车&中宽车重卡座椅 高级: 参照GB/T 519-2008标准中第7章7.8进行试验，试样的裁取应尽量远离气囊的破坏部位。符合标准Q/FT A175-2009中要求：气囊帘面层间粘附强度≥6kN/m.; 经济型中宽车中卡&新中卡平台座椅 标配: 参照GB/T 519-2008标准中第7章7.8进行试验，试样的裁取应尽量远离气囊的破坏部位。符合标准Q/FT A175-2009中要求：气囊帘面层间粘附强度≥6kN/m.
101 |  | 关键部件-气囊气密试验 | Q/FT A175-2009 | 价值型重卡座椅 至尊: 参照Q/FT A175-2009标准中5.5.3试验方法：测量24h前后气囊标准状态下的初始内压、初始环境温度和终止内压、终止环境温度，初始内压在0.8MPa±0.02MPa的范围内。; 经济型宽车&中宽车重卡座椅 高级: 参照Q/FT A175-2009标准中5.5.3试验方法：测量24h前后气囊标准状态下的初始内压、初始环境温度和终止内压、终止环境温度，初始内压在0.8MPa±0.02MPa的范围内。; 经济型中宽车中卡&新中卡平台座椅 标配: 参照Q/FT A175-2009标准中5.5.3试验方法：测量24h前后气囊标准状态下的初始内压、初始环境温度和终止内压、终止环境温度，初始内压在0.8MPa±0.02MPa的范围内。
102 |  | 关键部件-气囊耐久性 | GB/T13061 | 价值型重卡座椅 至尊: 按标准《GB/T13061汽车悬架用空气弹簧 橡胶气囊》,室温，7bar，±25mm，3.3Hz条件下寿命测试＞500万次，五百万次内不允许出现漏气，破损等问题; 经济型宽车&中宽车重卡座椅 高级: 按标准《GB/T13061汽车悬架用空气弹簧 橡胶气囊》,室温，7bar，±25mm，3.3Hz条件下寿命测试＞500万次，五百万次内不允许出现漏气，破损等问题; 经济型中宽车中卡&新中卡平台座椅 标配: 按标准《GB/T13061汽车悬架用空气弹簧 橡胶气囊》,室温，7bar，±25mm，3.3Hz条件下寿命测试＞500万次，五百万次内不允许出现漏气，破损等问题
103 |  | 关键部件-气阀和气管气密性 | Q/FT A172-2009 | 价值型重卡座椅 至尊: 1. 进气端接容积为4L的0.80MPa压缩空气容器，空气弹簧端接大气进行试验，测定24h后容器内的气压降；2.空气弹簧端接容积为4L的0.50MPa压缩空气容器，进气端接大气进行试验，测定24h后容器内的气压降。3、QC/T80 8.3爆破试验要求，气阀：24h内气压降不大于0.02MPa，气管：23℃时爆破压力≥5MPa；100℃时爆破压力≥3.13MPa（Q/CT 80）; 经济型宽车&中宽车重卡座椅 高级: 1. 进气端接容积为4L的0.80MPa压缩空气容器，空气弹簧端接大气进行试验，测定24h后容器内的气压降；2.空气弹簧端接容积为4L的0.50MPa压缩空气容器，进气端接大气进行试验，测定24h后容器内的气压降。3、QC/T80 8.3爆破试验要求，气阀：24h内气压降不大于0.02MPa，气管：23℃时爆破压力≥5MPa；100℃时爆破压力≥3.13MPa（Q/CT 80）; 经济型中宽车中卡&新中卡平台座椅 标配: 1. 进气端接容积为4L的0.80MPa压缩空气容器，空气弹簧端接大气进行试验，测定24h后容器内的气压降；2.空气弹簧端接容积为4L的0.50MPa压缩空气容器，进气端接大气进行试验，测定24h后容器内的气压降。3、QC/T80 8.3爆破试验要求，气阀：24h内气压降不大于0.02MPa，气管：23℃时爆破压力≥5MPa；100℃时爆破压力≥3.13MPa（Q/CT 80）
104 |  | 关键部件-气阀和气管气阀流量特性 | N/A | 价值型重卡座椅 至尊: 1 空气弹簧端分别接0.80MPa和1.10MPa的压缩空气容器，进气端接大气，测定角位移-空气流量曲线；; 经济型宽车&中宽车重卡座椅 高级: 1 空气弹簧端分别接0.80MPa和1.10MPa的压缩空气容器，进气端接大气，测定角位移-空气流量曲线；; 经济型中宽车中卡&新中卡平台座椅 标配: 1 空气弹簧端分别接0.80MPa和1.10MPa的压缩空气容器，进气端接大气，测定角位移-空气流量曲线；
105 |  |  |  | 价值型重卡座椅 至尊: 2 空气弹簧端接大气，进气端接0.80MPa和1.10MPa的压缩空气容器，测定角位移-空气流量曲线。流量特性应符合图纸规定的流量特性曲线，允许误差±10%。; 经济型宽车&中宽车重卡座椅 高级: 2 空气弹簧端接大气，进气端接0.80MPa和1.10MPa的压缩空气容器，测定角位移-空气流量曲线。流量特性应符合图纸规定的流量特性曲线，允许误差±10%。; 经济型中宽车中卡&新中卡平台座椅 标配: 2 空气弹簧端接大气，进气端接0.80MPa和1.10MPa的压缩空气容器，测定角位移-空气流量曲线。流量特性应符合图纸规定的流量特性曲线，允许误差±10%。
106 |  | 关键部件-气阀和气管气阀耐压强度 | N/A | 价值型重卡座椅 至尊: 室温下，检测臂处于进气位置，封闭空气弹簧端，从气源端充入2.00MPa压力的水保压3min。在压力为2.0MPa下保压3min，阀体不得出现渗漏; 经济型宽车&中宽车重卡座椅 高级: 室温下，检测臂处于进气位置，封闭空气弹簧端，从气源端充入2.00MPa压力的水保压3min。在压力为2.0MPa下保压3min，阀体不得出现渗漏; 经济型中宽车中卡&新中卡平台座椅 标配: 室温下，检测臂处于进气位置，封闭空气弹簧端，从气源端充入2.00MPa压力的水保压3min。在压力为2.0MPa下保压3min，阀体不得出现渗漏
107 |  | 关键部件-气阀和气管气阀可靠性 | Q/FT A172-2009 | 价值型重卡座椅 至尊: 参见标准Q/FT A172-2009中6.8节试验方法,符合标准Q/FT A172-2009中5.2.7的要求，装置不得呈现任何缺陷，高度阀的气密性不大于气密性要求的2.5倍，即24h内气压降不大于0.05MPa。; 经济型宽车&中宽车重卡座椅 高级: 参见标准Q/FT A172-2009中6.8节试验方法,符合标准Q/FT A172-2009中5.2.7的要求，装置不得呈现任何缺陷，高度阀的气密性不大于气密性要求的2.5倍，即24h内气压降不大于0.05MPa。; 经济型中宽车中卡&新中卡平台座椅 标配: 参见标准Q/FT A172-2009中6.8节试验方法,符合标准Q/FT A172-2009中5.2.7的要求，装置不得呈现任何缺陷，高度阀的气密性不大于气密性要求的2.5倍，即24h内气压降不大于0.05MPa。
108 |  | 关键部件-快插接头技术条件 | Q/FD A050—2021 | 价值型重卡座椅 至尊: 见标准; 经济型宽车&中宽车重卡座椅 高级: 见标准; 经济型中宽车中卡&新中卡平台座椅 标配: 见标准
109 |  | 关键部件-滑轨性能 | QC T/831,QC/T 805 | 价值型重卡座椅 至尊: 见标准; 经济型宽车&中宽车重卡座椅 高级: 见标准; 经济型中宽车中卡&新中卡平台座椅 标配: 见标准
110 |  | 关键部件-调角器性能 | QC/T 844 | 价值型重卡座椅 至尊: 见标准; 经济型宽车&中宽车重卡座椅 高级: 见标准; 经济型中宽车中卡&新中卡平台座椅 标配: 见标准
111 |  | 关键部件-升降机构 | Q/FD A041 | 价值型重卡座椅 至尊: 见标准; 经济型宽车&中宽车重卡座椅 高级: 见标准; 经济型中宽车中卡&新中卡平台座椅 标配: 见标准
112 |  | 关键部件-空气弹簧性能 | Q/FD A041 | 价值型重卡座椅 至尊: 见标准; 经济型宽车&中宽车重卡座椅 高级: 见标准; 经济型中宽车中卡&新中卡平台座椅 标配: 见标准
113 |  | 关键部件-减振器性能 | Q/FD A041 | 价值型重卡座椅 至尊: 见标准; 经济型宽车&中宽车重卡座椅 高级: 见标准; 经济型中宽车中卡&新中卡平台座椅 标配: 见标准
114 |  | 整车搭载-可靠性 | Q/FT B229-2010 | 价值型重卡座椅 至尊: 8000公里坏路，1000公里高环，1000公里山路，累计10000公里；; 经济型宽车&中宽车重卡座椅 高级: 8000公里坏路，1000公里高环，1000公里山路，累计10000公里；; 经济型中宽车中卡&新中卡平台座椅 标配: 8000公里坏路，1000公里高环，1000公里山路，累计10000公里；
115 |  | 整车搭载后的性能衰减试验 | Q/FD A041 | 价值型重卡座椅 至尊: 8000公里坏路，1000公里高环，1000公里山路，累计10000公里后，全部性能衰减≤5%; 经济型宽车&中宽车重卡座椅 高级: 8000公里坏路，1000公里高环，1000公里山路，累计10000公里后，全部性能衰减≤8%; 经济型中宽车中卡&新中卡平台座椅 标配: 8000公里坏路，1000公里高环，1000公里山路，累计10000公里后，全部性能衰减≤12%
116 |  | 整体搭载-振动耐久性 | Q/FD A041 | 价值型重卡座椅 至尊: 总成在安装状态下，加载：90kg均布，振动方向上下方向，振动频率15Hz，按以下要求进行1个循环（5.9m/s2(0.6g)6万次→9.8m/s2(1.0g)2.5万次→13.7m/s2(1.4g)0.7万次→17.7m/s2(1.8g)0.15万次→23.5m/s2(2.4g)0.03万次），在室温下进行6个循环，在60℃下进行2个循环，在-20℃下进行2个循环。试验过程中及完成后，无异响，各部件没有龟裂、破损、脱落，以及引起总成使用问题的干涉、磨损等，各紧固件拧紧力矩下降≤10%。; 经济型宽车&中宽车重卡座椅 高级: 总成在安装状态下，加载：90kg均布，振动方向上下方向，振动频率15Hz，按以下要求进行1个循环（5.9m/s2(0.6g)6万次→9.8m/s2(1.0g)2.5万次→13.7m/s2(1.4g)0.7万次→17.7m/s2(1.8g)0.15万次→23.5m/s2(2.4g)0.03万次），在室温下进行4个循环，在60℃下进行1个循环，在-20℃下进行1个循环。试验过程中及完成后，无异响，各部件没有龟裂、破损、脱落，以及引起总成使用问题的干涉、磨损等，各紧固件拧紧力矩下降≤15%。; 经济型中宽车中卡&新中卡平台座椅 标配: 总成在安装状态下，加载：90kg均布，振动方向上下方向，振动频率15Hz，按以下要求进行1个循环（5.9m/s2(0.6g)6万次→9.8m/s2(1.0g)2.5万次→13.7m/s2(1.4g)0.7万次→17.7m/s2(1.8g)0.15万次→23.5m/s2(2.4g)0.03万次），在室温下进行4个循环，在60℃下进行1个循环，在-20℃下进行1个循环。试验过程中及完成后，无异响，各部件没有龟裂、破损、脱落，以及引起总成使用问题的干涉、磨损等，各紧固件拧紧力矩下降≤20%。
117 |  | 座椅温度耐受范围 | Q/FD A041 | 价值型重卡座椅 至尊: 工作温度范围：-30℃-+95℃，相对湿度0-95%。; 经济型宽车&中宽车重卡座椅 高级: N/A; 经济型中宽车中卡&新中卡平台座椅 标配: N/A
118 |  | 座椅滥用力 | Q/FD A041 | 经济型宽车&中宽车重卡座椅 高级: N/A; 经济型中宽车中卡&新中卡平台座椅 标配: N/A
119 |  | 旋转座椅锁止时冲击强度 | Q/FD A041 | 经济型宽车&中宽车重卡座椅 高级: N/A; 经济型中宽车中卡&新中卡平台座椅 标配: N/A
120 |  | 旋转座椅旋转方向强度 | Q/FD A041 | 经济型宽车&中宽车重卡座椅 高级: N/A; 经济型中宽车中卡&新中卡平台座椅 标配: N/A
121 |  | 旋转座椅自锁 | Q/FD A041 | 经济型宽车&中宽车重卡座椅 高级: N/A; 经济型中宽车中卡&新中卡平台座椅 标配: N/A
122 |  | 旋转座椅松动量 | Q/FD A041 | 经济型宽车&中宽车重卡座椅 高级: N/A; 经济型中宽车中卡&新中卡平台座椅 标配: N/A
123 |  | 旋转座椅旋转操作耐久 | Q/FD A041 | 经济型宽车&中宽车重卡座椅 高级: N/A; 经济型中宽车中卡&新中卡平台座椅 标配: N/A
124 |  | 电动座椅性能 | N/A | 价值型重卡座椅 至尊: 双方商议，按照乘用车标准执行; 经济型宽车&中宽车重卡座椅 高级: N/A; 经济型中宽车中卡&新中卡平台座椅 标配: N/A
125 | 其他 |  |  | 价值型重卡座椅 至尊: 详见座椅DVP要求; 经济型宽车&中宽车重卡座椅 高级: 详见座椅DVP要求; 经济型中宽车中卡&新中卡平台座椅 标配: 详见座椅DVP要求

## 座椅DVP要求
序号 | 验证方案 | 测试标准 | 价值型座椅标准要求 | 经济-宽车座椅标准要求 | 经济-中宽/中卡座椅标准要求 | 测试阶段 | 测试单位
1 | H点 | QC/T 740 |  |  |  | DV&PV | 供应商
2 | 全尺寸检验报告 | 按图纸 | 按图纸 | 按图纸 | 按图纸 | DV&PV | 供应商
3 | 功能测试-前后滑轨调节操纵力 | QC/T 805-2008 | 前后调节手柄解锁操作力：（16-50）N； | 前后调节手柄解锁操作力：（16-60）N； | 前后调节手柄解锁操作力：（16-60）N； | DV&PV | 供应商
|  |  | 前后调节手柄解锁前空行程操作力：（8-12）N | 前后调节手柄解锁前空行程操作力：（8-12）N | 前后调节手柄解锁前空行程操作力：（8-12）N
电动按钮操作力：5.5 N±2 N
4 | 功能测试-前后滑轨调节滑轨滑动阻力 | QC/T 805-2008 | 朝前（设计位置），总成状态的滑动阻力（空载）：常温和90ºC时为30～100N，-40ºC时为30～150N； | 朝前（设计位置），总成状态的滑动阻力（空载）：常温和90ºC时为30～130N，-40ºC时为30～180N； | 朝前（设计位置），总成状态的滑动阻力（空载）：常温和90ºC时为30～150N，-40ºC时为30～180N； | DV&PV | 供应商
|  |  | 朝前（设计位置），总成状态的滑动阻力（加载75 kg）：≤225 N ； | 朝前（设计位置），总成状态的滑动阻力（加载75 kg）：≤225 N ； | 朝前（设计位置），总成状态的滑动阻力（加载75 kg）：≤225 N ；
5 | 功能测试-前后滑轨调节纵向调节疲劳 | QC/T 805-2008 | 滑轨总成（或单支滑轨）经20000次往复耐久试验后，工作正常且不出现零件明显变形和异常响声，整椅进行此试验 | 滑轨总成（或单支滑轨）经18000次往复耐久试验后，工作正常且不出现零件明显变形和异常响声，整椅进行此试验 | 滑轨总成（或单支滑轨）经15000次往复耐久试验后，工作正常且不出现零件明显变形和异常响声，整椅进行此试验 | PV | 供应商
6 | 功能测试-安全带操作力 | Q/FD A041 | 1、手动高度调节器的解锁力≤30N； 2、解锁状态高调向上调节力≤20N（织带松弛时）； 3、锁止状态高调向上调节力≤32N（织带自然时）； 4、安全带带扣解锁力(17-30)N； 5、安全带锁舌插入力(5-30)N； 6、安全带织带拉出力：拉出500mm时:≤11N；织带拉出1000mm时:≤15N； 7、14166-2013中5.6.4规定的试验程序执行后卷收力(2-6)N； 8、织带回收时间：安全带正常佩戴解锁后回收时间(0.6-1.5)秒。 | 1、安全带带扣解锁力(17-30)N； 2、安全带锁舌插入力(5-30)N； 3、安全带织带拉出力：拉出500mm时:≤13N；织带拉出1000mm时:≤17N； 4、安全带卷收力：按照GB 14166-2013中5.6.4规定的试验程序执行后卷收力(2-6)N；5、织带回收时间：安全带正常佩戴解锁后回收时间(0.6-1.5)秒。 | 1、安全带带扣解锁力(17-30)N； 2、安全带锁舌插入力(5-30)N； 3、安全带织带拉出力：拉出500mm时:≤13N；织带拉出1000mm时:≤17N； 4、安全带卷收力：按照GB 14166-2013中5.6.4规定的试验程序执行后卷收力(2-6)N；5、织带回收时间：安全带正常佩戴解锁后回收时间(0.6-1.5)秒。 | DV&PV | 供应商
7 | 功能测试-安全带高度调节操作耐久 | Q/FD A041 | 模拟实际装车状态，把座椅总成安装在试验台上。以频率为5次/min～10次/min进行试验，10000次后检测。试验中及试验后零部件不破坏，能正常使用，无异响。 | N/A | N/A | PV | 供应商
8 | 功能测试-安全带拉出操作耐久 | Q/FD A041 | 模拟实际装车状态，把座椅总成安装在试验台上，加载90kg的人体模型，以拉出锁舌扣上安全带然后解锁安全带锁舌，锁舌回收至肩部为一个循环，20000次后检测。试验中及试验后零部件不破坏，能正常使用，无异响。 | 模拟实际装车状态，把座椅总成安装在试验台上，加载90kg的人体模型，以拉出锁舌扣上安全带然后解锁安全带锁舌，锁舌回收至肩部为一个循环，18000次后检测。试验中及试验后零部件不破坏，能正常使用，无异响。 | 模拟实际装车状态，把座椅总成安装在试验台上，加载90kg的人体模型，以拉出锁舌扣上安全带然后解锁安全带锁舌，锁舌回收至肩部为一个循环，15000次后检测。试验中及试验后零部件不破坏，能正常使用，无异响。 | DV&PV | 供应商
9 | 功能测试-靠背角度调节操作力 | QC/T 740 | 按标准QC/T 740-2005中4.2.24靠背调节功能试验, （16-50）N | 按标准QC/T 740-2005中4.2.24靠背调节功能试验, （16-50）N | 按标准QC/T 740-2005中4.2.24靠背调节功能试验, （16-60）N | DV&PV | 供应商
10 | 功能测试-靠背角度调节耐久 | Q/FD A041 | 将座椅固定在试验平台上，设计位置向前调节至最前位置，再从最前位置调整到最后，在从最后位置调整到最前位置，此为一个循环，试验速度为2~5次/min。座椅靠背在18000次循环试验后，靠背调节应轻便灵活，均匀。工作正常，且不应出现零件明显变形和异常响声。 | 将座椅固定在试验平台上，设计位置向前调节至最前位置，再从最前位置调整到最后，在从最后位置调整到最前位置，此为一个循环，试验速度为2~5次/min。座椅靠背在15000次循环试验后，靠背调节应轻便灵活，均匀。工作正常，且不应出现零件明显变形和异常响声。 | 座椅固定在试验平台上，设计位置向前调节至最前位置，再从最前位置调整到最后，在从最后位置调整到最前位置，此为一个循环，试验速度为2~5次/min。座椅靠背在12000次循环试验后，靠背调节应轻便灵活，均匀。工作正常，且不应出现零件明显变形和异常响声。 | PV | 供应商
11 | 功能测试-扶手手轮调节力 | Q/FD A041 | (1.5-2.0)N.M | (1.5-2.5)N.M | (1.5-2.5)N.M | DV&PV | 供应商
12 | 功能测试-扶手循环耐久 | Q/FD A041、QC/T 740 | 将座椅靠背总成和夹具固定在试验台上，座椅扶手的闭合位置为起始点，把扶手从闭合位置打开到工作位置，再把扶手从工作位置关闭到闭合位置，循环4000次。扶手保持原有功能要求，无铰链机构缺陷，面套不应出现断裂、脱散和漏底。 | 将座椅靠背总成和夹具固定在试验台上，座椅扶手的闭合位置为起始点，把扶手从闭合位置打开到工作位置，再把扶手从工作位置关闭到闭合位置，循环3500次。扶手保持原有功能要求，无铰链机构缺陷，面套不应出现断裂、脱散和漏底。 | 将座椅靠背总成和夹具固定在试验台上，座椅扶手的闭合位置为起始点，把扶手从闭合位置打开到工作位置，再把扶手从工作位置关闭到闭合位置，循环3000次。扶手保持原有功能要求，无铰链机构缺陷，面套不应出现断裂、脱散和漏底。 | PV | 供应商
13 | 功能测试-扶手过载强度 | Q/FD A041、QC/T 740 | 距离扶手前端65mm处，施加1500N力下压，扶手无破裂 | 距离扶手前端65mm处，施加1200N力下压，扶手无破裂 | 距离扶手前端65mm处，施加1000N力下压，扶手无破裂 | PV | 供应商
14 | 功能测试-扶手强度和刚度 | Q/FD A041、QC/T 740 | 在离座椅扶手前端25mm处加载445N的垂直向下载荷时，座椅扶手的最大变形（弹性变形）不大于76mm，塑性变形不大于13mm。 加载一个222N的侧向载荷时，座椅扶手的最大变形（弹性变形）不大于13mm，塑性变形不超过6mm。 | 在离座椅扶手前端25mm处加载445N的垂直向下载荷时，座椅扶手的最大变形（弹性变形）不大于76mm，塑性变形不大于17mm。 加载一个222N的侧向载荷时，座椅扶手的最大变形（弹性变形）不大于17mm，塑性变形不超过6mm。 | 在离座椅扶手前端25mm处加载445N的垂直向下载荷时，座椅扶手的最大变形（弹性变形）不大于76mm，塑性变形不大于20mm。 加载一个222N的侧向载荷时，座椅扶手的最大变形（弹性变形）不大于20mm，塑性变形不超过6mm。 | PV | 供应商
15 | 功能测试-肩部调节按钮调节力 | Q/FD A041 | 5.5 N±2 N | N/A | N/A | DV&PV | 供应商
16 | 功能测试-肩部调节按钮耐久性 | Q/FD A041 | 调节15000次，按钮及其调节功能不失效。 | 调节12000次，按钮及其调节功能不失效。 | 调节10000次，按钮及其调节功能不失效。 | PV | 供应商
17 | 功能测试-肩部调节调节耐久 | Q/FD A041 | 将座椅固定在试验台上，肩部调节从最前到最后，最后到最前为一次循环，循环15000次后肩部调节功能正常。 | 将座椅固定在试验台上，肩部调节从最前到最后，最后到最前为一次循环，循环12000次后肩部调节功能正常。 | 将座椅固定在试验台上，肩部调节从最前到最后，最后到最前为一次循环，循环10000次后肩部调节功能正常。 | PV | 供应商
18 | 功能测试-通风系统按钮调节力 | Q/FD A041 | (5-12)N | (5-15)N | N/A | DV&PV | 供应商
19 | 功能测试-通风系统按钮耐久性 | Q/FD A041 | 按照通风三档二档到一档的顺序调节15000次，通风按钮及其调节功能不失效。 | 按照通风三档二档到一档的顺序调节12000次，通风按钮及其调节功能不失效。。 | 按照通风三档二档到一档的顺序调节10000次，通风按钮及其调节功能不失效。 | PV | 供应商
20 | 功能测试-通风系统工作耐久性 | Q/FD A041 | 通风座椅被固定在座椅工装上，座椅通风系统在施加DC24V情况下激活，分别持续进行240h通风测试，试验结束后，通风单元不得出现噪音、异响、风量衰减小于2%、椅面震颤、漏风等失效 | 通风座椅被固定在座椅工装上，座椅通风系统在施加DC24V情况下激活，分别持续进行240h通风测试，试验结束后，通风单元不得出现噪音、异响、风量衰减小于3%、椅面震颤、漏风等失效 | 通风座椅被固定在座椅工装上，座椅通风系统在施加DC24V情况下激活，分别持续进行240h通风测试，试验结束后，通风单元不得出现噪音、异响、风量衰减小于5%、椅面震颤、漏风等失效
21 | 功能测试-加热系统按钮调节力 | Q/FD A041 | (5-12)N | (5-15)N | N/A | PV | 供应商
22 | 功能测试-加热系统按钮耐久性 | Q/FD A041 | 按照从电加热三档到二档到一档的顺序调节15000次，加热按钮及其调节功能不失效。 | 按照从电加热三档到二档到一档的顺序调节12000次，加热按钮及其调节功能不失效。 | 按照从电加热三档到二档到一档的顺序调节10000次，加热按钮及其调节功能不失效。 | PV | 供应商
23 | 功能测试-速降调节力 | Q/FD A041 | 解锁力（16-30）N | 解锁力（16-35）N | N/A（如有：解锁力（16-35）N） | DV&PV | 供应商
24 | 功能测试-速降操作耐久 | Q/FD A041 | 将座椅固定在试验平台上，配载90kg，将座椅靠背锁止在设计位置，将滑轨调节至中间位置，阻尼器的软硬调节至中间位置，前后减震处于锁止状态，对快速放气调节手柄进行循环调节。进行40000次循环调节，试验中及试验后零部件不破坏，能正常使用，无异响。 | 将座椅固定在试验平台上，配载90kg，将座椅靠背锁止在设计位置，将滑轨调节至中间位置，阻尼器的软硬调节至中间位置，前后减震处于锁止状态，对快速放气调节手柄进行循环调节。进行30000次循环调节，试验中及试验后零部件不破坏，能正常使用，无异响。 | N/A（如有将座椅固定在试验平台上，配载90kg，将座椅靠背锁止在设计位置，将滑轨调节至中间位置，阻尼器的软硬调节至中间位置，前后减震处于锁止状态，对快速放气调节手柄进行循环调节。进行20000次循环调节，试验中及试验后零部件不破坏，能正常使用，无异响。） | PV | 供应商
25 | 功能测试-阻尼调节操作力 | Q/FD A041 | 解锁力（16-35）N | 解锁力（16-35）N | 解锁力（16-35）N | DV&PV | 供应商
26 | 功能测试-阻尼调节操作耐久 | Q/FD A041 | 将座椅固定在试验平台上，配载90kg，将座椅靠背锁止在设计位置，将滑轨调节至中间位置，水平减震处于锁止状态，对阻尼器进行全行程循环调节试验，循环次数为15000次，试验中及试验后零部件不破坏，能正常使用，无异响。 | 将座椅固定在试验平台上，配载90kg，将座椅靠背锁止在设计位置，将滑轨调节至中间位置，水平减震处于锁止状态，对阻尼器进行全行程循环调节试验，循环次数为12000次，试验中及试验后零部件不破坏，能正常使用，无异响。 | 将座椅固定在试验平台上，配载90kg，将座椅靠背锁止在设计位置，将滑轨调节至中间位置，水平减震处于锁止状态，对阻尼器进行全行程循环调节试验，循环次数为10000次，试验中及试验后零部件不破坏，能正常使用，无异响。 | PV | 供应商
27 | 功能测试-减震器悬浮耐久 | Q/FD A041 | 将座椅或减震器单元固定在试验台上，加载90kg的负荷，滑轨处于中间位置，前后减震处于锁止状态，1/3循环座椅倾角处于最高位置，1/3循环座椅倾角处于中间位置，1/3循环座椅倾角处于最低位置。频率为2.0Hz，进行800万次试验 | 将座椅或减震器单元固定在试验台上，加载90kg的负荷，滑轨处于中间位置，前后减震处于锁止状态，1/3循环座椅倾角处于最高位置，1/3循环座椅倾角处于中间位置，1/3循环座椅倾角处于最低位置。频率为2.0Hz，进行600万次试验 | 将座椅或减震器单元固定在试验台上，加载90kg的负荷，滑轨处于中间位置，前后减震处于锁止状态，1/3循环座椅倾角处于最高位置，1/3循环座椅倾角处于中间位置，1/3循环座椅倾角处于最低位置。频率为2.0Hz，进行500万次试验 | PV | 供应商
28 | 功能测试-座垫倾角操作力 | Q/FD A041 | 手柄的解锁操作力（16-40）N | 手柄的解锁操作力（16-40）N | 手柄的解锁操作力（16-40）N | DV&PV | 供应商
29 | 功能测试-座垫倾角操作耐久 | Q/FD A041 | 将座椅固定在试验平台上，配载90kg，将座椅靠背锁止在设计位置，滑轨调节到中间位置，阻尼器的软硬调节至中间位置，前后减震处于锁止状态，对座垫倾角进行15000次循环调节。试验中及试验后零部件不破坏，能正常使用，无异响。 | 将座椅固定在试验平台上，配载90kg，将座椅靠背锁止在设计位置，滑轨调节到中间位置，阻尼器的软硬调节至中间位置，前后减震处于锁止状态，对座垫倾角进行12000次循环调节。试验中及试验后零部件不破坏，能正常使用，无异响。 | 将座椅固定在试验平台上，配载90kg，将座椅靠背锁止在设计位置，滑轨调节到中间位置，阻尼器的软硬调节至中间位置，前后减震处于锁止状态，对座垫倾角进行10000次循环调节。试验中及试验后零部件不破坏，能正常使用，无异响。 | PV | 供应商
30 | 功能测试-座深调节操作力 | Q/FD A041 | 手柄的解锁操作力（16-40）N | 手柄的解锁操作力（16-40）N | 手柄的解锁操作力（16-40）N | DV&PV | 供应商
31 | 功能测试-座深调节操作耐久 | Q/FD A041 | 将座椅固定在试验平台上，配载90kg，将座椅靠背锁止在设计位置，滑轨调节到中间位置，阻尼器的软硬调节至中间位置，前后减震处于锁止状态，对座垫倾角进行15000次循环调节，试验中及试验后零部件不破坏，能正常使用，无异响。 | 将座椅固定在试验平台上，配载90kg，将座椅靠背锁止在设计位置，滑轨调节到中间位置，阻尼器的软硬调节至中间位置，前后减震处于锁止状态，对座垫倾角进行12000次循环调节，试验中及试验后零部件不破坏，能正常使用，无异响。 | 将座椅固定在试验平台上，配载90kg，将座椅靠背锁止在设计位置，滑轨调节到中间位置，阻尼器的软硬调节至中间位置，前后减震处于锁止状态，对座垫倾角进行10000次循环调节，试验中及试验后零部件不破坏，能正常使用，无异响。 | DV&PV | 供应商
32 | 功能测试-前后减震功能调节力 | Q/FD A041 | 如有：手柄的解锁操作力（16～40）N | 如有：手柄的解锁操作力（16～40）N | 如有：手柄的解锁操作力（16～40）N | DV&PV | 供应商
33 | 功能测试-前后减震功能调节耐久 | Q/FD A041 | 正常循环解锁前后减震开关15000次,操作手柄能正常解锁关锁 | 如有：正常循环解锁前后减震开关12000次,操作手柄能正常解锁关锁 | 正常循环解锁前后减震开关10000次,操作手柄能正常解锁关锁 | DV&PV | 供应商
34 | 功能测试-前后减震功能工作耐久 | Q/FD A041 | 将测试座椅固定在水平工作台上，将前后减震开关打开，座椅处于中置位置，座椅加载90kg，采用300N，频率3HZ，20000次循环。整椅无零件损坏，前后减震功能正常，无异响 | 如有：测试座椅固定在水平工作台上，将前后减震开关打开，座椅处于中置位置，座椅加载90kg，采用300N，频率3HZ，18000次循环。整椅无零件损坏，前后减震功能正常，无异响 | 如有：测试座椅固定在水平工作台上，将前后减震开关打开，座椅处于中置位置，座椅加载90kg，采用300N，频率3HZ，15000次循环。整椅无零件损坏，前后减震功能正常，无异响 | DV&PV | 供应商
35 | 功能测试-高度调节操作力 | Q/FD A041 | 手柄解锁力（16-40）N，电动按钮5.5 N±2 N | 手柄解锁力（16-40）N，电动按钮5.5 N±2 N | 手柄解锁力（16-40）N，电动按钮5.5 N±2 N | DV&PV | 供应商
36 | 功能测试-高度调节操作耐久 | Q/FD A041 | 将座椅固定在试验平台上，配载90kg，将座椅靠背锁止在设计位置，将滑轨调节至中间位置，阻尼器的软硬调节至中间位置，对高度调节手柄进行全行程循环调节：进行15000次循环调节，频率为2分钟/次循环。试验中及试验后零部件不破坏，能正常使用，无异响。 | 将座椅固定在试验平台上，配载90kg，将座椅靠背锁止在设计位置，将滑轨调节至中间位置，阻尼器的软硬调节至中间位置，对高度调节手柄进行全行程循环调节：进行12000次循环调节，频率为2分钟/次循环。试验中及试验后零部件不破坏，能正常使用，无异响。 | 将座椅固定在试验平台上，配载90kg，将座椅靠背锁止在设计位置，将滑轨调节至中间位置，阻尼器的软硬调节至中间位置，对高度调节手柄进行全行程循环调节：进行10000次循环调节，频率为2分钟/次循环。试验中及试验后零部件不破坏，能正常使用，无异响。 | PV | 供应商
37 | 功能测试-腰托操作力 | Q/FD A041 | （5-12）N | （5-12）N | （5-12）N | DV&PV | 供应商
38 | 功能测试-中间腰托操作耐久 | Q/FD A041 | 模拟实际装车状态，把座椅总成安装在试验台上，加载90kg的人体模型。以频率为5次/min～10次/min进行试验，40000次后检测。 | 模拟实际装车状态，把座椅总成安装在试验台上，加载90kg的人体模型。以频率为5次/min～10次/min进行试验，30000次后检测。 | 模拟实际装车状态，把座椅总成安装在试验台上，加载90kg的人体模型。以频率为5次/min～10次/min进行试验，20000次后检测。 | PV | 供应商
39 | 功能测试-侧腰托操作耐久 | Q/FD A041 | 模拟实际装车状态，把座椅总成安装在试验台上，加载90kg的人体模型。以频率为5次/min～10次/min进行试验，15000次后检测。 | 模拟实际装车状态，把座椅总成安装在试验台上，加载90kg的人体模型。以频率为5次/min～10次/min进行试验，12000次后检测。 | 模拟实际装车状态，把座椅总成安装在试验台上，加载90kg的人体模型。以频率为5次/min～10次/min进行试验，10000次后检测。 | PV | 供应商
40 | 总成性能-头枕强度要求 | GB 15083（N3车） | 头枕强度应满足GB 15083的要求规定。 头枕及其固定装置应具有足够的强度，以保证在头枕顶部向下65mm处，通过直径为165mm的头型，施加一个垂直于移动后基准线r1的初始负荷，其相对于H点力矩为373 N²m。头型最大后移量应小于80mm。基准线应保持在规定位置上。负荷作用点位于头枕顶部向下65mm或更高位置，增加至890N而不损坏。 | 头枕强度应满足GB 15083的要求规定。 头枕及其固定装置应具有足够的强度，以保证在头枕顶部向下65mm处，通过直径为165mm的头型，施加一个垂直于移动后基准线r1的初始负荷，其相对于H点力矩为373 N²m。头型最大后移量应小于90mm。基准线应保持在规定位置上。负荷作用点位于头枕顶部向下65mm或更高位置，增加至890N而不损坏。同 | 头枕强度应满足GB 15083的要求规定。 头枕及其固定装置应具有足够的强度，以保证在头枕顶部向下65mm处，通过直径为165mm的头型，施加一个垂直于移动后基准线r1的初始负荷，其相对于H点力矩为373 N²m。头型最大后移量应小于102mm。基准线应保持在规定位置上。负荷作用点位于头枕顶部向下65mm或更高位置，增加至890N而不损坏。同 | DV&PV | 供应商
41 | 总成性能-靠背及头枕吸能要求 | GB 15083（N3车） | 座椅靠背吸能特性应符合GB 15083中4.4.2之规定：位于GB 15083中5.8.1.1定义的区域1内的头枕，按GB 15083附录C规定的方法试验，头型的减速度大于80g的持续时间不应超过3ms，并且试验过程中或试验后，不应有危险的边棱出现。 | 座椅靠背吸能特性应符合GB 15083中4.4.2之规定：位于GB 15083中5.8.1.1定义的区域1内的头枕，按GB 15083附录C规定的方法试验，头型的减速度大于80g的持续时间不应超过3ms，并且试验过程中或试验后，不应有危险的边棱出现。 | 座椅靠背吸能特性应符合GB 15083中4.4.2之规定：位于GB 15083中5.8.1.1定义的区域1内的头枕，按GB 15083附录C规定的方法试验，头型的减速度大于80g的持续时间不应超过3ms，并且试验过程中或试验后，不应有危险的边棱出现。 | DV&PV | 供应商
42 | 总成性能-头枕功能要求 | GB 15083（N3车） | 头枕上下调节的操作力为（40±20）N。 头枕按钮解锁力（15±5）N。 倾角可调节头枕，其倾斜调节操作力矩应为3 N²m～6 N²m。 | 头枕上下调节的操作力为（40±20）N。 头枕按钮解锁力（15±5）N。 倾角可调节头枕，其倾斜调节操作力矩应为3 N²m～6 N²m。 | 头枕上下调节的操作力为（40±20）N。 头枕按钮解锁力（15±5）N。 倾角可调节头枕，其倾斜调节操作力矩应为3 N²m～6 N²m。 | DV&PV | 供应商
43 | 总成性能-头枕循环耐久性要求 | Q/FD A041 | 头枕的最低位置为起始点，把头枕从最低（最前）位置移动到最高（最后）位置，再把头枕从最高（最后）位置移动到最低（最前）位置，循环4000次。头枕必须能保持在可调位置。头枕操作力应符合4.3.11.1的要求。 | 头枕的最低位置为起始点，把头枕从最低（最前）位置移动到最高（最后）位置，再把头枕从最高（最后）位置移动到最低（最前）位置，循环3000次。头枕必须能保持在可调位置。头枕操作力应符合4.3.11.1的要求。 | 头枕的最低位置为起始点，把头枕从最低（最前）位置移动到最高（最后）位置，再把头枕从最高（最后）位置移动到最低（最前）位置，循环2000次。头枕必须能保持在可调位置。头枕操作力应符合4.3.11.1的要求。 | PV | 供应商
44 | 座椅总成的燃烧特性要求 | GB 8410 | ≤80mm/min | ≤90mm/min | ≤100mm/min | DV&PV | 供应商
45 | 安全带安装固定点要求 | GB 14167（N3车） | 集成安全带的座椅，其安装固定点要求和试验方法按1.3倍GB 14167。 | 集成安全带的座椅，其安装固定点要求和试验方法按1.2倍GB 14167。 | 集成安全带的座椅，其安装固定点要求和试验方法按1.1倍GB 14167。 | DV&PV | 供应商
46 | 座椅系统强度 | GB 15083（N3车） | 满足GB 15083中5.3规定的动态和静态试验中任意一种方式进行试验，试验后座椅骨架、固定装置、调节及锁止装置不得损坏失效。 a)动态试验：对座椅总成及其处于所有调节位置时施加一个向前、向后不小于100g的水平纵向减速度，持续时间30ms。 b)静态试验：通过座椅质心，沿水平向前和向后分别施加相当于座椅总成质量20倍的负荷。保持0.2s以上。 | 满足GB 15083中5.3规定的动态和静态试验中任意一种方式进行试验，试验后座椅骨架、固定装置、调节及锁止装置不得损坏失效。 a)动态试验：对座椅总成及其处于所有调节位置时施加一个向前、向后不小于40g的水平纵向减速度，持续时间30ms。 b)静态试验：通过座椅质心，沿水平向前和向后分别施加相当于座椅总成质量20倍的负荷。保持0.2s以上。 | 满足GB 15083中5.3规定的动态和静态试验中任意一种方式进行试验，试验后座椅骨架、固定装置、调节及锁止装置不得损坏失效。 a) 动态试验：对座椅总成及其处于所有调节位置时施加一个向前、向后不小于30g的水平纵向减速度，持续时间30ms。 b) 静态试验：通过座椅质心，沿水平向前和向后分别施加相当于座椅总成质量20倍的负荷。保持0.2s以上。 | DV&PV | 供应商
47 | 总成性能-座椅前后左右刚度 | Q/FD A041 | 将座椅安装在试验台上，座椅在充气状态下，滑轨处于中间位置，座椅倾角处于中间位置，靠背角度处于设计位置，水平减振处于锁止状态： 1、高度调节处于最低档，阻尼处于最硬，肩部调节处于最后位置。在距离滑轨底面高度850mm位置，分别X方向施加100N的力，Y方向施加50N的力，测量座椅X方向和Y方向的变形量。X方向≤10mm，Y方向≤8mm； 2、高度调节处于最高档，阻尼处于最硬，肩部调节处于最后位置。在距离滑轨底面高度520mm位置，分别X方向施加100N的力，Y方向施加100N的力，测量座椅X方向和Y方向的变形量。X方向≤11mm，Y方向≤10mm； | 将座椅安装在试验台上，座椅在充气状态下，滑轨处于中间位置，座椅倾角处于中间位置，靠背角度处于设计位置，水平减振处于锁止状态： 1、高度调节处于最低档，阻尼处于最硬，肩部调节处于最后位置。在距离滑轨底面高度850mm位置，分别X方向施加100N的力，Y方向施加50N的力，测量座椅X方向和Y方向的变形量。X方向≤13mm，Y方向≤10mm； 2、高度调节处于最高档，阻尼处于最硬，肩部调节处于最后位置。在距离滑轨底面高度520mm位置，分别X方向施加100N的力，Y方向施加100N的力，测量座椅X方向和Y方向的变形量。X方向≤14mm，Y方向≤13mm； | 将座椅安装在试验台上，座椅在充气状态下，滑轨处于中间位置，座椅倾角处于中间位置，靠背角度处于设计位置，水平减振处于锁止状态： 1、高度调节处于最低档，阻尼处于最硬，肩部调节处于最后位置。在距离滑轨底面高度850mm位置，分别X方向施加100N的力，Y方向施加50N的力，测量座椅X方向和Y方向的变形量。X方向≤15mm，Y方向≤13mm； 2、高度调节处于最高档，阻尼处于最硬，肩部调节处于最后位置。在距离滑轨底面高度520mm位置，分别X方向施加100N的力，Y方向施加100N的力，测量座椅X方向和Y方向的变形量。X方向≤15mm，Y方向≤15mm； | DV&PV | 供应商
48 | 总成性能-座椅内部凸出物 | GB 11552-2009 | 见标准 | 见标准 | 见标准 | PV | 供应商
49 | 总成性能-高低温循环试验 | Q/FD A041 | 80℃×5H→30℃×2H→50℃×5H×95%→-40℃×2H,为一个循环 ；共20个循环。 a)锁紧机构工作正常; b)试验后,满足以下两个条件:①每个座椅机构工作正常;②装饰件,座椅材料,护盖和操作杆没有出现异常变形,开裂和开缝. | 80℃×5H→30℃×2H→50℃×5H×95%→-40℃×2H,为一个循环 ；共15个循环。 a)锁紧机构工作正常; b)试验后,满足以下两个条件:①每个座椅机构工作正常;②装饰件,座椅材料,护盖和操作杆没有出现异常变形,开裂和开缝. | 80℃×5H→30℃×2H→50℃×5H×95%→-40℃×2H,为一个循环 ；共10个循环。 a)锁紧机构工作正常; b)试验后,满足以下两个条件:①每个座椅机构工作正常;②装饰件,座椅材料,护盖和操作杆没有出现异常变形,开裂和开缝. | PV | 供应商
50 | 总成性能-禁限用物质 | Q/FT T013-2015 | 见标准 | 见标准 | 见标准 | PV | 供应商
51 | 总成性能-气味性 | Q/FT A147-2008 | 按标准Q/FT A147-2008,方案3：≤3.0级 | 按标准Q/FT A147-2008,方案3：≤3.5级 | 按标准Q/FT A147-2008,方案3：≤3.5级 | PV | 供应商
52 | 总成性能-可挥发物质 | Q/FT A203-2015，Q/FT A202-2010 | 见标准 | 见标准 | 见标准 | PV | 供应商
53 | 总成性能-跌落试验 | Q/FD A041 | 负载90kg假人，模拟座椅从40mm高度跌落7万次后，座椅工作正常 | 负载90kg假人，模拟座椅从40mm高度跌落6万次后，座椅工作正常 | 负载90kg假人，模拟座椅从40mm高度跌落5万次后，座椅工作正常 | PV | 供应商
54 | 总成性能-膝盖跪压试验 | QC/T 950-2019 | 按QC950第5.15条进行试验，试验中及试验后座椅总成及零部件不得出现断裂，裂纹，破碎等损坏，座椅各调节功能正常使用 | 按QC950第5.15条进行试验，试验中及试验后座椅总成及零部件不得出现断裂，裂纹，破碎等损坏，座椅各调节功能正常使用 | 按QC950第5.15条进行试验，试验中及试验后座椅总成及零部件不得出现断裂，裂纹，破碎等损坏，座椅各调节功能正常使用 | PV | 供应商
55 | 总成性能-颠簸蠕动试验 | QC/T 950-2019 | 按QC950第5.16条进行试验，座椅骨架无缝隙，泡沫无变形，面料和衬垫无破损，H点最大变动在额定范围内。 | 按QC950第5.16条进行试验，座椅骨架无缝隙，泡沫无变形，面料和衬垫无破损，H点最大变动在额定范围内。 | 按QC950第5.16条进行试验，座椅骨架无缝隙，泡沫无变形，面料和衬垫无破损，H点最大变动在额定范围内。 | PV | 供应商
56 | 总成性能-模拟人体进出试验 | QC/T 950-2019 | 按QC950第5.14条进行试验，试验后的座椅面套不应出现断裂，结团，不应脱散和漏底，不允许出现损伤，缝线不允许断裂。 | 按QC950第5.14条进行试验，试验后的座椅面套不应出现断裂，结团，不应脱散和漏底，不允许出现损伤，缝线不允许断裂。 | 按QC950第5.14条进行试验，试验后的座椅面套不应出现断裂，结团，不应脱散和漏底，不允许出现损伤，缝线不允许断裂。 | PV | 供应商
57 | 总成性能-靠背骨架总成耐久 | QC/T 740 | 参照标准QC/T 740-2005中4.2.17进行试验，在靠背顶部中心处，施加一个水平向后0-300N的循环载荷，次数为15000次，频率为30次/min。在15000次循环载荷后，座椅骨架不允许出现裂缝 | 参照标准QC/T 740-2005中4.2.17进行试验，在靠背顶部中心处，施加一个水平向后0-300N的循环载荷，次数为12000次，频率为30次/min。在12000次循环载荷后，座椅骨架不允许出现裂缝 | 参照标准QC/T 740-2005中4.2.17进行试验，在靠背顶部中心处，施加一个水平向后0-300N的循环载荷，次数为10000次，频率为30次/min。在10000次循环载荷后，座椅骨架不允许出现裂缝 | PV | 供应商
58 | 总成性能-静态舒适性体压分布 | Q/FD A041 | 舒适性静态测试:压力分布测试，试验人员体重为75～83kg，测试部位的乘员应全身放松，佩戴安全带，驾驶员的双手自然地置于转向盘上，在试验过程中应保持坐姿不变。一般情况下，乘员应自然地靠在靠背上。待压力稳定后，截取1帧数据作为测量结果，人体压强≤180mmhg | 舒适性静态测试:压力分布测试，试验人员体重为75～83kg，测试部位的乘员应全身放松，佩戴安全带，驾驶员的双手自然地置于转向盘上，在试验过程中应保持坐姿不变。一般情况下，乘员应自然地靠在靠背上。待压力稳定后，截取1帧数据作为测量结果，人体压强≤180mmhg | 舒适性静态测试:压力分布测试，试验人员体重为75～83kg，测试部位的乘员应全身放松，佩戴安全带，驾驶员的双手自然地置于转向盘上，在试验过程中应保持坐姿不变。一般情况下，乘员应自然地靠在靠背上。待压力稳定后，截取1帧数据作为测量结果，人体压强≤180mmhg | DV&PV | 供应商
59 | 总成性能-减震性能座椅承载范围 | Q/FD A041 | (50-180)kg | (50-150)kg | (50-150)kg | DV&PV | 供应商
60 | 总成性能-减震性能座椅减震行程 | Q/FD A041 | 测量座椅的上下浮动行程 | 测量座椅的上下浮动行程 | 测量座椅的上下浮动行程 | DV&PV | 供应商
61 | 总成性能-减震性能座椅固有频率 | QC/T55 | QC/T55将座椅固定在试验台上，配载75kg的假人，高度调节处于中间位置，滑轨处于中间位置，倾角调节处于中间位置，水平减震处于锁止状态，阻尼处于最软状态下,使用0.5Hz~4.5Hz的正弦激励从低频到高频对座椅进行扫频，固有频率为1.0~1.8Hz。 | QC/T55将座椅固定在试验台上，配载75kg的假人，高度调节处于中间位置，滑轨处于中间位置，倾角调节处于中间位置，水平减震处于锁止状态，阻尼处于最软状态下,使用0.5Hz~4.5Hz的正弦激励从低频到高频对座椅进行扫频，固有频率为1.0~2.0Hz。 | QC/T55将座椅固定在试验台上，配载75kg的假人，高度调节处于中间位置，滑轨处于中间位置，倾角调节处于中间位置，水平减震处于锁止状态，阻尼处于最软状态下,使用0.5Hz~4.5Hz的正弦激励从低频到高频对座椅进行扫频，固有频率为1.0~2.5Hz。 | DV&PV | 供应商
62 | 总成性能-减震性能振动传递率 | Q/FD A041 | 将座椅固定在试验台上，配载90kg的假人，高度调节处于中间位置，滑轨处于中间位置，倾角调节处于中间位置，水平减震处于锁止状态，阻尼处于最软状态下，振幅为±20mm，频率为座椅固有频率，主驾：共振点沿垂直方向的传递率小于1.5； | 将座椅固定在试验台上，配载90kg的假人，高度调节处于中间位置，滑轨处于中间位置，倾角调节处于中间位置，水平减震处于锁止状态，阻尼处于最软状态下，振幅为±20mm，频率为座椅固有频率，主驾：共振点沿垂直方向的传递率小于1.7； | 将座椅固定在试验台上，配载90kg的假人，高度调节处于中间位置，滑轨处于中间位置，倾角调节处于中间位置，水平减震处于锁止状态，阻尼处于最软状态下，振幅为±20mm，频率为座椅固有频率，主驾：共振点沿垂直方向的传递率小于2.0； | DV&PV | 供应商
63 | 总成性能-前座垫向下强度 | QC/T 740 | 按附录A的 A.2.2规定进行试验，把座椅总成安装到模拟汽车安装位置的刚性试验夹具上，把试验夹具固定在工作台上，调整座椅设计位置，加载与座椅的压头直径200mm。系统中的力传感器精度为1%。通过30s，对座椅加载5880N，保持2s后，10s加载至7056N（5880×1.2），保持2s，后卸载。试验后： 坐垫骨架和坐垫骨架的固定支架应无破裂，高度调节机构和滑道锁止机构无破裂，滑道锁止机构不失效，并可以打开 | 按附录A的 A.2.2规定进行试验，把座椅总成安装到模拟汽车安装位置的刚性试验夹具上，把试验夹具固定在工作台上，调整座椅设计位置，加载与座椅的压头直径200mm。系统中的力传感器精度为1%。通过30s，对座椅加载5880N，保持2s后，10s加载至7056N（5880×1.2），保持2s，后卸载。试验后： 坐垫骨架和坐垫骨架的固定支架应无破裂，高度调节机构和滑道锁止机构无破裂，滑道锁止机构不失效，并可以打开 | 按附录A的 A.2.2规定进行试验，把座椅总成安装到模拟汽车安装位置的刚性试验夹具上，把试验夹具固定在工作台上，调整座椅设计位置，加载与座椅的压头直径200mm。系统中的力传感器精度为1%。通过30s，对座椅加载5880N，保持2s后，10s加载至7056N（5880×1.2），保持2s，后卸载。试验后： 坐垫骨架和坐垫骨架的固定支架应无破裂，高度调节机构和滑道锁止机构无破裂，滑道锁止机构不失效，并可以打开 | DV&PV | 供应商
64 | 总成性能-六轴振动综合试验 | Q/FD A041 | 在六自由度试验台上施加规定路谱的振动加速度,循环振动200h，模拟2万公里的使用工况。 | 在六自由度试验台上施加规定路谱的振动加速度,循环振动150h，模拟1.5万公里的使用工况。 | 在六自由度试验台上施加规定路谱的振动加速度,循环振动120h，模拟1万公里的使用工况。 | PV | 供应商
65 |  |  | 座椅骨架无裂痕且座椅各功能件仍能正常使用。 | 座椅骨架无裂痕且座椅各功能件仍能正常使用。 | 座椅骨架无裂痕且座椅各功能件仍能正常使用。 | PV | 供应商
66 | 总成性能-骨架防锈骨架耐盐雾试验 | Q/FT B039 | 依照标准Q/FT B039，盐雾试验144h试验完成后，按照附录E规定判定；单侧锈蚀蔓延不超过2mm；表面不允许出现起泡、锈蚀；零件边缘、孔的边缘不允许出现超过10%的锈蚀累积长度；焊缝不允许出现超过10%的锈蚀面积，不允许出现直径大于10mm的起泡和锈点，直径小于10mm的起泡和锈点，按照锈蚀计算累积面积。 | 依照标准Q/FT B039，盐雾试验96h试验完成后，按照附录E规定判定；单侧锈蚀蔓延不超过2mm；表面不允许出现起泡、锈蚀；零件边缘、孔的边缘不允许出现超过10%的锈蚀累积长度；焊缝不允许出现超过10%的锈蚀面积，不允许出现直径大于10mm的起泡和锈点，直径小于10mm的起泡和锈点，按照锈蚀计算累积面积。 | 依照标准Q/FT B039，盐雾试验96h试验完成后，按照附录E规定判定；单侧锈蚀蔓延不超过2mm；表面不允许出现起泡、锈蚀；零件边缘、孔的边缘不允许出现超过10%的锈蚀累积长度；焊缝不允许出现超过10%的锈蚀面积，不允许出现直径大于10mm的起泡和锈点，直径小于10mm的起泡和锈点，按照锈蚀计算累积面积。 | PV | 供应商
67 | 总成性能-电磁兼容 | Q/FT A328 | 见标准 | 见标准 | 见标准 | PV | 供应商
68 | 总成性能-电磁兼容 | CISPR 25:2016，ECE R10.06 | 规定全部频段内满足辐射发射等级3的要求，同时满足ECE R10.06的限值 | 规定全部频段内满足辐射发射等级3的要求，同时满足ECE R10.06的限值 | 规定全部频段内满足辐射发射等级3的要求，同时满足ECE R10.06的限值 | PV | 供应商
69 | 总成性能-电磁兼容 | CISPR 25:2016 | 电流法及电压法测试，规定全部频段内满足传导发射等级3的要求 | 电流法及电压法测试，规定全部频段内满足传导发射等级3的要求 | 电流法及电压法测试，规定全部频段内满足传导发射等级3的要求 | PV | 供应商
70 | 总成性能-电磁兼容 | ISO 7637-2:2011 | 瞬态发射电源线限值，根据供电电压要求满足本标准Ⅲ要求 | 瞬态发射电源线限值，根据供电电压要求满足本标准Ⅲ要求 | 瞬态发射电源线限值，根据供电电压要求满足本标准Ⅲ要求 | PV | 供应商
71 | 总成性能-电磁兼容 | ISO 11452-2:2019 | 频率范围：200MHz-3400MHz,施加场强100V/m，要求功能状态A级；3400MHz-6000MHz,施加场强50V/m，要求功能状态A级，天线极化方式：水平极化/垂直极化 | 频率范围：200MHz-3400MHz,施加场强100V/m，要求功能状态A级；3400MHz-6000MHz,施加场强50V/m，要求功能状态A级，天线极化方式：水平极化/垂直极化 | 频率范围：200MHz-3400MHz,施加场强100V/m，要求功能状态A级；3400MHz-6000MHz,施加场强50V/m，要求功能状态A级，天线极化方式：水平极化/垂直极化 | PV | 供应商
72 | 总成性能-电磁兼容 | ISO 11452-4:2011 | 频率范围：1MHz-400MHz,注入电流100mA，要求功能状态A级 | 频率范围：1MHz-400MHz,注入电流100mA，要求功能状态A级 | 频率范围：1MHz-400MHz,注入电流100mA，要求功能状态A级 | PV | 供应商
73 | 总成性能-电磁兼容 | ISO 11452-9:2012 |  |  |  | PV | 供应商
74 | 总成性能-电磁兼容 | ISO 7637-2:2011 | 试验等级IV，脉冲1、2b功能等级C级，脉冲2a、3a、3b功能等级A级 | 试验等级IV，脉冲1、2b功能等级C级，脉冲2a、3a、3b功能等级A级 | 试验等级IV，脉冲1、2b功能等级C级，脉冲2a、3a、3b功能等级A级 | PV | 供应商
75 | 总成性能-电磁兼容 | ISO 7637-3:2016 | 试验等级IV，快脉冲a,b采用CCC,慢脉冲采用ICC，要求功能状态为A级 | 试验等级IV，快脉冲a,b采用CCC,慢脉冲采用ICC，要求功能状态为A级 | 试验等级IV，快脉冲a,b采用CCC,慢脉冲采用ICC，要求功能状态为A级 | PV | 供应商
76 | 总成性能-电磁兼容 | ISO 10605:2008 | 上电模式： 放电模块：330pF/330Ω,最少放电次数：5次，间隔时间：2s，空气放电（±6kV、±8kV、±15kV）、直接接触放电（±4kV、±6kV、±8kV）、间接接触放电（±4kV、±6kV、±8kV），要求功能状态A级； 未上电模式： 放电模块：150pF/330Ω,最少放电次数：5次，间隔时间：2s，空气放电（±6kV、±8kV、±15kV）、接触放电（±4kV、±6kV、±8kV），要求功能状态A级 | 上电模式： 放电模块：330pF/330Ω,最少放电次数：5次，间隔时间：2s，空气放电（±6kV、±8kV、±15kV）、直接接触放电（±4kV、±6kV、±8kV）、间接接触放电（±4kV、±6kV、±8kV），要求功能状态A级； 未上电模式： 放电模块：150pF/330Ω,最少放电次数：5次，间隔时间：2s，空气放电（±6kV、±8kV、±15kV）、接触放电（±4kV、±6kV、±8kV），要求功能状态A级 | 上电模式： 放电模块：330pF/330Ω,最少放电次数：5次，间隔时间：2s，空气放电（±6kV、±8kV、±15kV）、直接接触放电（±4kV、±6kV、±8kV）、间接接触放电（±4kV、±6kV、±8kV），要求功能状态A级； 未上电模式： 放电模块：150pF/330Ω,最少放电次数：5次，间隔时间：2s，空气放电（±6kV、±8kV、±15kV）、接触放电（±4kV、±6kV、±8kV），要求功能状态A级 | PV | 供应商
77 | 关键部件-按摩性能 | Q/FD A041 | 循环试验50000次无损坏，无异常噪音，机构正常 | N/A | N/A | PV | 供应商
78 | 关键部件-加热垫性能 | QC/T 950-2019 | 见标准 | 同左侧 | 同左侧 | PV | 供应商
79 | 关键部件-通风系统最高档降温性能 | Q/FD A041 | 在45℃模拟驾驶舱环境中放置60分钟，人体进入驾驶舱开启通风系统，并与外界室温（23±2℃）空气流通，从45℃降低到38℃时间为10分钟。 | 在45℃模拟驾驶舱环境中放置60分钟，人体进入驾驶舱开启通风系统，并与外界室温（23±2℃）空气流通，从45℃降低到38℃时间为10分钟。 | 在45℃模拟驾驶舱环境中放置60分钟，人体进入驾驶舱开启通风系统，并与外界室温（23±2℃）空气流通，从45℃降低到38℃时间为10分钟。 | PV | 供应商
80 | 关键部件-通风系统噪声 | Q/FD A041 | 增加通风模块，噪声≤45dB。 | 增加通风模块，噪声≤45dB。 | 增加通风模块，噪声≤45dB。 | PV | 供应商
81 | 关键部件-通风系统通风量 | Q/FD A041 | 整椅最高档通风量(空载)：≥ 30m3/h。整椅最高档通风量(满载)：≥ 20m3/h。 | 整椅最高档通风量(空载)：≥ 25m3/h。整椅最高档通风量(满载)：≥ 18m3/h。 | 整椅最高档通风量(空载)：≥ 25m3/h。整椅最高档通风量(满载)：≥ 18m3/h。 | DV&PV | 供应商
82 | 关键部件-通风系统耐久性 | Q/FD A041 | 见标准 | 见标准 | 见标准 | PV | 供应商
83 | 关键部件-通风系统面套透气量 | GB 5453-1997 | 通风座椅面套透气量大于450L/m²/s。 | 通风座椅面套透气量大于450L/m²/s。 | 通风座椅面套透气量大于450L/m²/s。 | DV&PV | 供应商
84 | 关键部件-PU泡沫密度 | Q/FD A041 | 试验方法按QC/T 56 6.1按图纸要求：座垫（60-70）kg/m³，靠背（55-65）kg/m³ | 试验方法按QC/T 56 6.1按图纸要求：座垫（50-55）kg/m³，靠背（45-50）kg/m³ | 试验方法按QC/T 56 6.1按图纸要求：座垫（50-55）kg/m³，靠背（45-50）kg/m³ | DV&PV | 供应商
85 | 关键部件-PU泡沫回弹性能 | Q/FD A041 | 试验方法按QC/T 56 6.2≥55% | 试验方法按QC/T 56 6.2≥55% | 试验方法按QC/T 56 6.2≥55% | DV&PV | 供应商
86 | 关键部件-PU泡沫压陷硬度 | Q/FD A041 | 试验方法按QC/T 56 6.3按图纸要求 | 试验方法按QC/T 56 6.3按图纸要求 | 试验方法按QC/T 56 6.3按图纸要求 | DV&PV | 供应商
87 | 关键部件-PU泡沫拉伸强度 | Q/FD A041 | 试验方法按QC/T 56 6.4按B级：≥90KPa | 试验方法按QC/T 56 6.4按B级：≥90KPa | 试验方法按QC/T 56 6.4按B级：≥90KPa | DV&PV | 供应商
88 | 关键部件-PU泡沫断裂伸长 | Q/FD A041 | 试验方法按QC/T 56 6.4按B级：≥120% | 试验方法按QC/T 56 6.4按B级：≥120% | 试验方法按QC/T 56 6.4按B级：≥120% | DV&PV | 供应商
89 | 关键部件-PU泡沫撕裂性能 | Q/FD A041 | 试验方法按QC/T 56 6.5按B级：≥220N/m | 试验方法按QC/T 56 6.5按B级：≥220N/m | 试验方法按QC/T 56 6.5按B级：≥220N/m | DV&PV | 供应商
90 | 关键部件-PU泡沫75%压缩永久变形 | Q/FD A041 | 试验方法按QC/T 56 6.6按B级：≤16% | 试验方法按QC/T 56 6.6按B级：≤16% | 试验方法按QC/T 56 6.6按B级：≤16% | DV&PV | 供应商
91 | 关键部件-座椅用PVC人造革材料技术要求 | Q/FT B248-2016 | 见标准 | 见标准 | 见标准 | PV | 供应商
92 | 关键部件-汽车座椅织物面料技术要求 | Q/FT A291-2015 | 见标准 | 见标准 | 见标准 | PV | 供应商
93 | 关键部件-汽车座椅PU面料技术要求 | Q/FD A041 | 见标准 | 见标准 | 见标准 | PV | 供应商
94 | 关键部件-汽车座椅聚氨酯超细纤维合成革技术要求 | Q/FD A041 | 见标准 | 见标准 | 见标准 | PV | 供应商
95 | 汽车座椅面料热老化试验 | Q/FT V043-2017 | 见标准 | 见标准 | 见标准 | PV | 供应商
96 | 安全带及锁扣热老化试验 | Q/FT V043-2017 | 见标准 | 见标准 | 见标准 | PV | 供应商
97 | 关键部件-座椅骨架表面涂层-耐水性 | GB/T 1733-1993 | 按GB/T 1733-1993中9.1 甲法，≥80h，不应有失光、变色、起泡、起皱、脱落、生锈等现象； | 按GB/T 1733-1993中9.1 甲法，≥80h，不应有失光、变色、起泡、起皱、脱落、生锈等现象； | 按GB/T 1733-1993中9.1 甲法，≥80h，不应有失光、变色、起泡、起皱、脱落、生锈等现象； | PV | 供应商
98 | 关键部件-座椅塑料件、座椅面料、安全带耐光照色牢度 | Q/FT V043-2017 | 外观无开裂、收缩、翘曲、粉化、发粘、发霉、析出物等现象； 色差：△E≤3.0 或 灰卡≥4 | 外观无开裂、收缩、翘曲、粉化、发粘、发霉、析出物等现象； 色差：△E≤3.0 或 灰卡≥4 | 外观无开裂、收缩、翘曲、粉化、发粘、发霉、析出物等现象； 色差：△E≤3.0 或 灰卡≥4 | PV | 供应商
99 | 关键部件-塑料护罩耐刮擦性能 | Q/FD A041 | 在10N负载测下其△L值（△L表示材料表面经过刮擦之后所产生的色差），其值越大表明材料表面前后的色差结果越大，即材料的耐刮擦性越差。 | 在10N负载测下其△L值（△L表示材料表面经过刮擦之后所产生的色差），其值越大表明材料表面前后的色差结果越大，即材料的耐刮擦性越差。 | 在10N负载测下其△L值（△L表示材料表面经过刮擦之后所产生的色差），其值越大表明材料表面前后的色差结果越大，即材料的耐刮擦性越差。 | PV | 供应商
100 | 关键部件-塑料护罩耐溶剂性能 | Q/FT A161 | 试验方法参照标准QC/T15-1992进行，室温下，将试样浸渍在充满化学介质的容器中，放置2小时取出，擦干后检查。 | 试验方法参照标准QC/T15-1992进行，室温下，将试样浸渍在充满化学介质的容器中，放置2小时取出，擦干后检查。 | 试验方法参照标准QC/T15-1992进行，室温下，将试样浸渍在充满化学介质的容器中，放置2小时取出，擦干后检查。 | PV | 供应商
101 | 关键部件-塑料护罩耐摩擦色牢度 | Q/FT A161 | 试验方法参照标准GB/T3920，以运行速度为每秒1个往复摩擦循环对试验进行试验，共摩擦10个循环。 | 试验方法参照标准GB/T3920，以运行速度为每秒1个往复摩擦循环对试验进行试验，共摩擦10个循环。 | 试验方法参照标准GB/T3920，以运行速度为每秒1个往复摩擦循环对试验进行试验，共摩擦10个循环。 | PV | 供应商
102 | 关键部件-塑料热老化 | Q/FT V043-2017 | 见标准 | 见标准 | 见标准 | PV | 供应商
103 | 关键部件-塑料护罩耐寒性能 | Q/FD A041 | 见标准 | 见标准 | 见标准 | PV | 供应商
104 | 关键部件-塑料护罩耐冷热循环性能 | Q/FD A041 | 见标准 | 见标准 | 见标准 | PV | 供应商
105 | 关键部件-塑料护罩耐振动性能 | Q/FD A041 | 见标准 | 见标准 | 见标准 | PV | 供应商
106 | 关键部件-塑料护罩耐冲击性能 | Q/FD A041 | 见标准 | 见标准 | 见标准 | PV | 供应商
107 | 关键部件-阻尼器耐久性 | QC/T 545，Q/FT A071 | 试验方法参照标准QC/T 545中第4.2，振幅20mm，频率4Hz.复原阻力与压缩阻力的允许变化率： | 试验方法参照标准QC/T 545中第4.2，振幅20mm，频率4Hz.复原阻力与压缩阻力的允许变化率： | 试验方法参照标准QC/T 545中第4.2，振幅20mm，频率4Hz.复原阻力与压缩阻力的允许变化率： | PV | 供应商
108 | 关键部件-阻尼器温度特性 | Q/FT A071 | 按照Q/FT A 071中5.6的要求,要求高温状态温度特性满足QFT A071中表4中N2和N3类要求；低温状态温度特性满足-40℃时的复原阻力和压缩阻力相对20℃的允许增加率≤300%。 | 按照Q/FT A 071中5.6的要求,要求高温状态温度特性满足QFT A071中表4中N2和N3类要求；低温状态温度特性满足-40℃时的复原阻力和压缩阻力相对20℃的允许增加率≤300%。 | 按照Q/FT A 071中5.6的要求,要求高温状态温度特性满足QFT A071中表4中N2和N3类要求；低温状态温度特性满足-40℃时的复原阻力和压缩阻力相对20℃的允许增加率≤300%。 | DV&PV | 供应商
109 | 关键部件-阻尼器示功特性 | Q/FT A071 | 按照Q/FT A 071中5.4的要求 | 按照Q/FT A 071中5.4的要求 | 按照Q/FT A 071中5.4的要求 | PV | 供应商
110 | 关键部件-防尘罩硬度 | GB/T 531.1-2008 | 在特定的条件下把特定形状的压针压入试样而形成压入深度，再把压入深度转换为硬度值,防尘罩邵尔硬度为60±5 | 在特定的条件下把特定形状的压针压入试样而形成压入深度，再把压入深度转换为硬度值,防尘罩邵尔硬度为60±5 | 在特定的条件下把特定形状的压针压入试样而形成压入深度，再把压入深度转换为硬度值,防尘罩邵尔硬度为60±5 | PV | 供应商
111 | 关键部件-防尘罩拉伸负荷 | GB/T 8948-2008 | 在动夹持器或滑轮恒速移动的拉力试验机上，将哑铃状或者环状标准试样进行拉伸，按要求记录试样在不断拉伸过程中和当其断裂时所需的力和伸长率的值。径向≥200N，纬向≥150N | 在动夹持器或滑轮恒速移动的拉力试验机上，将哑铃状或者环状标准试样进行拉伸，按要求记录试样在不断拉伸过程中和当其断裂时所需的力和伸长率的值。径向≥200N，纬向≥150N | 在动夹持器或滑轮恒速移动的拉力试验机上，将哑铃状或者环状标准试样进行拉伸，按要求记录试样在不断拉伸过程中和当其断裂时所需的力和伸长率的值。径向≥200N，纬向≥150N | PV | 供应商
112 | 关键部件-防尘罩断裂伸长率 | GB/T 8948-2008 | 在动夹持器或滑轮恒速移动的拉力试验机上，将哑铃状或者环状标准试样进行拉伸，按要求记录试样在不断拉伸过程中和当其断裂时所需的力和伸长率的值。径向断裂伸长率≥4%，纬向断裂伸长率≥10% | 在动夹持器或滑轮恒速移动的拉力试验机上，将哑铃状或者环状标准试样进行拉伸，按要求记录试样在不断拉伸过程中和当其断裂时所需的力和伸长率的值。径向断裂伸长率≥4%，纬向断裂伸长率≥10% | 在动夹持器或滑轮恒速移动的拉力试验机上，将哑铃状或者环状标准试样进行拉伸，按要求记录试样在不断拉伸过程中和当其断裂时所需的力和伸长率的值。径向断裂伸长率≥4%，纬向断裂伸长率≥10% | PV | 供应商
113 | 关键部件-防尘罩撕裂负荷 | GB/T 8948-2008 | 按GB/T 8948,径向≥12N，纬向≥12N | 按GB/T 8948,径向≥12N，纬向≥12N | 按GB/T 8948,径向≥12N，纬向≥12N | PV | 供应商
114 | 关键部件-防尘罩脆化温度 | GB/T 1682-1994 | 按GB/T 1682-1994,脆化温度≤-40℃ | 按GB/T 1682-1994,脆化温度≤-40℃ | 按GB/T 1682-1994,脆化温度≤-40℃ | PV | 供应商
115 | 关键部件-防尘罩耐老化 | GB/T 8948-2008 | 按照GB/T 8948-2008中5.13老化性要求，在热空气老化的条件下（100±2℃，24h）取出，在室温下冷却0.5h以上，然后从每个试样上截取长60mm，宽20mm的试样一块，按5.12的方法，在-10±1℃的低温液中保持5min进行耐寒性试验,试样不能破裂 | 按照GB/T 8948-2008中5.13老化性要求，在热空气老化的条件下（100±2℃，24h）取出，在室温下冷却0.5h以上，然后从每个试样上截取长60mm，宽20mm的试样一块，按5.12的方法，在-10±1℃的低温液中保持5min进行耐寒性试验,试样不能破裂 | 按照GB/T 8948-2008中5.13老化性要求，在热空气老化的条件下（100±2℃，24h）取出，在室温下冷却0.5h以上，然后从每个试样上截取长60mm，宽20mm的试样一块，按5.12的方法，在-10±1℃的低温液中保持5min进行耐寒性试验,试样不能破裂 | PV | 供应商
116 | 关键部件-气囊破坏试验 | Q/FT A175-2009 | 参照Q/FT A175-2009标准中5.5.5试验方法：以≤1.0MPa/min的速度平缓的向气囊内充以高压水，直至气囊破坏,气囊的破坏内压不得低于2.00MPa | 参照Q/FT A175-2009标准中5.5.5试验方法：以≤1.0MPa/min的速度平缓的向气囊内充以高压水，直至气囊破坏,气囊的破坏内压不得低于2.00MPa | 参照Q/FT A175-2009标准中5.5.5试验方法：以≤1.0MPa/min的速度平缓的向气囊内充以高压水，直至气囊破坏,气囊的破坏内压不得低于2.00MPa | DV&PV | 供应商
117 | 关键部件-气囊伸缩试验 | Q/FT A175-2009 | 参照Q/FT A175-2009标准中5.5.2进行试验，在最大行程内缓慢的伸缩5次，测量伸缩过程中气囊的最大外径，并检查伸缩过程中气囊有无异常变形和漏气现象,气囊座椅的气囊在标准气压的最大外径不超过φ118mm | 参照Q/FT A175-2009标准中5.5.2进行试验，在最大行程内缓慢的伸缩5次，测量伸缩过程中气囊的最大外径，并检查伸缩过程中气囊有无异常变形和漏气现象,气囊座椅的气囊在标准气压的最大外径不超过φ118mm | 参照Q/FT A175-2009标准中5.5.2进行试验，在最大行程内缓慢的伸缩5次，测量伸缩过程中气囊的最大外径，并检查伸缩过程中气囊有无异常变形和漏气现象,气囊座椅的气囊在标准气压的最大外径不超过φ118mm | DV&PV | 供应商
118 | 关键部件-气囊剥离试验 | GB/T 519-2008 | 参照GB/T 519-2008标准中第7章7.8进行试验，试样的裁取应尽量远离气囊的破坏部位。符合标准Q/FT A175-2009中要求：气囊帘面层间粘附强度≥6kN/m. | 参照GB/T 519-2008标准中第7章7.8进行试验，试样的裁取应尽量远离气囊的破坏部位。符合标准Q/FT A175-2009中要求：气囊帘面层间粘附强度≥6kN/m. | 参照GB/T 519-2008标准中第7章7.8进行试验，试样的裁取应尽量远离气囊的破坏部位。符合标准Q/FT A175-2009中要求：气囊帘面层间粘附强度≥6kN/m. | DV&PV | 供应商
119 | 关键部件-气囊气密试验 | Q/FT A175-2009 | 参照Q/FT A175-2009标准中5.5.3试验方法：测量24h前后气囊标准状态下的初始内压、初始环境温度和终止内压、终止环境温度，初始内压在0.8MPa±0.02MPa的范围内。 | 参照Q/FT A175-2009标准中5.5.3试验方法：测量24h前后气囊标准状态下的初始内压、初始环境温度和终止内压、终止环境温度，初始内压在0.8MPa±0.02MPa的范围内。 | 参照Q/FT A175-2009标准中5.5.3试验方法：测量24h前后气囊标准状态下的初始内压、初始环境温度和终止内压、终止环境温度，初始内压在0.8MPa±0.02MPa的范围内。 | DV&PV | 供应商
120 | 关键部件-气囊耐久性 | GB/T13061 | 按标准《GB/T13061汽车悬架用空气弹簧 橡胶气囊》,室温，7bar，±25mm，3.3Hz条件下寿命测试＞800万次，八百万次内不允许出现漏气，破损等问题 | 按标准《GB/T13061汽车悬架用空气弹簧 橡胶气囊》,室温，7bar，±25mm，3.3Hz条件下寿命测试＞500万次，五百万次内不允许出现漏气，破损等问题 | 按标准《GB/T13061汽车悬架用空气弹簧 橡胶气囊》,室温，7bar，±25mm，3.3Hz条件下寿命测试＞500万次，五百万次内不允许出现漏气，破损等问题 | PV | 供应商
121 | 关键部件-气阀和气管气密性 | Q/FT A172-2009 | 1. 进气端接容积为4L的0.80MPa压缩空气容器，空气弹簧端接大气进行试验，测定24h后容器内的气压降；2.空气弹簧端接容积为4L的0.50MPa压缩空气容器，进气端接大气进行试验，测定24h后容器内的气压降。3、QC/T80 8.3爆破试验要求，气阀：24h内气压降不大于0.02MPa，气管：23℃时爆破压力≥5MPa；100℃时爆破压力≥3.13MPa（Q/CT 80） | 1. 进气端接容积为4L的0.80MPa压缩空气容器，空气弹簧端接大气进行试验，测定24h后容器内的气压降；2.空气弹簧端接容积为4L的0.50MPa压缩空气容器，进气端接大气进行试验，测定24h后容器内的气压降。3、QC/T80 8.3爆破试验要求，气阀：24h内气压降不大于0.02MPa，气管：23℃时爆破压力≥5MPa；100℃时爆破压力≥3.13MPa（Q/CT 80） | 1. 进气端接容积为4L的0.80MPa压缩空气容器，空气弹簧端接大气进行试验，测定24h后容器内的气压降；2.空气弹簧端接容积为4L的0.50MPa压缩空气容器，进气端接大气进行试验，测定24h后容器内的气压降。3、QC/T80 8.3爆破试验要求，气阀：24h内气压降不大于0.02MPa，气管：23℃时爆破压力≥5MPa；100℃时爆破压力≥3.13MPa（Q/CT 80） | DV&PV | 供应商
122 | 关键部件-气阀和气管气阀流量特性 | N/A | 1 空气弹簧端分别接0.80MPa和1.10MPa的压缩空气容器，进气端接大气，测定角位移-空气流量曲线； | 1 空气弹簧端分别接0.80MPa和1.10MPa的压缩空气容器，进气端接大气，测定角位移-空气流量曲线； | 1 空气弹簧端分别接0.80MPa和1.10MPa的压缩空气容器，进气端接大气，测定角位移-空气流量曲线； | DV&PV | 供应商
123 |  |  | 2 空气弹簧端接大气，进气端接0.80MPa和1.10MPa的压缩空气容器，测定角位移-空气流量曲线。流量特性应符合图纸规定的流量特性曲线，允许误差±10%。 | 2 空气弹簧端接大气，进气端接0.80MPa和1.10MPa的压缩空气容器，测定角位移-空气流量曲线。流量特性应符合图纸规定的流量特性曲线，允许误差±10%。 | 2 空气弹簧端接大气，进气端接0.80MPa和1.10MPa的压缩空气容器，测定角位移-空气流量曲线。流量特性应符合图纸规定的流量特性曲线，允许误差±10%。 | DV&PV | 供应商
124 | 关键部件-气阀和气管气阀耐压强度 | N/A | 室温下，检测臂处于进气位置，封闭空气弹簧端，从气源端充入2.00MPa压力的水保压3min。在压力为2.0MPa下保压3min，阀体不得出现渗漏 | 室温下，检测臂处于进气位置，封闭空气弹簧端，从气源端充入2.00MPa压力的水保压3min。在压力为2.0MPa下保压3min，阀体不得出现渗漏 | 室温下，检测臂处于进气位置，封闭空气弹簧端，从气源端充入2.00MPa压力的水保压3min。在压力为2.0MPa下保压3min，阀体不得出现渗漏 | DV&PV | 供应商
125 | 关键部件-气阀和气管气阀可靠性 | Q/FT A172-2009 | 参见标准Q/FT A172-2009中6.8节试验方法,符合标准Q/FT A172-2009中5.2.7的要求，装置不得呈现任何缺陷，高度阀的气密性不大于气密性要求的2.5倍，即24h内气压降不大于0.05MPa。 | 参见标准Q/FT A172-2009中6.8节试验方法,符合标准Q/FT A172-2009中5.2.7的要求，装置不得呈现任何缺陷，高度阀的气密性不大于气密性要求的2.5倍，即24h内气压降不大于0.05MPa。 | 参见标准Q/FT A172-2009中6.8节试验方法,符合标准Q/FT A172-2009中5.2.7的要求，装置不得呈现任何缺陷，高度阀的气密性不大于气密性要求的2.5倍，即24h内气压降不大于0.05MPa。 | DV&PV | 供应商
126 | 关键部件-快插接头技术条件 | Q/FD A050—2021 | 见标准 | 见标准 | 见标准 | DV&PV | 供应商
127 | 关键部件-滑轨性能 | QC T/831,QC/T 805 | 见标准 | 见标准 | 见标准 | PV | 供应商
128 | 关键部件-调角器性能 | QC/T 844 | 见标准 | 见标准 | 见标准 | PV | 供应商
129 | 关键部件-升降机构 | Q/FD A041 | 见标准 | 见标准 | 见标准 | PV | 供应商
130 | 关键部件-空气弹簧性能 | Q/FD A041 | 见标准 | 见标准 | 见标准 | PV | 供应商
131 | 关键部件-减振器性能 | Q/FD A041 | 见标准 | 见标准 | 见标准 | PV | 供应商
132 | 整车搭载-可靠性 | Q/FT B229-2010 | 8000公里坏路，1000公里高环，1000公里山路，累计10000公里； | 8000公里坏路，1000公里高环，1000公里山路，累计10000公里； | 8000公里坏路，1000公里高环，1000公里山路，累计10000公里； | DV&PV | 欧曼
133 | 整车搭载后的性能衰减试验 | Q/FD A041 | 8000公里坏路，1000公里高环，1000公里山路，累计10000公里后，全部性能衰减≤5% | 8000公里坏路，1000公里高环，1000公里山路，累计10000公里后，全部性能衰减≤8% | 8000公里坏路，1000公里高环，1000公里山路，累计10000公里后，全部性能衰减≤12% | PV | 供应商
134 | 整体搭载-振动耐久性 | Q/FD A041 | 总成在安装状态下，加载：90kg均布，振动方向上下方向，振动频率15Hz，按以下要求进行1个循环（5.9m/s2(0.6g)6万次→9.8m/s2(1.0g)2.5万次→13.7m/s2(1.4g)0.7万次→17.7m/s2(1.8g)0.15万次→23.5m/s2(2.4g)0.03万次），在室温下进行6个循环，在60℃下进行2个循环，在-20℃下进行2个循环。试验过程中及完成后，无异响，各部件没有龟裂、破损、脱落，以及引起总成使用问题的干涉、磨损等，各紧固件拧紧力矩下降≤10%。 | 总成在安装状态下，加载：90kg均布，振动方向上下方向，振动频率15Hz，按以下要求进行1个循环（5.9m/s2(0.6g)6万次→9.8m/s2(1.0g)2.5万次→13.7m/s2(1.4g)0.7万次→17.7m/s2(1.8g)0.15万次→23.5m/s2(2.4g)0.03万次），在室温下进行4个循环，在60℃下进行1个循环，在-20℃下进行1个循环。试验过程中及完成后，无异响，各部件没有龟裂、破损、脱落，以及引起总成使用问题的干涉、磨损等，各紧固件拧紧力矩下降≤15%。 | 总成在安装状态下，加载：90kg均布，振动方向上下方向，振动频率15Hz，按以下要求进行1个循环（5.9m/s2(0.6g)6万次→9.8m/s2(1.0g)2.5万次→13.7m/s2(1.4g)0.7万次→17.7m/s2(1.8g)0.15万次→23.5m/s2(2.4g)0.03万次），在室温下进行4个循环，在60℃下进行1个循环，在-20℃下进行1个循环。试验过程中及完成后，无异响，各部件没有龟裂、破损、脱落，以及引起总成使用问题的干涉、磨损等，各紧固件拧紧力矩下降≤20%。 | PV | 供应商
135 | 座椅温度耐受范围 | Q/FD A041 | 工作温度范围：-30℃-+95℃，相对湿度0-95%。 | 工作温度范围：-30℃-+95℃，相对湿度0-95%。 | 工作温度范围：-30℃-+95℃，相对湿度0-95%。 | PV | 供应商
136 | 座椅滥用力 | Q/FD A041 |  |  |  | DV&PV | 供应商
137 | 旋转座椅锁止时冲击强度 | Q/FD A041 |  | N/A | N/A | DV&PV | 供应商
138 | 旋转座椅旋转方向强度 | Q/FD A041 |  | N/A | N/A | DV&PV | 供应商
139 | 旋转座椅自锁 | Q/FD A041 |  | N/A | N/A | DV&PV | 供应商
140 | 旋转座椅松动量 | Q/FD A041 |  | N/A | N/A | DV&PV | 供应商
141 | 旋转座椅旋转操作耐久 | Q/FD A041 |  | N/A | N/A | DV&PV | 供应商
142 | 电动座椅性能 | N/A | 双方商议，按照乘用车标准执行 | N/A | N/A | PV | 供应商

## 项目计划要求
关键节点（节点要求全面准确） | 计划启动时间 | 计划结束时间
效果图更新 | 2021-12-01 | 2022-03-20
座椅布置方案 | 2022-03-01 | 2022-03-22
前期意向供应商交流 | 2022-02-24 | 2022-03-25
座椅配置确定 | 2022-03-23 | 2022-03-30
需求规格书（SOR）编制和评审 | 2022-03-04 | 2022-03-30
初版座椅DVP确定 | 2022-03-04 | 2022-03-30
预选供应商交流和选定 | 2022-04-01 | 2022-04-30
首轮CAS制作 | 2022-03-15 | 2022-04-30
B样车座椅ICD数据设计 | 2022-04-20 | 2022-05-30
技术协议签订 | 2022-05-10 | 2022-06-20
第二轮CAS制作（含全配置座椅） | 2022-04-30 | 2022-06-04
第二轮CAS制作（含全配置座椅） | 2022-06-04 | 2022-08-09
B样车座椅数据设计 | 2022-06-06 | 2022-09-10
第一轮 CAE 1（座椅） | 2022-07-15 | 2022-08-10
第二轮 CAE 2（座椅） | 2022-08-11 | 2022-09-05
B样件数据冻结评审和数据发放 | 2022-08-10 | 2022-09-15
S1图纸 | 2022-09-05 | 2022-09-15
B样车工艺审查 | 2022-04-30 | 2023-02-23
B样车零件制做 | 2022-09-20 | 2022-11-20
B样车零件DV试验 | 2022-11-21 | 2023-01-21
B样车装车和问题整改 | 2022-12-29 | 2023-02-11
首轮A面制作 | 2022-10-15 | 2022-11-28
第二轮A面制作 | 2022-12-05 | 2023-01-18
第三轮冻结A面制作 | 2023-01-25 | 2023-03-13
A面可行性分析（持续） | 2022-10-28 | 2023-03-20
A面可行性分析评审（持续） | 2022-12-05 | 2023-03-20
C样车数据优化 | 2023-02-12 | 2023-04-15
第三轮 CAE 3（整车） | 2023-02-26 | 2023-04-11
C样车数据冻结评审和数据发放 | 2023-04-16 | 2023-04-30
S2图纸 | 2023-03-29 | 2023-05-27
模具检具方案评审 | 2023-05-30 | 2023-06-28
正式供应商交流和选定（S体系） | 2023-06-30 | 2023-07-30
C样车工艺审查 | 2023-04-16 | 2023-09-09
C样车零件开发和制作 | 2023-06-30 | 2023-11-26
C样车装车(耐久、公告)和问题整改 | 2023-11-30 | 2024-06-26
A图纸 | 2024-06-26 | 2024-08-26
PPAP | 2024-06-26 | 2024-08-26
计划中，第14项B样车数据不延期。