## 7月用材料 (hidden)
序号 | 项目 | QAD号 | 产品名称 | 材质 | 下料尺寸mm | 单板条出产品数量 | 需求样品数量（件） | 板条需求数量（块） | 厂家 | 需求重量（kg） | 实际到件数量 | 剩余板料可出产品数量 | 备注
1 | 欧马可 | SLT0011105 | 小背背板支撑板B | QStE420TM 2.0 | 130*100*2.0 | 1 | 40 | 80 | 黄骅源宏 | 16.328 | 47 | 33 | 调试多用部分板料 | 领出
2 | 欧马可 | SLT0011109 | 小背背板支撑板D | QStE420TM 2.0 | 130*100*2.0 | 1 | 40 | 80 | 黄骅源宏 | 16.328 | 64 | 16 | 调试多用部分板料 | 使用440代替
3 | 欧马可 | SLT0010894 | 二级调节调角器上连接板LH | QStE500TM 2.5 | 260*140*2.5 | 1 | 40 | 80 | 黄骅源宏 | 57.148 | 53 | 27 | 调试多用部分板料
4 | 欧马可 | SLT0011308 | 安全上挂钩 | SPFH590 3.0 | 120*80*3.0 | 1 | 14 | 30 | 黄骅源宏 | 6.7824 | 25 | 5 | 调试多用部分板料 | 领出
5 | 欧马可 | SLT0011003 | 背板支撑板A | QStE420TM 2.0 | 1250*142*2 | 13 | 40 | 10 | 沧州森德奥 | 27.8675 | 40 | 90 | 调试多用部分板料，剩余的会拉回来 | 领出
6 | 欧马可 | SLT0011004 | 背板支撑板B | QStE420TM 2.0 | 1250*127*2 | 14 | 40 | 10 | 沧州森德奥 | 24.9237 | 40 | 100 | 调试多用部分板料，剩余的会拉回来 | 领出
7 | 欧马可 | SLT0011042 | 副驾背板支撑钣金A | QStE420TM 2.0 | 1250*124*2 | 14 | 80 | 20 | 沧州森德奥 | 48.67 | 80 | 200 | 调试多用部分板料，剩余的会拉回来 | 领出
8 | 欧马可 | SLT0011046 | 副驾背板支撑钣金C | QStE420TM 2.0 | 1250*131*2 | 13 | 80 | 10 | 沧州森德奥 | 25.7088 | 80 | 50 | 调试多用部分板料，剩余的会拉回来 | 领出
9 | 欧马可 | SLT0011048 | 副驾背板支撑钣金B | QStE420TM 2.0 | 1250*113*2 | 14 | 40 | 10 | 沧州森德奥 | 22.1762 | 40 | 100 | 调试多用部分板料，剩余的会拉回来 | 领出
10 | 欧马可 | SLT0010909 | 扶手固定板 | SPFH590 3.0 | 190*1250*3.0 | 22 | 40 | 5 | 沧州啸宇 | 27.9656 | 40 | 70 |  | 领出
11 | 欧马可 | SLT0010906 | 二级调节上连接板RH | QSTE500TM 2.5 | 250*1250*2.5 | 10 | 40 | 10 | 沧州啸宇 | 61.3281 | 40 | 60
12 | 欧马可 | SLT0011005 | 背板支撑板C | QStE420TM 2.0 | 120*1250*2.0 | 16 | 40 | 10 | 沧州啸宇 | 23.55 | 40 | 120 |  | 领出
13 | 欧马可 | SLT0011006 | 背板支撑板D | QStE420TM 2.0 |  |  | 40 |  | 沧州啸宇 | 0 | 40 | -40 |  | 领出
14 | 欧马可 | SLT0010884 | 通风加热控制器固定钣金 | Q235 2.0 | 120*1250*2.0 | 63 | 26 | 1 | 沧州啸宇 | 2.355 | 26 | 37 | 泊头捷润提供板材 | 领出
15 | 欧马可 | SLT0010902 | 一级调节上连接板RH | SPFH590 3.0 | 250*1250*3.0 | 13 | 40 | 5 | 沧州啸宇 | 36.7969 | 40 | 25 |  | 领出
16 | J6L | SHT0014563 | 座框前横梁 | SPFH590 2.0 | 400*1250*2.0 | 8 | 50 | 9 | 沧州啸宇 | 70.65 | 50 | 22 |  | 领出 | 72
17 | J6L | SHT0014564 | 调高机构支架 | SPFH590 2.0 | 100*1250*2.0 | 20 | 50 | 4 | 沧州啸宇 | 7.85 | 50 | 30 |  | 领出 | 80
18 | J6L | SHT0014565 | 阻尼调节机构支架 | SPFH590 2.0 | 120*1250*2.0 | 14 | 50 | 5 | 沧州啸宇 | 11.775 | 50 | 20 |  | 领出 | 70
19 | J6L | SHT0014594 | 前罩壳固定支架L | SAPH440 2.0 | 120*1250*2.0 | 35 | 50 | 3 | 沧州啸宇 | 7.065 | 100 | 5 |  |  | 105
20 | 欧马可 | SLT0010895 | 一级调节上连接板LH | SPFH590 4.0 | 240*130*4 | 1 | 40 | 50 | 黄骅桥行 | 48.984 | 40 | 10
21 | 欧马可 | SLT0010891 | 二级调节解锁手柄 | QStE420TM 2.5 | 86*40*2.5 | 1 | 40 | 50 | 黄骅桥行 | 3.3755 | 40 | 10 |  | 使用QStE420TM 70*1250*2.5，4片
22 | 欧马可 | SLT0011191 | 副驾靠背调角限位片 | QStE420TM 2.5 | 50*35*2.5 | 1 | 40 | 50 | 黄骅桥行 | 1.7172 | 40 | 10 |  | QStE420TM 40*1250*2.5，4片
23 | 欧马可 | SLT0011089 | 靠背拉线解锁手柄 | QStE420TM 2.5 | 80*30*2.5 | 1 | 40 | 50 | 黄骅桥行 | 2.355 | 40 | 10
24 | 欧马可 | SLT0011029 | 副驾靠背左固定板 | QStE420TM 3.0 | 1250*260*3.0 | 11 | 40 | 5 | 沧州旭鑫 | 38.2687 | 40 | 15 |  | 6月29日无板料
25 | 欧马可 | SLT0011085 | 小背解锁扣手固定座 | Q235 2.5 | 1250*270*2.5 | 11 | 40 | 5 | 沧州旭鑫 | 33.1172 | 40 | 15 | 鑫祺普通酸洗
26 | 欧马可 | SLT0010958 | 驾驶员座垫固定支架LH | QStE500TM 2.5 | 1250*125*2.5 | 15 | 26 | 3 | 沧州旭鑫 | 9.1992 | 26 | 19 |  | 6月29日无板料
27 | 欧马可 | SLT0011103 | 小背背板支撑板A | Q235 2.5 | 1250*46*2.5 | 41 | 40 | 2 | 沧州旭鑫 | 2.2569 | 40 | 42 | 鑫祺普通酸洗
28 | 欧马可 | SLT0010904 | 靠背一级调节下边板RH | QStE500TM 2.5 | 1200*235*2.5 | 10 | 26 | 4 | 沧州旭鑫 | 22.137 | 28 | 12 |  | 6月29日无板料
29 | 欧马可 | SLT0011255 | 靠背一级调节下边板RH | QStE500TM 2.5 | 1250*200*2.5 | 11 | 14 | 3 | 沧州旭鑫 | 14.7188 | 16 | 17 |  | 用590 1250*260*2.5代替，生产裁错宽度
30 | 欧马可 | SLT0010898 | 靠背一级调节下边板LH | SPFH590 3.0 | 1250*290*3.0 | 9 | 26 | 4 | 沧州旭鑫 | 34.1475 | 29 | 7
31 | 欧马可 | SLT0011252 | 靠背一级调节下边板LH | SPFH590 3.0 | 1200*205*3.0 | 6 | 14 | 4 | 沧州旭鑫 | 23.1732 | 16 | 8
32 | 欧马可 | SLT0011034 | 副驾靠背右侧装车钣金 | QStE420TM 3.0 | 1250*245*3.0 | 8 | 40 | 6 | 沧州旭鑫 | 43.2731 | 40 | 8 |  | 6月29日无板料
33 | 欧马可 | SLT0011087 | 小背下连接边板 | QStE420TM 2.5 | 1200*270*2.5 | 11 | 40 | 5 | 沧州旭鑫 | 31.7925 | 40 | 15
34 | 欧马可 | SLT0011088 | 驾驶员调角器上连接板 | QStE500TM 2.5 | 1250*300*2.5 | 16 | 40 | 6 | 沧州旭鑫 | 44.1562 | 42 | 54 |  | 6月29日无板料
35 | 欧马可 | SLT0010955 | 驾驶员座垫前固定支架 | QSTE420TM 2.0 | 85*65*2 | 1 | 26 | 50 | 泊头新峰 | 4.3371 | 46 | 4 |  | 领出
36 | 欧马可 | SLT0010956 | 驾驶员座垫固定支架RH | QSTE420TM 2.0 | 145*125*2 | 1 | 26 | 50 | 泊头新峰 | 14.2281 | 26 | 24 |  | 领出
37 | 欧马可 | SLT0010959 | 护盖挂接片 | Q235 2.0 | 100*90*2 | 1 | 26 | 50 | 泊头新峰 | 7.065 | 26 | -26 | 泊头捷润提供板材 | 领出 | 产品尺寸变更，需要重新裁板料，用440或者590临时代替
38 | 欧马可 | SLT0011099 | 旋转轴固定钣金 | QSTE420TM 2.0 | 145*100*2 | 1 | 40 | 50 | 泊头新峰 | 11.3825 | 40 | 10 |  | 领出
39 | 欧马可 | SLT0011493 | 靠背复位卷簧限位支架 | SPFH590 3.0 | 75*55*3 | 1 | 40 | 50 | 泊头新峰 | 4.8572 | 40 | -30 |  | 领出10片，其余没看到
|  |  |  | 材质 | 需求重量kg
|  |  |  | Q235 2.0 | 10
|  |  |  | Q235 2.5 | 36
|  |  |  | QStE420TM 2.0 | 237
|  |  |  | QStE420TM 2.5 | 40 |  | 440/420
|  |  |  | QStE420TM 3.0 | 82
|  |  |  | QStE500TM 2.5 | 209
|  |  |  | SAPH440 2.0 | 8
|  |  |  | SPFH590 2.0 | 91
|  |  |  | SPFH590 3.0 | 134
|  |  |  | SPFH590 4.0 | 50 | [7 empty] | 13.8889

## 8月用料-欧马可
序号 | 项目 | QAD号 | 产品名称 | 厂家 | 8月20日需求产品数量 | 8月25日需求产品数量 | 整体需求数量 | 材质 | 供应商提供尺寸 |  |  |  |  | 调整后板条 | [7 empty] | 需求板条重量（kg） | 厂家 | 7月需求产品数量 | 7月到货数量 | 7月剩余板料可出产品数量 | 7月剩余板料可出产品数量（按照85%合格率） | 7月剩余板料可出产品数量-取整（按85%合格率） | 8月再生产产品数量 | 8月剩余板料可生产产品数量 | 8月25日是否提供板料 |  |  | 8月凑整板条数量（条） | 可出产品数量 | 板材需求重量kg | 8月领取板条数量 | 8月领取板条时间
[9 empty] | 下料尺寸mm | 长mm | 宽mm | 厚mm | 单板条出产品数量 | 长mm | 宽mm | 厚mm | 单板条出产品数量 | 取整板条出产品数量 | 需求板条数量（按照85%合格率） | 凑整板条数量（条） | 实际可出产品数量 | [10 empty] | 凑整板条数量（条）
1 | 欧马可 | SLT0011105 | 小背背板支撑板B | 黄骅源宏 | 16 | 25 | 41 | QStE420TM | 130*100*2.0 | 130 | 100 | 2 | 1 | 1250 | 100 | 2 | 9.6154 | 9 | 2.0915 | 3 | 27 | 5.8875 | 黄骅源宏 | 40 | 47 | 33 | 28.05 | 28 | -9 | 19 | 是 | -1.1765 | 1.1765 | 7 | 63 | 13.7375
2 | 欧马可 | SLT0011109 | 小背背板支撑板D | 黄骅源宏 | 16 | 25 | 41 | QStE420TM | 130*100*2.0 | 130 | 100 | 2 | 1 | 1250 | 100 | 2 | 9.6154 | 9 | 2.0915 | 3 | 27 | 5.8875 | 黄骅源宏 | 40 | 64 | 16 | 13.6 | 13 | 8 | 5 | 是 | 1.0458 | 1.0458 | 6 | 54 | 11.775 |  |  | 7月此板条未提供
3 | 欧马可 | SLT0010894 | 二级调节调角器上连接板LH | 黄骅源宏 | 16 | 25 | 41 | QStE500TM | 260*140*2.5 | 260 | 140 | 2.5 | 1 | 1250 | 140 | 2.5 | 4.8077 | 4 | 4.7059 | 5 | 20 | 17.1719 | 黄骅源宏 | 40 | 53 | 27 | 22.95 | 22 | -3 | 19 | 是 | -0.88235 | 0.88235 | 15 | 60 | 51.5156 |  |  | 7月板条不全，临时使用余料
4 | 欧马可 | SLT0011308 | 安全上挂钩 | 黄骅源宏 | 8 |  | 8 | SPFH590 | 120*80*3.0 | 120 | 80 | 3 | 1 | 1250 | 80 | 3 | 10.4167 | 10 | 0.94118 | 1 | 10 | 2.355 | 黄骅源宏 | 14 | 25 | 5 | 4.25 | 4 | 3 | 1 | 是 | 0.35294 | 0.35294 | 2 | 20 | 4.71
5 | 欧马可 | SLT0011003 | 背板支撑板A | 沧州森德奥 | 16 | 25 | 41 | QStE420TM | 1250*142*2 | 1250 | 142 | 2 | 13 | 1250 | 142 | 2 | 13 | 13 | 1.448 | 2 | 26 | 5.5735 | 沧州森德奥 | 40 | 40 | 90 | 76.5 | 76 | -16 | 60 | 是 | -1.448 | 1.448 | 5 | 65 | 13.9337
6 | 欧马可 | SLT0011004 | 背板支撑板B | 沧州森德奥 | 16 | 25 | 41 | QStE420TM | 1250*127*2 | 1250 | 127 | 2 | 14 | 1250 | 127 | 2 | 14 | 14 | 1.3445 | 2 | 28 | 4.9848 | 沧州森德奥 | 40 | 40 | 100 | 85 | 85 | -16 | 69 | 是 | -1.3445 | 1.3445 | 5 | 70 | 12.4619
7 | 欧马可 | SLT0011042 | 副驾背板支撑钣金A | 沧州森德奥 | 32 | 50 | 82 | QStE420TM | 1250*124*2 | 1250 | 124 | 2 | 14 | 1250 | 124 | 2 | 14 | 14 | 2.6891 | 3 | 42 | 7.3005 | 沧州森德奥 | 80 | 80 | 200 | 170 | 170 | -32 | 138 | 是 | -2.6891 | 2.6891 | 7 | 98 | 17.0345
8 | 欧马可 | SLT0011046 | 副驾背板支撑钣金C | 沧州森德奥 | 32 | 50 | 82 | QStE420TM | 1250*131*2 | 1250 | 131 | 2 | 13 | 1250 | 131 | 2 | 13 | 13 | 2.8959 | 3 | 39 | 7.7126 | 沧州森德奥 | 80 | 80 | 50 | 42.5 | 42 | -32 | 10 | 是 | -2.8959 | 2.8959 | 8 | 104 | 20.567
9 | 欧马可 | SLT0011048 | 副驾背板支撑钣金B | 沧州森德奥 | 16 | 25 | 41 | QStE420TM | 1250*113*2 | 1250 | 113 | 2 | 14 | 1250 | 113 | 2 | 14 | 14 | 1.3445 | 2 | 28 | 4.4352 | 沧州森德奥 | 40 | 40 | 100 | 85 | 85 | -16 | 69 | 是 | -1.3445 | 1.3445 | 5 | 70 | 11.0881
10 | 欧马可 | SLT0010909 | 扶手固定板 | 沧州啸宇 | 16 | 25 | 41 | SPFH590 | 190*1250*3.0 | 1250 | 190 | 3 | 22 | 1250 | 190 | 3 | 22 | 22 | 0.85561 | 1 | 22 | 5.5931 | 沧州啸宇 | 40 | 40 | 70 | 59.5 | 59 | -16 | 43 | 是 | -0.85561 | 0.85561 | 3 | 66 | 16.7794 |  |  | 板料不足，交订单之外，还需要调整落料
11 | 欧马可 | SLT0010906 | 二级调节上连接板RH | 沧州啸宇 | 16 | 25 | 41 | QSTE500TM | 250*1250*2.5 | 1250 | 250 | 2.5 | 10 | 1250 | 250 | 2.5 | 10 | 10 | 1.8824 | 2 | 20 | 12.2656 | 沧州啸宇 | 40 | 40 | 60 | 51 | 51 | -16 | 35 | 是 | -1.8824 | 1.8824 | 6 | 60 | 36.7969 |  |  | 板料不足，交订单之外，还需要调整落料
12 | 欧马可 | SLT0011005 | 背板支撑板C | 沧州啸宇 | 16 | 25 | 41 | QStE420TM | 120*1250*2.0 | 1250 | 120 | 2 | 16 | 1250 | 120 | 2 | 16 | 16 | 2.3529 | 3 | 48 | 7.065 | 沧州啸宇 | 40 | 40 | 120 | 102 | 102 | -16 | 86 | 是 | -1.1765 | 1.1765 | 8 | 128 | 18.84 |  |  | 板料不足，交订单之外，还需要调整落料
13 | 欧马可 | SLT0011006 | 背板支撑板D | 沧州啸宇 | 16 | 25 | 41 | QStE420TM | [13 empty] | 0 | 沧州啸宇 | 40 | 40 |  | 0 | 0 | -16 | -16 | 是 | #DIV/0! | #DIV/0! | [5 empty] | 板料不足，交订单之外，还需要调整落料
14 | 欧马可 | SLT0010884 | 通风加热控制器固定钣金 | 沧州啸宇 | 10 | 25 | 35 | Q235 | 120*1250*2.0 | 1250 | 120 | 2 | 63 | 1250 | 120 | 2 | 63 | 63 | 0.18674 | 1 | 63 | 2.355 | 沧州啸宇 | 26 | 26 | 37 | 31.45 | 31 | -10 | 21 | 是 | -0.18674 | 0.18674 | 1 | 63 | 2.355
15 | 欧马可 | SLT0010902 | 一级调节上连接板RH | 沧州啸宇 | 16 | 25 | 41 | SPFH590 | 250*1250*3.0 | 1250 | 250 | 3 | 13 | 1250 | 250 | 3 | 13 | 13 | 1.448 | 2 | 26 | 14.7188 | 沧州啸宇 | 40 | 40 | 25 | 21.25 | 21 | -16 | 5 | 是 | -1.448 | 1.448 | 5 | 65 | 36.7969 |  |  | 8.20日反馈能出11个，料不够。需要补充
16 | 欧马可 | SLT0010895 | 一级调节上连接板LH | 黄骅桥行 | 16 | 25 | 41 | SPFH590 | 240*130*4 | 240 | 130 | 4 | 1 | 1250 | 150 | 4 | 5.2083 | 5 | 3.7647 | 4 | 20 | 23.55 | 黄骅桥行 | 40 | 40 | 10 | 8.5 | 8 | -16 | -8 | 是 | -3.7647 | 3.7647 | 11 | 55 | 64.7625
17 | 欧马可 | SLT0010891 | 二级调节解锁手柄 | 黄骅桥行 | 16 | 25 | 41 | QStE420TM | 86*40*2.5 | 86 | 40 | 2.5 | 1 | 1250 | 70 | 2.5 | 14.5349 | 14 | 1.3445 | 2 | 28 | 3.4344 | 黄骅桥行 | 40 | 40 | 10 | 8.5 | 8 | -16 | -8 | 是 | -1.3445 | 1.3445 | 5 | 70 | 8.5859
18 | 欧马可 | SLT0011191 | 副驾靠背调角限位片 | 黄骅桥行 | 16 | 25 | 41 | QStE420TM | 50*35*2.5 | 50 | 35 | 2.5 | 1 | 1250 | 40 | 2.5 | 25 | 25 | 0.75294 | 1 | 25 | 0.98125 | 黄骅桥行 | 40 | 40 | 10 | 8.5 | 8 | -16 | -8 | 是 | -0.75294 | 0.75294 | 3 | 75 | 2.9437
19 | 欧马可 | SLT0011089 | 靠背拉线解锁手柄 | 黄骅桥行 | 16 | 25 | 41 | QStE420TM | 80*30*2.5 | 80 | 30 | 2.5 | 1 | 1250 | 40 | 2.5 | 15.625 | 15 | 1.2549 | 2 | 30 | 1.9625 | 黄骅桥行 | 40 | 40 | 10 | 8.5 | 8 | -16 | -8 | 是 | -1.2549 | 1.2549 | 4 | 60 | 3.925
20 | 欧马可 | SLT0011029 | 副驾靠背左固定板 | 沧州旭鑫 | 16 | 25 | 41 | QStE420TM | 1250*260*3.0 | 1250 | 260 | 3 | 11 | 1250 | 260 | 3 | 11 | 11 | 1.7112 | 2 | 22 | 15.3075 | 沧州旭鑫 | 40 | 40 | 15 | 12.75 | 12 | -16 | -4 | 是 | -1.7112 | 1.7112 | 5 | 55 | 38.2687
21 | 欧马可 | SLT0011085 | 小背解锁扣手固定座 | 沧州旭鑫 | 8 | 25 | 33 | Q235 | 1250*270*2.5 | 1250 | 270 | 2.5 | 11 | 1250 | 270 | 2.5 | 11 | 11 | 0.85561 | 1 | 11 | 6.6234 | 沧州旭鑫 | 40 | 40 | 15 | 12.75 | 12 | -8 | 4 | 是 | -0.85561 | 0.85561 | 5 | 55 | 33.1172
22 | 欧马可 | SLT0010958 | 驾驶员座垫固定支架LH | 沧州旭鑫 | 8 | 25 | 33 | QStE500TM | 1250*125*2.5 | 1250 | 125 | 2.5 | 15 | 1250 | 125 | 2.5 | 15 | 15 | 0.62745 | 1 | 15 | 3.0664 | 沧州旭鑫 | 26 | 26 | 19 | 16.15 | 16 | -8 | 8 | 是 | -0.62745 | 0.62745 | 4 | 60 | 12.2656
23 | 欧马可 | SLT0011103 | 小背背板支撑板A | 沧州旭鑫 | 16 | 25 | 41 | Q235 | 1250*46*2.5 | 1250 | 46 | 2.5 | 41 | 1250 | 46 | 2.5 | 41 | 41 | 0.45911 | 1 | 41 | 1.1284 | 沧州旭鑫 | 40 | 40 | 42 | 35.7 | 35 | -16 | 19 | 是 | -0.45911 | 0.45911 | 2 | 82 | 2.2569
24 | 欧马可 | SLT0010904 | 靠背一级调节下边板RH | 沧州旭鑫 | 8 | 25 | 33 | QStE500TM | 1200*235*2.5 | 1200 | 235 | 2.5 | 10 | 1250 | 235 | 2.5 | 10 | 10 | 0.94118 | 1 | 10 | 5.7648 | 沧州旭鑫 | 26 | 28 | 12 | 10.2 | 10 | -6 | 4 | 是 | -0.70588 | 0.70588 | 5 | 50 | 28.8242
25 | 欧马可 | SLT0011255 | 靠背一级调节下边板RH | 沧州旭鑫 | 8 | 8 | 16 | QStE500TM | 1250*200*2.5 | 1250 | 200 | 2.5 | 11 | 1250 | 200 | 2.5 | 11 | 11 | 0.85561 | 1 | 11 | 4.9062 | 沧州旭鑫 | 14 | 16 | 17 | 14.45 | 14 | -6 | 8 | 是 | -0.64171 | 0.64171 | 3 | 33 | 14.7188
26 | 欧马可 | SLT0010898 | 靠背一级调节下边板LH | 沧州旭鑫 | 8 | 25 | 33 | SPFH590 | 1250*290*3.0 | 1250 | 290 | 3 | 9 | 1250 | 290 | 3 | 9 | 9 | 1.0458 | 2 | 18 | 17.0738 | 沧州旭鑫 | 26 | 29 | 7 | 5.95 | 5 | -5 | 0 | 是 | -0.65359 | 0.65359 | 5 | 45 | 42.6844
27 | 欧马可 | SLT0011252 | 靠背一级调节下边板LH | 沧州旭鑫 | 8 | 8 | 16 | SPFH590 | 1200*205*3.0 | 1200 | 205 | 3 | 6 | 1250 | 205 | 3 | 6 | 6 | 1.5686 | 2 | 12 | 12.0694 | 沧州旭鑫 | 14 | 16 | 8 | 6.8 | 6 | -6 | 0 | 是 | -1.1765 | 1.1765 | 5 | 30 | 30.1734
28 | 欧马可 | SLT0011034 | 副驾靠背右侧装车钣金 | 沧州旭鑫 | 16 | 25 | 41 | QStE420TM | 1250*245*3.0 | 1250 | 245 | 3 | 8 | 1250 | 245 | 3 | 8 | 8 | 2.3529 | 3 | 24 | 21.6366 | 沧州旭鑫 | 40 | 40 | 8 | 6.8 | 6 | -16 | -10 | 是 | -2.3529 | 2.3529 | 8 | 64 | 57.6975
29 | 欧马可 | SLT0011087 | 小背下连接边板 | 沧州旭鑫 | 16 | 25 | 41 | QStE420TM | 1200*270*2.5 | 1200 | 270 | 2.5 | 11 | 1250 | 270 | 2.5 | 11 | 11 | 1.7112 | 2 | 22 | 13.2469 | 沧州旭鑫 | 40 | 40 | 15 | 12.75 | 12 | -16 | -4 | 是 | -1.7112 | 1.7112 | 6 | 66 | 39.7406
30 | 欧马可 | SLT0011088 | 驾驶员调角器上连接板 | 沧州旭鑫 | 16 | 25 | 41 | QStE420TM | 1250*300*2.5 | 1250 | 300 | 2.5 | 16 | 1250 | 300 | 2.5 | 16 | 16 | 1.1765 | 2 | 32 | 14.7188 | 沧州旭鑫 | 40 | 42 | 54 | 45.9 | 45 | -14 | 31 | 是 | -1.0294 | 1.0294 | 4 | 64 | 29.4375
31 | 欧马可 | SLT0010955 | 驾驶员座垫前固定支架 | 泊头新峰 | 16 | 25 | 41 | QStE420TM | 85*65*2 | 85 | 65 | 2 | 1 | 1250 | 65 | 2 | 14.7059 | 14 | 1.3445 | 2 | 28 | 2.5513 | 泊头新峰 | 46 | 46 | 4 | 3.4 | 3 | -16 | -13 | 是 | -1.3445 | 1.3445 | 4 | 56 | 5.1025
32 | 欧马可 | SLT0010956 | 驾驶员座垫固定支架RH | 泊头新峰 | 8 | 25 | 33 | QStE420TM | 145*125*2 | 145 | 125 | 2 | 1 | 1250 | 125 | 2 | 8.6207 | 8 | 1.1765 | 2 | 16 | 4.9062 | 泊头新峰 | 26 | 26 | 24 | 20.4 | 20 | -8 | 12 | 是 | -1.1765 | 1.1765 | 6 | 48 | 14.7188
33 | 欧马可 | SLT0010959 | 护盖挂接片 | 泊头新峰 | 8 | 25 | 33 | Q235 | 130*105*2 | 130 | 105 | 2 | 1 | 1250 | 105 | 2 | 9.6154 | 9 | 1.0458 | 2 | 18 | 4.1212 | 泊头新峰 | 26 | 26 | -26 | -26 | -26 | -8 | -34 | 是 | -1.0458 | 1.0458 | 5 | 45 | 10.3031 |  |  | 产品尺寸变更，需要重新裁板料，用440或者590临时代替
34 | 欧马可 | SLT0011099 | 旋转轴固定钣金 | 泊头新峰 | 8 | 25 | 33 | QSTE420TM | 145*100*2 | 145 | 100 | 2 | 1 | 1250 | 100 | 2 | 8.6207 | 8 | 1.1765 | 2 | 16 | 3.925 | 泊头新峰 | 40 | 40 | 10 | 8.5 | 8 | -8 | 0 | 是 | -1.1765 | 1.1765 | 6 | 48 | 11.775
35 | 欧马可 | SLT0011493 | 靠背复位卷簧限位支架 | 泊头新峰 | 16 | 25 | 41 | SPFH590 | 75*55*3 | 75 | 55 | 3 | 1 | 1250 | 55 | 3 | 16.6667 | 16 | 1.1765 | 2 | 32 | 3.2381 | 泊头新峰 | 40 | 40 | -30 | -30 | -30 | -16 | -46 | 是 | -1.1765 | 1.1765 | 4 | 64 | 6.4763
|  | 材质 | 需求重量kg
|  | Q235 2.0 | 12.66
|  | Q235 2.5 | 35.37
|  | QStE420TM 2.0 | 96.52
|  | QStE420TM 2.5 | 335 | [34 empty] | 7000
|  | QStE420TM 3.0 | 95.97 | [34 empty] | 3500
|  | QStE500TM 2.5 | 144.12 | [34 empty] | 9000
|  | SAPH440 2.0 | [35 empty] | 9000
|  | SPFH590 3.0 | 137.62 | [34 empty] | 28500
|  | SPFH590 4.0 | 64.76
Note on AF17: 吴英格: 开始测算够，后来了解7月板料并非按照下料规格裁的，料不足8月订单，余料可出11个
Note on AF23: 吴英格: 7月从鑫祺调取部分板条，不是按照下料尺寸出的
Note on AA34: 吴英格: 用于SLT0010959,因我司提供SLT0010959的板料不足
Note on AB34: 吴英格: 用于SLT0010959,因我司提供SLT0010959的板料不足
Note on AC34: 吴英格: 用于SLT0010959,因我司提供SLT0010959的板料不足
Note on AA37: 吴英格: 只提供了10片板料，厂家自行出料，8月需要不了
Note on AB37: 吴英格: 只提供了10片板料，厂家自行出料，8月需要不了
Note on AC37: 吴英格: 只提供了10片板料，厂家自行出料，8月需要不了

## 8月用料 (2)
序号 | 项目 | QAD号 | 产品名称 | 需求产品数量 | 材质 | 调整后板条 |  |  |  | 8月凑整板条数量（条） | 可出产品数量 | 板材需求重量kg | 厂家
[6 empty] | 长mm | 宽mm | 厚mm | 取整板条出产品数量(件/条)
1 | 欧马可 | SLT0011105 | 小背背板支撑板B | 41 | QStE420TM | 1250 | 100 | 2 | 9 | 7 | 63 | 13.7375 | 黄骅源宏
2 | 欧马可 | SLT0011109 | 小背背板支撑板D | 41 | QStE420TM | 1250 | 100 | 2 | 9 | 6 | 54 | 11.775 | 黄骅源宏
3 | 欧马可 | SLT0011003 | 背板支撑板A | 41 | QStE420TM | 1250 | 142 | 2 | 13 | 5 | 65 | 13.9337 | 沧州森德奥
4 | 欧马可 | SLT0011004 | 背板支撑板B | 41 | QStE420TM | 1250 | 127 | 2 | 14 | 5 | 70 | 12.4619 | 沧州森德奥
5 | 欧马可 | SLT0011042 | 副驾背板支撑钣金A | 82 | QStE420TM | 1250 | 124 | 2 | 14 | 7 | 98 | 17.0345 | 沧州森德奥
6 | 欧马可 | SLT0011046 | 副驾背板支撑钣金C | 82 | QStE420TM | 1250 | 131 | 2 | 13 | 8 | 104 | 20.567 | 沧州森德奥
7 | 欧马可 | SLT0011048 | 副驾背板支撑钣金B | 41 | QStE420TM | 1250 | 113 | 2 | 14 | 5 | 70 | 11.0881 | 沧州森德奥
8 | 欧马可 | SLT0011005/SLT0011006 | 背板支撑板C/D | 81 | QStE420TM | 1250 | 120 | 2 | 16 | 8 | 128 | 18.84 | 沧州啸宇
9 | 欧马可 | SLT0010956 | 驾驶员座垫固定支架RH | 33 | QStE420TM | 1250 | 125 | 2 | 8 | 6 | 48 | 14.7188 | 泊头新峰
10 | 欧马可 | SLT0011099 | 旋转轴固定钣金 | 33 | QSTE420TM | 1250 | 100 | 2 | 8 | 6 | 48 | 11.775 | 泊头新峰
11 | 欧马可 | SLT0010955 | 驾驶员座垫前固定支架 | 41 | QStE420TM | 1250 | 65 | 2 | 14 | 4 | 56 | 5.1025 | 泊头新峰
12 | 欧马可 | SLT0010891 | 二级调节解锁手柄 | 41 | QStE420TM | 1250 | 70 | 2.5 | 14 | 5 | 70 | 8.5859 | 黄骅桥行
13 | 欧马可 | SLT0011191 | 副驾靠背调角限位片 | 41 | QStE420TM | 1250 | 40 | 2.5 | 25 | 3 | 75 | 2.9437 | 黄骅桥行
14 | 欧马可 | SLT0011089 | 靠背拉线解锁手柄 | 41 | QStE420TM | 1250 | 40 | 2.5 | 15 | 4 | 60 | 3.925 | 黄骅桥行
15 | 欧马可 | SLT0011087 | 小背下连接边板 | 41 | QStE420TM | 1250 | 270 | 2.5 | 11 | 6 | 66 | 39.7406 | 沧州旭鑫
16 | 欧马可 | SLT0011088 | 驾驶员调角器上连接板 | 41 | QStE420TM | 1250 | 300 | 2.5 | 16 | 4 | 64 | 29.4375 | 沧州旭鑫
17 | 欧马可 | SLT0011029 | 副驾靠背左固定板 | 41 | QStE420TM | 1250 | 260 | 3 | 11 | 5 | 55 | 38.2687 | 沧州旭鑫
18 | 欧马可 | SLT0011034 | 副驾靠背右侧装车钣金 | 41 | QStE420TM | 1250 | 245 | 3 | 8 | 8 | 64 | 57.6975 | 沧州旭鑫
19 | 欧马可 | SLT0010894 | 二级调节调角器上连接板LH | 41 | QStE500TM | 1250 | 140 | 2.5 | 4 | 15 | 60 | 51.5156 | 黄骅源宏
20 | 欧马可 | SLT0010906 | 二级调节上连接板RH | 41 | QSTE500TM | 1250 | 250 | 2.5 | 10 | 6 | 60 | 36.7969 | 沧州啸宇
21 | 欧马可 | SLT0010958 | 驾驶员座垫固定支架LH | 33 | QStE500TM | 1250 | 125 | 2.5 | 15 | 4 | 60 | 12.2656 | 沧州旭鑫
22 | 欧马可 | SLT0010904 | 靠背一级调节下边板RH | 33 | QStE500TM | 1250 | 235 | 2.5 | 10 | 5 | 50 | 28.8242 | 沧州旭鑫
23 | 欧马可 | SLT0011255 | 靠背一级调节下边板RH | 16 | QStE500TM | 1250 | 200 | 2.5 | 11 | 3 | 33 | 14.7188 | 沧州旭鑫
24 | J6L | SHT0014563 | 座框前横梁 | 100 | SPFH590 | 1250 | 400 | 2 | 8 | 15 | 120 | 117.75 | 沧州啸宇
25 | J6L | SHT0014564 | 调高机构支架 | 100 | SPFH590 | 1250 | 100 | 2 | 20 | 6 | 120 | 11.775 | 沧州啸宇
26 | J6L | SHT0014565 | 阻尼调节机构支架 | 100 | SPFH590 | 1250 | 120 | 2 | 14 | 9 | 126 | 21.195 | 沧州啸宇
27 | 欧马可 | SLT0011308 | 安全上挂钩 | 8 | SPFH590 | 1250 | 80 | 3 | 10 | 2 | 20 | 4.71 | 黄骅源宏
28 | 欧马可 | SLT0010909 | 扶手固定板 | 41 | SPFH590 | 1250 | 190 | 3 | 22 | 3 | 66 | 16.7794 | 沧州啸宇
29 | 欧马可 | SLT0010902 | 一级调节上连接板RH | 41 | SPFH590 | 1250 | 250 | 3 | 13 | 5 | 65 | 36.7969 | 沧州啸宇
30 | 欧马可 | SLT0010898 | 靠背一级调节下边板LH | 33 | SPFH590 | 1250 | 290 | 3 | 9 | 5 | 45 | 42.6844 | 沧州旭鑫
31 | 欧马可 | SLT0011252 | 靠背一级调节下边板LH | 16 | SPFH590 | 1250 | 205 | 3 | 6 | 5 | 30 | 30.1734 | 沧州旭鑫
32 | 欧马可 | SLT0011493 | 靠背复位卷簧限位支架 | 41 | SPFH590 | 1250 | 55 | 3 | 16 | 4 | 64 | 6.4763 | 泊头新峰
33 | 欧马可 | SLT0010895 | 一级调节上连接板LH | 41 | SPFH590 | 1250 | 150 | 4 | 5 | 11 | 55 | 64.7625 | 黄骅桥行
34 | 欧马可 | SLT0010884 | 通风加热控制器固定钣金 | 35 | Q235 | 1250 | 120 | 2 | 63 | 1 | 63 | 2.355 | 沧州啸宇
35 | 欧马可 | SLT0010959 | 护盖挂接片 | 33 | Q235 | 1250 | 105 | 2 | 9 | 5 | 45 | 10.3031 | 泊头新峰
36 | 欧马可 | SLT0011085 | 小背解锁扣手固定座 | 33 | Q235 | 1250 | 270 | 2.5 | 11 | 5 | 55 | 33.1172 | 沧州旭鑫
37 | 欧马可 | SLT0011103 | 小背背板支撑板A | 41 | Q235 | 1250 | 46 | 2.5 | 41 | 2 | 82 | 2.2569 | 沧州旭鑫
38 | J6L | SHT0014594 | 前罩壳固定支架L | 100 | SAPH440 | 1250 | 120 | 2 | 35 | 4 | 140 | 9.42 | 沧州啸宇
| 序号 | 材质 | 需求重量kg | 常规板料规格 | [5 empty] | 需要的下料板条尺寸
|  |  |  | 长 | 宽 | 厚度 | 单张常规板材重量 | 需要常规板材数量 | 需要常规板材凑整数量 | 长 | 宽 | 厚 | 需求板条数量 | 厂家
| 1 | Q235 2.0 | 12.66 | 2500 | 1250 | 2 | 49.0625 | 1 | 1 | 1250 | 120 | 2 | 1 | 沧州啸宇
| 2 | [8 empty] | 1250 | 105 | 2 | 5 | 泊头新峰
| 3 | Q235 2.5 | 35.37 | 2500 | 1250 | 2.5 | 61.3281 | 1 | 1 | 1250 | 270 | 2.5 | 5 | 沧州旭鑫
| 4 | [8 empty] | 1250 | 46 | 2.5 | 2 | 沧州旭鑫
| 5 | QStE420TM 2.0 | 151.03 | 2500 | 1250 | 2 | 49.0625 | 3.0783 | 4 | 1250 | 100 | 2 | 7 | 黄骅源宏 |  | 7
| 6 | [8 empty] | 1250 | 100 | 2 | 6 | 黄骅源宏 |  | 6
| 7 | [8 empty] | 1250 | 142 | 2 | 5 | 沧州森德奥 |  | 5
| 8 | [8 empty] | 1250 | 127 | 2 | 5 | 沧州森德奥 |  | 5
| 9 | [8 empty] | 1250 | 124 | 2 | 7 | 沧州森德奥 |  | 7
| 10 | [8 empty] | 1250 | 131 | 2 | 8 | 沧州森德奥 |  | 8
| 11 | [8 empty] | 1250 | 113 | 2 | 5 | 沧州森德奥 |  | 5
| 12 | [8 empty] | 1250 | 120 | 2 | 8 | 沧州啸宇 |  | 8
| 13 | [8 empty] | 1250 | 125 | 2 | 6 | 泊头新峰 |  | 6
| 14 | [8 empty] | 1250 | 100 | 2 | 6 | 泊头新峰 |  | 6
| 15 | [8 empty] | 1250 | 65 | 2 | 4 | 泊头新峰 |  | 4
| 23 | QStE420TM 2.5 | 84.63 | 2500 | 1250 | 2.5 | 61.3281 | 1.38 | 2 | 1250 | 70 | 2.5 | 5 | 黄骅桥行 |  | 5
| 24 | [8 empty] | 1250 | 40 | 2.5 | 3 | 黄骅桥行 |  | 3
| 25 | [8 empty] | 1250 | 40 | 2.5 | 4 | 黄骅桥行 |  | 4
| 26 | [8 empty] | 1250 | 270 | 2.5 | 6 | 沧州旭鑫 |  | 6
| 27 | [8 empty] | 1250 | 300 | 2.5 | 4 | 沧州旭鑫 |  | 4
| 28 | QStE420TM 3.0 | 95.97 | 2500 | 1250 | 3 | 73.5938 | 1.3041 | 2 | 1250 | 260 | 3 | 5 | 沧州旭鑫 |  | 5
| 29 | [8 empty] | 1250 | 245 | 3 | 8 | 沧州旭鑫 |  | 8
| 30 | QStE500TM 2.5 | 144.12 | 2500 | 1250 | 2.5 | 61.3281 | 2.35 | 3 | 1250 | 140 | 2.5 | 15 | 黄骅源宏 |  | 15
| 31 | [8 empty] | 1250 | 250 | 2.5 | 6 | 沧州啸宇 |  | 6
| 32 | [8 empty] | 1250 | 125 | 2.5 | 4 | 沧州旭鑫 |  | 4
| 33 | [8 empty] | 1250 | 235 | 2.5 | 5 | 沧州旭鑫 |  | 5
| 34 | [8 empty] | 1250 | 200 | 2.5 | 3 | 沧州旭鑫 |  | 3
| 35 | SPFH590 2.0 | 150.72 | 2500 | 1250 | 2 | 49.0625 | 3.072 | 4 | 1250 | 400 | 2 | 15 | 沧州啸宇 | J6L | 15
| 36 | [8 empty] | 1250 | 100 | 2 | 6 | 沧州啸宇 | J6L | 6
| 37 | [8 empty] | 1250 | 120 | 2 | 9 | 沧州啸宇 | J6L | 9
| 38 | SPFH590 3.0 | 137.62 | 2500 | 1250 | 3 | 73.5938 | 1.87 | 2 | 1250 | 80 | 3 | 2 | 黄骅源宏 |  | 2
| 39 | [8 empty] | 1250 | 190 | 3 | 3 | 沧州啸宇 |  | 3
| 40 | [8 empty] | 1250 | 250 | 3 | 5 | 沧州啸宇 |  | 5
| 41 | [8 empty] | 1250 | 290 | 3 | 5 | 沧州旭鑫 |  | 5
| 42 | [8 empty] | 1250 | 205 | 3 | 5 | 沧州旭鑫 |  | 5
| 43 | [8 empty] | 1250 | 55 | 3 | 4 | 泊头新峰 |  | 4
| 44 | SPFH590 4.0 | 64.76 | 2500 | 1250 | 4 | 98.125 | 0.65997 | 1 | 1250 | 150 | 4 | 11 | 黄骅桥行 |  | 11
| 45 | SAPH440 2.0 | 9.42 | 2500 | 1250 | 2 | 49.0625 | 0.192 | 1 | 1250 | 120 | 2 | 4 | 沧州啸宇 | J6L | 4

## 黄骅源宏 (hidden)
QAD号 | 产品名称 | 材质 | 下料尺寸 | 数量 | 一台份用量 | 厂家
SLT0011105 | 小背背板支撑板B | QStE420TM 2.0 | 130*100 | 30 | 1 | 黄骅源宏 | 欧马可
SLT0011109 | 小背背板支撑板D | QStE420TM 2.0 | 130*100 | 30 | 1 | 黄骅源宏
SLT0010894 | 二级调节调角器上连接板LH | QStE500TM 2.5 | 260*140 | 30 | 1 | 黄骅源宏
SLT0011308 | 安全上挂钩 | SPFH590 3.0 | 120*80 | 30 | 1 | 黄骅源宏

## 沧州森德奥 (hidden)
QAD号 | 产品名称 | 材质 | 下料尺寸 | 数量 | 一台份用量 | 厂家 | 需求样品数量
SLT0011003 | 背板支撑板A | QStE420TM 2.0 | 1250*142*2 | 13 | 1 | 沧州森德奥 | 20
SLT0011004 | 背板支撑板B | QStE420TM 2.0 | 1250*127*2 | 14 | 1 | 沧州森德奥 | 20
SLT0011042 | 副驾背板支撑钣金A | QStE420TM 2.0 | 1250*124*2 | 14 | 2 | 沧州森德奥 | 40
SLT0011046 | 副驾背板支撑钣金C | QStE420TM 2.0 | 1250*131*2 | 13 | 1 | 沧州森德奥 | 20
SLT0011048 | 副驾背板支撑钣金B | QStE420TM 2.0 | 1250*113*2 | 14 | 1 | 沧州森德奥 | 20

## 沧州啸宇 (hidden)
QAD号 | 产品名称 | 材质 | 下料尺寸 | 数量 | 一台份用量 | 厂家
SLT0010909 | 扶手固定板 | SPFH590 ,t=3.0 |  |  | 1 | 沧州啸宇 | 欧马可
SLT0010906 | 二级调节上连接板RH | QSTE500TM，t=2.5 |  |  | 1 | 沧州啸宇 | 欧马可
SLT0011005 | 背板支撑板C | QStE420TM 2.0 |  |  | 1 | 沧州啸宇 | 欧马可
SLT0011006 | 背板支撑板D | QStE420TM 2.0 |  |  | 1 | 沧州啸宇 | 欧马可
SLT0010884 | 通风加热控制器固定钣金 | Q235 2.0 |  |  | 2 | 沧州啸宇 | 欧马可
SLT0010902 | 一级调节上连接板RH | SPFH590 3.0 |  |  | 1 | 沧州啸宇 | 欧马可
SHT0014563 | 座框前横梁 | SPFH590-t2.0 |  |  | 1 | 沧州啸宇 | J6L
SHT0014564 | 调高机构支架 | SPFH590-t2.0 |  |  | 1 | 沧州啸宇 | J6L
SHT0014565 | 阻尼调节机构支架 | SPFH590-t2.0 |  |  | 1 | 沧州啸宇 | J6L
SHT0014594 | 前罩壳固定支架L | SAPH440-t2.0 |  |  | 2 | 沧州啸宇 | J6L

## 黄骅桥行 (hidden)
QAD号 | 产品名称 | 材质 | 下料尺寸 | 数量 | 一台份用量 | 厂家
SLT0010895 | 一级调节上连接板LH | SPFH590 4.0 |  |  | 1 | 黄骅桥行 | 欧马可
SLT0010891 | 二级调节解锁手柄 | QStE420TM 2.5 |  |  | 1 | 黄骅桥行 | 欧马可
SLT0011191 | 副驾靠背调角限位片 | QStE420TM 2.5 |  |  | 1 | 黄骅桥行 | 欧马可
SLT0011089 | 靠背拉线解锁手柄 | QStE420TM 2.5 |  |  | 1 | 黄骅桥行 | 欧马可

## 沧州旭鑫 (hidden)
序号 | 项目 | QAD号 | 产品名称 | 材质 | 下料尺寸mm | 单板条出产品数量 | 需求样品数量（件） | 板条需求数量（块） | 厂家 | 需求重量（kg）
24 | 欧马可 | SLT0011029 | 副驾靠背左固定板 | QStE420TM 3.0 |  |  | 40 |  | 沧州旭鑫 | 0
25 | 欧马可 | SLT0011085 | 小背解锁扣手固定座 | QStE420TM 2.0 |  |  | 40 |  | 沧州旭鑫 | 0
26 | 欧马可 | SLT0010958 | 驾驶员座垫固定支架LH | QStE500TM 2.5 |  |  | 26 |  | 沧州旭鑫 | 0
27 | 欧马可 | SLT0011103 | 小背背板支撑板A | QStE420TM 2.5 |  |  | 40 |  | 沧州旭鑫 | 0
28 | 欧马可 | SLT0010904 | 靠背一级调节下边板RH | QStE500TM 2.5 |  |  | 26 |  | 沧州旭鑫 | 0
29 | 欧马可 | SLT0011255 | 靠背一级调节下边板RH | QStE500TM 2.5 |  |  | 14 |  | 沧州旭鑫 | 0
30 | 欧马可 | SLT0010898 | 靠背一级调节下边板LH | SPFH590 3.0 |  |  | 26 |  | 沧州旭鑫 | 0
31 | 欧马可 | SLT0011252 | 靠背一级调节下边板LH | SPFH590 3.0 |  |  | 14 |  | 沧州旭鑫 | 0
32 | 欧马可 | SLT0011034 | 副驾靠背右侧装车钣金 | QStE420TM 3.0 |  |  | 40 |  | 沧州旭鑫 | 0
33 | 欧马可 | SLT0011087 | 小背下连接边板 | QStE420TM 2.5 |  |  | 40 |  | 沧州旭鑫 | 0
34 | 欧马可 | SLT0011088 | 驾驶员调角器上连接板 | QStE500TM 2.5 |  |  | 40 |  | 沧州旭鑫 | 0

## 泊头新峰 (hidden)
QAD号 | 产品名称 | 材质 | 下料尺寸 | 板料需求数量 | 一台份用量 | 厂家
SLT0010955 | 驾驶员座垫前固定支架 | QSTE420TM t=2.0 |  |  | 2 | 沧州新峰 | 欧马可
SLT0010956 | 驾驶员座垫固定支架RH | QSTE420TM t=2.0 |  |  | 1 | 沧州新峰 | 欧马可
SLT0010959 | 护盖挂接片 | Q235 t=2.0 |  |  | 1 | 沧州新峰 | 欧马可
SLT0011099 | 旋转轴固定钣金 | QSTE420TM t=2.0 |  |  | 1 | 沧州新峰 | 欧马可
SLT0011493 | 靠背复位卷簧限位支架 | SPFH590 t=3.0 |  |  |  | 沧州新峰 | 欧马可