## 封面
材料消耗定额明细表
铁马武警-金属件厂
QAD代码BOM单
| 编制： | 王遵喻
会签：
审核：
| 批准： |  | 版本：A1

## 明细
铁马武警-金属件厂 QAD版BOM单明细
序号 | 零件号 | 描述 | 描述 | 图纸 | 发出 | 备注
1 | SLT0011589 | 驾驶员靠背焊接骨架总成 | SLT0011589 |  | A1
2 | SLT0011608 | 底座总成（含滑轨） | SLT0011608 |  | A1
铁马武警-金属件厂 QAD版BOM单修定清单
序号 | 版本 | 修订内容 |  | 签发日期 | 修订人
1 | 版本A1 | 新编制 |  | 2022.10.17 | 王遵喻

## 新零件1017
新零件清单
QAD代码 | 子零件描述 | 规格型号 | 图号 | 工序 | 子零件单位 | 状态 | 产品类 | 加数日期 | 物料类型 | 状态 | 组 | ABC类 | 地点 | P/L | 工作中心 | 加工时间 | 生产线 | 件数/小时
字符/24位 | 字符/24位 | 字符/24位 | 字符/18位 |  | 字符/2位
SLT0011589 | 驾驶员靠背焊接骨架总成 |  |  |  | Ea |  | BC05 |  | GJ00 |  | ZY01 | A |  | M
SLT0011641 | 靠背下连接板喷涂总成 |  |  |  | Ea |  | YC04 |  | GJJ0 |  | ZY01 | A |  | P
SLT0011642 | 靠背下连接板焊接总成 |  |  |  | Ea |  | YC04 |  | GJJ0 |  | ZY01 | A |  | M
SLT0011595 | 驾驶员座垫右侧安装板总成 |  |  |  | Ea |  | YC04 |  | GJJ0 |  | ZY01 | A |  | M
SLT0011650 | 驾驶员座垫右侧安装板分总成 |  |  |  | Ea |  | BC06 |  | GJJ0 |  | ZY01 | A |  | P
SLT0011600 | 驾驶员座垫后横梁 |  |  |  | Ea |  | BC05 |  | GJJ0 |  | ZY01 | A |  | M
SLT0011638 | 驾驶员座垫固定支架 |  |  |  | Ea |  | YC04 |  | GJJ0 |  | ZY01 | A |  | P
SLT0011608 | 底座总成（含滑轨） |  |  |  | Ea |  | BC05 |  | GJ00 |  | ZY01 | A |  | M
SLT0011610 | 驾驶员滑轨U型把手 |  |  |  | Ea |  | YC04 |  | GNJ0 |  | ZY01 | A |  | P
SLT0011615 | 下底板焊接总成喷涂 |  |  |  | Ea |  | YC04 |  | GJJ0 |  | ZY01 | A |  | P
SLT0011616 | 下底板焊接分总成 |  |  |  | Ea |  | BC05 |  | GJJ0 |  | ZY01 | A |  | P
SLT0011619 | 上盖板焊接总成 |  |  |  | Ea |  | BC05 |  | GJJ0 |  | ZY01 | A |  | M
SLT0011609 | 驾驶员左侧滑轨总成 |  |  |  | Ea |  | YC04 |  | GNJ0 |  | ZY01 | A |  | P
SLT0011649 | 驾驶员右侧滑轨总成 |  |  |  | Ea |  | YC04 |  | GNJ0 |  | ZY01 | A |  | P
SLT0011655 | 上盖板焊接总成喷涂 |  |  |  | Ea |  | YC04 |  | GJJ0 |  | ZY01 | A |  | P
SLT0011620 | 减震器上盖板分总成 |  |  |  | Ea |  | BC05 |  | GJJ0 |  | ZY01 | A |  | P
SLT0011652 | 防滑铝板安装钣金分总成 |  |  |  | Ea |  | YC04 |  | GJJ0 |  | ZY01 | A |  | P
SLT0011654 | 防滑铝板安装钣金分总成 |  |  |  | Ea |  | YC04 |  | GJJ0 |  | ZY01 | A |  | P
SLT0011601 | 防滑铝板 |  |  |  | Ea |  | YC04 |  | GJJ0 |  | ZY01 | A |  | P

## 驾驶员靠背焊接骨架总成
序号 | 父级件 | 父零件描述 | 父零件单位 | 子零件 | 子零件描述 | 规格型号 | 设计图号 | 子零件单位 | 数量 | 结构类型 | 生效日期 | 工序 | 损耗率 | 自制/外购 | 工序/供应商 | 备注
|  | 字符/24位 | 字符/2位 | 字符/24位 | 字符/24位 | 字符/24位 | 字符/18位 | 字符/2位 | 数字/9位 |  | 日期/8位 | 字符/4位
1 | SLT0011589 | 驾驶员靠背焊接骨架总成 | Ea | SLT0011589 | 驾驶员靠背焊接骨架总成 |  | SLT0011589 | Ea | 1 |  |  |  |  | 河北自制 | 焊接车间 | 新零件
2 | SLT0011589 | 驾驶员靠背焊接骨架总成 | Ea | SLT0011641 | 靠背下连接板喷涂总成 |  |  | Ea | 1 |  |  | 20 |  | 河北委外喷涂 | 河北航凌 | 新零件
3 | SLT0011589 | 驾驶员靠背焊接骨架总成 | Ea | SLT0002537 | 驾驶员调角器上连接板 |  | 6801621X2001A | Ea | 1 |  |  | 20 |  | 河北外购 | 强宇
4 | SLT0011589 | 驾驶员靠背焊接骨架总成 | Ea | SLT0002538 | 前排靠背复位卷簧限位支架 |  | 6801622X2001A | Ea | 1 |  |  | 20 |  | 河北外购 | 成卓
5 | SLT0011589 | 驾驶员靠背焊接骨架总成 | Ea | SLT0010190 | 复位卷簧下限位支架 |  |  | Ea | 1 |  |  | 20 |  | 河北外购 | 成卓
6 | SLT0011589 | 驾驶员靠背焊接骨架总成 | Ea | SLT0002545 | 左侧手动调角器总成 |  | 6804520X2001A | Ea | 1 |  |  | 20 |  | 河北外购 | 力乐
7 | SLT0011589 | 驾驶员靠背焊接骨架总成 | Ea | SLT0002790 | 驾驶员靠背弯管总成 |  | 6801740X2001A | Ea | 1 |  |  | 20 |  | 河北自制 | 弯管车间
8 | SLT0011589 | 驾驶员靠背焊接骨架总成 | Ea | BFA0000775 | 司机背右旋转阶梯螺栓 |  | 1B180-6805009 | Ea | 1 |  |  | 20 |  | 河北外购 | 黄骅创合
9 | SLT0011589 | 驾驶员靠背焊接骨架总成 | Ea | BFA0000007 | 大垫圈 | φ8黑色 | Q40208 | Ea | 1 |  |  | 20 |  | 河北外购 | 北京三浦
10 | SLT0011589 | 驾驶员靠背焊接骨架总成 | Ea | BFA0000019 | 盖型螺母 | M8 | Q395B08 | Ea | 1 |  |  | 20 |  | 河北外购 | 北京三浦
11 | SLT0011589 | 驾驶员靠背焊接骨架总成 | Ea | SCS0004800 | 主头枕管 |  | BQB40-6802131 | Ea | 1 |  |  | 20 |  | 河北外购 | 再兴
12 | SLT0011589 | 驾驶员靠背焊接骨架总成 | Ea | SCS0004583 | 副头枕管 |  | BQB40-6802139 | Ea | 1 |  |  | 20 |  | 河北外购 | 沧州临港明康
13 | SLT0011589 | 驾驶员靠背焊接骨架总成 | Ea | SLT0002552 | 驾驶员靠背下弯管 |  | 6801611X2001A | Ea | 1 |  |  | 20 |  | 河北自制 | 弯管车间
14 | SLT0011589 | 驾驶员靠背焊接骨架总成 | Ea | SLT0002553 | 驾驶员靠背支撑钢丝总成 |  | 6801670X2001A | Ea | 1 |  |  | 20 |  | 河北外购 | 海兴中盛
15 | SLT0011589 | 驾驶员靠背焊接骨架总成 | Ea | SLT0002667 | 驾驶员靠背支撑钢丝F |  | 6801711X2001A | Ea | 1 |  |  | 20 |  | 河北外购 | 海兴中盛
16 | SLT0011589 | 驾驶员靠背焊接骨架总成 | Ea | SLT0011652 | 防滑铝板安装钣金分总成 |  |  | Ea | 1 |  |  | 20 |  | 河北外购 | 航天宏达 | 新零件
17 | SLT0011589 | 驾驶员靠背焊接骨架总成 | Ea | SLT0011654 | 防滑铝板安装钣金分总成 |  |  | Ea | 1 |  |  | 20 |  | 河北外购 | 航天宏达 | 新零件
18 | SLT0011589 | 驾驶员靠背焊接骨架总成 | Ea | SLT0002555 | 驾驶员左侧侧翼支撑钢丝 |  | 6801614X2001A | Ea | 1 |  |  | 20 |  | 河北外购 | 海兴中盛
19 | SLT0011589 | 驾驶员靠背焊接骨架总成 | Ea | SLT0002556 | 驾驶员右侧侧翼支撑钢丝 |  | 6801615X2001A | Ea | 1 |  |  | 20 |  | 河北外购 | 海兴中盛
20 | SLT0011589 | 驾驶员靠背焊接骨架总成 | Ea | SLT0002546 | 靠背调角器涡簧 |  | 6801636X2001A | Ea | 1 |  |  | 20 |  | 河北外购 | 江苏万金
21 | SLT0011589 | 驾驶员靠背焊接骨架总成 | Ea | SLT0011601 | 防滑铝板 |  |  | Ea | 1 |  |  | 20 |  | 河北外购 | 北京京宁通海 | 新零件
22 | SLT0011589 | 驾驶员靠背焊接骨架总成 | Ea | BPC0010237 | 内六角花型盘头螺钉 |  |  | Ea | 2 |  |  | 20 |  | 河北外购 | 常州上锐
23 | SLT0011641 | 靠背下连接板喷涂总成 | Ea | SLT0011642 | 靠背下连接板焊接总成 |  |  | Ea | 1 |  |  | 990 |  | 河北自制 | 焊接车间 | 新零件
24 | SLT0011642 | 靠背下连接板焊接总成 | Ea | SLT0011595 | 驾驶员座垫右侧安装板总成 |  |  | Ea | 1 |  |  | 20 |  | 河北自制 | 焊接车间 | 新零件
25 | SLT0011642 | 靠背下连接板焊接总成 | Ea | SLT0011600 | 驾驶员座垫后横梁 |  |  | Ea | 1 |  |  | 20 |  | 河北自制 | 弯管车间 | 新零件
26 | SLT0011642 | 靠背下连接板焊接总成 | Ea | SLT0011638 | 驾驶员座垫固定支架 |  |  | Ea | 2 |  |  | 20 |  | 河北外购 | 航天宏达 | 新零件
27 | SLT0011642 | 靠背下连接板焊接总成 | Ea | SLT0002211 | 驾驶员调角器下连接板 |  | 6801631X2001A | Ea | 1 |  |  | 20 |  | 河北外购 | 黄骅鑫昌
28 | SLT0011642 | 靠背下连接板焊接总成 | Ea | SLT0002542 | 前排靠背复位卷簧安装支架 |  | 6801634X2001A | Ea | 1 |  |  | 20 |  | 河北外购 | 黄骅成卓
29 | SLT0011642 | 靠背下连接板焊接总成 | Ea | SLT0002543 | 调角器下连接板上加强板 |  | 6801635X2001A | Ea | 1 |  |  | 20 |  | 河北外购 | 黄骅成卓
30 | SLT0011642 | 靠背下连接板焊接总成 | Ea | BFA0000400 | 焊接方螺母 | 7/16 | QC /T712 | Ea | 1 |  |  | 20 |  | 河北外购 | 北京三浦
31 | SLT0011642 | 靠背下连接板焊接总成 | Ea | TWT0000064 | φ1.2焊丝 |  |  | KG | 0.0212 |  |  | 20 |  | 河北外购
32 | SLT0011595 | 驾驶员座垫右侧安装板总成 | Ea | BAS0000017 | 中排独立软带轴承 |  | 321721801400 | Ea | 1 |  |  | 40 |  | 河北外购 | 安徽汉升
33 | SLT0011595 | 驾驶员座垫右侧安装板总成 | Ea | SLT0011650 | 驾驶员座垫右侧安装板分总成 |  |  | Ea | 1 |  |  | 40 |  | 河北外购 | 航天宏达 | 新零件
34 | SLT0011600 | 驾驶员座垫后横梁 | Ea | TWT0000102 | 焊管Q235 | φ22*2.0*6000 |  | KG | 0.3607 |  |  | 60 |  | 河北外购

## 驾驶员靠背焊接骨架总成 发交路线
序号 | 父级件 | 父零件描述 | 父零件单位 | 子零件 | 子零件描述 | 规格型号 | 设计图号 | 子零件单位 | 数量 | 结构类型 | 生效日期 | 工序 | 损耗率 | 自制/外购 | 工序/供应商 | 联系人 | 联系方式 | 备注
|  | 字符/24位 | 字符/2位 | 字符/24位 | 字符/24位 | 字符/24位 | 字符/18位 | 字符/2位 | 数字/9位 |  | 日期/8位 | 字符/4位
1 | SLT0011589 | 驾驶员靠背焊接骨架总成 | Ea | SLT0011589 | 驾驶员靠背焊接骨架总成 |  | SLT0011589 | Ea | 1 |  |  |  |  | 河北自制 | 焊接车间 |  |  | 新零件
2 | SLT0011589 | 驾驶员靠背焊接骨架总成 | Ea | SLT0011641 | 靠背下连接板喷涂总成 |  |  | Ea | 1 |  |  | 20 |  | 河北委外喷涂 | 河北航凌电路板有限公司 | 王姚林 | 13920684725 | 新零件
3 | SLT0011589 | 驾驶员靠背焊接骨架总成 | Ea | SLT0002537 | 驾驶员调角器上连接板 |  | 6801621X2001A | Ea | 1 |  |  | 20 |  | 河北外购 | 黄骅市成卓汽车部件厂 | 吴如峰 | 15127737555
4 | SLT0011589 | 驾驶员靠背焊接骨架总成 | Ea | SLT0002538 | 前排靠背复位卷簧限位支架 |  | 6801622X2001A | Ea | 1 |  |  | 20 |  | 河北外购 | 黄骅市成卓汽车部件厂 | 吴如峰 | 15127737555
5 | SLT0011589 | 驾驶员靠背焊接骨架总成 | Ea | SLT0010190 | 复位卷簧下限位支架 |  |  | Ea | 1 |  |  | 20 |  | 河北外购 | 黄骅市成卓汽车部件厂 | 吴如峰 | 15127737555
6 | SLT0011589 | 驾驶员靠背焊接骨架总成 | Ea | SLT0002545 | 左侧手动调角器总成 |  | 6804520X2001A | Ea | 1 |  |  | 20 |  | 河北外购 | 江苏力乐汽车部件股份有限公司 | 达光荣 | 18115068111
7 | SLT0011589 | 驾驶员靠背焊接骨架总成 | Ea | SLT0002790 | 驾驶员靠背弯管总成 |  | 6801740X2001A | Ea | 1 |  |  | 20 |  | 河北自制 | 弯管车间
8 | SLT0011589 | 驾驶员靠背焊接骨架总成 | Ea | BFA0000775 | 司机背右旋转阶梯螺栓 |  | 1B180-6805009 | Ea | 1 |  |  | 20 |  | 河北外购 | 黄骅市创合五金制品有限公司 | 王恩旺 | 13833747920
9 | SLT0011589 | 驾驶员靠背焊接骨架总成 | Ea | BFA0000007 | 大垫圈 | φ8黑色 | Q40208 | Ea | 1 |  |  | 20 |  | 河北外购 | 北京浦东三浦标准件有限公司 | 孙延东 | 15028618516
10 | SLT0011589 | 驾驶员靠背焊接骨架总成 | Ea | BFA0000019 | 盖型螺母 | M8 | Q395B08 | Ea | 1 |  |  | 20 |  | 河北外购 | 北京浦东三浦标准件有限公司 | 孙延东 | 15028618516
11 | SLT0011589 | 驾驶员靠背焊接骨架总成 | Ea | SCS0004800 | 主头枕管 |  | BQB40-6802131 | Ea | 1 |  |  | 20 |  | 河北外购 | 黄骅市再兴汽车配件有限公司 | 刘东健 | 15831876564
12 | SLT0011589 | 驾驶员靠背焊接骨架总成 | Ea | SCS0004583 | 副头枕管 |  | BQB40-6802139 | Ea | 1 |  |  | 20 |  | 河北外购 | 沧州临港明康汽车配件有限公司 | 司希庆 | 15690122666
13 | SLT0011589 | 驾驶员靠背焊接骨架总成 | Ea | SLT0002552 | 驾驶员靠背下弯管 |  | 6801611X2001A | Ea | 1 |  |  | 20 |  | 河北自制 | 弯管车间
14 | SLT0011589 | 驾驶员靠背焊接骨架总成 | Ea | SLT0002553 | 驾驶员靠背支撑钢丝总成 |  | 6801670X2001A | Ea | 1 |  |  | 20 |  | 河北外购 | 海兴中盛弹簧有限公司 | 吕大庆 | 13313276238
15 | SLT0011589 | 驾驶员靠背焊接骨架总成 | Ea | SLT0002667 | 驾驶员靠背支撑钢丝F |  | 6801711X2001A | Ea | 1 |  |  | 20 |  | 河北外购 | 海兴中盛弹簧有限公司 | 吕大庆 | 13313276238
16 | SLT0011589 | 驾驶员靠背焊接骨架总成 | Ea | SLT0011652 | 防滑铝板安装钣金分总成 |  |  | Ea | 1 |  |  | 20 |  | 河北外购 | 航天宏达（泊头）机械科技有限公司 | 赵玉印 | 18333072692 | 新零件
17 | SLT0011589 | 驾驶员靠背焊接骨架总成 | Ea | SLT0011654 | 防滑铝板安装钣金分总成 |  |  | Ea | 1 |  |  | 20 |  | 河北外购 | 航天宏达（泊头）机械科技有限公司 | 赵玉印 | 18333072692 | 新零件
18 | SLT0011589 | 驾驶员靠背焊接骨架总成 | Ea | SLT0002555 | 驾驶员左侧侧翼支撑钢丝 |  | 6801614X2001A | Ea | 1 |  |  | 20 |  | 河北外购 | 海兴中盛弹簧有限公司 | 吕大庆 | 13313276238
19 | SLT0011589 | 驾驶员靠背焊接骨架总成 | Ea | SLT0002556 | 驾驶员右侧侧翼支撑钢丝 |  | 6801615X2001A | Ea | 1 |  |  | 20 |  | 河北外购 | 海兴中盛弹簧有限公司 | 吕大庆 | 13313276238
20 | SLT0011589 | 驾驶员靠背焊接骨架总成 | Ea | SLT0002546 | 靠背调角器涡簧 |  | 6801636X2001A | Ea | 1 |  |  | 20 |  | 河北外购 | 江苏万金汽车零部件制造有限公司 | 万小忠 | 13901495110
21 | SLT0011589 | 驾驶员靠背焊接骨架总成 | Ea | SLT0011601 | 防滑铝板 |  |  | Ea | 1 |  |  | 20 |  | 河北外购 | 北京京宁通海经贸有限公司 | 臧俊峰 | 15901557582 | 新零件
22 | SLT0011589 | 驾驶员靠背焊接骨架总成 | Ea | BPC0010237 | 内六角花型盘头螺钉 |  |  | Ea | 2 |  |  | 20 |  | 河北外购 | 上上锐(常州)供应链管理有限公司 | 张池 | 13601335560
23 | SLT0011641 | 靠背下连接板喷涂总成 | Ea | SLT0011642 | 靠背下连接板焊接总成 |  |  | Ea | 1 |  |  | 990 |  | 河北自制 | 焊接车间 |  |  | 新零件
24 | SLT0011642 | 靠背下连接板焊接总成 | Ea | SLT0011595 | 驾驶员座垫右侧安装板总成 |  |  | Ea | 1 |  |  | 20 |  | 河北自制 | 焊接车间 |  |  | 新零件
25 | SLT0011642 | 靠背下连接板焊接总成 | Ea | SLT0011600 | 驾驶员座垫后横梁 |  |  | Ea | 1 |  |  | 20 |  | 河北自制 | 弯管车间 |  |  | 新零件
26 | SLT0011642 | 靠背下连接板焊接总成 | Ea | SLT0011638 | 驾驶员座垫固定支架 |  |  | Ea | 2 |  |  | 20 |  | 河北外购 | 航天宏达（泊头）机械科技有限公司 | 赵玉印 | 18333072692 | 新零件
27 | SLT0011642 | 靠背下连接板焊接总成 | Ea | SLT0002211 | 驾驶员调角器下连接板 |  | 6801631X2001A | Ea | 1 |  |  | 20 |  | 河北外购 | 黄骅市鑫昌五金制品厂 | 张利福 | 13700386095
28 | SLT0011642 | 靠背下连接板焊接总成 | Ea | SLT0002542 | 前排靠背复位卷簧安装支架 |  | 6801634X2001A | Ea | 1 |  |  | 20 |  | 河北外购 | 黄骅市成卓汽车部件厂 | 吴如峰 | 15127737555
29 | SLT0011642 | 靠背下连接板焊接总成 | Ea | SLT0002543 | 调角器下连接板上加强板 |  | 6801635X2001A | Ea | 1 |  |  | 20 |  | 河北外购 | 黄骅市成卓汽车部件厂 | 吴如峰 | 15127737555
30 | SLT0011642 | 靠背下连接板焊接总成 | Ea | BFA0000400 | 焊接方螺母 | 7/16 | QC /T712 | Ea | 1 |  |  | 20 |  | 河北外购 | 上上锐(常州)供应链管理有限公司 | 张池 | 13601335560
31 | SLT0011642 | 靠背下连接板焊接总成 | Ea | TWT0000064 | φ1.2焊丝 |  |  | KG | 0.0212 |  |  | 20 |  | 河北外购 | 一单一议
32 | SLT0011595 | 驾驶员座垫右侧安装板总成 | Ea | BAS0000017 | 中排独立软带轴承 |  | 321721801400 | Ea | 1 |  |  | 40 |  | 河北外购 | 安徽汉升工业部件股份有限公司 | 杨华 | 13866063478
33 | SLT0011595 | 驾驶员座垫右侧安装板总成 | Ea | SLT0011650 | 驾驶员座垫右侧安装板分总成 |  |  | Ea | 1 |  |  | 40 |  | 河北外购 | 航天宏达（泊头）机械科技有限公司 | 赵玉印 | 18333072692 | 新零件
34 | SLT0011600 | 驾驶员座垫后横梁 | Ea | TWT0000102 | 焊管Q235 | φ22*2.0*6000 |  | KG | 0.3607 |  |  | 60 |  | 河北外购 | 一单一议

## 底座总成
序号 | 父级件 | 父零件描述 | 父零件单位 | 子零件 | 子零件描述 | 规格型号 | 设计图号 | 子零件单位 | 数量 | 结构类型 | 生效日期 | 工序 | 损耗率 | 自制/外购 | 工序/供应商 | 备注
|  | 字符/24位 | 字符/2位 | 字符/24位 | 字符/24位 | 字符/24位 | 字符/18位 | 字符/2位 | 数字/9位 |  | 日期/8位 | 字符/4位
1 | SLT0011608 | 底座总成（含滑轨） | Ea | SLT0011608 | 底座总成（含滑轨） |  | SLT0011608 | Ea | 1 |  |  |  |  | 河北自制 | 骨架组装车间 | 新零件
2 | SLT0011608 | 底座总成（含滑轨） | Ea | SLT0011615 | 下底板焊接总成喷涂 |  |  | Ea | 1 |  |  | 10 |  | 河北委外喷涂 | 河北航凌 | 新零件
3 | SLT0011608 | 底座总成（含滑轨） | Ea | SLT0011655 | 上盖板焊接总成喷涂 |  |  | Ea | 1 |  |  | 10 |  | 河北委外喷涂 | 河北航凌 | 新零件
4 | SLT0011608 | 底座总成（含滑轨） | Ea | SLT0010571 | 绞架焊接总成电泳 |  |  | Ea | 1 |  |  | 10 |  | 河北自制 | 电泳车间
5 | SLT0011608 | 底座总成（含滑轨） | Ea | BPC0010161 | 轻卡座椅悬浮阀气路总成-无腰托 |  |  | Ea | 1 |  |  | 10 |  | 河北外购 | 安路普
6 | SLT0011608 | 底座总成（含滑轨） | Ea | BCL0010006 | 气管卡扣 |  |  | Ea | 1 |  |  | 10 |  | 河北外购 | 北京瑞隆祥
7 | SLT0011608 | 底座总成（含滑轨） | Ea | SLT0010277 | 轻卡座椅气囊总成 |  |  | Ea | 1 |  |  | 10 |  | 河北外购 | #N/A
8 | SLT0011608 | 底座总成（含滑轨） | Ea | BFA0000391 | 开口挡圈 | φ6 | Q43660 | Ea | 1 |  |  | 10 |  | 河北外购 | 泊头市鑫洪
9 | SLT0011608 | 底座总成（含滑轨） | Ea | BFA0010072 | 开口挡圈 | φ22 | Q436220 | Ea | 1 |  |  | 10 |  | 河北外购 | 北京三浦
10 | SLT0011608 | 底座总成（含滑轨） | Ea | SLT0010533 | 上限位块 |  |  | Ea | 2 |  |  | 10 |  | 河北外购 | 日照浩利
11 | SLT0011608 | 底座总成（含滑轨） | Ea | SLT0010534 | 下限位块 |  |  | Ea | 2 |  |  | 10 |  | 河北外购 | 日照浩利
12 | SLT0011608 | 底座总成（含滑轨） | Ea | SHT0001187 | 尼龙滚轮 |  | ZKGJ-6804060-51 | Ea | 4 |  |  | 10 |  | 河北外购 | 北京瑞隆祥
13 | SLT0011608 | 底座总成（含滑轨） | Ea | SLT0010563 | 阻尼器总成 |  |  | Ea | 1 |  |  | 10 |  | 河北外购 | 浙江路得坦摩
14 | SLT0011608 | 底座总成（含滑轨） | Ea | BFA0000285 | 开口挡圈 | φ4 | Q43640 | Ea | 2 |  |  | 10 |  | 河北外购 | 北京三浦/上锐
15 | SLT0011608 | 底座总成（含滑轨） | Ea | SLT0010521 | 阻尼连接轴 |  |  | Ea | 2 |  |  | 10 |  | 河北外购 | 黄骅市创合
16 | SLT0011608 | 底座总成（含滑轨） | Ea | SLT0010532 | 直线阀连接轴 |  |  | Ea | 1 |  |  | 10 |  | 河北外购 | 黄骅市创合/黄骅市兴岳
17 | SLT0011608 | 底座总成（含滑轨） | Ea | BSP0000053 | 开口挡圈 | φ8 | Q43680 | Ea | 2 |  |  | 10 |  | 河北外购 | 北京三浦
18 | SLT0011608 | 底座总成（含滑轨） | Ea | SLT0010573 | 下底板固定块组件 |  |  | Ea | 2 |  |  | 10 |  | 河北外购 | 文安万达
19 | SLT0011608 | 底座总成（含滑轨） | Ea | SLT0010574 | 上盖板固定块组件 |  |  | Ea | 2 |  |  | 10 |  | 河北外购 | 文安万达
20 | SLT0011608 | 底座总成（含滑轨） | Ea | BFA0010021 | 内六角花型盘头螺钉 | M6*12 |  | Ea | 8 |  |  | 10 |  | 河北外购 | 上锐
21 | SLT0011608 | 底座总成（含滑轨） | Ea | SLT0010852 | 橡胶防护圈 |  |  | Ea | 1 |  |  | 10 |  | 河北外购 | 黄骅市正源机电产品经销处
22 | SLT0011615 | 下底板焊接总成喷涂 | Ea | SLT0011616 | 下底板焊接分总成 |  |  | Ea | 1 |  |  | 990 |  | 河北外购 | 河北利达 | 新零件
23 | SLT0011655 | 上盖板焊接总成喷涂 | Ea | SLT0011619 | 上盖板焊接总成 |  |  | Ea | 1 |  |  | 990 |  | 河北外购 | 焊接车间 | 新零件
24 | SLT0011619 | 上盖板焊接总成 | Ea | SLT0011609 | 驾驶员左侧滑轨总成 |  |  | Ea | 1 |  |  | 20 |  | 河北外购 | 常州市鹏逸 | 新零件
25 | SLT0011619 | 上盖板焊接总成 | Ea | SLT0011649 | 驾驶员右侧滑轨总成 |  |  | Ea | 1 |  |  | 20 |  | 河北外购 | 常州市鹏逸 | 新零件
26 | SLT0011619 | 上盖板焊接总成 | Ea | SLT0011610 | 驾驶员滑轨U型把手 |  | 6801101X2001A | Ea | 1 |  |  | 20 |  | 河北外购 | 常州市鹏逸 | 新零件
27 | SLT0011619 | 上盖板焊接总成 | Ea | SLT0011620 | 减震器上盖板分总成 |  |  | Ea | 1 |  |  | 20 |  | 河北外购 | 河北利达 | 新零件
28 | SLT0011619 | 上盖板焊接总成 | Ea | TWT0000064 | φ1.2焊丝 |  |  | KG | 0.0297 |  |  | 20 |  | 河北外购
29 | SLT0010571 | 绞架焊接总成电泳 | Ea | SLT0010562 | 绞架焊接总成 |  |  | Ea | 1 | X |  | 70 |  | 河北自制 | 焊接车间
30 | SLT0010571 | 绞架焊接总成电泳 | Ea | TCT0000057 | 电泳表面积 |  |  | ㎡ | 0.1709 |  |  | 70 |  | 河北自制 | 电泳车间
31 | SLT0010562 | 绞架焊接总成 | Ea | SLT0010557 | 外绞架支撑板组件 |  |  | Ea | 2 |  |  | 20 |  | 河北外购 | 航天宏达
32 | SLT0010562 | 绞架焊接总成 | Ea | SLT0010527 | 后轴连接轴 |  |  | Ea | 2 |  |  | 20 |  | 河北外购 | 黄骅市创合
33 | SLT0010562 | 绞架焊接总成 | Ea | SLT0010531 | 绞架连杆2 |  |  | Ea | 1 |  |  | 20 |  | 河北外购 | 黄骅市兴岳
34 | SLT0010562 | 绞架焊接总成 | Ea | SLT0010549 | 外绞架加强板 |  |  | Ea | 1 |  |  | 20 |  | 河北外购 | 沧州智凯
35 | SLT0010562 | 绞架焊接总成 | Ea | SLT0010559 | 外绞架加强片 |  |  | Ea | 4 |  |  | 20 |  | 河北外购 | 沧州智凯
36 | SLT0010562 | 绞架焊接总成 | Ea | SLT0010556 | 内绞架支撑板组件 |  |  | Ea | 2 |  |  | 20 |  | 河北外购 | 航天宏达
37 | SLT0010562 | 绞架焊接总成 | Ea | SLT0010529 | 绞架连杆3 |  |  | Ea | 1 |  |  | 20 |  | 河北外购 | 黄骅市创合
38 | SLT0010562 | 绞架焊接总成 | Ea | SLT0010530 | 绞架连杆1 |  |  | Ea | 1 |  |  | 20 |  | 河北外购 | 黄骅市兴岳
39 | SLT0010562 | 绞架焊接总成 | Ea | SLT0010528 | 直线阀固定轴 |  |  | Ea | 1 |  |  | 20 |  | 河北外购 | 黄骅市创合
40 | SLT0010562 | 绞架焊接总成 | Ea | SLT0010565 | 内绞架加强片 |  |  | Ea | 2 |  |  | 20 |  | 河北外购 | 沧州智凯
41 | SLT0010562 | 绞架焊接总成 | Ea | SLT0010525 | 内外绞架连接螺栓 |  |  | Ea | 2 |  |  | 20 |  | 河北外购 | 黄骅市兴岳
42 | SLT0010562 | 绞架焊接总成 | Ea | TWT0000064 | φ1.2焊丝 |  |  | KG | 0.02637 |  |  | 20 |  | 河北外购

## 底座总成 发交路线
序号 | 父级件 | 父零件描述 | 父零件单位 | 子零件 | 子零件描述 | 规格型号 | 设计图号 | 子零件单位 | 数量 | 结构类型 | 生效日期 | 工序 | 损耗率 | 自制/外购 | 工序/供应商 | 联系人 | 联系方式 | 备注
|  | 字符/24位 | 字符/2位 | 字符/24位 | 字符/24位 | 字符/24位 | 字符/18位 | 字符/2位 | 数字/9位 |  | 日期/8位 | 字符/4位
1 | SLT0011608 | 底座总成（含滑轨） | Ea | SLT0011608 | 底座总成（含滑轨） |  | SLT0011608 | Ea | 1 |  |  |  |  | 河北自制 | 骨架组装车间 |  |  | 新零件
2 | SLT0011608 | 底座总成（含滑轨） | Ea | SLT0011615 | 下底板焊接总成喷涂 |  |  | Ea | 1 |  |  | 10 |  | 河北委外喷涂 | 河北航凌电路板有限公司 | 王姚林 | 13920684725 | 新零件
3 | SLT0011608 | 底座总成（含滑轨） | Ea | SLT0011655 | 上盖板焊接总成喷涂 |  |  | Ea | 1 |  |  | 10 |  | 河北委外喷涂 | 河北航凌电路板有限公司 | 王姚林 | 13920684725 | 新零件
4 | SLT0011608 | 底座总成（含滑轨） | Ea | SLT0010571 | 绞架焊接总成电泳 |  |  | Ea | 1 |  |  | 10 |  | 河北自制 | 电泳车间
5 | SLT0011608 | 底座总成（含滑轨） | Ea | BPC0010161 | 轻卡座椅悬浮阀气路总成-无腰托 |  |  | Ea | 1 |  |  | 10 |  | 河北外购 | 安路普（北京）汽车部件有限公司 | 贾会涛 | 13167578637
6 | SLT0011608 | 底座总成（含滑轨） | Ea | BCL0010006 | 气管卡扣 |  |  | Ea | 1 |  |  | 10 |  | 河北外购 | 北京瑞隆祥模具有限公司 | 张鹏丽 | 18600331101
7 | SLT0011608 | 底座总成（含滑轨） | Ea | SLT0010277 | 轻卡座椅气囊总成 |  |  | Ea | 1 |  |  | 10 |  | 河北外购 | 安路普（北京）汽车部件有限公司 | 贾会涛 | 13167578637
8 | SLT0011608 | 底座总成（含滑轨） | Ea | BFA0000391 | 开口挡圈 | φ6 | Q43660 | Ea | 1 |  |  | 10 |  | 河北外购 | 泊头市鑫洪金属制品有限公司 | 李如兵 | 13930746428
9 | SLT0011608 | 底座总成（含滑轨） | Ea | BFA0010072 | 开口挡圈 | φ22 | Q436220 | Ea | 1 |  |  | 10 |  | 河北外购 | 北京浦东三浦标准件有限公司 | 孙延东 | 15028618516
10 | SLT0011608 | 底座总成（含滑轨） | Ea | SLT0010533 | 上限位块 |  |  | Ea | 2 |  |  | 10 |  | 河北外购 | 日照浩利橡塑有限公司 | 冯建 | 13606331186
11 | SLT0011608 | 底座总成（含滑轨） | Ea | SLT0010534 | 下限位块 |  |  | Ea | 2 |  |  | 10 |  | 河北外购 | 日照浩利橡塑有限公司 | 冯建 | 13606331186
12 | SLT0011608 | 底座总成（含滑轨） | Ea | SHT0001187 | 尼龙滚轮 |  | ZKGJ-6804060-51 | Ea | 4 |  |  | 10 |  | 河北外购 | 北京瑞隆祥模具有限公司 | 张鹏丽 | 18600331101
13 | SLT0011608 | 底座总成（含滑轨） | Ea | SLT0010563 | 阻尼器总成 |  |  | Ea | 1 |  |  | 10 |  | 河北外购 | 浙江路得坦摩汽车部件股份有限公司 | 余婷 | 18857202397
14 | SLT0011608 | 底座总成（含滑轨） | Ea | BFA0000285 | 开口挡圈 | φ4 | Q43640 | Ea | 2 |  |  | 10 |  | 河北外购 | 上锐(常州)供应链管理有限公司 | 张池 | 13601335560
15 | SLT0011608 | 底座总成（含滑轨） | Ea | SLT0010521 | 阻尼连接轴 |  |  | Ea | 2 |  |  | 10 |  | 河北外购 | 黄骅市创合五金制品有限公司 | 王恩旺 | 13833747920
16 | SLT0011608 | 底座总成（含滑轨） | Ea | SLT0010532 | 直线阀连接轴 |  |  | Ea | 1 |  |  | 10 |  | 河北外购 | 黄骅市兴岳五金制品有限公司 黄骅市创合五金制品有限公司 | 李强 王恩旺 | 15530476999 13833747920
17 | SLT0011608 | 底座总成（含滑轨） | Ea | BSP0000053 | 开口挡圈 | φ8 | Q43680 | Ea | 2 |  |  | 10 |  | 河北外购 | 泊头市鑫洪金属制品有限公司 | 李如兵 | 13930746428
18 | SLT0011608 | 底座总成（含滑轨） | Ea | SLT0010573 | 下底板固定块组件 |  |  | Ea | 2 |  |  | 10 |  | 河北外购 | 文安县万达汽车配件制造有限公司 | 杜学斌 | 15399999000
19 | SLT0011608 | 底座总成（含滑轨） | Ea | SLT0010574 | 上盖板固定块组件 |  |  | Ea | 2 |  |  | 10 |  | 河北外购 | 文安县万达汽车配件制造有限公司 | 杜学斌 | 15399999000
20 | SLT0011608 | 底座总成（含滑轨） | Ea | BFA0010021 | 内六角花型盘头螺钉 | M6*12 |  | Ea | 8 |  |  | 10 |  | 河北外购 | 上上锐(常州)供应链管理有限公司 | 张池 | 13601335560
21 | SLT0011608 | 底座总成（含滑轨） | Ea | SLT0010852 | 橡胶防护圈 |  |  | Ea | 1 |  |  | 10 |  | 河北外购 | 深州市卓伦橡塑磨具有限公司 | 刘建伦 | 13932888299
22 | SLT0011615 | 下底板焊接总成喷涂 | Ea | SLT0011616 | 下底板焊接分总成 |  |  | Ea | 1 |  |  | 990 |  | 河北外购 | 河北利达金属制品集团有限公司 | 张宁 | 15103370056 | 新零件
23 | SLT0011655 | 上盖板焊接总成喷涂 | Ea | SLT0011619 | 上盖板焊接总成 |  |  | Ea | 1 |  |  | 990 |  | 河北外购 | 焊接车间 |  |  | 新零件
24 | SLT0011619 | 上盖板焊接总成 | Ea | SLT0011609 | 驾驶员左侧滑轨总成 |  |  | Ea | 1 |  |  | 20 |  | 河北外购 | 常州鹏逸汽车附件有限公司 | 朱君余 | 13831011471 | 新零件
25 | SLT0011619 | 上盖板焊接总成 | Ea | SLT0011649 | 驾驶员右侧滑轨总成 |  |  | Ea | 1 |  |  | 20 |  | 河北外购 | 常州鹏逸汽车附件有限公司 | 朱君余 | 13831011471 | 新零件
26 | SLT0011619 | 上盖板焊接总成 | Ea | SLT0011610 | 驾驶员滑轨U型把手 |  | 6801101X2001A | Ea | 1 |  |  | 20 |  | 河北外购 | 常州鹏逸汽车附件有限公司 | 朱君余 | 13831011471 | 新零件
27 | SLT0011619 | 上盖板焊接总成 | Ea | SLT0011620 | 减震器上盖板分总成 |  |  | Ea | 1 |  |  | 20 |  | 河北外购 | 河北利达金属制品集团有限公司 | 张宁 | 15103370056 | 新零件
28 | SLT0011619 | 上盖板焊接总成 | Ea | TWT0000064 | φ1.2焊丝 |  |  | KG | 0.0297 |  |  | 20 |  | 河北外购 | 一单一议
29 | SLT0010571 | 绞架焊接总成电泳 | Ea | SLT0010562 | 绞架焊接总成 |  |  | Ea | 1 | X |  | 70 |  | 河北自制 | 焊接车间
30 | SLT0010571 | 绞架焊接总成电泳 | Ea | TCT0000057 | 电泳表面积 |  |  | ㎡ | 0.1709 |  |  | 70 |  | 河北自制 | 电泳车间
31 | SLT0010562 | 绞架焊接总成 | Ea | SLT0010557 | 外绞架支撑板组件 |  |  | Ea | 2 |  |  | 20 |  | 河北外购 | 航天宏达（泊头）机械科技有限公司 | 赵玉印 | 18333072692
32 | SLT0010562 | 绞架焊接总成 | Ea | SLT0010527 | 后轴连接轴 |  |  | Ea | 2 |  |  | 20 |  | 河北外购 | 黄骅市创合五金制品有限公司 | 王恩旺 | 13833747920
33 | SLT0010562 | 绞架焊接总成 | Ea | SLT0010531 | 绞架连杆2 |  |  | Ea | 1 |  |  | 20 |  | 河北外购 | 黄骅市兴岳五金制品有限公司 | 李强 | 15530476999
34 | SLT0010562 | 绞架焊接总成 | Ea | SLT0010549 | 外绞架加强板 |  |  | Ea | 1 |  |  | 20 |  | 河北外购 | 沧州智凯金属制品有限公司 | 王君 | 13733272327
35 | SLT0010562 | 绞架焊接总成 | Ea | SLT0010559 | 外绞架加强片 |  |  | Ea | 4 |  |  | 20 |  | 河北外购 | 沧州智凯金属制品有限公司 | 王君 | 13733272327
36 | SLT0010562 | 绞架焊接总成 | Ea | SLT0010556 | 内绞架支撑板组件 |  |  | Ea | 2 |  |  | 20 |  | 河北外购 | 航天宏达（泊头）机械科技有限公司 | 赵玉印 | 18333072692
37 | SLT0010562 | 绞架焊接总成 | Ea | SLT0010529 | 绞架连杆3 |  |  | Ea | 1 |  |  | 20 |  | 河北外购 | 黄骅市创合五金制品有限公司 | 王恩旺 | 13833747920
38 | SLT0010562 | 绞架焊接总成 | Ea | SLT0010530 | 绞架连杆1 |  |  | Ea | 1 |  |  | 20 |  | 河北外购 | 黄骅市兴岳五金制品有限公司 | 李强 | 15530476999
39 | SLT0010562 | 绞架焊接总成 | Ea | SLT0010528 | 直线阀固定轴 |  |  | Ea | 1 |  |  | 20 |  | 河北外购 | 黄骅市创合五金制品有限公司 | 王恩旺 | 13833747920
40 | SLT0010562 | 绞架焊接总成 | Ea | SLT0010565 | 内绞架加强片 |  |  | Ea | 2 |  |  | 20 |  | 河北外购 | 沧州智凯金属制品有限公司 | 王君 | 13733272327
41 | SLT0010562 | 绞架焊接总成 | Ea | SLT0010525 | 内外绞架连接螺栓 |  |  | Ea | 2 |  |  | 20 |  | 河北外购 | 黄骅市兴岳五金制品有限公司 | 李强 | 15530476999
42 | SLT0010562 | 绞架焊接总成 | Ea | TWT0000064 | φ1.2焊丝 |  |  | KG | 0.02637 |  |  | 20 |  | 河北外购 | 一单一议