## 驾驶员座椅总成首页 (hidden)
版本：A 识别号：GR/ZY/BOM-2022-03-001
编号：GR-21-01-23
车型 |  | J6L |  |  | 解放J6L驾驶员座椅总成EBOM清单 |  |  |  | 编制 | 审核 | 标准化 | 批准 | 页次 | 日 期
[5 empty] | (首页 ) |  |  |  | 李世新 |  |  |  | 1/1 | 2022.03.28
图示 |  |  | NO. | 件号 |  |  | 件名 | 产品描述 | 单台用量 | 车型配置 |  | 备注
|  |  | 1 | SHT0014475（6800010EH13-C00） |  |  | 驾驶员座椅总成 | 气囊减震、气动升降、速升速降、可变阻尼、仰角调节、坐垫延伸、两气袋腰脱、带锁扣 | 1 |  |  | 使用2.2平台
|  |  | 2 | SHT0014476（6800010DH13-C00） |  |  | 驾驶员座椅总成 | 气囊减震、气动升降、机械腰脱、带锁扣 | 1 |  |  | 低成本平台
以下空白
变更履历
No | 日期 | 零件号 | 零件名称 | 变更内容 | 变更原因 | 变更来源
Note on C42: 作者: 7/16按照图纸将材质更改为PA6

## 靠背泡沫 (hidden)
设计: |  |  |  |  | 校核： | [5 empty] | 标准化： |  |  |  | M3000-S宽靠背驾驶员座椅总成EBOM | [35 empty] | 零件号 | SHT0012949（DZ15221519963）
会签： | [50 empty] | 中文名称 | 驾驶员座椅总成
批准: | [10 empty] | 日期： | [39 empty] | 规格型号 | 整体式座椅
版本：A | [50 empty] | 车型配置 | 标配
说明： | [50 empty] | 重量 | 37.424
价格
序号 | 装配等级 | [9 empty] | 零件来源 | QAD | 零件号 | 中文名称 | 零件描述 | 重要度 | 单位 | 图示 | 数据版本 | 图纸号 | 图纸版本 | 是否申请新零件号 | 沿用件Y/N | 零件类别 | 材料 | 材料标准 | 轮廓尺寸 (长*宽*高) | 重量 （Kg） | 表面处理 | 工艺方式 | 净重尺寸 | 工艺规格 |  |  | 工艺重量(kg) | 材料利用率 | 焊接长度(cm) | 涂装面积(㎡) | 外购/自制 | 供应商/工序 | 供应商联系人 | 实物重量 | 原材料价格 | 材料成本 | 系数 | 目标价 | 采购价格比重 | 采购价格 | 差异价格 | 差差价比率 | 备注 | 用量
| 0 | 1 | 2 | 3 | 4 | 5 | 6 | 7 | 8 | 9 | [21 empty] | 长 | 宽 | 高
1 |  | 1 | [9 empty] | SHT0014630 | SHT0014630 | 靠背泡棉总成 | 发泡 | B | 个 |  | A | —— | A | Y | N | 发泡 | ASSY | —— | 480*610*180 | 1.3988 | —— | 发泡 | [8 empty] | 河北自制 | 发泡车间 | [11 empty] | 1
2 |  |  | 2 | [9 empty] | SHT0012982 | 靠背泡棉（不带安全带） | 发泡 | B | 个 |  | A | —— | A | Y | N | 发泡 | 聚氨酯 | —— | 480*610*180 | 1.3499 | —— | [5 empty] | 1.4579 | 92.59% |  |  | 河北自制 | [12 empty] | 1
3 |  |  | 2 | [8 empty] | SLT0001092 | SLT0001092 | 钢丝2.5*220 | 线材 | C | 个 | [6 empty] | 线材 | 65# Φ2.5 | [13 empty] | 河北外购 | 黄骅市泰行汽车配件厂 | [11 empty] | 3
4 |  |  | 2 | [8 empty] | SLT0001126 | SLT0001126 | 钢丝2.5*400 | 线材 | C | 个 | [6 empty] | 线材 | 65# Φ2.5 | [13 empty] | 河北外购 | 黄骅市泰行汽车配件厂 | [11 empty] | 2
5 |  |  | 2 | [8 empty] | SHT0012748 | SHT0012748 | 异形钢线 | 线材 | C | 个 | [6 empty] | 线材 | 65# Φ2.5 | [13 empty] | 河北外购 | 海兴中盛弹簧有限公司 | [11 empty] | 1

## 座垫泡沫 (hidden)
设计: |  |  |  |  | 校核： | [9 empty] | 座垫泡沫EBOM
会签：
批准:
版本：A
说明：
序号 | 装配等级 | [9 empty] | 零件来源 | 零件号 | 零件号 | 中文名称 | 零件描述 | 重要度 | 单位 | 图示 | 数据版本 | 图纸号 | 图纸版本 | 是否申请新零件号 | 沿用件Y/N | 零件类别 | 材料 | 材料标准 | 轮廓尺寸 (长*宽*高) | 重量 （Kg） | 表面处理 | 工艺方式 | 净重尺寸 | 工艺规格 |  |  | 工艺重量 （Kg） | 材料利用率 | 焊接长度 （cm） | 涂装面积 （m2） | 外购/自制 | 供应商 | 实物重量 | 原材料价格 | 材料成本 | 系数 | 目标价 | 采购每公斤单价 | 采购价格 | 差异价格 | 差价比率 | 备注 | 用量
| 0 | 1 | 2 | 3 | 4 | 5 | 6 | 7 | 8 | 9 | [21 empty] | 长 | 宽 | 高
1 |  | 1 | [8 empty] | M3000S | SHT0012345 | SHT0012345 | 副驾驶座垫泡沫总成 | 泡沫 | A | 个 |  |  |  | A1 | Y | N | 泡沫 |  |  | 495*540*130 | #REF! |  | 发泡 | [8 empty] | 河北自制 | 发泡车间 | 0.9 | [9 empty] | 1
2 |  |  | 2 | [7 empty] | M3000S |  | SHT0012341 | 副驾驶座垫泡沫 | 泡沫 | A | 个 |  |  |  | A1 | Y | N |  | 聚氨酯 |  | 495*540*130 | 0.87 | [6 empty] | 0.985 | 88.32% | [5 empty] | 17.62 | 17.3557 |  |  | #DIV/0! | 17.3557 |  |  |  | 1
3 |  |  | 2 | [8 empty] | SLT0001093 | SLT0001093 | 钢丝2.5*270 | [6 empty] | A1 | Y | N | 钢丝 |  |  | 2.5*270 | 0.01053 |  | 切断 |  | 270 | 2.5 |  | 0.01053 | 100% |  |  | 河北外购 | 黄骅市泰行汽车配件厂 | [10 empty] | 1
4 |  |  | 2 | [8 empty] | SLT0000740 | SLT0000740 | 钢丝2.5*160 | [6 empty] | / | Y | N | 钢丝 |  |  | 2.5*160 | 0.00624 |  | 切断 |  | 160 | 2.5 |  | 0.00624 | 100% |  |  | 河北外购 | 黄骅市泰行汽车配件厂 | [10 empty] | 4

## 副驾焊接底支架降本前 (hidden)
设计: | [6 empty] | 校核： 标准化： |  |  |  | 副驾焊接底支架 | [39 empty] | 零件号 | 6900010BH13-C00 | 6900010AH13-C00
[51 empty] | 内部号 | SHT0014470 | SHT0014568
会签： | [50 empty] | 名称 | 前座总成 | 前座总成
批准： | [8 empty] | 日期： | [41 empty] | 规格型号
版本：A | [50 empty] | 车型配置 | J6L | J6L
说明： | [50 empty] | 种类 | 高配 | 低配
序号 | 0 | 1 | 2 | 3 | 4 | 5 | 来源 | QAD | 零件号 | 名称 | 零件描述 | 重要度 | 单位 | 图示 | 数据版本 | 图纸号 | 图纸版本 | 是否申请新零件号 | 沿用件 Y/N | 零件类别 | 材料 | 规格 | 材料标准 | 轮廓尺寸 (长*宽*高) | 设计密度 | 设计重量 （Kg） | 平台 | 颜色 | 皮纹 | 表面处理 | 工艺方式 | 净重尺寸 | 工艺规格 |  |  | 工艺重量 （Kg） | 材料利用率 | 焊接长度 （cm） | 涂装面积 （m2） | 外购/自制 | 供应商 | 实物重量 | 原材料价格 | 材料成本 | 系数 | 目标价 | 采购每公斤单价 | 采购价格 | 差异价格 | 差价比率
[33 empty] | 长 | 宽 | 高 | [15 empty] | 备注 | 用量 | 用量
1 |  | 1 |  |  |  |  | J6L | SHT0014466 | SHT0014466 | 副司机底支架焊接总成 | —— | B | Ea |  | A | SHT0014466 | A | Y | N | 分总成 | ASSY | —— | —— | 562*462*41 | —— | 5.5978 | —— | 黑色 | —— | 电泳 | 电泳 | [6 empty] | 111.1 | 0.651 | 长春外购 | 长生 | [9 empty] | —— | 1 | 1
2 |  |  | 2 |  |  |  | J6L | SHT0014467 | SHT0014467 | 副司机底支架前地脚 | —— | C | Ea |  | A | SHT0014467 | A | Y | N | 冲压件 | SPFH590 | t=2.5mm | —— | 78*427*22 | —— | 0.48 | —— | —— | —— | —— | 冲压 | 462*74*2.5 | 468 | 77.5 | 2.5 | 0.71271 | 67.35% | [13 empty] | —— | 1 | 1
3 |  |  | 2 |  |  |  | J6L | SHT0014468 | SHT0014468 | 副司机底支架后地脚 | —— | C | Ea |  | A | SHT0014468 | A | Y | N | 冲压件 | SPFH590 | t=2.5mm | —— | 71*428*20 | —— | 0.52 | —— | —— | —— | —— | 冲压 | 470*83*2.5 | 476 | 86.5 | 2.5 | 0.80907 | 64.27% | [13 empty] | —— | 1 | 1
4 |  |  | 2 |  |  |  | J6L | SHT0014469 | SHT0014469 | 副司机底支架U型管 | —— | C | Ea |  | A | SHT0014469 | A | Y | N | 管件 | Q235 | t=2mm | —— | 451*25*247 | —— | 0.89 | —— | —— | —— | —— | 弯管 |  | 794.8325 | 25 | 2 | 0.90134 | 98.74% | [13 empty] | —— | 2 | 2
5 |  |  | 2 |  |  |  | M3000S | SHT0001135 | RC02-6802404-2 | 左围框接头组件 | —— | C | Ea |  | A | RC02-6802404-2 | A | N | Y | 分总成 | ASSY | —— | —— | 109*12*47 | —— | 0.1681 | —— | —— | —— | —— | 焊接 | [6 empty] | 6.28 | [12 empty] | —— | 1 | 1
6 |  |  |  | 3 |  |  | M3000S |  | RC02 6802 404 | 左围框接头 | —— | C | Ea |  | A | RC02 6802 404 | A | N | Y | 冲压件 | SPFH590 | t=5 | —— | 109*12*47 | —— | 0.15 | —— | —— | —— | —— | 冲压 | 110*48*5 | 118 | 53 | 5 | 0.24578 | 61.03% | [13 empty] | —— | 1 | 1
7 |  |  |  | 3 |  |  | M3000S |  | Q370C10 | 焊接六角螺母 | —— | C | Ea |  | A | —— | A | N | Y | 标准件 | —— | M10 | —— | —— | —— | 0.095 | —— | —— | —— | —— | [20 empty] | —— | 2 | 2
8 |  |  | 2 |  |  |  | M3000S | SHT0001115 | RC02-6802404-3 | 右围框接头组件 | —— | C | Ea |  | A | RC02-6802404-3 | A | N | Y | 分总成 | ASSY | —— | —— | 109*5*47 | —— | 0.1681 | —— | —— | —— | —— | 焊接 | [6 empty] | 6.28 | [12 empty] | —— | 1 | 1
9 |  |  |  | 3 |  |  | M3000S |  | RC02 6802 404 | 左围框接头 | —— | C | Ea |  | A | RC02 6802 404 | A | N | Y | 冲压件 | SPFH590 | t=5 | —— | 109*5*47 | —— | 0.15 | —— | —— | —— | —— | 冲压 | 110*48*5 | 118 | 53 | 5 | 0.24578 | 61.03% | [13 empty] | —— | 1 | 1
10 |  |  |  | 3 |  |  | M3000S |  | Q370C10 | 焊接六角螺母 | —— | C | Ea |  | A | —— | A | N | Y | 标准件 | —— | M10 | —— | —— | —— | 0.095 | —— | —— | —— | —— | [20 empty] | —— | 2 | 2
11 |  |  | 2 |  |  |  | M3000S |  | SQXM3000-6901106 | 围框 | —— | C | Ea |  | A | SQXM3000-6901106 | A | N | Y | 冲压件 | Q195 | t=5 | —— | 400*375*65 | —— | 1.3 | —— | —— | —— | —— | 冲压 | 1123*31*5 | 1132 | 36.5 | 5 | 1.6238 | 80.06% | [13 empty] | —— | 1 | 1
12 |  |  | 2 |  |  |  | M3000S |  | SQXM3000-6901101 | 安全带锁扣固定座 | —— | C | Ea |  | A | SQXM3000-6901101 | A | N | Y | 冲压件 | 45# | —— | —— | 25*17*25 | —— | 0.0429 | —— | —— | —— | —— |  | 50*17 | 17 | 25 | 25 | 0.083513 | 51.37% | [13 empty] | —— | 1 | 1
13 |  |  | 2 |  |  |  | M3000S |  | H4681010216A0 | 安全带连接限位片 | —— | C | Ea |  | A | H4681010216A0 | A | N | Y | 冲压件 | Q235 | t=3 | —— | 40*3*44 | —— | 0.0191 | —— | —— | —— | —— | 冲压 | 39*31*3 | 45 | 34.5 | 3 | 0.036608 | 52.17% | [13 empty] | —— | 1 | 1
14 |  |  | 2 |  |  |  | M3000S |  | SQXM3000-6901107 | 后横管 | —— | C | Ea |  | A | SQXM3000-6901107 | A | N | Y | 管件 | Q195 | t=2 | —— | 25*366*25 | —— | 0.4157 | —— | —— | —— | —— | 切断 |  | 376.5785 | 25 | 2 | 0.42704 | 97.34% | [13 empty] | —— | 1 | 1
15 |  |  | 2 |  |  |  | M3000S |  | SQXM3000-6901105 | 上纵管 | —— | C | Ea |  | A | SQXM3000-6901105 | A | N | Y | 管件 | Q195 | t=2 | —— | 450*25*44 | —— | 0.5012 | —— | —— | —— | —— | 切断 |  | 451.9753 | 25 | 2 | 0.51254 | 97.79% | [13 empty] | —— | 2 | 2
16 |  |  | 2 |  |  |  | M3000S |  | RC02 6802 403 | 前连接板 | —— | C | Ea |  | A | RC02 6802 403 | A | N | Y | 冲压件 | Q235 | t=4 | —— | 20*55*4 | —— | 0.026 | —— | —— | —— | —— | 冲压 | 55*20*3 | 61 | 23.5 | 3 | 0.033802 | 76.92% | [13 empty] | —— | 8 | 8
48 |  |  | 2 |  |  |  | M4 |  | M4-6907009 | 塑料件固定钣金 | —— | C | Ea |  | A | M4-6907009 | A | N | Y | 冲压件 | Q235 | t=2 | —— | 22*23*50 | —— | 0.0326 | —— | —— | —— | —— | —— | [20 empty] | 1 | 1
Note on AA25: hp: 工艺测量

## 主边调角器 (hidden)
设计: |  |  |  |  | 校核： | [5 empty] | 标准化： |  |  |  | T5副驾驶员座椅总成（1.0机械减震平台）设计BOM | [34 empty] | 零件号 | WG1662511054/2
[50 empty] | 内部图号 | SHT0012562
会签： | [49 empty] | 名称 | 副驾驶员座椅总成
批准： | [12 empty] | 日期： | [36 empty] | 规格型号 | ——
版本：A | [49 empty] | 车型配置 | T5
说明： | [49 empty] | 种类 | ——
序号 | 装配等级 | [9 empty] | 来源 |  | 零件号 | 名称 | 零件描述 | 重要度 | 单位 | 图示 | 数据版本 | 图纸号 | 图纸版本 | 是否申请新零件号 | 沿用件 Y/N | 零件类别 | 材料 | 材料标准 | 轮廓尺寸 (长*宽*高) | 重量 （Kg） | 表面处理 | 工艺方式 | 净重尺寸 | 工艺规格 |  |  | 工艺用量 （Kg） | 材料利用率 | 焊接长度 （cm） | 涂装面积 （m2） | 外购/自制 | 供应商 | 实物重量 | 原材料价格 | 材料成本 | 系数 | 目标价 | 采购比重 | 采购价格 | 差异价格 | 差异比率 | 备注 | 用量
| 0 | 1 | 2 | 3 | 4 | 5 | 6 | 7 | 8 | 9 | [21 empty] | 长 | 宽 | 高
1 |  | 1 | [8 empty] | M3000 | SHT0000181 | SQDZ 6903 000 | 副驾驶员主边调角器 | 焊接总成 |  |  |  | A | SQDZ 6903 000 | A | N | Y | 分总成 | ASSY | —— | 230*60*150 | 1.206 | 电泳 | [9 empty] | 西安外购 | 力乐/德实 |  |  | 22.4317 | 1.1 | 24.215 |  | 24.6067 | 0.39167 | 1.592% |  | 1
[30 empty] | 电泳 | [7 empty] | 0.092 |  |  |  | 14 | 1.288 |  | 1.288 |  | 25.7965 |  |  |  | 1
[30 empty] | 焊接 | [6 empty] | 16 |  |  |  |  | 0.03 | 0.48 | 1.2 | 0.576 | [5 empty] | 1
4 |  |  | 2 | [7 empty] | M3000 |  | SQDZ6905201 | 副司机主边调角器上板 | 钣金件 |  |  |  | A | SQDZ6905201 | A | N | Y | 钣金件 | t=3 SPFH590 | Q/BQB301 Q/BQB310 | 135*20*194 | 0.358 | —— | 冲压 | 190*99*3 | 198 | 102 | 3 | 0.47622 | 75.18% | [5 empty] | 6.1062 | 2.9079 | 1.2 | 3.4895 | [5 empty] | 1
5 |  |  | 2 | [7 empty] | M3000 |  | SQDZ6802411 | 主总座 | 钣金件 |  |  |  | A | SQDZ6802411 | A | N | Y | 钣金件 | t=5 SPFH590 | Q/BQB301 Q/BQB310 | 99*27*190 | 0.548 | —— | 冲压 | 178*100*5 | 188 | 104 | 5 | 0.76839 | 71.32% | [5 empty] | 6.1062 | 4.692 | 1.2 | 5.6304 | [5 empty] | 1
6 |  |  | 2 | [7 empty] | M3000 |  | SQDZ6901001 | 副司机角度调节手柄板 | 钣金件 |  |  |  | A | SQDZ6901001 | A | N | Y | 钣金件 | t=2.5 SPFH590 | Q/BQB301 Q/BQB310 | 43*31*94 | 0.049 | —— | 冲压 | 121*12*2.5 | 129 | 45 | 2.5 | 0.11407 | 42.96% | [5 empty] | 6.1062 | 0.69652 | 1.2 | 0.83583 | [5 empty] | 1
7 |  |  | 2 | [7 empty] | M3000 |  | H3-6805103 | 上顶点 | 冷镦件 |  |  |  | A | H3-6805103 | A | N | Y | 冷镦件 | 20# |  | 19*20*19 | 0.025 | —— | 冷镦 |  | 14 | 18 |  | 0.027988 | 89.33% | [5 empty] | 5 | 0.13994 | 1.2 | 0.16793 | [5 empty] | 1
8 |  |  | 2 | [7 empty] | M3000 |  | SQDZ6901300 | 右操作盘式调角器 | 总成件 |  |  |  | A | SQDZ6901300 | A | N | Y | 总成件 | —— | —— | 82*33*82 | 0.196 | —— | [13 empty] | 12 |  | 12 | [5 empty] | 1
9 |  |  | 2 | [7 empty] | M3000 |  | Q370C6 | 焊接六角螺母 | M6 |  |  |  | A | Q370C6 | A | N | Y | 标准件 | —— | —— | —— | 0.01 | —— | [13 empty] | 0.1137 |  | 0.1137 | [5 empty] | 2

## 副边调角器 (hidden)
序号 | 水平 | [8 empty] | 级别 | QAD号 | 零件号 | 版本号 | 零件名称 | 数量 | 重量kg | 规格型号 | 材质 | 原料生产厂家 | 图片 | 原材料单价 | 设计原材料成本 | 表面处理方式 | 工艺方式 | 工艺规格 | 工艺用量(kg) | 材料利用率 | 焊接长度(cm) | 涂装面积(㎡) | 工序数 | 模具工序 | 工序设备/T | 模具价格(未税) | 工序价格(未税) | 工时(min) | 人数 | 自制/采购 | 供应商 | 采购 | 自制*X+采购*Y | 采购单价(不含税） | 采购成本 | 供应商1（供货量大） |  | 供应商2（供货量小） |  | 竞争对手供应商（如有）
| 0 | 1 | 2 | 3 | 4 | 5 | 6 | 7 | 8 | [33 empty] | 名称 | 价格 | 名称 | 价格 | 名称 | 价格
1 |  | √ | [8 empty] | SHT0000161 | RC026905110 | 1 | 副司机副边调角器总成 | 1 | 1.2 |  | 组件 | [5 empty] | 焊接 |  |  |  | 7 | [8 empty] | 河北自制 |  | 黄骅荣昌
2 |  |  | √ | [7 empty] | BFA0000375 | RC02 6802 442 | 1 | 前限位销 | 1 | 0.009 |  | 45 | [5 empty] | 车加工 | φ10*25 | 0.015406 | 58.42% |  |  | 1 | 车加工 | [5 empty] | 河北外购
3 |  |  | √ | [7 empty] | SHT0001243 |  | 1 | 调角器上联接板-右电泳 | 1 | [8 empty] | 电泳 |  |  |  |  | 0.0475 | [7 empty] | 河北自制
4 |  |  |  | √ | [6 empty] | SHT0001131 |  | 1 | 调角器上联接板-右焊接 | 1 | [8 empty] | 焊接 |  |  |  | 9 | [8 empty] | 河北外购 | 万昌五金
5 |  |  |  |  | √ | [7 empty] | 1 | 调角器上联接板-右 | 1 | 0.372 | t=3.0 | Q235 | [5 empty] | 冲压 | 211*104 | 0.51678 | 71.98% |  |  | 1 | 剪板 | 剪板机
[30 empty] | 1 | 落料冲孔 | 冲床160T
[30 empty] | 1 | 成型 | 冲床160T
8 |  |  |  |  | √ | [7 empty] | 1 | 锁止销 | 1 | 0.012 |  | 20# | [5 empty] | 冷镦 | φ24*8 | 0.028396 | 42.26% |  |  | 1 | 冷镦
9 |  |  | √ | [10 empty] | 调角器下联接板组装 | [9 empty] | 组装 | [10 empty] | 0.33333 | 1 | 河北自制
10 |  |  |  | √ | [6 empty] | BSP0000047 | RC02 6801 004 | 1 | 蜗簧 | 1 | 0.218 |  | 65Mn | [6 empty] | 11*4 | [11 empty] | 河北外购 | 江苏万金
11 |  |  |  | √ | [6 empty] | SHT0001144 | RC02 6801 003-2 | 1 | 右旋转轴 | 1 | 0.062 |  | 20# | [5 empty] | 冷镦 | φ14*63 | 0.076091 | 81.48% |  |  | 1 | 冷镦 | [5 empty] | 河北外购 | 津华
12 |  |  |  | √ | [6 empty] | SHT0001462 |  |  | 调角器下联接板电泳 | 1 | [8 empty] | 电泳 |  |  |  |  | 0.0436 | [7 empty] | 河北自制
13 |  |  |  |  | √ | [5 empty] | SHT0001244 |  |  | 调角器下联接板焊接 | 1 | [8 empty] | 焊接 |  |  |  | 14 | [8 empty] | 河北自制
14 | [5 empty] | √ |  |  |  |  | SHT0001184 | RC02 6805 112 | 1 | 调角器下联接板 | 1 | 0.562 | t=5.0 | Q235 | [5 empty] | 冲压 | 188*106 | 0.78217 | 71.85% |  |  | 1 | 剪板 | 剪板机 |  |  |  |  | 河北外购 | 天丰
[30 empty] | 1 | 落料冲孔 | 冲床160T
[30 empty] | 1 | 成型 | 冲床160T
17 | [5 empty] | √ |  |  |  |  | SHT0001151 | SQDZ 6802 412 | 1 | 上顶点-右 | 1 | 0.025 |  | 20# | [5 empty] | 冷镦 | φ20*24 | 0.059158 | 42.26% |  |  | 1 | 冷镦 | [5 empty] | 河北外购 | 津华
18 | [5 empty] | √ |  |  |  |  | SHT0001136 | SQDZ 6803 101 | 1 | 罩壳卡片 | 1 | 0.0074183 | t=1.5 | Q235 | [5 empty] | 冲压 | 36*21*1.5 | 0.0089019 | 83.33% |  |  | 1 | 落料 | 冲床45T |  |  |  |  | 河北外购 | 佳祥五金
19 | [5 empty] | √ |  |  |  |  | BFA0000388 | RC02 6802 443 | 1 | 盘簧钩销 | 1 | 0.0059158 | Φ8 | Q235 | [5 empty] | 冷镦 | φ8*22 | 0.0086764 | 68.18% |  |  | 1 | 冷镦 | [5 empty] | 河北外购 | 津华

## 汇总表
零件号 | 零件名称 | 目标价 | 材料+制造 |  |  |  | 包装 | 运费 | 总计
|  |  | 材料成本 | 人工费用 | 制造费用 | 合计
SHT0014466 | 副司机底支架焊接总成 | 47.2561 | 39.0974 | 4.0467 | 3.1048 | 46.2489 | 7.1247 | 13.75 | 67.1236
SHT0014977 | 靠背骨架焊接总成（副驾） | 36.7814 | 29.1415 | 3.0925 | 2.7872 | 35.0212 | 3.5856 | 7.6389 | 46.2457
| 总计 | 84.0375 | 68.2389 | 7.1392 | 5.892 | 81.2701 | 10.7103 | 21.3889 | 113.3693
| 占比 |  | 60.19% | 6.297% | 5.197% | 71.69% | 9.447% | 18.87% | 100%
| 初步分析 | [5 empty] | 高 | 高
建议用缠绕膜/保护膜，靠背只需保护关键外漏部位

## 包装+运费
零件号 | 零件名称 | 包装 | [7 empty] | 运费
|  | 长 | 宽 | 高 | 表面积/㎡ | 体积/m³ | 元/㎡ | 原材料单价 | 纸箱费用 | 单箱装载数量 | 13.5米货车装载箱数 | 河北-长春工厂距离 | 单趟运费 | 摊销运费
SHT0014466 | 副司机底支架焊接总成 | 670 | 550 | 440 | 2.5908 | 0.16214 | 5.5 | 14.2494 | 7.1247 | 2 | 400 | 1100 | 11000 | 13.75
SHT0014977 | 靠背骨架焊接总成（副驾） | 900 | 515 | 345 | 2.6077 | 0.15991 | 5.5 | 14.3423 | 3.5856 | 4 | 360 | 1100 | 11000 | 7.6389 | 运费参考新强力定价按5.00 | 按照每次120件一盘（1.8*1.05*1.4米，2.646立方米/盘，发2个托盘，共计5.292立方，提货费485.44元/趟+184.47元/方），6元/件
| 3层瓦楞纸 | 3.8
| 5层瓦楞纸 | 5.5
| 7层瓦楞纸 | 8

## 副驾底支架总成新
设计: |  | 校核： 标准化： |  |  |  | 前座总成总成EBOM | [40 empty] | 零件号 | 6900010BH13-C00 | 6900010AH13-C00
[47 empty] | 内部号 | SHT0014470 | SHT0014568
会签： | [46 empty] | 名称 | 前座总成 | 前座总成
批准： |  |  |  | 日期： | [42 empty] | 规格型号
版本：A | [46 empty] | 车型配置 | J6L | J6L
说明： | [46 empty] | 种类 | 高配 | 低配
序号 | 装配等级 | 来源 | QAD | 零件号 | 名称 | 零件描述 | 重要度 | 单位 | 图示 | 数据版本 | 图纸号 | 图纸版本 | 是否申请新零件号 | 沿用件 Y/N | 零件类别 | 材料 | 规格 | 材料标准 | 轮廓尺寸 (长*宽*高) | 设计密度 | 设计重量 （Kg） | 平台 | 颜色 | 皮纹 | 表面处理 | 工艺方式 | 净重尺寸 | 工艺规格 |  |  | 工艺重量 （Kg） | 材料利用率 | 焊接长度 （cm） | 涂装面积 （m2） | 外购/自制 | 供应商 | 实物重量kg | 原材料价格 | 材料成本 | 废料成本 | 系数 | 未税目标价 | 采购每公斤单价 | 未税采购价格 | 差异价格 | 差价比率 | 备注 | 用量 | 用量
[28 empty] | 长 | 宽 | 高
1 | 1 | J6L | SHT0014466 | SHT0014466 | 副司机底支架焊接总成 | —— | B | Ea |  | A | SHT0014466 | A | N | Y | 分总成 | ASSY | —— | —— | 562*462*41 | —— | 5.5978 | —— | 黑色 | —— | 电泳 | 电泳 | [6 empty] | 55 | 0.6529 | 河北自制 | 电泳车间 | 5.5978 |  | 39.0974 | 2.7466 | 1.3 | 47.2561 | 10.0039 | 56 | 8.7439 | 15.61% | —— | 1 | 1
[35 empty] | 河北自制 | 焊接车间
2 | 2 | J6L | SHT0014467 | SHT0014467 | 副司机底支架前地脚 | —— | C | Ea |  | A | SHT0014467 | A | N | Y | 冲压件 | SPFH590 | t=2.5mm | —— | 78*427*22 | —— | 0.48 | —— | —— | —— | —— | 冲压 | 462*74*2.5 | 468 | 77.5 | 2.5 | 0.71271 | 67.35% |  |  | 河北外购 | 黄骅长生 | 0.48 | 6.11 | 4.3546 | 0.69812 | [6 empty] | —— | 1 | 1
3 | 2 | J6L | SHT0014468 | SHT0014468 | 副司机底支架后地脚 | —— | C | Ea |  | A | SHT0014468 | A | N | Y | 冲压件 | SPFH590 | t=2.5mm | —— | 71*428*20 | —— | 0.52 | —— | —— | —— | —— | 冲压 | 470*83*2.5 | 476 | 86.5 | 2.5 | 0.80907 | 64.27% |  |  | 河北外购 | 黄骅长生 | 0.52 | 6.11 | 4.9434 | 0.86721 | [6 empty] | —— | 1 | 1
4 | 2 | J6L | SHT0014469 | SHT0014469 | 副司机底支架U型管 | —— | C | Ea |  | A | SHT0014469 | A | N | Y | 管件 | Q195 | t=1.5mm | —— | 451*25*247 | —— | 0.6754 | —— | —— | —— | —— | 折弯 |  | 787.2152 |  |  | 0.68409 | 98.73% |  |  | 河北自制 | 弯管车间 | 0.6754 | 5.15 | 3.5231 | 0.02607 | [6 empty] | —— | 2 | 2 | 改材质壁厚
8 | 2 | M3000S | SHT0001135 | RC02-6802404-3 | 右围框接头组件 | —— | C | Ea |  | A | RC02-6802404-3 | A | N | Y | 分总成 | ASSY | —— | —— | 109*5*47 | —— | 0.1681 | —— | —— | —— | —— | 焊接 | [6 empty] | 6.28 |  | 河北外购 | 黄骅市鑫祺汽车配件有限公司 | 0.1681 | 0 | 0 | [7 empty] | —— | 1 | 1
9 | 3 | M3000S |  | RC02 6802 404 | 左围框接头 | —— | C | Ea |  | A | RC02 6802 404 | A | N | Y | 冲压件 | SPFH590 | t=5 | —— | 109*5*47 | —— | 0.15 | —— | —— | —— | —— | 冲压 | 109*48*5 | 117 | 53 | 5 | 0.2437 | 61.55% |  |  |  |  | 0.15 | 6.11 | 1.489 | 0.2811 | [6 empty] | —— | 1 | 1
10 | 3 | M3000S |  | Q370C10 | 焊接六角螺母 | —— | C | Ea |  | A | —— | A | N | Y | 标准件 | —— | —— | —— | —— | —— | 0.095 | —— | —— | —— | —— | [11 empty] | 0.095 | 0 | 0.11 | [7 empty] | —— | 2 | 2
11 | 2 | M3000S |  | SQXM3000-6901101 | 安全带锁扣固定座 | —— | C | Ea |  | A | SQXM3000-6901101 | A | N | Y | 冲压件 | 45# | —— | —— | 25*17*25 | —— | 0.0429 | —— | —— | —— | —— | [9 empty] | 河北外购 |  | 0.0429 | 0 | 0.86 | [7 empty] | —— | 1 | 1
12 | 2 | M3000S | SHT0001103 | H4681010216A0 | 安全带连接限位片 | —— | C | Ea |  | A | H4681010216A0 | A | N | Y | 冲压件 | Q235 | t=3 | —— | 40*3*44 | —— | 0.0191 | —— | —— | —— | —— | 冲压 | 38*30*3 | 44 | 33.5 | 3 | 0.034757 | 54.95% |  |  | 河北外购 | 黄骅市再兴汽车配件有限公司 | 0.0191 | 4.87 | 0.16927 | 0.046971 | [6 empty] | —— | 1 | 1
13 | 2 | M3000S |  | SQXM3000-6901107 | 后横管 | —— | C | Ea |  | A | SQXM3000-6901107 | A | N | Y | 管件 | Q195 | t=1.5mm | —— | 25*366*25 | —— | 0.3178 | —— | —— | —— | —— | 折弯 |  | 375.7077 |  |  | 0.32649 | 97.34% |  |  | 河北自制 | 弯管车间 | 0.3178 | 5.15 | 1.6814 | 0.02607 | [6 empty] | —— | 1 | 1 | 改壁厚
14 | 2 | M3000S |  | SQXM3000-6901105 | 上纵管 | —— | C | Ea |  | A | SQXM3000-6901105 | A | N | Y | 管件 | Q195 | t=1.5mm | —— | 450*25*44 | —— | 0.384 | —— | —— | —— | —— | 折弯 |  | 451.8872 |  |  | 0.39269 | 97.79% |  |  | 河北自制 | 弯管车间 | 0.384 | 5.15 | 2.0224 | 0.02607 | [6 empty] | —— | 2 | 2 | 改壁厚
15 | 2 | M4 |  | M4-6907009 | 塑料件固定钣金 | —— | C | Ea |  | A | M4-6907009 | A | N | Y | 冲压件 | Q235 | t=2 | —— | 22*23*50 | —— | 0.02 | —— | —— | —— | —— | 冲压 | 61*20*2 | 65 | 25.5 | 2 | 0.026056 | 76.76% |  |  | 河北外购 |  | 0.02 | 4.87 | 0.12689 | 0.018168 | [6 empty] | —— | 1 | 1
16 | 2 | J6L | SHT0015061 | SHT0015061 | 底支架连接板总成 | 连接底支架与靠背 |  |  |  | A | SHT0015061 | A | Y | N | 分总成 | Q235 | t=2.5 | —— | 150*32*137 | —— | 0.3714 | —— | —— | —— | —— | 焊接 | [8 empty] | 河北自制 | 焊接车间 | 0.3714 |  | 0 | [7 empty] | —— | 1 | 1 | 新开
17 | 3 | J6L | SHT0014964 | SHT0014964 | 底支架连接板 | 连接底支架与靠背 |  |  |  | A | SHT0014964 | A | Y | N | 冲压件 | Q235 | t=2.5 | —— | 150*32*137 | —— | 0.3554 | —— | —— | —— | —— | 冲压 | 174*156*2.5 | 180 | 160 | 2.5 | 0.56592 | 62.8% |  |  | 河北自制 | 冲压车间 | 0.3554 | 6.11 | 3.4578 | 0.63156 | [6 empty] | —— | 1 | 1 | 新开
18 | 3 | 福田G3 | SLT0010907 | SLT0010907 | 座椅靠背调节限位柱B | —— |  |  |  | A | SLT0010907 | A | N | Y | 机加件 | Q235 | —— | —— | φ11*19 | —— | 0.008 | —— | —— | —— | —— | 机加 |  | 11 | 11 | 19 | 0.014185 | 56.4% |  |  | 河北外购 |  | 0.008 |  | 0.16 | 0.018555 | [6 empty] | —— | 2 | 2
19 | 3 | 一汽轻卡 | BAS0000017 | 321721801400 | 中排独立软带轴承 | —— |  |  |  | A | 321721801400 | A | N | Y | 钣金件 | DC01 0.5 | —— | —— | 20*3.5*20 | —— | 0.01 | —— | —— | —— | —— | 钣金 | [8 empty] | 河北外购 | 安徽汉升工业部件股份有限公司 | 0.01 | 0 | 0.34 | [7 empty] | —— | 1 | 1
20 | 2 | J6L | SHT0014965 | SHT0014965 | 塑料件固定钣金连接钣金 | —— | C | Ea |  | A | SHT0014965 | A | Y | N | 冲压件 | Q235 | t=2 | —— | 60*15*2 | —— | 0.0141 | —— | —— | —— | —— | 冲压 | 60*15*2 | 64 | 17.5 | 2 | 0.017606 | 80.08% |  |  | 河北外购 |  | 0.0141 | 4.87 | 0.085743 | 0.010519 | [6 empty] | —— | 1 | 1 | 新开
21 | 2 | J6L | SHT0014966 | SHT0014966 | 扭力杆固定片 | —— | C | Ea |  | A | SHT0014966 | A | Y | N | 冲压件 | Q235 | t=2 | —— | 18*15*26 | —— | 0.009 | —— | —— | —— | —— | 冲压 | 39*15*2 | 43 | 17.5 | 2 | 0.011829 | 76.08% |  |  | 河北外购 |  | 0.009 | 4.87 | 0.057609 | 0.0084879 | [6 empty] | —— | 3 | 3 | 新开
22 | 2 | J6L | SHT0014967 | SHT0014967 | 横支撑钢丝 | —— | C | Ea |  | A | SHT0014967 | A | Y | N | 钢丝 | Q235 | φ5 | —— | φ5*257 | —— | 0.0396 | —— | —— | —— | —— | 折弯 |  | 257.1429 |  |  | 0.0396 | 100% |  |  | 河北外购 |  | 0.0396 | 5.3 | 0.20988 | 0 | [6 empty] | —— | 3 | 3 | 新开
23 | 2 | J6L | SHT0014968 | SHT0014968 | 左侧翼支撑钢丝 | —— | C | Ea |  | A | SHT0014968 | A | Y | N | 钢丝 | Q235 | φ6 | —— | 226*92*70 | —— | 0.0916 | —— | —— | —— | —— | 折弯 |  | 412.7986 |  |  | 0.0916 | 100% |  |  | 河北外购 |  | 0.0916 | 5.3 | 0.48548 | 0 | [6 empty] | —— | 1 | 1 | 新开
24 | 2 | J6L | SHT0014969 | SHT0014969 | 右侧翼支撑钢丝 | —— | C | Ea |  | A | SHT0014969 | A | Y | N | 钢丝 | Q235 | φ6 | —— | 226*92*70 | —— | 0.0916 | —— | —— | —— | —— | 折弯 |  | 412.7986 |  |  | 0.0916 | 100% |  |  | 河北外购 |  | 0.0916 | 5.3 | 0.48548 | 0 | [6 empty] | —— | 1 | 1 | 新开
25 | 2 | J6L | SHT0014970 | SHT0014970 | 泡沫扣片钢丝 | —— | C | Ea |  | A | SHT0014970 | A | Y | N | 钢丝 | Q235 | φ5 | —— | 387*68*22 | —— | 0.0778 | —— | —— | —— | —— | 折弯 |  | 505.1948 |  |  | 0.0778 | 100% |  |  | 河北外购 |  | 0.0778 | 5.3 | 0.41234 | 0 | [6 empty] | —— | 2 | 2 | 新开
26 | 2 | J6L | SHT0014972 | SHT0014972 | 高度支撑钢丝 | —— | C | Ea |  | A | SHT0014972 | A | Y | N | 钢丝 | Q235 | φ5 | —— | 7*276*24 | —— | 0.0682 | —— | —— | —— | —— | 折弯 |  | 442.8571 |  |  | 0.0682 | 100% |  |  | 河北外购 |  | 0.0682 | 5.3 | 0.36146 | [7 empty] | —— | 1 | 1 | 新开
27 | 2 | J6L | SHT0014973 | SHT0014973 | 泡沫前端撑型钢丝 | —— | C | Ea |  | A | SHT0014973 | A | Y | N | 钢丝 | Q235 | φ5 | —— | 84*367*17 | —— | 0.0886 | —— | —— | —— | —— | 折弯 |  | 575.3247 |  |  | 0.0886 | 100% |  |  | 河北外购 |  | 0.0886 | 5.3 | 0.46958 | 4.1633e-17 | [6 empty] | —— | 1 | 1 | 新开
28 | 2 | J6L | SHT0014974 | SHT0014974 | 泡沫后扣片钢丝 | —— | C | Ea |  | A | SHT0014974 | A | Y | N | 钢丝 | Q235 | φ5 | —— | 5*324*36 | —— | 0.0583 | —— | —— | —— | —— | 折弯 |  | 378.5714 |  |  | 0.0583 | 100% |  |  | 河北外购 |  | 0.0583 | 5.3 | 0.30899 | 0 | [6 empty] | —— | 1 | 1 | 新开

## 底支架-人工费用
物料代码 | 物料名称 | 工序 | 每序时间（s） | 人数 |  |  | 人工费用
[5 empty] | 人工费率/h | 费用
SHT0014466 | 副司机底支架焊接总成 | 电泳 | 12 | 7 | 20.61 | 0.4809 | 3.3485
|  | 焊接 | 390 | 1 | 26.47 | 2.8676
SHT0014469 | 副司机底支架U型管 | 切断 | 10 | 1 | 24.17 | 0.067139 | 0.4834
|  | 弯管 | 40 | 1 | 24.17 | 0.26856
|  | 切弧 | 12 | 1 | 24.17 | 0.080567
|  | 钻孔 | 10 | 1 | 24.17 | 0.067139
SQXM3000-6901107 | 后横管 | 切断 | 10 | 1 | 24.17 | 0.067139 | 0.067139
SQXM3000-6901105 | 上纵管 | 切断 | 10 | 1 | 24.17 | 0.067139 | 0.14771
|  | 切弧 | 12 | 1 | 24.17 | 0.080567
SHT0015061 | 底支架连接板总成 | 焊接 | 15 | 1 | 26.47 | 0.11029 | 0.211
|  | 铆接 | 15 | 1 | 24.17 | 0.10071
SHT0014964 | 底支架连接板 | 剪板 | 10 | 1 | 24.17 | 0.067139 | 0.34241
|  | 落料 | 5 | 1 | 24.17 | 0.033569
|  | 成型凸凹台 | 12 | 1 | 24.17 | 0.080567
|  | 翻边整形 | 12 | 1 | 24.17 | 0.080567
|  | 冲孔 | 12 | 1 | 24.17 | 0.080567
合计 | [6 empty] | 4.0467

## 底支架-制造费用（自制）
物料代码 | 物料名称 | 工序 | 每序时间（s） | 设备 | 设备折旧（固定制造费用） |  |  | 燃动费（变动制造费用） |  |  |  | 固定制造费用合计 | 变动制造费用合计
[5 empty] | 设备原值 | 折旧年限 | 折旧费 | 设备功率（KW） | 设备运行效率（**%） | 电费单价 （元/度） | 燃动费 （元/件）
SHT0014466 | 副司机底支架焊接总成 | 电泳 | 12 | 电泳线 | 5557147.56 | 10 | 0.27786 | 850 | 70% | 0.82 | 1.6263 | 0.28566 | 2.5591
|  | 焊接 | 390 | 手工焊机 | 4798.67 | 10 | 0.0077978 | 15 | 70% | 0.82 | 0.93275
SHT0014469 | 副司机底支架U型管 | 切断 | 10 | 金属圆锯机（FA-111NC） | 145680.23 | 10 | 0.00607 | 3 | 70% | 0.82 | 0.0047833 | 0.080697 | 0.14374
|  | 弯管 | 40 | 数控弯管机 | 427350.42 | 10 | 0.071225 | 20 | 70% | 0.82 | 0.12756
|  | 切弧 | 12 | JF21-63开式固定台压力机JF21-63 | 67294.095 | 10 | 0.0033647 | 5.5 | 70% | 0.82 | 0.010523
|  | 钻孔 | 10 | 台钻 | 903.36 | 10 | 3.764e-05 | 0.55 | 70% | 0.82 | 0.00087694
SQXM3000-6901107 | 后横管 | 切断 | 10 | 金属圆锯机（FA-111NC） | 145680.23 | 10 | 0.00607 | 3 | 70% | 0.82 | 0.0047833 | 0.00607 | 0.0047833
SQXM3000-6901105 | 上纵管 | 切断 | 10 | 金属圆锯机（FA-111NC） | 145680.23 | 10 | 0.00607 | 3 | 70% | 0.82 | 0.0047833 | 0.0094347 | 0.015307
|  | 切弧 | 12 | JF21-63开式固定台压力机JF21-63 | 67294.095 | 10 | 0.0033647 | 5.5 | 70% | 0.82 | 0.010523
[6 empty] | 10 | 0 |  | 70% | 0.82 | 0
SHT0015061 | 底支架连接板总成 | 焊接 | 15 | 手工焊机 | 4798.67 | 10 | 0.00029992 | 15 | 70% | 0.82 | 0.035875 | 0.00042492 | 0.035875
|  | 铆接 | 15 | 气动工装 | 2000 | 10 | 0.000125
SHT0014964 | 底支架连接板 | 剪板 | 10 | 液压闸式数显剪板机 | 196918.82 | 10 | 0.008205 | 30 | 70% | 0.82 | 0.047833 | 0.023359 | 0.096863
|  | 落料 | 5 | JF21-80开式固定台压力机 | 88708.2 | 10 | 0.0018481 | 7.5 | 70% | 0.82 | 0.0059792
|  | 成型凸凹台 | 12 | JF21-80开式固定台压力机 | 88708.2 | 10 | 0.0044354 | 7.5 | 70% | 0.82 | 0.01435
|  | 翻边整形 | 12 | JF21-80开式固定台压力机 | 88708.2 | 10 | 0.0044354 | 7.5 | 70% | 0.82 | 0.01435
|  | 冲孔 | 12 | JF21-80开式固定台压力机 | 88708.2 | 10 | 0.0044354 | 7.5 | 70% | 0.82 | 0.01435
合计 | [11 empty] | 0.38186 | 2.7229 | 3.1048

## 1.0整体靠背骨架
序号 | 装配等级 | 来源 | QAD | 零件号 | 零件名称 | 零件描述 | 重要度 | 单位 | 设计图示 | 数据版本 | 图纸号 | 图纸版本 | 是否申请新零件号 | 沿用件Y/N | 零件类别 | 材料 | 规格 | 材料标准 | 轮廓尺寸(长*宽*高) | 设计密度 | 设计重量（Kg） | 平台 | 颜色 | 皮纹 | 表面处理 | 工艺方式 | 净重尺寸 | 工艺规格 |  |  | 工艺重量 （Kg） | 材料利用率 | 焊接长度 （cm） | 涂装面积 （m2） | 外购/自制 | 供应商 | 实物重量kg | 原材料价格 | 材料成本 | 废料成本 | 系数 | 未税目标价 | 采购每公斤单价 | 未税采购价格 | 差异价格 | 差价比率 | 备注 | SHT0012305 | SHT0014939 | SHT0014977 | SHT0012990 | SHT0013905 | SHT0012305 | SHT0014939 | SHT0014977 | SHT0012990 | SHT0013905
[28 empty] | 长 | 宽 | 高
3 | 2 | J6L | SHT0014977 | SHT0014977 | 靠背骨架焊接总成（副驾） | 副驾焊接总成 |  |  |  | A | SHT0014977 | A | Y | N |  | ASSY |  |  |  |  | 4.282 | —— | —— | —— | 电泳 | 电泳 | [6 empty] | 30 | 0.433 | 长春外购 |  | 4.282 |  | 29.1415 | 0.84814 | 1.3 | 36.7814 | 10 | 42.82 | 6.0386 | 14.1% |  | 0 | 0 | 1 | 0 | 0 | 0 | 0 | 25.2105 | 0 | 0
6 | 3 | T5 | SHT0012225 | SHT0012225 | 头枕主体管 | 借用重汽2.0平台 | B | 个 |  | A | SHT0012225 | A | N | Y | 管件 | Q195 | Φ20×1.5 | GB/T 700 | 23*283*196 | —— | 0.3699 | 1.0平台 | —— | —— | —— | 弯管 |  | 550.7895 |  |  | 0.37674 | 98.18% | [5 empty] | 5.15 | 1.9402 | 0.02052 | [6 empty] | —— | 1 | 1 | 1 | 1 | 1 | 0 | 0 | 1.9402 | 0 | 0
7 | 3 | T5 | SHT0014489 | SHT0014489 | 头枕支撑板条 |  | B |  |  | A | SHT0014489 | A | N | Y | 板材 | Q235 | t=2.0 |  |  |  | 0.035 |  |  |  |  | 冲压 |  | 256 | 13.5 | 2 | 0.054328 | 64.42% | [5 empty] | 4.87 | 0.26458 | 0.057985 | [9 empty] | 1 |  |  | 0 | 0 | 0.26458 | 0 | 0
11 | 3 |  | SHT0014978 | SHT0014978 | 靠背主体管 | 管材 | B |  |  | A | SHT0014978 | A | Y | N | 管件 | SPCC | Φ25×1.5 | GB/T 700 | 118*504*600 |  | 1.975 | —— | —— | —— | —— | 折弯 |  | 2282.7273 | 25 | 1.5 | 1.9837 | 99.56% | [5 empty] | 5.15 | 10.216 | 0.02607 | [7 empty] | 0 | 0 | 1 | 0 | 0 | 0 | 0 | 10.216 | 0 | 0
12 | 3 | 一汽轻卡 | BFA0000775 | 1B180-6805009 | 司机背右旋转阶梯螺栓 | —— | B |  |  | A | 1B180-6805009 | A | N | Y | 紧固件 |  | φ20 |  | 20*21*20 |  | 0.0181 | —— | —— | —— | —— | [12 empty] | 0.63 | 0.011403 | [8 empty] | 0 | 0 | 1 | 0 | 0 | 0 | 0 | 0.011403 | 0 | 0
| 3 | J6L | SHT0015058 | SHT0015058 | 靠背横向支撑钢丝（上部） | 线材 | B |  |  | A | SHT0015058 | A | Y | N | 钢丝 | Q235 | φ6 |  | 450 |  | 0.1 | —— | —— | —— | —— | 折弯 |  | 450.6534 | 6 |  | 0.1 | 100% | [5 empty] | 5.3 | 0.53 | [8 empty] | 0 | 0 | 1 |  |  | 0 | 0 | 0.53 | 0 | 0
| 3 | J6L | SHT0015059 | SHT0015059 | 靠背横向支撑钢丝（中部） | 线材 | B |  |  | A | SHT0015059 | A | Y | N | 钢丝 | Q235 | φ6 |  | 390 |  | 0.0863 | —— | —— | —— | —— | 折弯 | [11 empty] | 5.3 | 0.45739 | [8 empty] | 0 | 0 | 1 |  |  | 0 | 0 | 0.45739 | 0 | 0
16 | 3 | X3000 | SHT0001789 | SQX3000-6802113 | 支撑钢丝 | 线材 | B | 个 |  | A | SQX3000-6802113 | A | N | Y | 线材 | Q235 | Φ6 | ∅6-GB/T 342 Q235-GB/T 700 | 6*6*59 | —— | 0.0575 | 1.0平台 | —— | —— | —— | 折弯 |  | 258.956 | 6 |  | 0.057462 | 100% |  | 0.005 |  |  |  | 5.3 | 0.30455 | [7 empty] | —— | 2 | 1 | 2 | 0 | 0 | 0 | 0 | 0.6091 | 0 | 0
17 | 3 | T712 | SHT0012313 | SHT0012313 | 靠背下支撑管 | 管材 | B | 个 |  | A | SHT0012313 | A | N | Y | 管件 | SPCC | Φ25×1.5 | GB/T 700 | 25*371*25 | —— | 0.328 | 1.0平台 | —— | —— | —— | 切断 |  | 387.4453 | 25 | 1.5 | 0.33669 | 97.42% |  | 0.054 |  |  |  | 5.15 | 1.734 | 0.02607 | [6 empty] | —— | 1 | 1 | 1 | 1 | 0 | 0 | 0 | 1.734 | 0 | 0
20 | 3 | J6L | SHT0014979 | SHT0014979 | 侧翼支撑钢丝 | 线材 | B |  |  | A | SHT0014979 |  | Y | N | 线材 | Q235 | Φ6 | ∅6-GB/T 342 Q235-GB/T 700 | 151*56*184 |  | 0.1012 | —— | —— | —— | —— | 折弯 |  | 456.0613 | 6 |  | 0.1012 | 100% | [5 empty] | 5.3 | 0.53636 | 0 | [7 empty] | 0 | 0 | 2 | 0 | 0 | 0 | 0 | 1.0727 | 0 | 0
21 | 3 | T712 | SHT0012448 | SHT0012448 | 靠背骨架内衬管 | 拍扁后对称 | B | 个 |  | A | SHT0012448 | A | N | Y | 管件 | Q235 | Φ20×1.5 | GB/T 700 | 88*29*338 | —— | 0.536 | 1.0平台 | —— | —— | —— | 折弯 |  | 793.6257 |  |  | 0.68966 | 77.72% |  | 0.039 |  |  |  | 5.15 | 3.5518 | 0.46098 | [6 empty] | —— | 2 | 2 | 1 | 2 | 2 | 0 | 0 | 3.5518 | 0 | 0
22 | 3 | J6L | SHT0014980 | SHT0014980 | 靠背骨架内衬管 | 副边内衬 | B |  |  | A | SHT0014980 |  | Y | N | 管件 | Q235 | Φ20×1.5 | GB/T 700 | 88*29*338 |  | 0.284 | —— | —— | —— | —— | 冲压 |  | 425.2047 |  |  | 0.3695 | 76.86% | [5 empty] | 5.15 | 1.9029 | 0.25651 | [7 empty] | 0 | 0 | 1 | 0 | 0 | 0 | 0 | 1.9029 | 0 | 0
23 | 3 | H5 | SHT0001954 | H5-6802149 | 支撑框线 | 线材 | B | 个 |  | A | H5-6802149 | A | N | Y | 线材 | Q235 | Φ8 | ∅6-GB/T 342 Q235-GB/T 700 | 41*250*98 | —— | 0.254 | 1.0平台 | —— | —— | —— | 折弯 |  | 1144.6598 | 6 |  | 0.189 | 100% | [5 empty] | 4.87 | 0.92043 | [7 empty] | —— | 1 | 1 | 1 | 1 | 1 | 0 | 0 | 0.92043 | 0 | 0
24 | 3 | T5 | BFA0000087 | Q370C10 | 焊接六角螺母 | 标准件 | B | 个 |  | A | Q370C10 | A | N | Y | 标准件 | —— | —— | —— | 19*8*17 | —— | 0.01 | 1.0平台 | —— | —— | —— | [13 empty] | 0.5 | [7 empty] | —— | 4 | 4 | 4 | 4 | 4 | 0 | 0 | 2 | 0 | 0

## 靠背骨架-人工费用
物料代码 | 物料名称 | 工序 | 每序时间（s） | 人数 |  |  | 人工费用
[5 empty] | 人工费率/h | 费用
SHT0014977 | 靠背骨架焊接总成（副驾） | 电泳 | 12 | 7 | 20.61 | 0.4809 | 2.025
|  | 焊接 | 210 | 1 | 26.47 | 1.5441
SHT0012225 | 头枕主体管 | 切断 | 10 | 1 | 24.17 | 0.067139 | 0.36926
|  | 弯管 | 20 | 1 | 24.17 | 0.13428
|  | 切弧 | 25 | 1 | 24.17 | 0.16785
SHT0014489 | 头枕支撑板条 | 落料 | 12 | 1 | 24.17 | 0.080567 | 0.080567
SHT0014978 | 靠背主体管 | 切断 | 10 | 1 | 24.17 | 0.067139 | 0.61768
|  | 弯管 | 40 | 1 | 24.17 | 0.26856
|  | 冲扁 | 12 | 1 | 24.17 | 0.080567
|  | 冲孔 | 30 | 1 | 24.17 | 0.20142
SHT0012313 | 靠背下支撑管 | 切断 | 10 | 1 | 24.17 | 0.067139 | 0.34912
|  | 弯管 | 20 | 1 | 24.17 | 0.13428
|  | 切弧 | 12 | 1 | 24.17 | 0.080567
|  | 钻孔 | 10 | 1 | 24.17 | 0.067139
SHT0012448 | 靠背骨架内衬管 | 切断 | 10 | 1 | 24.17 | 0.067139 | 0.16785
|  | 弯管 | 15 | 1 | 24.17 | 0.10071
SHT0014980 | 靠背骨架内衬管 | 切断 | 10 | 1 | 24.17 | 0.067139 | 0.16785
|  | 弯管 | 15 | 1 | 24.17 | 0.10071
合计 | [6 empty] | 3.0925

## 靠背骨架-制造费用（自制）
物料代码 | 物料名称 | 工序 | 每序时间（s） | 设备 | 设备折旧（固定制造费用） |  |  | 燃动费（变动制造费用） |  |  |  | 固定制造费用合计 | 变动制造费用合计
[5 empty] | 设备原值 | 折旧年限 | 折旧费 | 设备功率（KW） | 设备运行效率（**%） | 电费单价 （元/度） | 燃动费 （元/件）
SHT0014977 | 靠背骨架焊接总成（副驾） | 电泳 | 12 | 电泳线 | 5557147.56 | 10 | 0.27786 | 850 | 70% | 0.82 | 1.6263 | 0.28206 | 2.1286
|  | 焊接 | 210 | 手工焊机 | 4798.67 | 10 | 0.0041988 | 15 | 70% | 0.82 | 0.50225
SHT0012225 | 头枕主体管 | 切断 | 10 | 金属圆锯机（FA-111NC） | 145680.23 | 10 | 0.00607 | 3 | 70% | 0.82 | 0.0047833 | 0.048692 | 0.090485
|  | 弯管 | 20 | 数控弯管机 | 427350.42 | 10 | 0.035613 | 20 | 70% | 0.82 | 0.063778
|  | 切弧 | 25 | JF21-63开式固定台压力机JF21-63 | 67294.095 | 10 | 0.0070098 | 5.5 | 70% | 0.82 | 0.021924
SHT0014489 | 头枕支撑板条 | 落料 | 12 | JF21-63开式固定台压力机JF21-63 | 67294.095 | 10 | 0.0033647 | 5.5 | 70% | 0.82 | 0.010523 | 0.0033647 | 0.010523
SHT0014978 | 靠背主体管 | 切断 | 10 | 金属圆锯机（FA-111NC） | 145680.23 | 10 | 0.00607 | 3 | 70% | 0.82 | 0.0047833 | 0.08066 | 0.14286
|  | 弯管 | 40 | 数控弯管机 | 427350.42 | 10 | 0.071225 | 20 | 70% | 0.82 | 0.12756
|  | 冲扁 | 12 | JF21-63开式固定台压力机JF21-63 | 67294.095 | 10 | 0.0033647 | 5.5 | 70% | 0.82 | 0.010523
|  | 冲孔 | 30 | 45T |  | 10 | 0 |  | 70% | 0.82 | 0
SHT0012313 | 靠背下支撑管 | 切断 | 10 | 金属圆锯机（FA-111NC） | 145680.23 | 10 | 0.00607 | 3 | 70% | 0.82 | 0.0047833 | 0.045047 | 0.079961
|  | 弯管 | 20 | 数控弯管机 | 427350.42 | 10 | 0.035613 | 20 | 70% | 0.82 | 0.063778
|  | 切弧 | 12 | JF21-63开式固定台压力机JF21-63 | 67294.095 | 10 | 0.0033647 | 5.5 | 70% | 0.82 | 0.010523
|  | 钻孔 | 10 | 台钻 |  | 10 | 0 | 0.55 | 70% | 0.82 | 0.00087694
SHT0012448 | 靠背骨架内衬管 | 切断 | 10 | 金属圆锯机（FA-111NC） | 145680.23 | 10 | 0.00607 | 3 | 70% | 0.82 | 0.0047833 | 0.032779 | 0.052617
|  | 弯管 | 15 | 数控弯管机 | 427350.42 | 10 | 0.026709 | 20 | 70% | 0.82 | 0.047833
SHT0014980 | 靠背骨架内衬管 | 切断 | 10 | 金属圆锯机（FA-111NC） | 145680.23 | 10 | 0.00607 | 3 | 70% | 0.82 | 0.0047833 | 0.032779 | 0.052617
|  | 弯管 | 15 | 数控弯管机 | 427350.42 | 10 | 0.026709 | 20 | 70% | 0.82 | 0.047833
合计 | [11 empty] | 0.41477 | 2.3725 | 2.7872