## 主驾驶首页
版本：0/A 识别号：GR/ZY/BOM-2020-11-001
编号：GR-21-01-23
车型 |  | T5 |  | 驾驶员座椅总成EBOM清单 | [9 empty] | 编制 | 审核 | 标准化 | 批准 | 页次 | 日 期
|  |  |  | (首页 ) | [13 empty] | 1/1
图示 |  |  | NO. |  |  | 件名 |  |  | 产品描述 |  |  |  |  | 单台用量 | 车型配置 |  | 备注
|  |  | 1 | M468100000170 |  | 驾驶员座椅总成 |  |  | 织物面料、右扶手，靠背可调可放平、腰部支撑、前后调节，气动升降 |  |  |  |  | 1
变更履历
No | 日期 |  | 零件号 | 零件名称 | 变更内容 |  | 变更原因 | 变更来源 |  | No | 日期 | 零件号 | 零件名称 | 变更内容 |  | 变更原因 |  | 变更来源
1
2
3
4
5
6
7
8
9
10
11
12
13
14
15
16
17
18
19
20
21
22
23
24
25
26
27
28
29
30
31
32
33
34
35
36
37
38
39
40
41
42
43
44
45
46
47
48
49
50
51
52
53
54
55
56
57
58
59
60
61
62
63
64
65
66
67
68
69
70
71
72
73
74
75

## 大黄蜂驾驶员座椅总成
设计: |  | 校核： 标准化： |  |  | 驾驶员座椅总成设计BOM | [19 empty] | 零件号 | M468100000170
内部图号
会签： | [24 empty] | 名称 | 驾驶员座椅总成
批准： |  |  | 日期： | [21 empty] | 规格型号 | ——
版本：A | [24 empty] | 车型配置 | 织物面料、右扶手，靠背可调可放平、腰部支撑、前后调节，气动升降
说明： | [24 empty] | 种类
序号 | 装配等级 | 来源 | 零件号 | 名称 | 零件描述 | 重要度 | 单位 | 图示 | 数据版本 | 图纸号 | 图纸版本 | 是否申请新零件号 | 沿用件 Y/N | 零件类别 | 材料 | 规格 | 材料标准 | 轮廓尺寸 (长*宽*高) | 设计密度 | 重量 （Kg） | 平台 | 颜色 | 皮纹 | 表面处理 | 备注 | 用量 | 用量 | 用量 | 用量 | 用量
1 | 0 | T5 | M468100000170 | 驾驶员座椅总成 | 座椅总成 | A | EA |  | A |  | A | Y | N | 总成件 | ASSY | —— | —— | 1103*580*700 | —— | 37 | 1.0平台 | —— | —— | —— |  | 1
2 | 1 | T5 | SHT0012291 | 头枕总成 | 装配总成 | B | EA |  | A | —— | —— | Y | N | 总成件 | ASSY | —— | —— | 116*265*385 | —— | 1.077 | 1.0平台 | —— | —— | —— |  | 1
3 | 2 | T5 | SHT0012298 | 头枕面套总成 | 面料：03333旷达 | B | EA |  | A | —— | —— | Y | N | 缝纫总成 | ASSY | —— | —— | —— | —— | 0.09 | 1.0平台 | —— | —— | —— |  | 1
4 | 2 | T5 | SHT0012292 | 头枕泡沫总成 | 注塑件 | B | EA |  | A | SHT0012292 | —— | N | Y | 注塑件 | ASSY | —— | —— | 116*265*385 | —— | 0.987 | 1.0平台 | —— | —— | —— |  | 1
5 | 1 | T5 | SHT0012287 | 靠背总成 | 过程虚拟件 | B | EA |  | A | —— | —— | Y | N | 总成件 | ASSY | —— | —— | 603*527*160 | —— | #REF! | 1.0平台 | —— | —— | —— |  | 1
6 | 2 | T5 | SHT0012296 | 驾驶员靠背面套总成 | 主面料：T638 辅面料：03333 | B | EA |  | A | —— | —— | Y | N | 缝纫总成 | ASSY | —— | —— | —— | —— | 0.67 | 1.0平台 | —— | —— | —— |  | 1
7 | 2 | B40 | BQB40-6806117 | 主动头枕导套 | 注塑件 | B | EA |  | A | BQB40-6806117 | A | N | Y | 注塑件 | PP8303 | —— | —— | 32*34*87 | —— | 0.0196 | 1.0平台 | —— | —— | —— |  | 1
8 | 2 | B40 | BQB40-6806118 | 自由头枕导套 | 注塑件 | B | EA |  | A | BQB40-6806118 | A | N | Y | 注塑件 | PP8303 | —— | —— | 32*33*87 | —— | 0.0156 | 1.0平台 | —— | —— | —— |  | 1
9 | 2 | T5 | SHT0012295 | 驾驶员靠背泡沫总成 | 带扶手 | B | EA |  | A | SHT0012295 | A | N | Y | 注塑件 | ASSY | —— | —— | 228*521*586 | —— | 0.65 | 1.0平台 | —— | —— | —— |  | 1
10 | 2 | T5 | SHT0012294 | 靠背骨架焊接总成 | 焊接总成 | A | EA |  | A | SHT0012294 | A | N | Y | 分总成 | ASSY | —— | —— | 562*462*41 | —— | #REF! | 1.0平台 | 黑色 | —— | 电泳 |  | 1
11 | 2 | T5 | SHT0012464 | 两气袋腰托总成 | 分总成 | B | EA |  | A | SHT0012464 | A | N | Y | 分总成 | ASSY | —— | —— | —— | —— | 0.12 | 1.0平台 | —— | —— | —— |  | 1
12 | 2 | T5 | SHT0013337 | 右侧扶手本体总成 | 橙色手轮 | B | EA |  | B | SHT0013337 | B | N | Y | 总成件 | ASSY | —— | —— | 4378*63*100 | —— | 0.8482 | 1.0平台 | —— | —— | —— |  | 1
13 | 2 | H6 | BFA0010014 | 扶手锁止销 | 冷墩 | B | EA |  | A | BFA0010014 | A | N | Y | 冷镦件 | 65Mn | —— | —— | 14*14*43（M14） | —— | 0.051 | 1.0平台 | —— | —— | —— |  | 1
14 | 2 | H6 | SHT0011330 | 扶手外盖 | 注塑件 | B | EA |  | A | SHT0011330 | A | N | Y | 塑料件 | PA6+GF30 | —— | —— | 86*31*43 | —— | 0.013 | 1.0平台 | —— | —— | —— |  | 1
15 | 2 | T5 | SHT0012463 | 扶手支架焊接总成 | 焊接总成 | A | EA |  | B | SHT0012463 | B | N | Y | 焊接总成 | ASSY | —— | —— | 103*105*92 | —— | #REF! | 1.0平台 | 黑色 | —— | 电泳 |  | 1
16 | 1 | T5 | SHT0012284 | 驾驶员主边调角器总成 | 焊接总成 | A | EA |  | A | SHT0012284 | A | N | Y | 焊接总成 | ASSY | —— | —— | 230*60*150 | —— | #REF! | 1.0平台 | 黑色 | —— | 电泳 |  | 1
17 | 1 | T5 | SHT0012285 | 驾驶员副边调角器总成 | 焊接总成 | A | EA |  | A | SHT0012320 | A | N | Y | 焊接总成 | ASSY | —— | —— | —— | —— | #REF! | 1.0平台 | 黑色 | —— | 电泳 |  | 1
|  | 大黄蜂 | SHT0015161 | 左下连接板 | 冲压件 | A | EA |  | A | SHT0015161 | A | Y | N | 冲压件 | ASSY | —— | —— | 118*107*33 |  | 0.2617 |  | 黑色 | —— | 电泳 |  | 2
|  | 大黄蜂 | SHT0015162 | 右下连接板 | 冲压件 | A | EA |  | A | SHT0015162 | A | Y | N | 冲压件 | ASSY | —— | —— | 118*107*39 |  | 0.275 |  | 黑色 | —— | 电泳 |  | 3
18 | 1 | X5000 | BPC0010220 | 腰托二联阀开关总成 | 分总成 | C | EA |  |  | BPC0010220 | A | N | Y | 装配总成件 | ASSY | —— | —— | 60×36.1×35.38 |  | 0.025 | —— |  | —— |  | —— | 1
19 | 1 | J6F | BPC0010125 | 塑料喉箍 | 外购 | B | EA |  | A | —— | A | N | Y | 分总成 | 尼龙 | —— | —— | 4.9-5.4 | —— | 0.0002 | 1.0平台 | 白色 | —— | —— |  | 2
20 | 1 | T5 | SHT0012429 | 驾驶员锁扣总成 | 安全件 | A | EA |  | A | SHT0012429 | A | Y | N | 安全件 | ASSY | —— | —— | —— | —— | 0.23 | 1.0平台 | —— | —— | —— |  | 1
21 | 1 | T5 | SHT0012432 | 驾驶员调角器手柄 | 本体黑色、白色标识 | B | EA |  | A | SHT0012432 | —— | N | Y | 注塑件 | ABS | —— | —— | 94*25*49 | —— | 0.023 | 1.0平台 | 黑色 | 皮纹 | —— |  | 1
105 | 1 | J6L | SHT0015047 | 升降调节开关总成 | 黑色、气控气、无速降、带腰脱、国产阀 | C | Ea |  | A | SHT0012447 | A | N | Y | 分总成 | ASSY | —— | —— | —— | —— | —— | —— | —— | —— | —— | —— | 1
22 | 1 | T5 | SHT0012488 | 扶手包装膜 | 包装H6扶手 | B | EA |  | A | —— | —— | N | Y | PE | PE | —— | —— | —— | —— | —— | 1.0平台 | —— | —— | —— |  | 1
23 | 1 | T5 | SHT0013935 | 分体头枕包装膜 | 加厚 | B | EA |  | A | —— | —— | N | Y | PE | PE | —— | —— | —— | —— |  | 1.0平台 | —— | —— | —— |  | 1
24 | 1 | T5 | SHT0013936 | 分体靠背包装膜 | 加厚 | B | EA |  | A | —— | —— | N | Y | PE | PE | —— | —— | —— | —— | 0.1 | 1.0平台 | —— | —— | —— |  | 1
25 | 1 | T5 | SHT0013883 | 坐垫塑料包装套 | 加厚 | B | EA |  | A | —— | —— | N | Y | PE | PE | —— | —— | —— | —— | 0.1 | 1.0平台 | —— | —— | —— |  | 1
26 | 1 | T5 | SHT0012890 | 靠背纸板 | 支撑靠背 | B | EA |  | A | SHT0012890 | A | N | Y | 硬纸板 | —— | —— | —— | 482*453*2 | —— | 0.2543 | 1.0平台 | —— | —— | —— |  | 1
27 | 1 | T5 | SHT0013644 | 1.0气囊驾驶员说明书 | 印刷品 | B | EA |  | A | —— | —— | Y | N | 印刷品 | —— | —— | —— | —— | —— | —— | 1.0平台 | —— | —— | —— |  | 1
28 | 1 | 轻卡 | TWA0000185 | 济南轻卡条形码 | 不干胶贴纸55*20，依照客户信息打印 | B | EA | —— | A | —— | —— | Y | N | —— | —— | —— | —— | —— | —— | —— | 1.0平台 | —— | —— | —— |  | 1
33 | 1 | T5 | SHT0012250 | 驾驶员坐垫总成 | 过程虚拟件 | B | 个 |  | A | —— | A | Y | N | 装配总成件 | ASSY | —— | —— | 511*498*146 | —— | —— | 2.0平台 | —— | —— | —— | —— | 1
35 | 2 | T5 | SHT0012251 | 坐垫面套 | 主面料：2084-950 辅面料1：2070-002 辅面料2：W625 | B | 个 |  | A | —— | A | Y | N | 装配总成件 | ASSY | —— | —— | 410*499*113 | —— | —— | 2.0平台 | —— | —— | —— | —— | 1
36 | 2 | T5 | SHT0012220 | 坐垫泡沫总成 | 发泡 | B | 个 |  | A | SHT0012220 | A | N | Y | 注塑件 | ASSY | —— | —— | 504*491*106 | —— | 0.539 | 2.0平台 | —— | —— | —— | —— | 1
60 | 2 | 低成本 | SHT0014598 | 坐盆总成 | 一个固定点 | C | Ea |  | A | SQX3000-6901100 | A | N | Y | 分总成 | ASSY | —— | —— | —— | —— | —— | —— | —— | —— | —— | —— | 1
61 | 1 | H3 | Q2140612 | 座盆固定螺钉 | 标准件 | B | EA |  | A | —— | —— | N | Y | 标准件 | —— | —— | —— | M6*12 | —— | —— | 1.0平台 | —— | —— | —— |  | 1
32 | 1 | J6L | SHT0014483 | 低配底座模块化 | 2.1、定阻尼、不带坐垫延伸、不带安全带、不带仰角、联管螺母 | B | Ea |  | A | SHT0014483 | A | Y | N | 分总成 | ASSY | —— | —— | —— | —— | —— | 2.1C | —— | —— | —— | —— | 1
33 | 2 | 大黄蜂 |  | 滑轨连接件 | 滑轨与底座模块化连接 | B | 个 |  | A |  | A | Y | N | 钣金件 | SAPH440 t=2.5 |  |  | 50*28*50.5 |  | 0.0524 | [5 empty] | 4
34 | 1 | J6L | SHT0014561 | 调角器左罩壳 |  | C | Ea |  | A | SHT0014561 | A | Y | N | 注塑件 |  | —— | —— | —— | —— | —— | —— | 黑色 | 皮纹 | —— | 开发中 | 1
35 | 1 | X5000 | SHT0013891 | 调角器右罩壳 | —— | C | Ea |  | A | H5-6806002 | A | Y | N | 注塑件 | TP30 | —— | —— | —— | —— | 0.316 | —— | 黑色 | 皮纹 | —— | —— | 1
36 | 1 | 低成本 | SHT0014599 | 座垫前部罩壳 | —— | C | Ea |  | A | H4A-6806003 | A | N | Y | 注塑件 | TP30 | —— | —— | —— | —— | 0.12 | —— | 黑色 | 皮纹 | —— | —— | 1
37 | 1 | H6 | BSP0010020 | 罩壳弹簧卡子 | 固定前罩壳 | C | Ea |  | A | BSP0010020 | A | N | Y | 非标件 | 65Mn | —— | —— | —— | —— | 0.001 | —— | —— | —— | 镀白锌 | —— | 1
38 | 1 | —— | BPC0010012 | 4mm卡箍 | —— | C | Ea |  | A | BPC0010012 | A | N | Y | 塑料件 | POM | —— | —— | φ6.5*11.5 | —— | 0.0001 | —— | —— | —— | —— | —— | 5
39 | 1 | —— | BCL0010006 | 气管卡扣（2*4mm） | —— | C | Ea |  | A | BCL0010006 | A | N | Y | 注塑件 | PA66 | —— | —— | 20*15*15 | —— | 0.0007 | —— | —— | —— | —— | —— | 1
40 | 1 | —— | BCL0010010 | 四管夹 | —— | C | Ea |  | A | BCL0010010 | A | N | Y | 注塑件 | PA66 | —— | —— | 20*15*15 | —— | 0.0007 | —— | —— | —— | —— | —— | 1
41 | 1 | —— | BFA0010076 | 圆头割尾自攻钉 | 固定升降、阻尼手柄 | C | Ea |  | A | BFA0010076 | A | N | Y | 标准件 | —— | 4.8*13 | —— | —— | —— | 0.0015 | —— | —— | —— | 黑锌 | —— | 2
42 | 1 | —— | Q2204213 | 大扁头盘头自攻钉 | 固定罩壳、腰托开关、通风加热底座 | C | Ea |  | A | Q2204213 | A | N | Y | 标准件 | —— | ST4.2*13 | GB/T9074.18-1988 | —— | —— | 0.0023 | —— | —— | —— | 镀锌 | —— | 10
43 | 1 | —— | 15G100P | C型钉 | —— | C | Ea |  | A | 15G100P | A | N | Y | 标准件 | —— | —— | —— | —— | —— | 0.001 | —— | —— | —— | 镀锌 | —— | 34
44 | 1 | —— | BFA0000004 | 白色扎带 | 白色 | C | Ea |  | A | BFA0000004 | A | N | Y | 塑料件 | —— | —— | —— | —— | —— | 0.0001 | —— | —— | —— | —— | —— | 1
45 | 1 | B27 | KTZJ6-6 | 管件 | —— | B | Ea |  | A | KTZJ6-6 | A | N | Y | 分总成 | ASSY | —— | —— |  | —— | —— | —— | —— | —— | —— | —— | 1
46 | 1 | M4 | M4-6805200 | 滑轨总成 | [7 empty] | N | Y | 分总成 | ASSY | [10 empty] | 1
47 | 1 | M4 | M4-6807000 | 司机底座支架总成 | [7 empty] | N | Y | 分总成 | ASSY | [10 empty] | 1
Note on Z47: 正在开发中：20220422

## 副驾驶员首页
版本：0/A 识别号：GR/ZY/BOM-2020-11-001
编号：GR-21-01-23
车型 |  | T5 |  | 副驾驶座椅总成EBOM清单 | [9 empty] | 编制 | 审核 | 标准化 | 批准 | 页次 | 日 期
|  |  |  | (首页 ) | [9 empty] | 李世新 |  |  |  | 1/1
图示 |  |  | NO. |  |  | 件名 |  |  | 产品描述 |  |  |  |  | 单台用量 | 车型配置 |  | 备注
|  |  | 1 | M468100000171 |  | 副驾驶座椅总成 |  |  | 织物面料、靠背可调可放平 |  |  |  |  | 1
|  |  | 6 |  |  | 以下空白
变更履历
No | 日期 |  | 零件号 | 零件名称 | 变更内容 |  | 变更原因 | 变更来源 |  | No | 日期 | 零件号 | 零件名称 | 变更内容 |  | 变更原因 |  | 变更来源
1
2
3
4
5
6
7
8
9
10
11
12
13
14
15
16
17
18
19
20
21
22
23
24
25
26
27
28
29
30
31
32
33

## 副驾驶员座椅总成
设计: |  | 校核： 标准化： |  |  | 副驾驶座椅总成设计BOM | [19 empty] | 零件号 | M468100000171
内部图号
会签： | [24 empty] | 名称 | 副驾驶座椅总成
批准： |  |  | 日期： | [21 empty] | 规格型号 | ——
版本：A | [24 empty] | 车型配置 | 织物面料、靠背可调可放平
说明： | [24 empty] | 种类 | ——
序号 | 装配等级 | 来源 | 零件号 | 名称 | 零件描述 | 重要度 | 单位 | 图示 | 数据版本 | 图纸号 | 图纸版本 | 是否申请新零件号 | 沿用件 Y/N | 零件类别 | 材料 | 规格 | 材料标准 | 轮廓尺寸 (长*宽*高) | 设计密度 | 重量 （Kg） | 平台 | 颜色 | 皮纹 | 表面处理 | 备注 | 用量
1 | 0 | T5 | M468100000171 | 副驾驶座椅总成 | 总成件 | A | EA |  | A | WG1662511045/2 | A | Y | N | 总成件 | ASSY | —— | —— | 1103*580*700 | —— | 26 | 1.0平台 | —— | —— | —— |  | 1
6 | 1 | T5 | SHT0012291 | 头枕总成 | 装配总成 | B | EA |  | A | —— | —— | Y | N | 总成件 | ASSY | —— | —— | 116*265*385 | —— | 1.077 | 1.0平台 | —— | —— | —— |  | 1
10 | 2 | T5 | SHT0012298 | 头枕面套总成 | 面料：03333 | B | EA |  | A | —— | —— | Y | N | 缝纫总成 | ASSY | —— | —— | —— | —— | 0.09 | 1.0平台 | —— | —— | —— |  | 1
14 | 2 | T5 | SHT0012292 | 头枕泡沫总成 | 注塑件 | B | EA |  | A | SHT0012292 | A | N | Y | 注塑件 | ASSY | —— | —— | 116*265*385 | —— | 0.987 | 1.0平台 | —— | —— | —— |  | 1
15 | 1 | T5 | SHT0012316 | 副驾驶员靠背总成 | 装配总成 | B | EA |  | A | —— | —— | Y | N | 总成件 | ASSY | —— | —— | 603*527*160 | —— |  | 1.0平台 | —— | —— | —— |  | 1
20 | 2 | T5 | SHT0012823 | 靠背面套总成 | 主面料：T638 辅面料：03333 | B | EA |  | A | —— | —— | Y | N | 缝纫总成 | ASSY | —— | —— | —— | —— | 0.67 | 1.0平台 | —— | —— | —— |  | 1
25 | 2 | B40 | BQB40-6806117 | 主动头枕导套 | 注塑件 | B | EA |  | A | BQB40-6806117 | A | N | Y | 注塑件 | PP8303 | —— | —— | 32*34*87 | —— | 0.0196 | 1.0平台 | —— | —— | —— |  | 1
26 | 2 | B40 | BQB40-6806118 | 自由头枕导套 | 注塑件 | B | EA |  | A | BQB40-6806118 | A | N | Y | 注塑件 | PP8303 | —— | —— | 32*33*87 | —— | 0.0156 | 1.0平台 | —— | —— | —— |  | 1
27 | 2 | T5 | SHT0012440 | 副驾驶员靠背泡沫总成 | 注塑件 | B | EA |  | A | SHT0012440 | A | N | Y | 注塑件 | ASSY | —— | —— | 228*521*586 | —— | 0.65 | 1.0平台 | —— | —— | —— |  | 1
28 | 2 | T5 | SHT0012294 | 靠背骨架焊接总成 | 焊接总成 | A | EA |  | A | SHT0012294 | A | N | Y | 分总成 | ASSY | —— | —— | 562*462*41 | —— | #REF! | 1.0平台 | 黑色 | —— | 电泳 |  | 1
29 | 1 | T5 | SHT0012319 | 副驾驶员主边调角器 | 焊接总成 | A | EA |  | A | SHT0012319 | A | N | Y | 分总成 | ASSY | —— | —— | 230*60*150 | —— |  | 1.0平台 | 黑色 | —— | 电泳 |  | 1
30 | 1 | T5 | SHT0012320 | 副驾驶员副边调角器 | 焊接总成 | A | EA |  | A | SHT0012320 | A | N | Y | 焊接总成 | ASSY | —— |  |  | —— |  | 1.0平台 | 黑色 | —— | 电泳 |  | 1
33 | 1 | T5 | SHT0012431 | 副驾驶员锁扣总成 | 安全件 | A | EA |  | A | SHT0012431 | A | Y | N | 安全件 | ASSY | —— | —— | —— | —— | 0.23 | 1.0平台 | —— | —— | —— |  | 1
34 | 1 | T5 | SHT0012433 | 副驾驶员调角器手柄 | 本体黑色、白色标识 | B | EA |  | A | SHT0012432 | A | N | Y | 注塑件 | ABS | —— | —— | 94*25*49 | —— | 0.023 | 1.0平台 | 黑色 | 皮纹 | —— |  | 1
35 | 1 | M3000 | SQDZ 6800 002 | 调角器主边罩壳 | 注塑件 | B | EA |  | A | SQDZ 6800 002 | A | N | Y | 注塑件 | PP | —— | —— | 106*10*166 | —— | 0.25 | 1.0平台 | 黑色 | 皮纹 | —— |  | 1
36 | 1 | M3000 | SQDZ 6900 002 | 调角器副边罩壳 | 注塑件 | B | EA |  | A | SQDZ 6900 002 | A | N | Y | 注塑件 | PP | —— | —— | 106*10*166 | —— | 0.25 | 1.0平台 | 黑色 | 皮纹 | —— |  | 1
37 | 1 | M3000 | GRC101-00.012 | 调角器罩壳固定扣 | 注塑件 | B | EA |  | A | GRC101-00.012 | A | N | Y | 注塑件 | PP | —— | —— | 45*25*13 | —— | 0.004 | 1.0平台 | 黑色 | 皮纹 | —— |  | 1
38 | 1 | H6 | BFA0010019 | 内六角花形盘头螺钉 | M10×20 固定调角器 | B | EA |  | A | BFA0010019 | —— | N | Y | 标准件 | —— | —— | —— | —— | —— | 0.1 | 1.0平台 | —— | —— | —— |  | 10
39 | 1 | H3 | BFA0000016 | 十字槽盘头螺钉 | M6×16 固定主边罩壳 | B | EA |  | A | _ | —— | N | Y | 标准件 | —— | —— | —— | —— | —— | 0.1 | 1.0平台 | —— | —— | —— |  | 2
40 | 1 | H4 | —— | C型钉 | 固定靠背面套 | B | EA |  | A | —— | —— | N | Y | 标准件 | —— | —— | —— | —— | —— | 0.01 | 1.0平台 | —— | —— | —— |  | 6
41 | 1 | T5 | SHT0013935 | 分体头枕包装膜 | 加厚 | B | EA |  | A | —— | —— | N | Y | PE | PE | —— | —— | —— | —— |  | 1.0平台 | —— | —— | —— |  | 1
42 | 1 | T5 | SHT0013936 | 分体靠背包装膜 | 加厚 | B | EA |  | A | —— | —— | N | Y | PE | PE | —— | —— | —— | —— | 0.1 | 1.0平台 | —— | —— | —— |  | 1
43 | 1 | T5 | SHT0012890 | 靠背纸板 | 支撑靠背 | B | EA |  | A | SHT0012890 |  | N | Y | 硬纸板 | —— | —— | —— | 482*453*2 | —— | 0.2543 | 1.0平台 | —— | —— | —— |  | 1
44 | 1 | T5 | SHT0013645 | 1.0气囊副驾驶员说明书 | 印刷品 | B | EA |  | A |  |  | Y | N | —— | —— | —— | —— | —— | —— | —— | 1.0平台 | —— | —— | —— |  | 1
45 | 1 | 轻卡 |  | 轻卡条形码 | 不干胶贴纸55*20，依照客户信息打印 | B | EA | —— | A | —— | —— | Y | N | —— | —— | —— | —— | —— | —— | —— | 1.0平台 | —— | —— | —— |  | 1
| 1 | 大黄蜂 |  | 副司机底支架焊接总成 | 可参考J6L副驾 | A | EA |  | A |  |  | Y | N | 装配总成 | ASSY |  |  | 562*462*41 | —— | 7.5978 |  | —— | —— | ——
| 1 | 大黄蜂 |  | 副驾右下连接板总成 | 连接调角器与底支架 | A | EA |  | A |  |  | Y | N | 装配总成 | ASSY |  |  | 137*123*2.5 |  | 0.234 |  | —— | —— | ——
5 | 1 | 大黄蜂 |  | 坐垫总成 | 装配总成 | A | EA |  | A |  | A | Y | N | 装配总成 | ASSY | —— | —— | 508*500*100 | —— | 3.01 | 1.0平台 | —— | —— | —— |  | 1
10 | 2 | T5 | SHT0013634 | 坐垫面套总成 | 主：织物 T872 江苏旷达 辅：PVC 2084-002江苏旷达 | B | EA |  | A | —— | —— | Y | N | 缝纫总成 | ASSY | —— | —— | —— | —— | —— | 1.0平台 | —— | —— | —— |  | 1
12 | 2 | T5 | SHT0012288 | 坐垫泡沫总成 | 与重汽整体靠背通用 | B | EA |  | A | SHT0012288 | A | N | Y | 泡沫总成 | ASSY | —— | —— | 508*500*111 | —— | #REF! | 1.0平台 | —— | —— | —— |  | 1
13 | 1 | H4 | SHT0013883 | 坐垫塑料包装套 | 包装用 | B | EA |  | A | —— | —— | N | Y | PE | —— | —— | —— | —— | —— | 0.1 | 1.0平台 | —— | —— | —— |  | 1

## 中间座总成
设计: | [11 empty] | 审核 |  | 前排中间座椅总成EBOM | [20 empty] | 零件号 | M468100000172
会签： | [34 empty] | 中文名称 | 前排中间座椅总成
批准: | [11 empty] | 日期： | [22 empty] | 规格型号 | 通用款
版本：A | [34 empty] | 车型配置 | 织物面料、靠背放平
说明： | [34 empty] | 重量
价格
序号 | 装配等级 | [9 empty] | 来源 | 零件号 | 中文名称 | 零件描述 | 重要度 | 单位 | 图示 | 数据版本 | 图纸号 | 图纸版本 | 是否申请新零件号 | 沿用件Y/N | 零件类别 | 材料 | 材料标准 | 轮廓尺寸 (长*宽*高) | 重量 （Kg） | 表面处理 | 工艺规格 | 工艺用量 （Kg） | 焊接长度 （cm） | 涂装面积 （m2） | 外购/自制 | 价格 | 备注 | 用量
| 0 | 1 | 2 | 3 | 4 | 5 | 6 | 7 | 8 | 9
1 | 0 | [9 empty] | 轩德6 | M468100000172 | 前排中间座椅总成 | 总成件 | —— | 个 | [7 empty] | ASSY | —— | 1078*540*590 | [8 empty] | 新开 | 1
2 |  | 1 | [8 empty] | 轩德6 | SHT0010567 | 中间座椅座垫总成 | 总成件 | [9 empty] | ASSY |  |  | 4.076 | [7 empty] | 新开 | 1
3 |  |  | 2 | [7 empty] | 轩德6 | SHT0010568 | 中间座椅座垫泡沫 | 注塑件 | [9 empty] | 聚氨酯 |  |  | 0.399 | [7 empty] | 新开 | 1
4 |  |  | 2 | [7 empty] | 轩德6 | SHT0011869 | 中间坐支撑泡沫 | 注塑件 | [9 empty] | 聚氨酯 |  |  | 0.1305 | [7 empty] | 新开 | 1
5 |  |  | 2 | [7 empty] | 轩德6 | SHT0010569 | 中间座椅座垫面套 | 总成件 | [9 empty] | ASSY |  |  | 0.3 | [7 empty] | 新开 | 1
6 |  |  | 2 | [7 empty] | 大黄蜂 |  | 中间座框总成 | 分总成 | —— | 个 | [7 empty] | ASSY |  | 460*399*319 | 3.1334 | [7 empty] | 新开 | 1
7 |  |  |  | 3 | [6 empty] | 轩德6 | SHT0010571 | 中间座椅座框骨架焊接总成 | 分总成 | [9 empty] | ASSY |  |  | 2.8934 | [7 empty] | 新开 | 1
8 |  |  |  |  | 4 | [5 empty] | 轩德6 | SHT0010572 | 座框主管 | 管材 |  | 个 | [7 empty] | Φ22*1.5 Q195 | GB/700 | 490*386*22 | 0.972 | [7 empty] | 新开 | 1
9 |  |  |  |  | 4 | [5 empty] | 轩德6 | SHT0010573 | 竖向钢丝 | 线材 |  | 个 | [7 empty] | Φ6 Q235 | GB/700 | 476*26*6 | 0.109 | [7 empty] | 新开 | 2
10 |  |  |  |  | 4 | [5 empty] | 轩德6 | SHT0010672 | 横向钢丝1 | 线材 |  | 个 | [7 empty] | Φ6 Q235 | GB/700 |  | 0.092 | [7 empty] | 新开 | 2
11 |  |  |  |  | 4 | [5 empty] | 轩德6 | SHT0010673 | 横向钢丝2 | 线材 |  | 个 | [7 empty] | Φ6 Q235 | GB/700 |  | 0.0831 | [7 empty] | 新开 | 2
12 |  |  |  |  | 4 | [5 empty] | 轩德6 | 1B24696100309 | 后横管 | 管材 |  | 个 | [7 empty] | Φ22*1.5 Q195 | GB/700 | 303*25*22 | 0.229 | [8 empty] | 1
13 |  |  |  |  | 4 | [5 empty] | 轩德6 | SHT0010577 | 坐垫骨架右侧板焊接总成 | 分总成 |  | 个 | [7 empty] | ASSY |  |  | 0.235 | [7 empty] | 新开 | 1
14 | [5 empty] | 5 |  |  |  |  | 轩德6 | SHT0010578 | 坐垫骨架右侧板 | 冲压件 |  | 个 | [7 empty] | Q235 t=4.0 | GB/T11253 | 25*10*10 | 0.214 | [7 empty] | 新开 | 1
15 | [5 empty] | 5 |  |  |  |  | 轩德6 | Q370C08 | 焊接六角螺母 | 标准件 |  | 个 | [7 empty] | M8 |  | 17*17*6.5 | 0.005 | [8 empty] | 2
16 | [5 empty] | 5 |  |  |  |  | 轩德6 | H4B-6805326 | 安全带7/16焊接螺母 | 标准件 |  | 个 | [10 empty] | 0.01 | [8 empty] | 1
17 |  |  |  |  | 4 | [5 empty] | 轩德6 | SHT0010579 | 坐垫骨架左侧板焊接总成 | 分总成 |  | 个 | [7 empty] | ASSY |  |  | 0.235 | [7 empty] | 新开 | 1
18 | [5 empty] | 5 |  |  |  |  | 轩德6 | SHT0010580 | 坐垫骨架左侧板 | 冲压件 |  | 个 | [7 empty] | Q235 t=4.0 | GB/T11253 | 110*20*35 | 0.214 | [7 empty] | 新开 | 1
19 | [5 empty] | 5 |  |  |  |  | 轩德6 | Q370C08 | 焊接六角螺母 | 标准件 |  | 个 | [7 empty] | M8 |  | 17*17*6.5 | 0.005 | [8 empty] | 2
20 | [5 empty] | 5 |  |  |  |  | 轩德6 | H4B-6805326 | 安全带7/16焊接螺母 | 标准件 |  | 个 | [10 empty] | 0.01 | [8 empty] | 1
21 |  |  |  | 3 | [6 empty] | L5000 |  | 地脚 | 冲压件 |  | 个 | [7 empty] | SAPH440 t=3.0 | Q/BQB 310 |  | 0.089 | [7 empty] | L5000 | 4
|  |  |  | 3 | [6 empty] | 大黄蜂 |  | 中间座椅左侧U型管 | 管材 |  | 个 | [7 empty] | Q195 t=2.0 |  |  | 0.98 | [7 empty] | 新开 | 1
|  |  |  | 3 | [6 empty] | 大黄蜂 |  | 中间座椅右侧U型管 | 管材 |  | 个 | [7 empty] | Q195 t=2.0 |  |  | 0.98 | [7 empty] | 新开 | 1
24 |  |  | 2 | [7 empty] | 轩德6 | 15G100P | C型钉 | 标准件 |  | 个 | [10 empty] | 0.001 | [8 empty] | 20
25 |  | 1 | [8 empty] | 大黄蜂 | SHT0010585 | 中间座椅靠背总成 | 总成件 |  | 个 | [10 empty] | 3.919 | [7 empty] | 新开 | 1
26 |  |  | 2 | [7 empty] | 轩德6 | SHT0010586 | 中间座椅靠背泡沫 | 注塑件 |  | 个 | [7 empty] | 聚氨酯 |  |  | 0.574 | [7 empty] | 新开 | 1
27 |  |  | 2 | [7 empty] | 轩德6 | SHT0010587 | 中间座椅靠背面套 | 分总成 |  | 个 | [7 empty] | ASSY |  |  | 0.3 | [7 empty] | 新开 | 1
28 |  |  | 2 | [7 empty] | 轩德6 | SHT0010589 | 中间座椅靠背骨架装配总成 | 分总成 | [12 empty] | 2.047 | [7 empty] | 新开 | 1
29 |  |  |  | 3 | [6 empty] | 轩德6 | SHT0010588 | 中间座椅靠背骨架焊接总成 | 分总成 |  | 个 | [7 empty] | ASSY |  |  | 1.496 | [7 empty] | 新开 | 1
30 |  |  |  |  | 4 | [5 empty] | 轩德6 | SQM3000-6932321 | 靠背U型管 | 管材 |  | 个 | [7 empty] | Φ22*1.5 Q195 | GB/700 |  | 0.796 | [8 empty] | 1
31 |  |  |  |  | 4 | [5 empty] | 轩德6 | 1B24969100354 | 下横管 | 管材 |  | 个 | [7 empty] | Φ22*1.5 Q195 | GB/700 | 295*22*30 | 0.182 | [8 empty] | 1
32 |  |  |  |  | 4 | [5 empty] | 轩德6 | SQL3000-6932322 | 左焊接板 | 冲压件 |  | 个 | [7 empty] | t=2.0 Q235 | GB/T11253 | 48*48*10 | 0.016 | [8 empty] | 1
33 |  |  |  |  | 4 | [5 empty] | 轩德6 | SQL3000-6932323 | 右焊接板 | 冲压件 |  | 个 | [7 empty] | t=2.0 Q235 | GB/T11254 | 71*71*13 | 0.032 | [8 empty] | 1
34 |  |  |  |  | 4 | [5 empty] | 轩德6 | SHT0010591 | 靠背连接板焊接总成 |  |  | 个 | [7 empty] | ASSY |  |  | 0.234 | [7 empty] | 新开 | 2
35 | [5 empty] | 5 |  |  |  |  | 轩德6 | SHT0010592 | 靠背连接板 |  |  | 个 | [7 empty] | t=4.0 Q235 | GB/T11254 |  | 0.224 | [7 empty] | 新开 | 1
36 | [5 empty] | 5 |  |  |  |  | 轩德6 | Q370C08 | 焊接六角螺母 |  |  | 个 | [10 empty] | 0.005 | [8 empty] | 2
37 |  |  |  | 3 | [6 empty] | 轩德6 | SHT0010593 | 中间座靠背底板 | 木材 |  | 个 | [7 empty] | 木板 |  | 455*380*4 | 0.527 | [7 empty] | 新开 | 1
38 |  |  |  | 3 | [6 empty] | 轩德6 | Q2745513 | 十字槽沉头自攻螺钉-C型 | 标准件 |  | 个 | [10 empty] | 0.004 | [8 empty] | 6
39 |  |  | 2 | [7 empty] | 轩德6 | BFA0000124 | 码钉 | 标准件 |  | 个 | [10 empty] | 0.001 | [8 empty] | 20
40 |  |  | 2 | [7 empty] | 大黄蜂 |  | 背板 | 硬纸板 |  | 个 | [7 empty] | 硬纸板 |  | 430*390*2.0 | 0.998 | [8 empty] | 1
41 |  |  | 2 | [7 empty] | 轩德6 | Q2714816 | 十字槽盘头自攻螺钉 | 标准件 |  | 个 | [7 empty] | ST4.8*16 |  | 20*9.5*9.5 | 0.004 | [8 empty] | 4
42 |  | 1 | [8 empty] | 轩德6 | SHT0010594 | 主边折叠板总成 | 分总成 |  | 个 | [7 empty] | ASSY |  |  | 0.711 | [7 empty] | 新开 | 1
43 |  |  | 2 | [7 empty] | 轩德6 | D04-6934001 | 副边上连接板 | 冲压件 |  | 个 | [7 empty] | SAPH440 | Q/BQB 310 |  | 0.244 | [8 empty] | 1
44 |  |  | 2 | [7 empty] | 轩德6 | SHT0010595 | 主边下连接板 | 冲压件 |  | 个 | [7 empty] | SAPH440 | Q/BQB 310 |  | 0.281 | [8 empty] | 1
45 |  |  | 2 | [7 empty] | 轩德6 | SHT0011424 | 解锁手柄 | 冲压件 |  | 个 | [7 empty] | SAPH440 | Q/BQB 310 |  | 0.064 | [8 empty] | 1
46 |  |  | 2 | [7 empty] | 轩德6 | D04-6933004 | 解锁手柄加强片 | 冲压件 |  | 个 | [7 empty] | SAPH440 | Q/BQB 310 |  | 0.012 | [8 empty] | 1
47 |  |  | 2 | [7 empty] | 轩德6 | D04-6933005 | 解锁手柄弹簧 | 弹簧 |  | 个 | [7 empty] | 65Mn |  |  | 0.003 | [8 empty] | 1
48 |  |  | 2 | [7 empty] | 轩德6 | D04-6933006 | 轴套1 |  |  | 个 | [7 empty] | 20# | GB/699 |  | 0.015 | [8 empty] | 1
49 |  |  | 2 | [7 empty] | 轩德6 | D04-6933007 | 轴套2 |  |  | 个 | [7 empty] | 20# | GB/699 |  | 0.011 | [8 empty] | 1
50 |  |  | 2 | [7 empty] | 轩德6 | D04-6933008 | 锁止销 |  |  | 个 | [7 empty] | 20# | GB/699 |  | 0.005 | [8 empty] | 1
51 |  |  | 2 | [7 empty] | 轩德6 | D04-6933009 | 铆钉 |  |  | 个 | [10 empty] | 0.004 | [8 empty] | 1
52 |  |  | 2 | [7 empty] | 轩德6 | D04-6933010 | 解锁手柄塑料件 |  |  | 个 | [7 empty] | PP-T15 |  |  | 0.007 | [8 empty] | 1
53 |  |  | 2 | [7 empty] | 轩德6 | Q2140408 | 十字槽盘头螺钉 |  |  | 个 | [7 empty] | 20Mn 4×6.5 |  |  | 0.001 | [8 empty] | 1
54 |  | 1 | [8 empty] | 轩德6 | SHT0010596 | 副边折叠器总成 | 分总成 |  | 个 | [7 empty] | ASSY |  |  | 0.551 | [7 empty] | 新开 | 1
55 |  |  | 2 | [7 empty] | 轩德6 | D04-6933001 | 主边上连接板 | 冲压件 |  | 个 | [7 empty] | SAPH440 | Q/BQB 310 |  | 0.244 | [8 empty] | 1
56 |  |  | 2 | [7 empty] | 轩德6 | SHT0010597 | 副边下连接板 | 冲压件 |  | 个 | [7 empty] | SAPH440 | Q/BQB 310 |  | 0.281 | [8 empty] | 1
57 |  |  | 2 | [7 empty] | 轩德6 | D04-6933006 | 轴套1 |  |  | 个 | [7 empty] | 20# | GB/699 |  | 0.015 | [8 empty] | 1
58 |  |  | 2 | [7 empty] | 轩德6 | D04-6934003 | 轴套3 |  |  | 个 | [7 empty] | 20# | GB/699 |  | 0.01 | [8 empty] | 1
59 |  | 1 | [8 empty] | 轩德6 | KS28-70 | 安全带总成 | 分总成 |  | 个 | [7 empty] | ASSY |  |  | 0.33 | [8 empty] | 1
60 |  | 1 | [8 empty] | 轩德6 | Q150B0820 | 六角头螺栓 | 标准件 |  | 个 | [7 empty] | M8*20 |  | 25*15*15 | 0.014 | [8 empty] | 6
61 |  | 1 | [8 empty] | 轩德6 | Q150B0840 | 六角头螺栓 | 标准件 |  | 个 | [7 empty] | M8*40 |  |  | 0.02 | [8 empty] | 2
62 |  | 1 | [8 empty] | 轩德6 | Q40308 | 弹簧垫圈 | 标准件 |  | 个 | [7 empty] | M8 |  | 13*13*2.1 | 0.001 | [8 empty] | 8
63 |  | 1 | [8 empty] | 轩德6 | Q40108 | 平垫圈 | 标准件 |  | 个 | [7 empty] | M8 |  | 16*16*1.6 | 0.002 | [8 empty] | 8
64 | 0 | [9 empty] | 轩德6 | DYN8-6930007A | 中间背包装膜 | 标准件 |  | 个 | [7 empty] | PE | [11 empty] | 1
65 | 0 | [9 empty] | 轩德6 | DYN8-6930007B | 中间座包装膜 | 标准件 |  | 个 | [7 empty] | PE | [11 empty] | 1