## B41V
B41V
项目名称：B41V
产品信息 | [8 empty] | 模具要求
序 号 | 零件名称 part name | 产品图片 photo | 图号drawing no. | 材质 material | 产品尺寸（mm) | 重量 weight/g | 产品 颜色 | 表面 要求 | 模具编号 | 型腔 | 模具工期(天） | 注塑机（T) | 模具 寿命 （万） | 结构要求 | [7 empty] | 备注
[14 empty] | 动模仁（CORE)/硬度 | 定模仁(CAVITY)/硬度 | 滑块 斜顶 | 浇口 样式 | 预估成型周期/S | 顶针/弹簧 | 冷却水路要求 | 热流道/样式
1 | B41V新模数模已经锁定，但是模具供应商更换导致前模工作没有价值。新的报价已经通知瑞元和佩雷希，预计2022.11.21有结果，会以邮件的方式回传，请注意观看我的邮箱。 | [20 empty] | 1、严格控制披风缩痕、顶白、熔接线等不良外观缺陷。 2、斜顶都需加做铜套导向，斜顶、滑块、压条需加硬处理。 3、铲基斜面加做硬件镶块。 4、模具进水口不得影响产品外观。 5、所有的注塑模需要按照荣昌模流分析标准进行模流分析确认。 6、注塑模具顶出，要求按照机械手取件设计。 7、所有的塑料模按河北光华荣昌适配机台要求设计。（我司提供注塑机相关参数，请参考附件）特别注意我司没有650T 700T 800T 900T的注塑机。 8.预计年产量 使用寿命
2
3
模具要求 ： 1、产品外形面三坐标检测精度要求≦0.1mm 2、产品分模线要求光顺，分型线断差小于0.1mm 3、模具保证使用50万模次（50万件内模芯、镶块、滑块、斜顶等非易损件不得有损坏），正常生产出现的问题，一切由模具厂免费维修，并不得影响光华荣昌模具的正常供货需求 4、模仁、滑块不得烧焊 5、要求提供模具用相关材料的材质证明 6、模具价格包括皮纹加工费 7、所有的注塑模需要按照荣昌模流分析标准进行模流分析确认 8、所有的注塑模在设计之初需按照荣昌DFM报告标准进行DFM报告反馈并进行模具的评审 9、所有注塑模具的设计制作需参照荣昌注塑模具制作规范 10、模具设计待荣昌确认后才加工（总工期按合同执行） 11、交模资料需按照荣昌标准进行刻盘提交存档。
编制/日期： 韩强 2022.11.21 审核/日期： 批准/日期：
以下空白

## J6L
J6L
项目名称：J6L
产品信息 | [8 empty] | 模具要求
序 号 | 零件名称 part name | 产品图片 photo | 图号drawing no. | 材质 material | 产品尺寸（mm) | 重量 weight/g | 产品 颜色 | 表面 要求 | 模具编号 | 型腔 | 模具工期(天） | 注塑机（T) | 模具 寿命 （万） | 结构要求 | [7 empty] | 备注
[14 empty] | 动模仁（CORE)/硬度 | 定模仁(CAVITY)/硬度 | 滑块 斜顶 | 浇口 样式 | 预估成型周期/S | 顶针/弹簧 | 冷却水路要求 | 热流道/样式
1 | J6L共两套模具，目前状态是佩雷希快递邮件签样中。预计快递2022.11.21到北京，但是目前没看到。 | [20 empty] | 1、严格控制披风缩痕、顶白、熔接线等不良外观缺陷。 2、斜顶都需加做铜套导向，斜顶、滑块、压条需加硬处理。 3、铲基斜面加做硬件镶块。 4、模具进水口不得影响产品外观。 5、所有的注塑模需要按照荣昌模流分析标准进行模流分析确认。 6、注塑模具顶出，要求按照机械手取件设计。 7、所有的塑料模按河北光华荣昌适配机台要求设计。（我司提供注塑机相关参数，请参考附件）特别注意我司没有650T 700T 800T 900T的注塑机。 8.预计年产量 使用寿命
2
3
模具要求 ： 1、产品外形面三坐标检测精度要求≦0.1mm 2、产品分模线要求光顺，分型线断差小于0.1mm 3、模具保证使用50万模次（50万件内模芯、镶块、滑块、斜顶等非易损件不得有损坏），正常生产出现的问题，一切由模具厂免费维修，并不得影响光华荣昌模具的正常供货需求 4、模仁、滑块不得烧焊 5、要求提供模具用相关材料的材质证明 6、模具价格包括皮纹加工费 7、所有的注塑模需要按照荣昌模流分析标准进行模流分析确认 8、所有的注塑模在设计之初需按照荣昌DFM报告标准进行DFM报告反馈并进行模具的评审 9、所有注塑模具的设计制作需参照荣昌注塑模具制作规范 10、模具设计待荣昌确认后才加工（总工期按合同执行） 11、交模资料需按照荣昌标准进行刻盘提交存档。
编制/日期： 韩强 2022.11.21 审核/日期： 批准/日期：
以下空白

## L6000
L6000
项目名称：L6000
产品信息 | [8 empty] | 模具要求
序 号 | 零件名称 part name | 产品图片 photo | 图号drawing no. | 材质 material | 产品尺寸（mm) | 重量 weight/g | 产品 颜色 | 表面 要求 | 模具编号 | 型腔 | 模具工期(天） | 注塑机（T) | 模具 寿命 （万） | 结构要求 | [7 empty] | 备注
[14 empty] | 动模仁（CORE)/硬度 | 定模仁(CAVITY)/硬度 | 滑块 斜顶 | 浇口 样式 | 预估成型周期/S | 顶针/弹簧 | 冷却水路要求 | 热流道/样式
1 | L6000共三套模具，目前状态是佩雷希快递邮件签样中。预计快递2022.11.21到北京，但是目前没看到。 | [20 empty] | 1、严格控制披风缩痕、顶白、熔接线等不良外观缺陷。 2、斜顶都需加做铜套导向，斜顶、滑块、压条需加硬处理。 3、铲基斜面加做硬件镶块。 4、模具进水口不得影响产品外观。 5、所有的注塑模需要按照荣昌模流分析标准进行模流分析确认。 6、注塑模具顶出，要求按照机械手取件设计。 7、所有的塑料模按河北光华荣昌适配机台要求设计。（我司提供注塑机相关参数，请参考附件）特别注意我司没有650T 700T 800T 900T的注塑机。 8.预计年产量 使用寿命
2
3
模具要求 ： 1、产品外形面三坐标检测精度要求≦0.1mm 2、产品分模线要求光顺，分型线断差小于0.1mm 3、模具保证使用50万模次（50万件内模芯、镶块、滑块、斜顶等非易损件不得有损坏），正常生产出现的问题，一切由模具厂免费维修，并不得影响光华荣昌模具的正常供货需求 4、模仁、滑块不得烧焊 5、要求提供模具用相关材料的材质证明 6、模具价格包括皮纹加工费 7、所有的注塑模需要按照荣昌模流分析标准进行模流分析确认 8、所有的注塑模在设计之初需按照荣昌DFM报告标准进行DFM报告反馈并进行模具的评审 9、所有注塑模具的设计制作需参照荣昌注塑模具制作规范 10、模具设计待荣昌确认后才加工（总工期按合同执行） 11、交模资料需按照荣昌标准进行刻盘提交存档。
编制/日期： 韩强 2022.11.21 审核/日期： 批准/日期：
以下空白

## H6新补盲镜
H6新补盲镜
项目名称：H6新补盲镜
产品信息 | [8 empty] | 模具要求
序 号 | 零件名称 part name | 产品图片 photo | 图号drawing no. | 材质 material | 产品尺寸（mm) | 重量 weight/g | 产品 颜色 | 表面 要求 | 模具编号 | 型腔 | 模具工期(天） | 注塑机（T) | 模具 寿命 （万） | 结构要求 | [7 empty] | 备注
[14 empty] | 动模仁（CORE)/硬度 | 定模仁(CAVITY)/硬度 | 滑块 斜顶 | 浇口 样式 | 预估成型周期/S | 顶针/弹簧 | 冷却水路要求 | 热流道/样式
1 | H6新补盲镜共2套模具，目前在佩雷希。模具在等做皮纹，具体皮纹编号在等客户指示，皮纹联系郭锐。模具没有其他问题。 | [20 empty] | 1、严格控制披风缩痕、顶白、熔接线等不良外观缺陷。 2、斜顶都需加做铜套导向，斜顶、滑块、压条需加硬处理。 3、铲基斜面加做硬件镶块。 4、模具进水口不得影响产品外观。 5、所有的注塑模需要按照荣昌模流分析标准进行模流分析确认。 6、注塑模具顶出，要求按照机械手取件设计。 7、所有的塑料模按河北光华荣昌适配机台要求设计。（我司提供注塑机相关参数，请参考附件）特别注意我司没有650T 700T 800T 900T的注塑机。 8.预计年产量 使用寿命
2
3
模具要求 ： 1、产品外形面三坐标检测精度要求≦0.1mm 2、产品分模线要求光顺，分型线断差小于0.1mm 3、模具保证使用50万模次（50万件内模芯、镶块、滑块、斜顶等非易损件不得有损坏），正常生产出现的问题，一切由模具厂免费维修，并不得影响光华荣昌模具的正常供货需求 4、模仁、滑块不得烧焊 5、要求提供模具用相关材料的材质证明 6、模具价格包括皮纹加工费 7、所有的注塑模需要按照荣昌模流分析标准进行模流分析确认 8、所有的注塑模在设计之初需按照荣昌DFM报告标准进行DFM报告反馈并进行模具的评审 9、所有注塑模具的设计制作需参照荣昌注塑模具制作规范 10、模具设计待荣昌确认后才加工（总工期按合同执行） 11、交模资料需按照荣昌标准进行刻盘提交存档。
编制/日期： 韩强 2022.11.21 审核/日期： 批准/日期：
以下空白