## 座椅配置表及主机信息
序号 | 座椅类别 | 客户图号 | 内部图号 | 配置（按认证单元） | 认证情况 | 涉及车型图纸 | 配置 | [14 empty] | 备注
[7 empty] | 滑轨行程 | 靠背调节 | 减震形式 | 高度调节 | 阻尼调节 | 倾角调节 | 头枕 | 腰托 | 速降 | 通风 | 加热 | 扶手 | 面料 | 面料型号及供方 | 安全带形式
1 | 驾驶员座椅总成 | BZ14221510015 |  |  |  | —— | 200 | 70~140 | 气囊减震 | 气动升降 | 有 | —— | 整体式 | —— | —— | —— | —— | 右扶手 | —— | 主面料1编号：SM3-3WB01-K01 主面料2编号：SM3-3WB01-K02 辅面料编号：TR5207 | 单锁扣带报警
6 | 副驾驶员座椅总成 | BZ14221510013 |  |  |  | —— | —— | 70~140 | —— | —— | —— | —— | 整体式 | —— | —— | —— | —— | —— | —— | 主面料1编号：SM3-3WB01-K01 主面料2编号：SM3-3WB01-K02 辅面料编号：TR5207 | 单锁扣

## 主驾驶首页
版本：0/A0 识别号：GR/ZY/BOM-2022-11-001
编号：GR-21-01-23
车型 |  | 轩德6经济版 | 轩德6系切换2.1C平台驾驶员座椅总成EBOM清单 | [7 empty] | 编制 | 审核 | 标准化 | 批准 | 页次 | 日 期
|  |  | (首页 ) | [7 empty] | 李世新 |  |  |  | 1/1 | 2022-11-10
图示 |  | NO. | 件号 | 件名 |  |  | 产品描述 |  |  |  | 单台用量 | 车型配置 |  | 备注
|  | 1 | BZ14221510015 | 驾驶员座椅总成 |  |  | 轩德6造型、气囊减震、侧置气动升降、单锁扣带报警、靠背调节、前后调节、阻尼调节 |  |  |  | 1 |  |  | 2022.11.09微信输入
|  | 2 |  | 以下空白
3
4
5
6
变更履历
No | 日期 | 零件号 | 零件名称 | 变更内容 | 变更原因 | 变更来源 | No | 日期 | 零件号 | 零件名称 | 变更内容 |  | 变更原因 |  | 变更来源
1
2
3
4
5
6
7
8
9
10
11
12
13
14
15
16

## 主驾驶座椅
设计: |  | 校核 | 标准化： |  | 轩德6经济版驾驶员座椅总成EBOM | [19 empty] | 零件号 | BZ14221510015
[25 empty] | 内部图号 | SHT0015150
会签： | [24 empty] | 中文名称 | 驾驶员座椅总成
批准: |  | 日期： | [22 empty] | 规格型号 | 整体式座椅
版本：A | [24 empty] | 车型配置 | 基础配置
说明： | [24 empty] | 重量
价格
序号 | 装配等级 | 零件来源 | 零件号 | 中文名称 | 零件描述 | 重要度 | 单位 | 图示 | 数据版本 | 图纸号 | 图纸版本 | 是否申请新零件号 | 沿用件Y/N | 零件类别 | 材料 | 规格 | 材料标准 | 轮廓尺寸 (长*宽*高) | 设计密度 | 重量 （Kg） | 平台 | 颜色 | 皮纹 | 表面处理 | 备注 | 用量
1 | 0 | 轩德6经济版 | SHT0015150 | 驾驶员座椅总成 | 总成件 | A | EA |  | A | —— | A | Y | N | 装配总成件 | ASSY | —— | —— | —— | —— | 40 | —— | —— | —— | —— | —— | 1
2 | 1 | 轩德6经济版 | SHT0015151 | 驾驶员靠背总成 | 过程虚拟件 | C | EA |  | A | —— | —— | Y | N | 过程虚拟件 | ASSY | —— | —— | 693*660*892 | —— | 18 | —— | —— | —— | —— | —— | 1
3 | 2 | 轩德6 | SHT0012465 | 驾驶员靠背护面总成 | 主面料1编号：SM3-3WB01-K01 主面料2编号：SM3-3WB01-K02 辅面料编号：TR5207 | C | EA |  | A | —— | —— | N | Y | 缝纫总成 | ASSY | —— | —— | 480*610*180 | —— | 0.65 | —— | —— | —— | —— | —— | 1
4 | 2 | 轩德6经济版 | SHT0015152 | 驾驶员靠背骨架总成 | 低头枕、无三点式安全带 | B | EA |  | A | SHT0015152 | A | Y | N | 焊接总成件 | ASSY | —— | —— | —— | —— | 5.4064 | —— | 黑色 | —— | 电泳 | —— | 1
5 | 2 | 轩德6 | SHT0010548 | 驾驶员靠背泡沫总成 | 分总成 | B | 个 |  | Q01 | SHT0010548 | A | N | Y | 发泡 | ASSY | —— | 256*566*860 | 1.129 | —— | 新开 | —— | —— | —— | —— | —— | 1
6 | 3 | 轩德6 | SHT0010549 | 聚氨酯泡沫 | 注塑件 | B | 个 |  | Q01 | —— | A | N | Y | 发泡 | 聚氨酯 | —— | 256*566*860 | 1.077 | —— | 新开 | —— | —— | —— | —— | —— | 1
7 | 3 | 轻卡 | SLT0001093 | 预埋钢丝1 | 线材 | B | 个 |  | Q01 | —— | A | N | Y | 线材 | 65# Φ2.5 | GB/T699 | L=270mm | 0.008 | —— |  | —— | —— | —— | —— | —— | 1
8 | 3 | 轩德6 | SHT0010551 | 预埋钢丝2 | 线材 | B | 个 |  | Q01 | —— | A | N | Y | 线材 | 65# | GB/T699 | L=260mm | 0.012 | —— | 新开 | —— | —— | —— | —— | —— | 1
9 | 3 | 轩德6 | SHT0010552 | 预埋钢丝3 | 线材 | B | 个 |  | Q01 | —— | A | N | Y | 线材 | 65# | GB/T699 | L=200mm | 0.005 | —— | 新开 | —— | —— | —— | —— | —— | 2
10 | 3 | 轩德6 | SHT0010553 | 预埋钢丝4 | 线材 | B | 个 |  | Q01 | —— | A | N | Y | 线材 | 65# | GB/T699 | L=480mm | 0.011 | —— | 新开 | —— | —— | —— | —— | —— | 1
11 | 3 | 轩德6 | SHT0010619 | 预埋钢丝5 | 线材 | B | 个 |  | Q01 | —— | A | N | Y | 线材 | 65# | GB/T699 | L=480mm | 0.011 | —— | 新开 | —— | —— | —— | —— | —— | 1
12 | 2 | T5 | SHT0012564 | 扶手支架焊接总成 | 右扶手支架 | B | 个 |  | B | SHT0012564 | B | N | Y | 焊接总成 | ASSY | —— | —— | 103*105*92 | —— | 0.322 | —— | —— | —— | —— | —— | 1
13 | 3 | T5 | SHT0012472 | 扶手旋转轴 | 左右共用 | B | 个 |  | B | SHT0012472 | B | N | Y | 机加件 | 35# | φ30 | GB/T699 | 107 | —— | 0.167 | —— | —— | —— | —— | —— | 1
14 | 3 | T5 | SHT0012565 | 扶手安装支架 | 冲压件 | B | 个 |  | B | SHT0012565 | A | N | Y | 冲压件 | SPFH590 | t=5.0 | Q/BQB310 | 103*20*92 | —— | 0.155 | —— | —— | —— | —— | —— | 1
15 | 1 | H6 | SHT0011613 | 右侧扶手本体总成 | 分总成 | B | EA |  | A | SHT0011613 | A | N | Y | 装配总成件 | ASSY | —— | —— | 4378*63*100 | —— | 0.8482 | —— | —— | —— | —— | —— | 1
16 | 1 | H6 | BFA0010014 | 扶手锁止销 | 冷墩 | B | EA |  | A | BFA0010014 | A | N | Y | 冷镦件 | 65Mn | —— | —— | 14*14*43（M14） | —— | 0.051 | —— | —— | —— | —— | —— | 1
17 | 1 | H6 | SHT0011330 | 扶手外盖 | 注塑件 | B | EA |  | A | SHT0011330 | A | N | Y | 注塑件 | PA6+GF30 | —— | —— | 86*31*43 | —— | 0.013 | —— | —— | —— | —— | —— | 1
19 | 1 | M3000-H | SQXM3000-6805530 | 主边调角器总成 | 匹配P21手柄 | B | Ea |  | A | SQXM3000-6805530 | A | N | Y | 装配总成件 | ASSY | —— | —— | 186*128*38 | —— | 1.4954 | —— | —— | —— | —— | —— | 1
20 | 1 | M3000-S | SQXM3000-6805540 | 副边调角器总成 | —— | B | Ea |  | A | SQXM3000-6805540 | A | N | Y | 装配总成件 | ASSY | —— | —— | 186*128*39 | —— | 0.953 | —— | —— | —— | —— | —— | 1
21 | 1 | —— | Q150B1035Q | 六角头螺栓 | 固定调角器 | C | EA |  | A | —— | —— | N | Y | 标准件 | —— | M10*35 | —— | 18*31*17 | —— | 0.026 | —— | —— | —— | —— | —— | 8
22 | 1 | —— | Q40110 | 平垫圈 | 固定调角器 | C | EA |  | A | —— | —— | N | Y | 标准件 | —— | M10 | —— | 20*2*20 | —— | 0.004 | —— | —— | —— | —— | —— | 8
23 | 1 | —— | Q40310 | 弹垫圈 | 固定调角器 | C | EA |  | A | —— | —— | N | Y | 标准件 | —— | M10 | —— | 20*3*20 | —— | 0.006 | —— | —— | —— | —— | —— | 8
24 | 2 | X3000 | SQX3000-6802951 | 安全带锁扣总成 |  | B | EA |  | A | SQX3000-6802951 | A | N | Y | 总成件 | ASSY | —— | —— | —— | —— | 0.3 | —— | —— | —— | —— | —— | 1
25 | 1 | 轩德6经济版 | SHT0015155 | 驾驶员坐垫总成 | —— | C | EA |  | A | —— | —— | Y | N | 装配总成件 | ASSY | —— | —— | 516*502*143 | —— | 2.936 | —— | —— | —— | —— | —— | 1
26 | 2 | 轩德6 | SHT0012466 | 驾驶员坐垫面套总成 | 主面料1编号：SM3-3WB01-K01 主面料2编号：SM3-3WB01-K02 辅面料编号：TR5207 | C | EA |  | A | —— | —— | N | Y | 缝纫总成 | ASSY | —— | —— | 495*540*130 | —— | 0.456 | —— | —— | —— | —— | —— | 1
27 | 2 | 轩德6 | SHT0011281 | 坐垫泡棉总成 | 注塑件 | B | 个 |  | Q01 | SHT0010562 | A | N | Y | 发泡 | 分总成 | —— | 504*491*146 | 0.894 | —— |  | —— | —— | —— | —— | —— | 1
28 | 2 | 低成本 | SHT0014598 | 坐盆总成 | 一个固定点 | C | EA |  | A | SHT0014598 | A | N | Y | 装配总成件 | ASSY | —— | —— | 75*466*419 | —— | 2.077 | —— | 黑色 | —— | 电泳 | —— | 1
29 | 1 | 轩德6经济版 | SHT0015156 | 底座模块化总成 | 无三点式安全带、可变阻尼 | B | EA |  | A | SHT0015156 | A | Y | N | 装配总成件 | ASSY | —— | —— | 505*460*170 | —— | 23.8898 | 2.1C | —— | —— | —— | —— | 1
30 | 1 | 轩德6 | SHT0010618 | 前地脚安装支架 | 焊接件 | B | 个 |  | Q01 | SHT0010618 | A | N | Y | 焊接总成件 | ASSY | —— | 140*80*40 | 0.528 | 电泳 | 新开 | —— | —— | —— | —— | —— | 1
31 | 2 | 轩德6 | SHT0010621 | 前地脚支架 | 冲压件 | B | 个 |  | Q01 | SHT0010621 | A | N | Y | 焊接总成件 | t=3-Q/BQB301 SAPH440-Q/BQB310 | —— | 140*80*40 | 0.276 | —— | 新开 | —— | —— | —— | —— | —— | 1
32 | 2 | 轩德6 | SHT0010623 | 左前地脚焊接组件 | 焊接件 | B | 个 |  |  | SHT0010623 | A | N | Y | 焊接件 | ASSY | —— | 450*10*50 | 0.132 | —— | 新开 | —— | —— | —— | —— | —— | 1
33 | 3 | 轩德6 | SHT0010620 | 左前地脚 | 冲压件 | B | 个 |  | Q01 | SHT0010620 | A | N | Y | 钣金件 | t=3-Q/BQB301 SAPH440-Q/BQB310 |  | 450*10*50 | 0.127 | —— | 新开 | —— | —— | —— | —— | —— | 1
34 | 3 | —— | Q370C08 | 焊接六角螺母 | 标准件 | B | 个 |  | Q01 | Q370C08 | A | N | Y | 标准件 | M8 |  | 16*14*6 | 0.005 |  |  | —— | —— | —— | —— | —— | 1
35 | 2 | 轩德6 | SHT0010625 | 右前地脚焊接组件 | 焊接件 | B | 个 |  |  | SHT0010625 | A | N | Y | 焊接件 | ASSY | —— | 450*10*50 | 0.12 | —— | 新开 | —— | —— | —— | —— | —— | 1
36 | 3 | 轩德6 | SHT0010622 | 右前地脚 | 冲压件 | B | 个 |  | Q01 | SHT0010622 | A | N | Y | 钣金件 | t=3-Q/BQB301 SAPH440-Q/BQB310 |  | 450*10*50 | 0.115 | —— | 新开 | —— | —— | —— | —— | —— | 1
37 | 3 | —— | Q370C08 | 焊接六角螺母 | 标准件 | B | 个 |  | Q01 | Q370C08 | A | N | Y | 标准件 | M8 |  | 16*14*6 | 0.005 |  |  | —— | —— | —— | —— | —— | 1
38 | 1 | 轩德6 | SHT0010629 | 驾驶员滑轨总成 | 总成件 | B | 个 |  | Q01 | SHT0010629 | A | N | Y | 装配总成 | ASSY | —— | 475*257*48 | 2.5 | —— | 新开 | —— | —— | —— | —— | —— | 1
39 | 2 | 轩德6 | SHT0010624 | 左滑轨总成 | 总成件 | B | 个 |  | Q01 | SHT0010624 | A | N | Y | 装配总成 | ASSY | —— | —— | —— | 电泳 | 新开 | —— | —— | —— | —— | —— | 1
40 | 2 | 轩德6 | SHT0010626 | 右滑轨总成 | 总成件 | B | 个 |  | Q01 | SHT0010626 | A | N | Y | 装配总成 | ASSY | —— | —— | —— | 电泳 | 新开 | —— | —— | —— | —— | —— | 1
41 | 2 | 轩德6 | SHT0010627 | 解锁手柄 | 管件 | B | 个 |  | Q01 | SHT0010627 | A | N | Y | 管件 | ASSY | —— | —— | —— | 电泳 | 新开 | —— | —— | —— | —— | —— | 1
42 | 1 | —— | Q218B0820 | 内六角圆柱头螺钉 | 标准件 | B | 个 |  | Q01 | Q218B0820 | A1 | N | Y | 标准件 | —— | —— | 13*13*28 | 0.001 | —— |  | —— | —— | —— | —— | —— | 6
43 | 1 | —— | Q40308 | 弹垫圈 | 标准件 | B | 个 |  | Q01 | Q40308 | A1 | N | Y | 标准件 | ⌀8 | —— | —— | 0.001 | 氧化 |  | —— | —— | —— | —— | —— | 2
44 | 1 | J6L | SHT0014560 | 调角器左罩壳 | 升降、阻尼、无腰托、无通风加热、无速降 | C | Ea |  | A | SHT0014560 | A | N | Y | 注塑件 |  | —— | —— | —— | —— | —— | —— | 黑色 | 皮纹 | —— | —— | 1
45 | 1 | J6L | SHT0014562 | 阻尼堵盖 |  | C | Ea |  | A | SHT0014562 | A | N | Y | 注塑件 |  | —— | —— | —— | —— | —— | —— | 黑色 | 皮纹 | —— | —— | 1
46 | 1 | X5000 | SHT0013891 | 调角器右罩壳 | 带锁扣 | C | Ea |  | A | SHT0013891 | A | N | Y | 注塑件 | TP30 | —— | —— | —— | —— | 0.316 | —— | 黑色 | 皮纹 | —— | —— | 1
47 | 1 | 低成本 | SHT0014599 | 座垫前部罩壳 | 堵两个口 | C | Ea |  | A | SHT0014599 | A | N | Y | 注塑件 | TP30 | —— | —— | —— | —— | 0.12 | —— | 黑色 | 皮纹 | —— | —— | 1
48 | 1 | H6 | BSP0010020 | 罩壳弹簧卡子 | 固定前罩壳 | C | Ea |  | A | BSP0010020 | A | N | Y | 非标件 | 65Mn | —— | —— | —— | —— | 0.001 | —— | —— | —— | 镀白锌 | —— | 1
49 | 1 | P21 | SHT0010982 | 调角器手柄 | —— | C | Ea |  | A | SHT0010982 | A | N | Y | 注塑件 | PP303 | —— | —— | —— | —— | 0.034 | —— | 黑色 | 皮纹 | —— | —— | 1
50 | 1 | H3S升级 | SHT0012447 | 升降调节开关总成 | 黑色、气控气、无速降、国产阀 | C | Ea |  | A | SHT0012447 | A | N | Y | 分总成 | ASSY | —— | —— | —— | —— | —— | —— | —— | —— | —— | —— | 1
51 | 1 | H4 | SHT0011046 | 阻尼器调节机构 | 分总成 | B | 个 |  | A | SHT0011046 | A | N | Y | 装配总成件 | ASSY | —— | —— | 60*74*34 | —— | 0.1 | —— | 黑色 | —— | —— | —— | 1
52 | 1 | X3000 | SHT0010520 | 变阻尼弹簧 | 弹簧钢 | B | 个 |  | A | SHT0010520 | A | N | Y | 弹簧钢 | GB/T342 65Mn-GB/T4357 | Φ=0.7 | GB/T342 GB/T4357 | 8*8*31 | —— | 0.0025 | —— | —— | —— | —— | —— | 1
53 | 1 | X3000 | Q43640 | 开口挡圈 | 标准件 | B | 个 |  | A | Q43640 | A | N | Y | 标准件 | —— | ⌀4 | —— | 8*8*1 | —— | 0.0009 | —— | —— | —— | —— | —— | 1
54 | 1 | —— | BPC0010012 | 4mm卡箍 | —— | C | Ea |  | A | BPC0010012 | A | N | Y | 塑料件 | POM | —— | —— | φ6.5*11.5 | —— | 0.0001 | —— | —— | —— | —— | —— | 3
55 | 1 | —— | BCL0010006 | 气管卡扣（2*4mm） | —— | C | Ea |  | A | BCL0010006 | A | N | Y | 注塑件 | PA66 | —— | —— | 20*15*15 | —— | 0.0007 | —— | —— | —— | —— | —— | 1
56 | 1 | —— | BCL0010010 | 四管夹 | —— | C | Ea |  | A | BCL0010010 | A | N | Y | 注塑件 | PA66 | —— | —— | 20*15*15 | —— | 0.0007 | —— | —— | —— | —— | —— | 1
57 | 1 | H4 | BFA0010076 | 圆头割尾自攻钉 | 固定升降 | C | EA |  | A | BFA0010076 | —— | N | Y | 标准件 | —— | 4.8*13F型 | —— | —— | —— | 0.0015 | —— | —— | —— | —— | —— | 3
58 | 1 | —— | Q2204213 | 大扁头盘头自攻钉 | 固定罩壳 | C | EA |  | A | Q2204213 | —— | N | Y | 标准件 | —— | ST4.2*13 | GB/T9074.18-1988 | —— | —— | 0.0015 | —— | —— | —— | —— | —— | 10
59 | 1 | —— | 15G100P | C型钉 | —— | C | EA | —— | A | 15G100P | —— | N | Y | 标准件 | —— | —— | —— | —— | —— | 0.001 | —— | —— | —— | 镀锌 | —— | 34
60 | 1 | —— | BFA0000004 | 扎带 | —— | C | EA | —— | A | BFA0000004 | —— | N | Y | 标准件 | —— | —— | —— | —— | —— | 0.0001 | —— | —— | —— | —— | —— | 6
61 | 1 | 陕汽 | SHT0001630 | 座椅标识 | —— | C | EA | —— | A | SHT0001630 | A | N | Y | 钣金件 | 铝制 | t=0.3 | —— | —— | —— | 0.0008 | —— | —— | —— | —— | —— | 1
62 | 1 | —— | Q4400410 | 扁圆头开口抽芯铆钉 | 固定座椅标识 | C | EA | —— | A | Q4400410 | —— | N | Y | 标准件 | —— | φ4 | —— | —— | —— | 0.001 | —— | —— | —— | —— | —— | 2
63 | 1 | 轩德6经济版 | SHT0015157 | 座椅说明书 | —— | C | EA | —— | A | SHT0015157 | A | Y | N | 印刷品 | —— | —— | —— | —— | —— | 0.0002 | —— | —— | —— | —— | —— | 1
64 | 1 | M3000-H | SQF3000-6909102 | 靠背塑料包装套 | —— | C | EA | —— | A | SQF3000-6909102 | —— | N | Y | PE | PE | —— | —— | —— | —— | 0.0002 | —— | —— | —— | —— | —— | 1
65 | 1 | M3000-H | SHT0000153 | 坐垫塑料包装套 | —— | C | EA | —— | A | SHT0000153 | —— | N | Y | PE | PE | —— | —— | —— | —— | 0.0002 | —— | —— | —— | —— | —— | 1
66 | 1 | X3000 | SHT0010514 | 温馨提示车贴 | —— | C | EA | —— | A | SHT0010514 | A | N | Y | 印刷品 | —— | —— | —— | —— | —— | 0.0001 | —— | —— | —— | —— | —— | 1
67 | 1 | 轩德6 | SHT0011352 | 气管防护胶塞 | EPDM | C | 个 |  | Q01 | SHT0011352 | —— | N | Y | EPDM | —— | —— | —— | —— | —— | 新开 | —— | —— | —— | —— | —— | 1
68 | 1 | 轩德6 | SHT0011351 | 装车气管 | 总成件 | C | 个 |  | Q01 | SHT0011351 | —— | N | Y | ASSY | —— | —— | —— | —— | —— | 新开 | —— | —— | —— | —— | —— | 1
Note on E50: 固定滑轨用6个
Note on E51: 前地脚安装支架与滑轨固定螺丝用2个

## 副驾驶首页
版本：A 识别号：GR/ZY/BOM-2022-05-002
编号：GR-21-01-23
车型 |  | 轩德6经济版 | 轩德6经济版副驾驶员座椅总成EBOM清单 | [8 empty] | 编制 | 审核 | 标准化 | 批准 | 页次 | 日 期
|  |  | (首页 ) | [8 empty] | 李世新 |  |  |  | 1/1 | 2022-11-15
图示 |  | NO. | 件号 | 件名 |  |  | 产品描述 |  |  |  |  | 单台用量 | 车型配置 |  | 备注
|  | 1 | BZ14221510013 | 副驾驶员座椅总成 |  |  | 轩德6造型、三点式安全带、靠背调节、单锁扣 |  |  |  |  | 1
|  | 2 |  | 以下空白
3
4
5
6
变更履历
No | 日期 | 零件号 | 零件名称 | 变更内容 | 变更原因 | 变更来源 |  | No | 日期 | 零件号 | 零件名称 | 变更内容 |  | 变更原因 |  | 变更来源
1
2
3
4
5
6
7
8
9

## 副驾驶
设计: |  | 校核 | 批准 | [21 empty] | 零件号 | BZ14221510013
[5 empty] | 轩德6经济版副驾驶座椅总成EBOM | [19 empty] | 内部零件号 | SHT0015158
会签： | [24 empty] | 中文名称 | 副驾驶员座椅总成
批准: | [24 empty] | 规格型号 | 整体式座椅
版本：A | [24 empty] | 车型配置
说明： | [24 empty] | 重量
价格
序号 | 装配等级 | 零件来源 | 零件号 | 中文名称 | 零件描述 | 重要度 | 单位 | 图示 | 数据版本 | 图纸号 | 图纸版本 | 是否申请新零件号 | 沿用件Y/N | 零件类别 | 材料 | 规格 | 材料标准 | 轮廓尺寸 (长*宽*高) | 设计密度 | 重量 （Kg） | 平台 | 颜色 | 皮纹 | 表面处理 | 备注 | 用量
1 | 0 | 轩德6经济版 | SHT0015158 | 副驾驶员座椅总成 | —— | A | Ea |  | A | —— | A | Y | N | 总成件 | ASSY | —— | —— | —— | —— | 17.489 | —— | —— | —— | —— | —— | 1
2 | 1 | 轩德6经济版 | SHT0015159 | 副驾驶员靠背总成 | 过程虚拟件 | C | EA |  | A | —— | A | Y | N | 过程虚拟件 | ASSY | —— | —— | 693*660*892 | —— | 18 | —— | —— | —— | —— | —— | 1
3 | 2 | 轩德6 | SHT0012465 | 驾驶员靠背护面总成 | 主面料1编号：SM3-3WB01-K01 主面料2编号：SM3-3WB01-K02 辅面料编号：TR5207 | C | Ea |  | A | —— | A | N | Y | 缝纫总成 | ASSY | —— | —— | 256*566*860 | —— | 1.01 | —— | —— | —— | —— | —— | 1
4 | 2 | 轩德6 | SHT0010548 | 驾驶员靠背泡沫总成 | 分总成 | B | 个 |  | 1 | —— | A | N | Y | N | 总成件 | ASSY | —— | 861*548*235 | 1.660 | —— | —— | —— | —— | —— | —— | 1
5 | 2 | 轩德6经济版 | SHT0015152 | 驾驶员靠背骨架总成 | 低头枕、无三点式安全带 | B | EA |  | A | —— | A | Y | N | 焊接总成件 | ASSY | —— | —— | —— | —— | 5.4064 | —— | 黑色 | —— | 电泳 | —— | 1
6 | 1 | X3000 | SQX3000-6902951 | 安全带锁扣总成 | 不带报警 | B | Ea |  | A | SQX3000-6902951 | A | N | Y | 总成件 | ASSY | —— | —— | —— | —— | 0.25 | —— | —— | —— | —— | —— | 1
7 | 1 | M3000 | SQDZ 6903 000 | 副驾驶员主边调角器 | 焊接总成 | A | EA |  | A | SQDZ 6903 000 | A | N | Y | 分总成 | ASSY | —— | —— | 230*60*150 | —— | #REF! | 1.0平台 | 黑色 | —— | 电泳 | —— | 1
8 | 1 | M3000 | SQDZ 6903 100 | 副驾驶员副边调角器 | 焊接总成 | A | EA |  | A | SQDZ 6903 100 | A | N | Y | 焊接总成 | ASSY | —— | —— |  | —— | #REF! | 1.0平台 | 黑色 | —— | 电泳 | —— | 1
9 | 1 | 重卡 | GRC101-00.012 | 小铰链护罩 | —— | C | Ea |  | A | GRC101-00.012 | A | N | Y | 注塑件 | PP | —— | —— | 25*13*45 | —— | 0.03 | —— | 黑色 | 皮纹 | —— | —— | 1
10 | 1 | T5 | SHT0012433 | 副驾驶员调角器手柄 | 本体黑色、白色标识 | B | EA |  | A | SHT0012432 | A | N | Y | 注塑件 | ABS | —— | —— | 94*25*49 | —— | 0.023 | 1.0平台 | —— | —— | —— | —— | 1
11 | 1 | M3000 | SQDZ 6800 002 | 调角器主边罩壳 | 注塑件 | B | EA |  | A | SQDZ 6800 002 | A | N | Y | 注塑件 | PP | —— | —— | 106*10*166 | —— | 0.25 | 1.0平台 | —— | —— | —— | —— | 1
12 | 1 | M3000 | SQDZ 6900 002 | 调角器副边罩壳 | 注塑件 | B | EA |  | A | SQDZ 6900 002 | A | N | Y | 注塑件 | PP | —— | —— | 106*10*166 | —— | 0.25 | 1.0平台 | —— | —— | —— | —— | 1
13 | 1 | H3 | Q2140608 | 十字槽盘头螺钉 | M6×8 固定主边罩壳 | B | EA |  | A | Q2140608 | A | N | Y | 标准件 | —— | —— | —— | —— | —— | 0.1 | 1.0平台 | —— | —— | —— | —— | 2
14 | 1 | —— | Q150B1025Q | 六角头螺栓 | 固定调角器 | C | Ea |  | A | —— | A | N | Y | 标准件 | —— | M10 | —— | 18*31*17 | —— | 0.026 | —— | —— | —— | —— | —— | 8
15 | 1 | —— | Q40110 | 平垫圈 | 固定调角器 | C | Ea |  | A | —— | A | N | Y | 标准件 | —— | M10 | —— | 20*2*20 | —— | 0.004 | —— | —— | —— | —— | —— | 8
16 | 1 | —— | Q40310 | 弹垫圈 | 固定调角器 | C | Ea |  | A | —— | A | N | Y | 标准件 | —— | M10 | —— | 20*3*20 | —— | 0.006 | —— | —— | —— | —— | —— | 8
17 | 1 | 轩德6 | SHT0012481 | 副驾驶坐垫总成 | —— | C | Ea |  | A | —— | A | N | Y | 装配总成件 | ASSY | —— | —— |  | —— | 2.9105 | —— | —— | —— | —— | —— | 1
18 | 2 | 轩德6 | SHT0012466 | 驾驶员坐垫面套总成 | 主面料1编号：SM3-3WB01-K01 主面料2编号：SM3-3WB01-K02 辅面料编号：TR5207 | C | Ea |  | A | —— | A | N | Y | 缝纫总成 | ASSY | —— | —— | —— | —— | 0.32 | —— | —— | —— | —— | —— | 1
19 | 2 | 轩德6 | SHT0011281 | 坐垫合棉总成 | —— | C | Ea |  | A | SHT0012345 | A | N | Y | 注塑件 | ASSY | —— |  | 495*540*130 | —— | #REF! | —— | —— | —— | —— | —— | 1
20 | 2 | X3000 | SQX3000-6901100 | 司机座座盆总成 | —— | C | Ea |  | A | M4-6801100 | A | N | Y | 分总成 | Q235 | —— | t=1mm | 475*370*85 | —— | 1.7965 | —— | 黑色 | —— | 电泳 | —— | 1
21 | 1 | H3 | Q2140612 | 座盆固定螺钉 | 标准件 | B | EA |  | A | —— | A | N | Y | 标准件 | —— | —— | —— | M6*12 | —— | —— | —— | —— | —— | —— | —— | 2
22 | 1 | L6000 | BFA0010103 | 平垫片6*14*1.5 | 标准件 | B | EA |  | A | —— | A | N | Y | 标准件 | —— | —— | —— | 6*14*1.5 | —— | —— | —— | —— | —— | —— | —— | 2
23 | 1 | 轩德6经济版 | SHT0015160 | 副司机底支架总成 | 分总成 | B | 个 |  | 1 |  | A | Y | N | Y |  | ASSY |  |  | #REF! | —— | —— | —— | —— | —— | —— | 1
24 | 2 | M3000 | SQXM3000-6901106 | 围框 | 冲压件 | B | 个 |  | 1 |  | A | N | Y | Y |  | 5.0-GB/T 708 Q195-GB/T 700 |  | 323*376*35.5 | 1.153 | —— | —— | —— | —— | —— | —— | 1
25 | 2 | M3000S | RC02-6802404-2 | 左围框接头组件 | —— | C | Ea |  | A | RC02-6802404-2 | A | N | Y | 分总成 | ASSY | —— | —— | 109*12*47 | —— | 0.1681 | —— | —— | —— | —— | —— | 1
26 | 3 | M3000S | RC02 6802 404 | 左围框接头 | —— | C | Ea |  | A | RC02 6802 404 | A | N | Y | 冲压件 | SPFH590 | t=5 | —— | 109*12*47 | —— | 0.15 | —— | —— | —— | —— | —— | 1
27 | 3 | M3000S | Q370C10 | 焊接六角螺母 | —— | C | Ea |  | A | —— | A | N | Y | 标准件 | —— | —— | —— | —— | —— | 0.095 | —— | —— | —— | —— | —— | 2
28 | 2 | M3000S | RC02-6802404-3 | 右围框接头组件 | —— | C | Ea |  | A | RC02-6802404-3 | A | N | Y | 分总成 | ASSY | —— | —— | 109*5*47 | —— | 0.1681 | —— | —— | —— | —— | —— | 1
29 | 3 | M3000S | RC02 6802 404 | 左围框接头 | —— | C | Ea |  | A | RC02 6802 404 | A | N | Y | 冲压件 | SPFH590 | t=5 | —— | 109*5*47 | —— | 0.15 | —— | —— | —— | —— | —— | 1
30 | 3 | M3000S | Q370C10 | 焊接六角螺母 | —— | C | Ea |  | A | —— | A | N | Y | 标准件 | —— | —— | —— | —— | —— | 0.095 | —— | —— | —— | —— | —— | 2
31 | 2 | 轩德6 | SHT0011881 | 上纵管 | 冲压件 | B | 个 |  | 2 |  | A | N | Y | N |  | 钢管Q195 φ25 t=2 | —— | 9.5*9.5*13.5 | 0.504 | —— | —— | —— | —— | —— | —— | 2
32 | 2 | 轩德6 | SHT0010556 | 左支撑管 | 冲压件 | B | 个 |  | 1 |  | A | N | Y | N |  | 钢管Q195 φ25 t=2 |  | 21*11*4.5 | 0.826 |  | —— | —— | —— | —— | —— | 1
33 | 2 | 轩德6 | SHT0010557 | 右支撑管 | 焊接总成 | B | 个 |  | 1 |  | A | N | Y | Y |  | 钢管Q195 φ25 t=2 | —— | 218*500*427 | 0.829 | —— | —— | —— | —— | —— | —— | 1
34 | 2 | 轩德6 | SHT0010558 | 前地脚 | 冲压件 | B | 个 |  | 2 |  | A | N | Y | N |  | 钢板3-GB/T 708 Q235-GB/T 700 |  | 92*30*40 | 0.132 | —— | —— | —— | —— | —— | —— | 2
35 | 2 | 轩德6 | SHT0010559 | 后地脚 | 冲压件 | B | 个 |  | 2 |  | A | N | Y | N |  | 钢板3-GB/T 708 Q235-GB/T 700 |  | 92*30*40 | 0.15 | —— | —— | —— | —— | —— | —— | 2
36 | 2 | 轩德6 | SHT0010634 | 下横管 | 冲压件 | B | 个 |  | 2 |  | A | N | Y | N |  | 钢管Q195 φ25 t=2 | —— | 231*φ25 | 0.2184 | —— | —— | —— | —— | —— | —— | 2
37 | 2 | 轩德6 | SQXM3000-6901107 | 后横管 | 冲压件 | B | 个 |  | 1 |  | A | N | Y | N |  | 钢管Q195 φ25 t=2 |  | 366*φ25 | 0.415 | —— | —— | —— | —— | —— | —— | 1
38 | 2 | H4 | H4681010216A0 | 安全带连接限位片 | 冲压件 | B | 个 |  | 1 |  | A | N | Y | N |  | t=3-Q/BQB301 SPFH590-Q/BQB310 | —— |  | 0.043 | —— | —— | —— | —— | —— | —— | 1
39 | 2 | M3000S | SQXM3000-6901101 | 安全带锁扣固定座 | —— | C | Ea |  | A | SQXM3000-6901101 | A | N | Y | 冲压件 | 45# | —— | —— | 25*17*25 | —— | 0.0429 | —— | —— | —— | —— | —— | 1
40 | 2 | 重卡 | RC02 6802 403 | 前连接板 | 冲压件 | B | 个 |  | 10 |  | A | N | Y | N |  | Q235 t=3 | —— |  | 0.026 | —— | —— | —— | —— | —— | —— | 10
41 | 1 | M3000 | SQF3000-6909102 | 靠背塑料包装套 | —— | C | Ea |  | A | —— | A | N | Y | 包装袋 | —— | —— | —— | —— | —— | 0.0002 | —— | —— | —— | —— | —— | 1
42 | 1 | M3000 | SHT0000153 | 坐垫塑料包装套 | —— | C | Ea |  | A | —— | A | N | Y | 包装袋 | —— | —— | —— | —— | —— | 0.0002 | —— | —— | —— | —— | —— | 1
43 | 1 | X3000 | SHT0001630 | 座椅标识 | —— | C | Ea |  | A | SHT0001630 | A | N | Y | 钣金件 | 铝制 | —— | —— | 56*16*0.3 | —— | 0.0008 | —— | —— | —— | —— | —— | 1
44 | 1 | X3000 | Q4400410 | 扁圆头开口抽芯铆钉 | 固定座椅标识 | C | Ea |  | A | —— | A | N | Y | 标准件 | —— | —— | —— | —— | —— | 0.001 | —— | —— | —— | —— | —— | 2
45 | 1 | —— | 15G100P | C型钉 | —— | C | Ea |  | A | —— | A | N | Y | 标准件 | —— | —— | —— | —— | —— | 0.001 | —— | —— | —— | —— | —— | 30