## 座椅配置表及主机信息
序号 | 座椅类别 | 客户图号 | 内部图号 | 配置（按认证单元） | 认证情况 | 主机信息 | [5 empty] | 涉及车型图纸 | 配置 | [9 empty] | 备注
[6 empty] | 车辆名称、型号、商标 | 车辆类型 | 车辆生产企业 | 车体型号及生产企业 | 座椅自我声明 | 认证型号 |  | 滑轨行程 | 减震形式 | 阻尼调节 | 通风加热 | 扶手 | 高度调节 | 头枕 | 面料 | 面料型号及供方 | 安全带形式
1 | 驾驶员座椅总成 | YZ166251000006/1 | SHT0014647 | RC510077 | 未开始 | 豪沃TX工程车 | N类 | 中国重汽集团济南卡车股份有限公司 | 中宽体加长驾驶室、中国重汽集团济南卡车股份有限公司 | RC510077 | RC510077 | —— | 270mm | 气囊减震 | 定阻尼 | —— | —— | 机械升降 | 整体式 | 织物+PVC | 主面料：T638，江苏旷达 辅面料：2084-040，江苏旷达 | 集成式
2 | 驾驶员座椅总成 | YZ166251000038/1 | SHT0015382 | RC510077 | 未开始 | 豪沃TX工程车 | N类 | 中国重汽集团济南卡车股份有限公司 | 中宽体加长驾驶室、中国重汽集团济南卡车股份有限公司 | RC510077 | RC510077 | —— | 270mm | 气囊减震 | 定阻尼 | 单通风 | 右扶手 | 气动升降 | 整体式 | 织物+PVC | 主面料：JBD220915，江苏旷达 辅面料：2084-040，江苏旷达 | 集成式
3 | 副驾驶员座椅总成 | YZ166251000008/1 | SHT0014651 | RC510078 | 未开始 | 豪沃TX工程车 | N类 | 中国重汽集团济南卡车股份有限公司 | 中宽体加长驾驶室、中国重汽集团济南卡车股份有限公司 | RC510078 | RC510078 | —— | —— | —— | —— | —— | —— | —— | 整体式 | 织物+PVC | 主面料：T638，江苏旷达 辅面料：2084-040，江苏旷达 | 集成式
| 副驾驶员坐垫总成 | YZ166251000009/1 | SHT0014655
4 | 副驾驶员座椅总成 | YZ166251000039/1 | SHT0015389 | RC510078 | 未开始 | 豪沃TX工程车 | N类 | 中国重汽集团济南卡车股份有限公司 | 中宽体加长驾驶室、中国重汽集团济南卡车股份有限公司 | RC510078 | RC510078 | —— | —— | —— | —— | —— | —— | —— | 整体式 | 织物+PVC | 主面料：JBD220915，江苏旷达 辅面料：2084-040，江苏旷达 | 集成式
| 副驾驶员坐垫总成 | YZ166251000040/1 | SHT0015392

## 驾驶员座椅总成首页
版本：0/A 识别号：GR/ZY/BOM-2022-05-001
编号：GR-21-01-23
车型 |  | 豪沃TX工程车 | 重汽价值版驾驶员座椅总成EBOM清单 | [9 empty] | 编制 | 审核 | 标准化 | 批准 | 页次 | 日 期
|  |  | (首页 ) | [9 empty] | 李世新 |  |  |  | 1/1 | 2022-05-13
图示 |  | NO. |  |  | 件名 |  |  | 产品描述 |  |  |  |  | 单台用量 | 车型配置 |  | 备注
|  | 1 | YZ166251000006/1 （SHT0014647） |  | 驾驶员座椅总成 |  |  | 集成三点式安全带、机械升降、气囊减震、前后调节、靠背调节。 |  |  |  |  | 1 |  |  | 主面料：01110001，江苏旷达 辅面料：2084-040，江苏旷达
|  | 2 | YZ166251000038/1 （SHT0015382） |  | 驾驶员座椅总成 |  |  | 集成三点式安全带、气动升降、气囊减震、前后调节、靠背调节、单通风、右扶手 |  |  |  |  | 1 |  |  | 主面料：JBD220915，江苏旷达 辅面料：2084-040，江苏旷达
|  | 3 |  |  | 以下空白
4
5
6
变更履历
No | 日期 | 零件号 | 零件名称 | 变更内容 |  | 变更原因 | 变更来源 |  | No | 日期 | 零件号 | 零件名称 | 变更内容 |  | 变更原因 |  | 变更来源
1 | 20220517 | Q2140612 | 座盆固定螺钉 | 新增 |  | 更正EBOM
2 | 20220523 | SHT0014657 | 驾驶员靠背总成 | 替换 |  | 更正EBOM
3 | 20220524 | YZ166251000006/1 | 驾驶员座椅总成 | 变更 |  | 商务输入
4 | 20220726 | YJ-6806004 | 座垫前部罩壳 | 取消
5 | 20220726 | SHT0014943 | 座垫前部罩壳 | 新增
6 | 20220917 | SHT0013157 | 坐盆总成 | 取消 |  | 根据生产订正EBOM
7 | 20220917 | M4-6801100 | 坐盆总成 | 新增
8 | 20221215 | YZ166251000038/1 | 驾驶员座椅总成 | 新增
9
10
11
12
13
14
15
16
17
18
19
20
21
22
23
24
25
26
27

## 驾驶员座椅总成
设计: |  | 校核： 标准化： |  |  | 重汽价值版驾驶员座椅总成EBOM | [19 empty] | 零件号 | YZ166251000006/1 | YZ166251000038/1
[25 empty] | 内部号 | SHT0014647 | SHT0015382
会签： | [24 empty] | 名称 | 驾驶员座椅总成 | 驾驶员座椅总成
批准： |  |  | 日期： | [21 empty] | 规格型号 | 标配 | 单通风
版本：A | [24 empty] | 车型配置 | 豪沃TX工程车 | 豪沃TX工程车
说明： | [24 empty] | 种类
序号 | 装配等级 | 来源 | 零件号 | 名称 | 零件描述 | 重要度 | 单位 | 设计图示 | 数据版本 | 图纸号 | 图纸版本 | 是否申请新零件号 | 沿用件 Y/N | 零件类别 | 材料 | 规格 | 材料标准 | 轮廓尺寸 (长*宽*高)mm | 设计密度 | 设计重量 （Kg） | 平台 | 颜色 | 皮纹 | 表面处理 | 备注 | 用量 | 用量
1 | 0 | 价值版 | YZ166251000006/1 | 驾驶员座椅总成 | 总成件 | A | EA |  | A | YZ166251000006/2 | A | N | Y | 装配总成件 | ASSY | —— | —— | 693*660*1158 | —— | 41.36 | 1.3平台 | —— | —— | —— | —— | 1 | 0
2 | 0 | 价值版 | YZ166251000038/1 | 驾驶员座椅总成 | 总成件 | A | EA |  | A | YZ166251000038/1 | A | Y | N | 装配总成件 | ASSY | —— | —— | 693*660*1158 | —— | 41.36 | 2.1C平台 | —— | —— | —— | —— | 0 | 1
3 | 1 | 价值版 | SHT0014657 | 驾驶员靠背总成 | 过程虚拟件 | C | EA |  | A | —— | A | N | Y | 过程虚拟件 | ASSY | —— | —— | 693*660*892 | —— | 18 | —— | —— | —— | —— | —— | 1 | 0
4 | 1 | 价值版 | SHT0015383 | 驾驶员靠背总成 | 过程虚拟件 | C | EA |  | A | —— | A | Y | N | 过程虚拟件 | ASSY | —— | —— | 693*660*892 | —— | 18 | —— | —— | —— | —— | —— | 0 | 1
5 | 2 | H5 | H5-6802126 | 安全带外部罩壳 | 黑色，与固定卡片配套 | C | EA |  | A | H5-6802126 | A | N | Y | 塑料件 | PA6 | —— | —— | 87*60*15 | —— | 0.014 | —— | 黑色 | 皮纹 | —— | —— | 1 | 1
6 | 2 | H5 | H5-6802127 | 安全带外部罩壳固定卡片 | 黑色，与外部罩壳配套 | C | EA |  | A | H5-6802127 | A | N | Y | 冲压钣金 | 65Mn | t=1 | GB/T 1222 | —— | —— | 0.008 | —— | 黑色 | —— | 电泳 | —— | 1 | 1
7 | 2 | H4 | H4681010095A0 | 抽芯拉铆钉 | 固定安全带外部罩壳 | C | EA | —— | A | —— | A | N | Y | 标准件 | 铝 | Φ3.2×7 | —— | Φ3.2×7 | —— | 0.001 | —— | —— | —— | —— | —— | 4 | 4
8 | 2 | 价值版 | SHT0014648 | 驾驶员靠背面套 | 主面料：01110001，江苏旷达 辅面料：2084-040，江苏旷达 | C | EA |  | A | —— | A | N | Y | 装配总成件 | ASSY | —— | —— | 410*499*113 | —— | —— | —— | —— | —— | —— | —— | 1 | 0
9 | 2 | 价值版 | SHT0015384 | 驾驶员靠背面套 | 主面料：JBD220915，江苏旷达 辅面料：2084-040，江苏旷达 | C | EA |  | A | —— | A | Y | N | 装配总成件 | ASSY | —— | —— | 410*499*113 | —— | —— | —— | —— | —— | —— | —— | 0 | 1
10 | 2 | 价值版 | SHT0014664 | 驾驶员靠背泡沫总成 | 驾驶员、无扶手、不通风、带安全带 | C | EA |  | A | —— | A | N | Y | 注塑件 | ASSY | —— | —— | 268*541*904 | 45±5 | 1.314 | —— | —— | —— | —— | —— | 1 | 0
11 | 2 | 汕德卡 | SHT0013278 | 驾驶员靠背泡沫总成 | 驾驶员、右扶手、通风、带安全带 | C | EA |  | A | —— | A | N | Y | 注塑件 | ASSY | —— | —— | 268*541*904 | 45±5 | 1.314 | —— | —— | —— | —— | —— | 0 | 1
12 | 2 | T5 | SHT0012928 | 驾驶员靠背焊接总成 | 驾驶员、无扶手、带安全带、高头枕 | B | EA |  | A | SHT0012224 | A | N | Y | 焊接总成件 | ASSY | —— | —— | —— | —— | 5.6836 | —— | 黑色 | —— | 电泳 | —— | 1 | 0
13 | 2 | 汕德卡 | SHT0013282 | 驾驶员靠背焊接总成 | 驾驶员、右扶手、带安全带、高头枕 | B | EA |  | A | SHT0012224 | A | N | Y | 焊接总成件 | ASSY | —— | —— | —— | —— | 5.6836 | —— | 黑色 | —— | 电泳 | —— | 0 | 1
14 | 2 | T5 | SHT0012545 | 靠背3D网格 | 泡沫 | B | 个 |  |  | SHT0012545 | A | N | Y | 3D网格 | ASSY | —— | —— | 407*249*10 | —— | 0.0008 | —— | —— | —— | —— |  | 0 | 1
15 | 2 | T5 | SHT0012546 | 靠背下舒适性海绵 | 泡沫 | B | 个 |  |  | SHT0012546 | A | N | Y | 泡沫 | ASSY | —— | —— | 310*249*10 | —— | 0.0069 | —— | —— | —— | —— |  | 0 | 1
16 | 2 | T5 | SHT0012547 | 靠背上舒适性海绵 | 泡沫 | B | 个 |  |  | SHT0012547 | A | N | Y | 泡沫 | ASSY | —— | —— | 278*210*10 | —— | 0.0087 | —— | —— | —— | —— |  | 0 | 1
17 | 2 | 汕德卡 | BEC0010087 | 经济型单通风ECU | 电器件 | B | 个 |  | A | BEC0010039 | A | N | Y | 电器件 | ASSY | —— | —— | 80x47x38 | —— | 0.046 | —— | —— | —— | —— |  | 0 | 1
18 | 2 | T5 | BEC0010040 | 靠背风扇总成 | 两个风扇加线束 | B | 个 |  | A | BEC0010040 | A | N | Y | 电器件 | ASSY | —— | —— | 50x50x15 | —— | 0.103 | —— | —— | —— | —— |  | 0 | 1
19 | 2 | H6 | BEC0010017 | 风扇保护壳 | 电器件 | B | 个 |  | A | BEC0010017 | A | N | Y | 电器件 | ASSY |  |  | 78x78x21.5 | —— | 0.015 | —— | —— | —— | —— |  | 0 | 2
20 | 1 | T5 | SHT0013337 | 右侧扶手本体总成 | 橙色手轮 | B | 个 |  | A | SHT0013337 | B | N | Y | 总成件 | ASSY | —— | —— | 4378*63*100 | —— | 0.8482 | —— | —— | —— | —— |  | 0 | 1
21 | 1 | T5 | SHT0013121 | 扶手支架 | 左右共用 | B | 个 |  | A | SHT0013121 | A | N | Y | 焊接总成件 | ASSY | —— | —— | —— | —— | 0.3824 | —— | 黑色 | —— | 电泳 |  | 0 | 1
22 | 1 | H6 | BFA0010014 | 扶手锁止销 | 左右共用 | B | 个 |  | A | BFA0010014 | A | N | Y | 冷镦件 | 65Mn | —— | —— | 14*14*43（M14） | —— | 0.051 | —— | —— | —— | —— |  | 0 | 1
23 | 1 | H6 | SHT0011330 | 扶手外盖 | 左右共用 | C | 个 |  | A | SHT0011330 | A | N | Y | 塑料件 | PA6+GF30 | —— | —— | 86*31*43 | —— | 0.013 | —— | —— | —— | —— |  | 0 | 1
24 | 1 | —— | BFA0010027 | 内六角圆柱头螺钉 | 固定扶手 | B | 个 |  | A | Q218B0820 | A | N | Y | 标准件 | —— | —— | —— | 13*13*28 | —— | 0.001 | —— | —— | —— | —— |  | 0 | 2
25 | 1 | T5 | SHT0013504 | 驾驶员安全带总成 | 带吊环，卷轴器力值4.5N | B | EA |  | A | SHT0013504 | A | N | Y | 安全件 | ASSY | —— | GB 14166 | —— | —— | 0.96 | —— | —— | —— | —— | —— | 1 | 1
26 | 1 | T5 | SHT0013937 | 安全带锁扣总成 | 带报警 | B | EA |  | A | SHT0013937 | A | N | Y | 安全件 | ASSY | —— | GB 14166 | —— | —— | 0.25 | —— | —— | —— | —— | —— | 1 | 1
27 | 1 | B27 | YJ-6805100 | 主驾驶调角器总成 | 分总成 | B | EA |  | A | YJ-6805100 | A | N | Y | 装配总成件 | ASSY | —— | —— | 495*128*186 | —— | 2.106 | —— | —— | —— | —— | —— | 1 | 0
28 | 1 | B27 | SQX3000-6805190 | 主驾驶调角器总成 | 分总成 | B | EA |  | A |  | A | N | Y | 装配总成件 | ASSY | —— | —— | 495*128*186 | —— | 2.106 | —— | —— | —— | —— | —— | 0 | 1
29 | 1 | —— | Q150B1025Q | 六角头螺栓 | 固定调角器 | C | EA |  | A | —— | A | N | Y | 标准件 | —— | M10 | —— | 18*31*17 | —— | 0.026 | —— | —— | —— | —— | —— | 8 | 8
30 | 1 | —— | Q40110 | 平垫圈 | 固定调角器 | C | EA |  | A | —— | A | N | Y | 标准件 | —— | M10 | —— | 20*2*20 | —— | 0.004 | —— | —— | —— | —— | —— | 8 | 8
31 | 1 | —— | Q40310 | 弹垫圈 | 固定调角器 | C | EA |  | A | —— | A | N | Y | 标准件 | —— | M10 | —— | 20*3*20 | —— | 0.006 | —— | —— | —— | —— | —— | 8 | 8
32 | 1 | 价值版 | SHT0014658 | 驾驶员坐垫总成 | 过程虚拟件 | C | EA |  | A | —— | A | N | Y | 装配总成件 | ASSY | —— | —— | 511*498*146 | —— | —— | —— | —— | —— | —— | —— | 1 | 0
33 | 1 | 价值版 | SHT0015385 | 驾驶员坐垫总成 | 过程虚拟件 | C | EA |  | A | —— | A | Y | N | 装配总成件 | ASSY | —— | —— | 511*498*146 | —— | —— | —— | —— | —— | —— | —— | 0 | 1
34 | 2 | 价值版 | SHT0014649 | 驾驶员坐垫面套 | 主面料：01110001，江苏旷达 辅面料：2084-040，江苏旷达 | C | EA |  | A | —— | A | N | Y | 装配总成件 | ASSY | —— | —— | 410*499*113 | —— | —— | —— | —— | —— | —— | —— | 1 | 0
35 | 2 | 价值版 | SHT0015386 | 驾驶员坐垫面套 | 更换面料 | C | EA |  | A | —— | A | Y | N | 装配总成件 | ASSY | —— | —— | 410*499*113 | —— | —— | —— | —— | —— | —— | —— | 0 | 1
36 | 2 | T5 | SHT0012288 | 坐垫泡沫总成 | 1.0坐垫发泡 | C | EA |  | A | —— | A | N | Y | 注塑件 | ASSY | —— | —— | 504*491*106 | 50±5 | 0.539 | —— | —— | —— | —— | —— | 1 | 0
37 | 2 | T5 | SHT0012222 | 坐垫泡沫总成 | 2.0通风坐垫发泡 | C | EA |  | A | —— | A | N | Y | 注塑件 | ASSY | —— | —— | 504*491*106 | 50±5 | 0.539 | —— | —— | —— | —— | —— | 0 | 1
38 | 2 | M4 | M4-6801100 | 坐盆总成 |  | C | EA |  | A | M4-6801100 | A | N | Y | 装配总成件 | ASSY | —— | —— | 75*466*419 | —— | 2.077 | —— | 黑色 | —— | 电泳 | —— | 1 | 0
39 | 2 | 低成本 | SHT0014598 | 坐盆总成 | 单爪 | C | EA |  | A | SHT0014598 | A | N | Y | 装配总成件 | ASSY | —— | —— | 75*466*419 | —— | 2.077 | —— | 黑色 | —— | 电泳 | —— | 0 | 1
40 | 2 | T5 | SHT0012548 | 坐垫3D网格 |  | B | 个 |  | A | SHT0012548 | A | N | Y |  | ASSY | —— | —— | 278*210*10 | —— | 0.0012 | —— | —— | —— | —— |  | 0 | 1
41 | 2 | T5 | BEC0010041 | 坐垫风扇总成 | 三个风扇加线束 | B | 个 |  | A | BEC0010041 | A | N | Y | 电器件 | ASSY |  |  | 50x50x15 | —— | 0.072 | —— | —— | —— | —— |  | 0 | 1
42 | 2 | H6 | BEC0010017 | 风扇保护壳 | 电器件 | B | 个 |  | A | BEC0010017 | A | N | Y | 电器件 | ASSY |  |  | 78x78x21.5 | —— | 0.015 | —— | —— | —— | —— |  | 0 | 3
43 | 1 | 价值版 | SHT0014650 | 底座模块化总成 | 机械升降、气囊减震、三点式安全带 | B | EA |  | A | SHT0014650 | A | N | Y | 装配总成件 | ASSY | —— | —— | 505*460*170 | —— | 23.8898 | 1.3平台 | —— | —— | —— | —— | 1 | 0
44 | 1 | 价值版 | SHT0015387 | 底座模块化总成 | 2.1C、定值阻尼、汕德卡滑轨 | B | EA |  | A |  | A | Y | N | 装配总成件 | ASSY | —— | —— | 505*460*170 | —— | 23.8898 | 2.1C | —— | —— | —— | —— | 0 | 1
45 | 1 | 汕德卡 | BEC0010115 | 通风线束总成 | 电器件 | B | 个 |  | A | BEC0010108 | A | N | Y | 电器件 | ASSY | —— | —— | —— | —— | 0.145 | —— | —— | —— | —— |  | 0 | 1
46 | 1 | T5 | BEC0010109 | 通风开关 | 电器件 | B | 个 |  | A | BEC0010109 | A | N | Y | 电器件 | ASSY | —— | —— | 26x26x36 | —— | 0.023 | —— | 黑色 | 皮纹 | 皮纹 |  | 0 | 1
47 | 1 | B27 | YJ-6806002 | 调角器左罩壳 | 无腰托、无通风加热 | C | EA |  | A | YJ-6806002 | A | N | Y | 注塑件 | PP-T15 | —— | —— |  | —— |  | —— | 黑色 | 皮纹 | —— | —— | 1 | 0
48 | 1 | 价值版 | SHT0014666 | 调角器右罩壳 | 在YJ-6806003基础上抹除解放标识 | C | EA |  | A | YJ-6806003 | A | N | Y | 注塑件 | PPT15 | —— | —— |  | —— |  | —— | 黑色 | 皮纹 | —— | —— | 1 | 0
49 | 1 | B27 | YJ-6806004 | 座垫前部罩壳 | —— | C | EA |  | A | YJ-6806004 | A | N | Y | 注塑件 | PPT15 | —— | —— |  | —— |  | —— | 黑色 | 皮纹 | —— | —— | 0 | 0
50 | 1 | 价值版 | SHT0014943 | 座垫前部罩壳 | 在YJ-6806004基础上增加螺钉安装孔 | C | EA |  | A | YJ-6806004 | A | N | Y | 注塑件 | PPT15 | —— | —— |  | —— |  | —— | 黑色 | 皮纹 | —— | —— | 1 | 0
51 | 1 | B27 | YJ-6806006 | 调角器手柄 | —— | C | EA |  | A | YJ-6806006 | A | N | Y | 注塑件 | ABS | —— | —— |  | —— |  | —— | 黑色 | 皮纹 | —— | —— | 1 | 0
52 | 1 | B27 | YJ-6806007 | 升降机构调节手柄(后） | —— | C | EA |  | A | YJ-6806007 | A | N | Y | 注塑件 | ABS | —— | —— |  | —— |  | —— | 黑色 | 皮纹 | —— | —— | 1 | 0
53 | 1 | B27 | YJ-6806008 | 升降机构调节手柄(前） | —— | C | EA |  | A | YJ-6806008 | A | N | Y | 注塑件 | ABS | —— | —— |  | —— |  | —— | 黑色 | 皮纹 | —— | —— | 1 | 0
54 | 1 | J6L | SHT0015396 | 调角器左罩壳 | 不带阻尼、不带腰托、带安全带、后端下部单通风 | C | Ea |  | A | SHT0014561 | A | N | Y | 注塑件 |  | —— | —— | —— | —— | —— | —— | 黑色 | 皮纹 | —— |  | 0 | 1
55 | 1 | J6L | SHT0014562 | 阻尼堵盖 |  | C | Ea |  | A | SHT0014562 | A | N | Y | 注塑件 |  | —— | —— | —— | —— | —— | —— | 黑色 | 皮纹 | —— |  | 0 | 1
56 | 1 | X5000 | SHT0013891 | 调角器右罩壳 | —— | C | Ea |  | A | H5-6806002 | A | N | Y | 注塑件 | TP30 | —— | —— | —— | —— | 0.316 | —— | 黑色 | 皮纹 | —— | —— | 0 | 1
57 | 1 | 低成本 | SHT0014599 | 座垫前部罩壳 | —— | C | Ea |  | A | H4A-6806003 | A | N | Y | 注塑件 | TP30 | —— | —— | —— | —— | 0.12 | —— | 黑色 | 皮纹 | —— | —— | 0 | 1
58 | 1 | H6 | BSP0010020 | 罩壳弹簧卡子 | 固定前罩壳 | C | Ea |  | A | BSP0010020 | A | N | Y | 非标件 | 65Mn | —— | —— | —— | —— | 0.001 | —— | —— | —— | 镀白锌 | —— | 0 | 1
59 | 1 | P21 | SHT0010982 | 调角器手柄 | —— | C | Ea |  | A | SHT0010982 | A | N | Y | 注塑件 | PP303 | —— | —— | —— | —— | 0.034 | —— | 黑色 | 皮纹 | —— | —— | 0 | 1
60 | 1 | H3S升级 | SHT0012447 | 升降调节开关总成 | 黑色、气控气、无速降、国产阀 | C | Ea |  | A | SHT0012447 | A | N | Y | 分总成 | ASSY | —— | —— | —— | —— | —— | —— | —— | —— | —— | —— | 0 | 1
61 | 1 | —— | Q2204213 | 大扁头盘头自攻钉 | 固定罩壳 | C | EA |  | A | —— | A | N | Y | 标准件 | —— | ST4.2*13 | GB/T9074.18-1988 | —— | —— | —— | —— | —— | —— | —— | —— | 12 | 12
62 | 1 | H3 | Q2140612 | 座盆固定螺钉 | 标准件 | B | EA |  | A | —— | —— | N | Y | 标准件 | —— | —— | —— | M6*12 | —— |  | —— | —— | —— | —— |  | 2 | 1
63 | 1 | T5 | SHT0013881 | 靠背塑料包装套 | 注塑件 | C | EA | —— | A | —— | A | N | Y | PE | PE | —— | —— | —— | —— | —— | —— | —— | —— | —— | —— | 1 | 1
64 | 1 | T5 | SHT0013883 | 坐垫塑料包装套 | 注塑件 | C | EA | —— | A | —— | A | N | Y | PE | PE | —— | —— | —— | —— | —— | —— | —— | —— | —— | —— | 1 | 1
65 | 1 | 价值版 | SHT0014660 | 驾驶员座椅说明书 | 印刷品 | C | EA |  | A | SHT0014660 | A | N | Y | —— | —— | —— | —— | —— | —— | —— | —— | —— | —— | —— | —— | 1 | 0
66 | 1 | 价值版 | SHT0015388 | 驾驶员座椅说明书 | 印刷品 | C | EA |  | A | SHT0014660 | A | Y | N | —— | —— | —— | —— | —— | —— | —— | —— | —— | —— | —— | —— | 0 | 1
67 | 1 | 轻卡 | TWA0000185 | 济南轻卡条形码 | 不干胶贴纸55*20，依照客户信息打印 | C | EA | —— | A | —— | A | N | Y | —— | —— | —— | —— | —— | —— | —— | —— | —— | —— | —— | —— | 1 | 1

## 副驾驶员首页
版本：0/A 识别号：GR/ZY/BOM-2022-05-001
编号：GR-21-01-23
车型 |  | 豪沃TX工程车 |  | 重汽价值版驾驶员座椅总成EBOM清单 | [9 empty] | 编制 | 审核 | 标准化 | 批准 | 页次 | 日 期
|  |  |  | (首页 ) | [9 empty] | 李世新 |  |  |  | 1/1 | 2022-05-14
图示 |  |  | NO. |  |  | 件名 |  |  | 产品描述 |  |  |  |  | 单台用量 | 车型配置 |  | 备注
|  |  | 1 | YZ166251000008/2 （SHT0014651） |  | 副驾驶员座椅总成 |  |  | 三点式安全带、固定座椅 |  |  |  |  | 1 | 豪沃TX工程车 |  | 主面料：01110001，江苏旷达 辅面料：2084-040，江苏旷达
|  |  | 2 | YZ166251000039/1 （SHT0015389） |  | 副驾驶员座椅总成 |  |  | 三点式安全带、固定座椅 |  |  |  |  | 1 | 豪沃TX工程车 |  | 主面料：JBD220915，江苏旷达 辅面料：2084-040，江苏旷达
|  |  | 3 |  |  | 以下空白
4
5
6
变更履历
No | 日期 |  | 零件号 | 零件名称 | 变更内容 |  | 变更原因 | 变更来源 |  | No | 日期 | 零件号 | 零件名称 | 变更内容 |  | 变更原因 |  | 变更来源
1 | 20220524 |  | YZ166251000008/1 | 副驾驶员座椅总成 | 变更为“/1” |  | 客户要求
2 | 20220917 |  | D04-6906002 | 调角器左罩壳 | 取消 |  | 根据生产订正EBOM
3 | 20220917 |  | D04-6906001 | 调角器右罩壳 | 取消
4 | 20220917 |  | SHT0014360 | 调角器左罩壳 | 新增
5 | 20220917 |  | SHT0014361 | 调角器右罩壳 | 新增
6 | 20221215 |  | YZ166251000039/1 | 副驾驶员座椅总成 | 新增配置
7
8
9
10
11
12
13
14
15
16
17
18
19
20
21
22
23
24

## 副驾驶员座椅总成
设计: |  | 校核：标准化： |  |  | 重汽价值版副驾驶员座椅总成EBOM清单 | [19 empty] | 零件号 | YZ166251000008/1 | YZ166251000039/1
[25 empty] | 内部图号 | SHT0014651 | SHT0015389
会签： | [24 empty] | 中文名称 | 副驾驶员座椅总成 | 副驾驶员座椅总成
批准: |  | 日期： | [22 empty] | 规格型号
版本：A | [24 empty] | 车型配置 | 豪沃TX工程车 | 豪沃TX工程车
说明： | [24 empty] | 重量
价格
序号 | 装配等级 | 零件来源 | 零件号 | 中文名称 | 零件描述 | 重要度 | 单位 | 设计图示 | 数据版本 | 图纸号 | 图纸版本 | 是否申请新零件号 | 沿用件Y/N | 零件类别 | 材料 | 规格 | 材料标准 | 轮廓尺寸 (长*宽*高) | 设计密度 | 重量 （Kg） | 平台 | 颜色 | 皮纹 | 表面处理 | 备注 | 数量 | 数量
1 | 0 | 价值版 | YZ166251000008/1 | 副驾驶员座椅总成 | 座椅总成 | A | EA |  | A | YZ166251000008/2 | A | N | Y | 装配总成件 | ASSY | —— | —— | 1193*526*670 | —— | 23.256 | —— | —— | —— | —— | —— | 1 | 0
1 | 0 | 价值版 | YZ166251000039/1 | 副驾驶员座椅总成 | 座椅总成 | A | EA |  | A | YZ166251000008/2 | A | Y | N | 装配总成件 | ASSY | —— | —— | 1193*526*670 | —— | 23.256 | —— | —— | —— | —— | —— | 0 | 1
2 | 1 | 价值版 | SHT0014659 | 副驾驶员靠背总成 | 过程虚拟总成 | C | EA |  | A | —— | A | N | Y | 装配总成件 | ASSY | —— | —— | 256*566*860 | —— | 9.172 | —— | —— | —— | —— | —— | 1 | 0
2 | 1 | 价值版 | SHT0015390 | 副驾驶员靠背总成 | 过程虚拟总成 | C | EA |  | A | —— | A | Y | N | 装配总成件 | ASSY | —— | —— | 256*566*860 | —— | 9.172 | —— | —— | —— | —— | —— | 0 | 1
3 | 2 | 价值版 | SHT0014652 | 副驾驶员靠背面套总成 | 主面料：01110001，江苏旷达 辅面料：2084-040，江苏旷达 | C | EA |  | A | —— | A | N | Y | 缝纫总成 | ASSY | —— | —— | 256*566*860 | —— | 1.01 | —— | —— | —— | —— | —— | 1 | 0
3 | 2 | 价值版 | SHT0015391 | 副驾驶员靠背面套总成 | 主面料：JBD220915，江苏旷达 辅面料：2084-040，江苏旷达 | C | EA |  | A | —— | A | Y | N | 缝纫总成 | ASSY | —— | —— | 256*566*860 | —— | 1.01 | —— | —— | —— | —— | —— | 0 | 1
4 | 2 | T5 | SHT0012223 | 副驾驶员靠背泡沫总成 | 副司机、无扶手、三点式安全带 | C | EA |  | A | SHT0012223 | A | N | Y | 注塑件 | ASSY | —— | —— | 256*566*860 | —— | 1.314 | —— | —— | —— | —— | —— | 1 | 1
5 | 2 | T5 | SHT0012236 | 副驾驶员靠背骨架焊接总成 | 副司机、无扶手，有侧翼支撑钢丝、三点式安全带 | B | EA |  | A | SHT0012224 | A | N | Y | 焊接总成件 | ASSY | —— | —— | 256*566*860 | —— | 5.6429 | —— | 黑色 | —— | 电泳 | —— | 1 | 1
6 | 2 | H5 | H5-6802127 | 安全带外部罩壳固定卡片 | 冲压件 | C | EA |  | A | H5-6802127 | A | N | Y | 钣金件 | 65Mn | —— | GB/T4357 | 51*89*9 | —— | 0.013 | —— | 黑色 | —— | 电泳 | —— | 1 | 1
7 | 2 | H4 | H4681010095A0 | 拉铆钉 | 固定安全带外部罩壳固定卡片 | C | EA | —— | A | —— | A | N | Y | 标准件 | —— | —— | —— | Φ3.2×7 | —— | —— | —— | —— | —— | —— | —— | 4 | 4
8 | 2 | H5 | H5-6802126 | 安全带外部罩壳 | 注塑件 | C | EA |  | A | H5-6802126 | A | N | Y | 注塑件 | PA6 | —— | —— | 101*74*15 | —— | 0.017 | —— | —— | —— | —— | —— | 1 | 1
9 | 1 | 汕德卡 | SHT0013505 | 副驾驶员安全带总成 | 带吊环，卷轴器力值4.5N | B | EA |  | A | SHT0013505 | A | N | Y | 总成件 | ASSY | —— | —— | —— | —— | 0.96 | —— | —— | —— | —— | —— | 1 | 1
10 | 1 | X3000 | SQX3000-6902951 | 安全带锁扣总成 | 不带报警 | B | EA |  | A | SQX3000-6902951 | A | N | Y | 总成件 | ASSY | —— | —— | —— | —— | 0.25 | —— | —— | —— | —— | —— | 1 | 1
11 | 1 | X3000 | SQX3000-6905190 | 副驾驶调角器总成 | 分总成 | B | EA |  | A | SQX3000-6905190 | A | N | Y | 装配总成件 | ASSY | —— | —— | 503*128*186 | —— | 2.106 | —— | —— | —— | —— | —— | 1 | 1
12 | 1 | —— | Q150B1025 | 六角头螺栓 | 固定调角器 | C | EA |  | A | —— | A | N | Y | 标准件 | —— | M10 | —— | 13*38*13 | —— | 0.001 | —— | —— | —— | —— | —— | 8 | 8
13 | 1 | —— | Q40110 | 平垫圈 | 固定调角器 | C | EA |  | A | —— | A | N | Y | 标准件 | —— | M10 | —— | 16*1.5*16 | —— | 0.001 | —— | —— | —— | —— | —— | 8 | 8
14 | 1 | —— | Q40310 | 弹垫圈 | 固定调角器 | C | EA |  | A | —— | A | N | Y | 标准件 | —— | M10 | —— | 16*2*16 | —— | 0.001 | —— | —— | —— | —— | —— | 8 | 8
15 | 1 | 价值版 | SHT0014653 | 副司机底支架总成（电泳） | 分总成 | B | EA |  | A | SHT0014653 | A | N | Y | 分总成 | ASSY | —— | —— | 434*261*274 | —— | 4.7604 | —— | 黑色 | —— | 电泳 | —— | 1 | 1
16 | 1 | D04 | SHT0014360 | 调角器左罩壳 | 注塑件 | C | EA |  | A | D04-6906002 | A | N | Y | 注塑件 | PP-TP15 | —— | —— |  | —— |  | —— | —— | 皮纹 | —— | —— | 1 | 1
17 | 1 | D04 | SHT0014361 | 调角器右罩壳 | 注塑件 | C | EA |  | A | D04-6906001 | A | N | Y | 注塑件 | PP-TP15 | —— | —— | 310*267*110 | —— | 0.184 | —— | —— | 皮纹 | —— | —— | 1 | 1
18 | 1 | H4 | SHT0010983 | 调角器手柄 | 注塑件 | C | EA |  | A | SHT0010983 | A | N | Y | 注塑件 | ABS+PC | —— | —— | 110*33*124 | —— | 0.034 | —— | —— | 皮纹 | —— | —— | 1 | 1
19 | 1 | —— | Q2714213 | 大扁头盘头自攻钉 | 固定罩壳和导向板 | C | EA |  | A | —— | A | N | Y | 标准件 | —— | 4.2×13 | —— | —— | —— | —— | —— | —— | —— | —— | —— | 4 | 4
20 | 1 | H4 | SHT0013881 | 靠背塑料包装套 | 主副通用 | C | EA | —— | A | —— | A | N | Y | PE | PE | —— | —— | —— | —— | —— | —— | —— | —— | —— | —— | 1 | 1
21 | 1 | T5 | SHT0014661 | 副驾驶员说明书 | 印刷品 | C | EA |  | A | —— | A | N | Y | 印刷品 | —— | —— | —— | —— | —— | —— | —— | —— | —— | —— | —— | 1 | 1
22 | 1 | 轻卡 | TWA0000185 | 济南轻卡条形码 |  | C | EA | —— | A | —— | A | N | Y | —— | —— | —— | —— | —— | —— | —— | —— | —— | —— | —— | —— | 1 | 1

## 副驾驶员坐垫总成首页
版本：0/A 识别号：GR/ZY/BOM-2022-05-001
编号：GR-21-01-23
车型 |  | 豪沃TX工程车 |  |  | 重汽价值版副驾驶员坐垫总成EBOM清单 | [9 empty] | 编制 | 审核 | 标准化 | 批准 | 页次 | 日 期
[5 empty] | (首页 ) | [9 empty] | 李世新 |  |  |  | 1/1 | 2022-05-14
图示 |  |  | NO. | 件号 |  |  | 件名 |  |  | 产品描述 |  |  |  |  | 单台用量 | 车型配置 |  | 备注
|  |  | 1 | YZ166251000009/1 （SHT0014655） |  |  | 副驾驶员坐垫总成 |  |  | 副司机座椅与坐垫供货 |  |  |  |  | 1 | 豪沃TX工程车 |  | 主面料：01110001，江苏旷达 辅面料：2084-040，江苏旷达
|  |  | 2 | YZ166251000040/1 （SHT0015392） |  |  | 副驾驶员坐垫总成 |  |  | 副司机座椅与坐垫供货 |  |  |  |  | 1 | 豪沃TX工程车 |  | 主面料：JBD220915，江苏旷达 辅面料：2084-040，江苏旷达
|  |  | 3 |  |  |  | 以下空白
4
5
6
变更履历
No | 日期 |  | 零件号 |  | 零件名称 | 变更内容 |  | 变更原因 | 变更来源 |  | No | 日期 | 零件号 | 零件名称 | 变更内容 |  | 变更原因 |  | 变更来源
1 | 20220524 |  | YZ166251000009/1 |  | 坐垫总成 | 变更为“/1” |  | 客户要求
2 | 20220917 |  | SHT0013157 |  | 座盆总成 | 取消 |  | 根据生产订正EBOM
3 | 20220917 |  | M4-6801100 |  | 座盆总成 | 增加
4 | 20221215 |  | YZ166251000040/1 |  | 副驾驶员坐垫总成 | 新增配置
5
6
7

## 副驾驶员坐垫总成
设计: |  | 校核：标准化： |  |  | T5副驾驶员坐垫总成（1.0气囊减震平台）设计BOM | [19 empty] | 零件号 | YZ166251000009/1 | YZ166251000040/1
[25 empty] | 内部图号 | SHT0014655 | SHT0015392
会签： | [24 empty] | 名称 | 副驾驶员座椅坐垫总成 | 副驾驶员座椅坐垫总成
批准： |  |  | 日期： | [21 empty] | 规格型号 | —— | ——
版本：A | [24 empty] | 车型配置 | 豪沃TX工程车 | 豪沃TX工程车
说明： | [24 empty] | 种类 | —— | ——
序号 | 装配等级 | 来源 | 零件号 | 名称 | 零件描述 | 重要度 | 单位 | 图示 | 数据版本 | 图纸号 | 图纸版本 | 是否申请新零件号 | 沿用件 Y/N | 零件类别 | 材料 | 规格 | 材料标准 | 轮廓尺寸 (长*宽*高) | 设计密度 | 重量 （Kg） | 平台 | 颜色 | 皮纹 | 表面处理 | 备注 | 用量 | 用量
1 | 0 | 价值版 | YZ166251000009/1 | 坐垫总成 | 装配总成 | A | EA |  | A | YZ166251000009/2 | A | N | Y | 装配总成 | ASSY | —— | —— | 508*500*100 | —— |  | —— | —— | —— | —— |  | 1 | 0
2 | 0 | 价值版 | YZ166251000040/1 | 坐垫总成 | 装配总成 | A | EA |  | A | YZ166251000009/2 | A | Y | N | 装配总成 | ASSY | —— | —— | 508*500*100 | —— |  | —— | —— | —— | —— |  | 0 | 1
3 | 1 | 价值版 | SHT0014656 | 坐垫面套总成 | 主面料：01110001，江苏旷达 辅面料：2084-040，江苏旷达 | B | EA |  | A | —— | —— | N | Y | 缝纫总成 | ASSY | —— | —— | —— | —— | 0.354 | —— | —— | —— | —— |  | 1 | 0
4 | 1 | 价值版 | SHT0015393 | 坐垫面套总成 | 主面料：JBD220915，江苏旷达 辅面料：2084-040，江苏旷达 | B | EA |  | A | —— | —— | Y | N | 缝纫总成 | ASSY | —— | —— | —— | —— | 0.354 | —— | —— | —— | —— |  | 0 | 1
5 | 1 | M4 | M4-6801100 | 座盆总成 | 借用M4升级 | B | EA |  | A | —— | A | N | Y | 焊接总成 | ASSY | —— | —— | 470*368*23 | —— | 1.887 | —— | 黑色 | —— | 电泳 |  | 1 | 1
6 | 1 | T5 | SHT0012288 | 坐垫泡沫总成 | 与重汽整体靠背通用 | B | EA |  | A | —— | A | N | Y | 泡沫总成 | ASSY | —— | —— | 508*500*111 | —— |  | —— | —— | —— | —— |  | 1 | 1
7 | 1 | T5 | SHT0013883 | 坐垫塑料包装套 | 包装用 | B | EA |  | A | —— | —— | N | Y | PE | —— | —— | —— | —— | —— | 0.1 | —— | —— | —— | —— |  | 1 | 1
8 | 1 | 轻卡 | TWA0000185 | 济南轻卡条形码 | 不干胶贴纸55*20，依照客户信息打印 | B | EA | —— | A | —— | —— | N | Y | —— | —— | —— | —— | —— | —— | —— | —— | —— | —— | —— |  | 1 | 1

## 调货清单-20221102
序号 | 类型 | 图号 | 名称 | 单台用量 | 推荐供应商
1 | 驾驶员座椅总成 | H5-6802126 | 安全带外部罩壳 | 1 | 河北工厂
2 |  | H5-6802127 | 安全带外部罩壳固定卡片 | 1 | 河北工厂
3 |  | H4681010095A0 | 抽芯拉铆钉 | 4 | 河北工厂
4 |  | 未取号 | 驾驶员靠背面套 | 1 | 河北工厂
5 |  | 未取号 | 驾驶员靠背泡沫总成（先用SHT0013278） | 1 | 河北工厂
6 |  | SHT0012928 | 驾驶员靠背焊接总成 | 1 | 河北工厂
7 |  | SHT0012545 | 靠背3D网格 | 1 | 河北工厂
8 |  | SHT0012546 | 靠背下舒适性海绵 | 1 | 河北工厂
9 |  | SHT0012547 | 靠背上舒适性海绵 | 1 | 河北工厂
10 |  | BEC0010087 | 经济型单通风ECU | 1 | 河北工厂
11 |  | BEC0010040 | 靠背风扇总成 | 1 | 河北工厂
12 |  | BEC0010017 | 风扇保护壳 | 2 | 河北工厂
13 |  | SHT0013504 | 驾驶员安全带总成 | 1 | 河北工厂
14 |  | SHT0013937 | 安全带锁扣总成 | 1 | 河北工厂
15 |  | YJ-6805100 | 主驾驶调角器总成 | 1 | 河北工厂
16 |  | Q150B1025Q | 六角头螺栓 | 8 | 河北工厂
17 |  | Q40110 | 平垫圈 | 8 | 河北工厂
18 |  | Q40310 | 弹垫圈 | 8 | 河北工厂
19 |  | 未取号 | 驾驶员坐垫面套 | 1 | 河北工厂
20 |  | SHT0012222 | 坐垫泡沫总成 | 1 | 河北工厂
21 |  | SHT0013732 | 坐盆总成 | 1 | 河北工厂
22 |  | SHT0012548 | 坐垫3D网格 | 1 | 河北工厂
23 |  | BEC0010041 | 坐垫风扇总成 | 1 | 河北工厂
24 |  | BEC0010017 | 风扇保护壳 | 3 | 河北工厂
25 |  | SHT0014650 | 底座模块化总成 | 1 | 河北工厂
26 |  | BEC0010115 | 通风线束总成 | 1 | 河北工厂
27 |  | BEC0010109 | 通风开关 | 1 | 河北工厂
28 |  | 未取号 | 调角器左罩壳（先用YJ-6806002基础上开通风安装孔） | 1 | 河北工厂
29 |  | SHT0014666 | 调角器右罩壳 | 1 | 河北工厂
30 |  | SHT0014943 | 座垫前部罩壳 | 1 | 河北工厂
31 |  | YJ-6806006 | 调角器手柄 | 1 | 河北工厂
32 |  | YJ-6806007 | 升降机构调节手柄(后） | 1 | 河北工厂
33 |  | YJ-6806008 | 升降机构调节手柄(前） | 1 | 河北工厂
34 |  | SHT0013881 | 靠背塑料包装套 | 1 | 河北工厂
35 |  | SHT0013883 | 坐垫塑料包装套 | 1 | 河北工厂

## 调货清单-20220514
序号 | 类型 | 图号 | 名称 | 单台用量 | 备注 | 推荐供应商
1 | 驾驶员座椅总成 | H5-6802126 | 安全带外部罩壳 | 1 |  | 河北工厂
2 |  | H5-6802127 | 安全带外部罩壳固定卡片 | 1 |  | 河北工厂
3 |  | H4681010095A0 | 抽芯拉铆钉 | 4 |  | 河北工厂
4 |  | SHT0014664 | 驾驶员靠背泡沫总成 | 1 |  | 河北工厂
5 |  | SHT0014648 | 驾驶员靠背面套总成 | 1 |  | 河北工厂
6 |  | SHT0012928 | 驾驶员靠背焊接总成 | 1 |  | 河北工厂
7 |  | SHT0013504 | 驾驶员安全带总成 | 1 |  | 河北工厂
8 |  | SHT0013937 | 安全带锁扣总成 | 1 |  | 河北工厂
9 |  | YJ-6805100 | 主驾驶调角器总成 | 1 |  | 长春工厂
10 |  | Q150B1025Q | 六角头螺栓 | 8 | 试装车间缺少，建议整盒调货 | 河北工厂
11 |  | Q40110 | 平垫圈 | 8 |  | 河北工厂
12 |  | Q40310 | 弹垫圈 | 8 |  | 河北工厂
13 |  | SHT0012288 | 坐垫泡沫总成 | 1 |  | 河北工厂
14 |  | SHT0013157 | 坐盆总成 | 1 |  | 河北工厂
15 |  | SHT0014650 | 底座模块化总成 | 1 | 依照数据制作 | 河北工厂
16 |  | YJ-6806002 | 调角器左罩壳 | 1 |  | 长春工厂
17 |  | SHT0014666 | 调角器右罩壳 | 1 | 按YJ-6806003调货 | 长春工厂
18 |  | YJ-6806004 | 座垫前部罩壳 | 1 |  | 长春工厂
19 |  | YJ-6806006 | 调角器手柄 | 1 |  | 长春工厂
20 |  | YJ-6806007 | 升降机构调节手柄(后） | 1 |  | 长春工厂
21 |  | YJ-6806008 | 升降机构调节手柄(前） | 1 |  | 长春工厂
22 |  | SHT0013881 | 靠背塑料包装套 | 1 |  | 河北工厂
23 |  | SHT0013883 | 坐垫塑料包装套 | 1 |  | 河北工厂
24 | 副驾驶员座椅总成 | SHT0014652 | 副驾驶员靠背面套总成 | 1 |  | 河北工厂
25 |  | SHT0012223 | 副驾驶员靠背泡沫总成 | 1 |  | 河北工厂
26 |  | SHT0012236 | 副驾驶员靠背骨架焊接总成 | 1 |  | 河北工厂
27 |  | H5-6802127 | 安全带外部罩壳固定卡片 | 1 |  | 河北工厂
28 |  | H4681010095A0 | 拉铆钉 | 4 |  | 河北工厂
29 |  | H5-6802126 | 安全带外部罩壳 | 1 |  | 河北工厂
30 |  | SHT0013505 | 副驾驶员安全带总成 | 1 |  | 河北工厂
31 |  | SQX3000-6902951 | 安全带锁扣总成 | 1 |  | 河北工厂
32 |  | SQX3000-6905190 | 副驾驶调角器总成 | 1 |  | 河北工厂
33 |  | SHT0014653 | 副司机底支架总成（电泳） | 1 | 依照数据制作 | 河北工厂
34 |  | D04-6906002 | 调角器左罩壳 | 1 |  | 河北工厂
35 |  | D04-6906001 | 调角器右罩壳 | 1 |  | 河北工厂
36 |  | SHT0010983 | 调角器手柄 | 1 |  | 河北工厂
37 |  | SHT0013881 | 靠背塑料包装套 | 1 |  | 河北工厂
38 | 副驾驶员座椅坐垫总成 | SHT0014656 | 坐垫面套总成 | 1 |  | 河北工厂
39 |  | SHT0013157 | 座盆总成 | 1 |  | 河北工厂
40 |  | SHT0012288 | 坐垫泡沫总成 | 1 |  | 河北工厂
41 |  | SHT0013883 | 坐垫塑料包装套 | 1 |  | 河北工厂

## SHT0012928驾驶员靠背焊接总成
序号 | 装配等级 | 来源 | 零件号 | 零件名称 | 零件描述 | 重要度 | 单位 | 设计图示 | 数据版本 | 图纸号 | 图纸版本 | 是否申请新零件号 | 沿用件Y/N | 零件类别 | 材料 | 规格 | 材料标准 | 轮廓尺寸(长*宽*高) | 设计密度 | 设计重量（Kg） | 平台 | 颜色 | 皮纹 | 表面处理 | 数量 | 备注 | SHT0012928
1 | 2 | 陕汽 | SHT0012928 | 驾驶员靠背焊接总成 | M3000-S-无扶手 | A | 个 |  | E | SHT0012234 | E | N | Y | 焊接总成件 | ASSY | —— | —— | 510*860*137 | —— | 5.6818 | —— | 黑色 | —— | 电泳 | —— | —— | 1
2 | 3 | T5 | SHT0012225 | 头枕主体管 | —— | B | 个 |  | A | SHT0012225 | A | N | Y | 管件 | Q195 | Φ20×1.5 | GB/T 700 | —— | —— | 0.3699 | —— | —— | —— | —— | —— | —— | 1
3 | 3 | VAVE | SHT0014489 | 头枕支撑板条 | —— | B | 个 |  | A | SHT0014489 | A | N | Y | 钣金件 | Q235 | t=2 | GB/T 700 | 2*250*10 | —— | 0.039 | —— | —— | —— | —— | —— | —— | 1
4 | 3 | 2.0平台 | SHT0012970 | 靠背钢管骨架 | 管材 | B | 个 |  | A | SHT0012970 | A | N | Y | 管件 | Q195 | Φ25×2.0 | GB/T 700 | —— | —— | 1.7899 | —— | —— | —— | —— | —— | —— | 1
5 | 3 | 2.0平台 | SHT0012971 | 安全带上悬置固定板总成 | 焊接件 | B | 个 |  | A | SHT0012971 | A | N | Y | 焊接分总成 | ASSY | —— | —— | —— | —— | 0.4339 | —— | —— | —— | —— | —— | —— | 1
6 | 4 | 2.0平台 | SHT0012969 | 安全带上悬置固定板 | 冲压件 | B | 个 |  | A | SHT0012969 | A | N | Y | 钣金件 | SAPH440 | t=3.0 | Q/BQB301 Q/BQB310 | —— | —— | 0.4235 | —— | —— | —— | —— | —— | —— | 1
7 | 4 | H4 | H4B-6805326 | 安全带7/16焊接螺母 | 标准件 | B | 个 |  | A | H4B-6805326 | A | N | Y | 钢丝 | —— | 7/16 | —— | —— | —— | 0.0104 | —— | —— | —— | —— | —— | —— | 1
8 | 3 | H5 | H5-6802114 | 靠背钢管上横管 | 管材 | B | 个 |  | A | H5-6802114 | A | N | Y | 管件 | Q195 | Φ25×2 | GB/T 700 | —— | —— | 0.4134 | —— | 黑色 | —— | 电泳 | —— | —— | 1
9 | 3 | H5 | H5-6802115 | 靠背钢管下横管 | 管材 | B | 个 |  | B | H5-6802115 | B | N | Y | 管件 | Q195 | Φ25×2.0 | GB/T 700 | —— | —— | 0.4134 | —— | 黑色 | —— | 电泳 | —— | —— | 1
10 | 3 | T5 | SHT0012383 | 左侧主板焊接组件 | 焊接总成 | B | 个 |  | A | SHT0012383 | A | N | Y | 分总成 | ASSY | —— | —— | 364*138*47 | —— | 0.6598 | —— | —— | —— | —— | —— | —— | 1
11 | 4 | T5 | SHT0012385 | 侧翼支撑上安装钢丝 | Φ8 | B | 个 |  | A | SHT0012385 | A | N | Y | 钢丝 | Q235 | Φ8 | GB/T 700 | —— | —— | 0.124 | —— | —— | —— | —— | —— | —— | 1
12 | 4 | H5 | H5-6802109 | 左侧主板总成 | 焊接件 | B | 个 |  | A | H5-6802109 | A | N | Y | 焊接总成件 | ASSY | —— | —— | 365*99*30 | —— | 0.5358 | —— | —— | —— | —— | —— | —— | 1
13 | 5 | H5 | H5-6802110 | 靠背左侧主钣 | 冲压件 | B | 个 |  | A | H5-6802110 | A | N | Y | 钣金件 | SPFH590 | t=2.0 | Q/BQB301 Q/BQB310 | 365*99*30 | —— | 0.5164 | —— | —— | —— | —— | —— | —— | 1
14 | 5 | —— | Q370C10 | 点焊螺母 | 标准件 | B | 个 |  | A | Q370C10 | A | N | Y | 标准件 | —— | M10 | —— | —— | —— | 0.0097 | —— | —— | —— | —— | —— | —— | 2
15 | 3 | T5 | SHT0012384 | 右侧主板焊接组件 | 焊接总成 | B | 个 |  | A | SHT0012384 | A | N | Y | 分总成 | ASSY | —— | —— | 364*138*47 | —— | 0.6598 | —— | —— | —— | —— | —— | —— | 1
16 | 4 | T5 | SHT0012385 | 侧翼支撑上安装钢丝 | Φ8 | B | 个 |  | A | SHT0012385 | A | N | Y | 钢丝 | Q235 | Φ8 | GB/T 700 | —— | —— | 0.124 | —— | —— | —— | —— | —— | —— | 1
17 | 4 | H5 | H5-6802111 | 右主板总成 | 焊接件 | B | 个 |  | A | H5-6802111 | A | N | Y | 焊接总成件 | ASSY | —— | —— | 365*99*30 | —— | 0.5358 | —— | —— | —— | —— | —— | —— | 1
18 | 5 | H5 | H5-6802112 | 靠背右侧主钣 | 冲压件 | B | 个 |  | A | H5-6802112 | A | N | Y | 钣金件 | SPFH590 | t=2.0 | Q/BQB301 Q/BQB310 | 365*99*30 | —— | 0.5164 | —— | —— | —— | —— | —— | —— | 1
19 | 5 | —— | Q370C10 | M10点焊螺母 | 标准件 | B | 个 |  | A | Q370C10 | A | N | Y | 标准件 | —— | M10 | —— | —— | —— | 0.0097 | —— | —— | —— | —— | —— | —— | 2
20 | 3 | H5 | H5-6802125 | 侧翼支撑下安装钢丝 | Φ5 | B | 个 |  | A | H5-6802125 | A | N | Y | 钢丝 | Q235 | Φ5 | GB/T 700 | —— | —— | 0.0329 | —— | —— | —— | —— | —— | —— | 2
21 | 3 | D04 | D04-6802106 | 腰托固定横衬条 | t=2 | B | 个 |  | B | D04-6802106 | B | N | Y | 金属件 | 钢板Q235 | t=2 | GB/T 700 | —— | —— | 0.0661 | —— | —— | —— | —— | —— | —— | 3
22 | 3 | D04 | D04-6802105 | 腰托固定框线 | Φ6 | B | 个 |  | A | D04-6802105 | A | N | Y | 金属件 | 圆钢Q235 | ⌀6 | GB/T 700 | —— | —— | 0.0587 | —— | —— | —— | —— | —— | —— | 1
23 | 3 | TX | SHT0013855 | 驾驶员上安全带导向钢丝 | 线材 | B | 个 |  | A | SHT0013855 | A | N | Y | 钢丝 | 圆钢Q235 | ⌀6 | GB/T 700 | 24*451*76 | —— | 0.0587 | —— | 黑色 | —— | 电泳 | —— | —— | 1
24 | 3 | TX | SHT0013856 | 驾驶员中间安全带导向钢丝 | 线材 | B | 个 |  | A | SHT0013856 | A | N | Y | 钢丝 | 圆钢Q235 | ⌀6 | GB/T 700 | 91*71*285 | —— | 0.0587 | —— | 黑色 | —— | 电泳 | —— | —— | 1
25 | 3 | VAVE | SHT0014490 | 驾驶员下安全带导向钢丝 | 线材 | B | 个 |  | A | SHT0013857 | A | N | Y | 钢丝 | 圆钢Q235 | ⌀6 | GB/T 700 | 65*258*98 | —— | 0.0587 | —— | 黑色 | —— | 电泳 | —— | —— | 1

## SHT0012236副驾驶员靠背骨架焊接总成
序号 | 装配等级 | 来源 | 零件号 | 零件名称 | 零件描述 | 重要度 | 单位 | 设计图示 | 数据版本 | 图纸号 | 图纸版本 | 是否申请新零件号 | 沿用件Y/N | 零件类别 | 材料 | 规格 | 材料标准 | 轮廓尺寸(长*宽*高) | 设计密度 | 设计重量（Kg） | 平台 | 颜色 | 皮纹 | 表面处理 | 数量 | 备注 | SHT0012236
1 | 2 | T5 | SHT0012236 | 副驾驶员靠背骨架焊接总成 | 重汽无扶手 | A | 个 |  | E | SHT0012225 | E | N | Y | 焊接总成件 | ASSY | —— | —— | 510*860*137 | —— | 5.6818 | 2.0平台 | 黑色 | —— | 电泳 |  | —— | 1
2 | 3 | T5 | SHT0012225 | 头枕主体管 | —— | B | 个 |  | A | SHT0012225 | A | N | Y | 管件 | Q195 | Φ20×1.5 | GB/T 700 | —— | —— | 0.3699 | 2.0平台 | —— | —— | —— |  | —— | 1
3 | 3 | VAVE | SHT0014489 | 头枕支撑板条 | —— | B | 个 |  | A | SHT0014489 | A | N | Y | 钣金件 | Q235 | t=2 | GB/T 700 | 2*250*10 | —— | 0.039 | [6 empty] | 1
4 | 3 | 2.0平台 | SHT0012972 | 副驾驶靠背钢管骨架 | 管材 | B | 个 |  | A | SHT0012972 | A | N | Y | 管件 | Q195 | Φ25×2.0 | GB/T 700 | —— | —— | 1.7899 | 2.0平台 | —— | —— | —— |  | —— | 1
5 | 3 | 2.0平台 | SHT0012974 | 副驾驶安全带上悬置固定板总成 | 焊接件 | B | 个 |  | A | H5-6902150 | A | N | Y | 焊接总成件 | ASSY | —— | —— | —— | —— | 0.4339 | 2.0平台 | —— | —— | —— |  | —— | 1
6 | 4 | 2.0平台 | SHT0012973 | 副驾驶安全带上悬置安装板 | 冲压件 | B | 个 |  | A | H4681020431A0 | A | N | Y | 钣金件 | SAPH440 | t=3.0 | Q/BQB301 Q/BQB310 | —— | —— | 0.4235 | 2.0平台 | —— | —— | —— |  | —— | 1
7 | 4 | H4 | H4B-6805326 | 安全带7/16焊接螺母 | 标准件 | B | 个 |  | A | H4681010714A0 | A | N | Y | 线材 | —— | 7/16 | —— | —— | —— | 0.0104 | 2.0平台 | —— | —— | —— |  | —— | 1
8 | 3 | H5 | H5-6802114 | 靠背钢管上横管 | 管材 | B | 个 |  | A | H5-6802114 | A | N | Y | 管件 | Q195 | Φ25×2 | GB/T 700 | —— | —— | 0.4134 | 2.0平台 | 黑色 | —— | 电泳 |  | —— | 1
9 | 3 | H5 | H5-6802115 | 靠背钢管下横管 | 管材 | B | 个 |  | B | H5-6802115 | B | N | Y | 管件 | Q195 | Φ25×2.0 | GB/T 700 | —— | —— | 0.4134 | 2.0平台 | 黑色 | —— | 电泳 |  | —— | 1
10 | 3 | T5 | SHT0012383 | 左侧主板焊接组件 | 焊接总成 | B | 个 |  | A | SHT0012383 | A | N | Y | 分总成 | ASSY | —— | —— | 364*138*47 | —— | 0.6598 | 2.0平台 | —— | —— | —— |  | —— | 1
11 | 4 | T5 | SHT0012385 | 侧翼支撑上安装钢丝 | Φ8 | B | 个 |  | A | SHT0012385 | A | N | Y | 钢丝 | Q235 | Φ8 | GB/T 700 | —— | —— | 0.124 | 2.0平台 | —— | —— | —— |  | —— | 1
12 | 4 | H5 | H5-6802109 | 左侧主板总成 | 焊接件 | B | 个 |  | A | H5-6802109 | A | N | Y | 焊接总成件 | ASSY | —— | —— | 365*99*30 | —— | 0.5358 | 2.0平台 | —— | —— | —— |  | —— | 1
13 | 5 | H5 | H5-6802110 | 靠背左侧主钣 | 冲压件 | B | 个 |  | A | H5-6802110 | A | N | Y | 钣金件 | SPFH590 | t=2.0 | Q/BQB301 Q/BQB310 | 365*99*30 | —— | 0.5164 | 2.0平台 | —— | —— | —— |  | —— | 1
14 | 5 | —— | Q370C10 | 点焊螺母 | 标准件 | B | 个 |  | A | Q370C10 | A | N | Y | 标准件 | —— | M10 | —— | —— | —— | 0.0097 | 2.0平台 | —— | —— | —— |  | —— | 2
15 | 3 | T5 | SHT0012384 | 右侧主板焊接组件 | 焊接总成 | B | 个 |  | A | SHT0012384 | A | N | Y | 分总成 | ASSY | —— | —— | 364*138*47 | —— | 0.6598 | 2.0平台 | —— | —— | —— |  | —— | 1
16 | 4 | T5 | SHT0012385 | 侧翼支撑上安装钢丝 | Φ8 | B | 个 |  | A | SHT0012385 | A | N | Y | 钢丝 | Q235 | Φ8 | GB/T 700 | —— | —— | 0.124 | 2.0平台 | —— | —— | —— |  | —— | 1
17 | 4 | H5 | H5-6802111 | 右主板总成 | 焊接件 | B | 个 |  | A | H5-6802111 | A | N | Y | 焊接总成件 | ASSY | —— | —— | 365*99*30 | —— | 0.5358 | 2.0平台 | —— | —— | —— |  | —— | 1
18 | 5 | H5 | H5-6802112 | 靠背右侧主钣 | 冲压件 | B | 个 |  | A | H5-6802112 | A | N | Y | 钣金件 | SPFH590 | t=2.0 | Q/BQB301 Q/BQB310 | 365*99*30 | —— | 0.5164 | 2.0平台 | —— | —— | —— |  | —— | 1
19 | 5 | —— | Q370C10 | M10点焊螺母 | 标准件 | B | 个 |  | A | Q370C10 | A | N | Y | 标准件 | —— | M10 | —— | —— | —— | 0.0097 | 2.0平台 | —— | —— | —— |  | —— | 2
20 | 3 | TX | SHT0013858 | 副驾驶员上安全带导向钢丝 | 线材 | B | 个 |  | A | SHT0013858 | A | N | Y | 钢丝 | 圆钢Q235 | ⌀6 | GB/T 700 | 24*451*76 | —— | 0.0587 | 2.0平台 | 黑色 | —— | 电泳 |  | —— | 1
21 | 3 | TX | SHT0013859 | 副驾驶员中间安全带导向钢丝 | 线材 | B | 个 |  | A | SHT0013859 | A | N | Y | 钢丝 | 圆钢Q235 | ⌀6 | GB/T 700 | 91*71*285 | —— | 0.0587 | 2.0平台 | 黑色 | —— | 电泳 |  | —— | 1
22 | 3 | VAVE | SHT0014491 | 副驾驶员下安全带导向钢丝 | 线材 | B | 个 |  | A | SHT0013860 | A | N | Y | 钢丝 | 圆钢Q235 | ⌀6 | GB/T 700 | 65*258*98 | —— | 0.0587 | 2.0平台 | 黑色 | —— | 电泳 |  | —— | 1

## SHT0014664驾驶员靠背泡沫总成
序号 | 装配等级 | 来源 | 零件号 | 零件名称 | 零件描述 | 重要度 | 单位 | 设计图示 | 数据版本 | 图纸号 | 图纸版本 | 是否申请新零件号 | 沿用件Y/N | 零件类别 | 材料 | 规格 | 材料标准 | 轮廓尺寸(长*宽*高) | 设计密度 | 设计重量（Kg） | 平台 | 颜色 | 皮纹 | 表面处理 | 数量 | 备注 | SHT0014664
1 | 2 | 价值版 | SHT0014664 | 驾驶员靠背泡沫总成 | 司机，无扶手、不通风、三点式安全带 | B | 个 |  | A | —— | A | Y | N | 注塑件 | ASSY | —— | —— | 256*566*860 | 50-55 | 1.314 | —— | —— | —— | —— |  |  | 1
2 | 3 | 价值版 | SHT0014665 | 驾驶员靠背泡沫本体 | 过程虚拟件 | C | 个 |  | A | —— | A | Y | N | 注塑件 | PUR | —— | —— | 268*541*904 | 50-55 | 1.214 | —— | —— | —— | —— |  |  | 1
3 | 3 | T5 | SHT0012272 | 靠背纵向预埋钢丝 | 线材 | C | 个 |  | A | SHT0012272 | A | N | Y | 线材 | 60# | φ=2 | GB/T699 | 222*20*4 | —— | 0.0063 | —— | —— | —— | —— |  |  | 2
4 | 3 | T5 | SHT0012273 | 靠背横向预埋钢丝 | 线材 | C | 个 |  | A | SHT0012273 | A | N | Y | 线材 | 60# | φ=2 | GB/T699 | 200*9*4 | —— | 0.0057 | —— | —— | —— | —— |  |  | 1
5 | 3 | T5 | SHT0012327 | 坐垫横向预埋钢丝 | 线材 | C | 个 |  | A | SHT0012327 | A | N | Y | 线材 | 60# | φ=2 | GB/T699 | 200*9*4 | —— | 0.0057 | —— | —— | —— | —— |  |  | 1
6 | 3 | H4 | H4681010024A0 | 安全带固定钣金 | 钣金件 | C | 个 |  | A | H4681010024A0 | A | N | Y | 钣金件 | 65Mn | t=1.0 | GB/T 1222 | 114×53×21 | —— | 0.033 | —— | —— | —— | —— |  |  | 1

## SHT0012223副驾驶员靠背泡沫总成
序号 | 装配等级 | 来源 | 零件号 | 零件名称 | 零件描述 | 重要度 | 单位 | 设计图示 | 数据版本 | 图纸号 | 图纸版本 | 是否申请新零件号 | 沿用件Y/N | 零件类别 | 材料 | 规格 | 材料标准 | 轮廓尺寸(长*宽*高) | 设计密度 | 设计重量（Kg） | 平台 | 颜色 | 皮纹 | 表面处理 | 数量 | 备注 | SHT0012223
1 | 2 | T5 | SHT0012223 | 副驾驶员靠背泡沫总成 | 副司机、无扶手、不通风 | B | 个 |  | A | SHT0012219 | A | N | Y | 注塑件 | ASSY | —— | —— | 256*566*860 | 50-55 | —— | —— | —— | —— | —— |  |  | 1
2 | 3 | T5 | SHT0012329 | 副驾驶员靠背泡沫本体 | 过程虚拟件 | C | 个 |  | A | —— | A | N | Y | 注塑件 | PUR | —— | —— | 256*566*860 | 50-55 | 1.66 | —— | —— | —— | —— |  |  | 1
3 | 3 | T5 | SHT0012272 | 靠背纵向预埋钢丝 | 线材 | C | 个 |  | A | SHT0012272 | A | N | Y | 线材 | 60# | φ=2 | GB/T699 | 222*20*4 | —— | 0.0063 | —— | —— | —— | —— |  |  | 2
4 | 3 | T5 | SHT0012273 | 靠背横向预埋钢丝 | 线材 | C | 个 |  | A | SHT0012273 | A | N | Y | 线材 | 60# | φ=2 | GB/T699 | 200*9*4 | —— | 0.0057 | —— | —— | —— | —— |  |  | 1
5 | 3 | T5 | SHT0012327 | 坐垫横向预埋钢丝 | 线材 | C | 个 |  | A | SHT0012327 | A | N | Y | 线材 | 60# | φ=2 | GB/T699 | 200*9*4 | —— | 0.0057 | —— | —— | —— | —— |  |  | 1
6 | 3 | H4 | H4681020024A0 | 安全带固定片 | 钣金件，与司机对称 | C | 个 |  | A | H4681020024A0 | A | N | Y | 钣金件 | 65Mn | t=1.0 | GB/T 1222 | 114×53×21 | —— | 0.033 | —— | —— | —— | —— |  |  | 1

## SHT00131571.0升级M4座盆总成
序号 | 装配等级 | 来源 | 零件号 | 零件名称 | 零件描述 | 重要度 | 单位 | 设计图示 | 数据版本 | 图纸号 | 图纸版本 | 是否申请新零件号 | 沿用件Y/N | 零件类别 | 材料 | 规格 | 材料标准 | 轮廓尺寸(长*宽*高) | 设计密度 | 设计重量（Kg） | 平台 | 颜色 | 皮纹 | 表面处理 | 数量 | 备注
1 | 2 | L5000 | SHT0013157 | 1.0升级M4座盆总成 | —— | B | 个 |  | A | SHT0013157 | —— | N | Y | 总成类 | ASSY | —— | —— | 470*368*74 | —— | 1.887 | —— | —— | —— | —— | 1
2 | 3 | M4 | M4-6801101 | 座垫泡沫左支撑框线 | —— | B | 个 |  | A | M4-6801101 | —— | N | Y | 线材 | 钢管Q235 | ∅12 | GB/T 700 | ∅12 | —— | 0.1 | —— | —— | —— | —— | 1
3 | 3 | M4 | M4-6801102 | 座垫泡沫右支撑框线 | —— | B | 个 |  | A | M4-6801102 | —— | N | Y | 线材 | 钢管Q235 | ∅12 | GB/T 700 | ∅12 | —— | 0.1 | —— | —— | —— | —— | 1
4 | 3 | 重卡 | SQDZ6802012 | 座盆 | —— | B | 个 |  | A | SQDZ6802012 | —— | N | Y | 钣金件 | ST14 | —— | —— | 470*368*23 | —— | 1.677 | —— | —— | —— | —— | 1
5 | 3 | L5000 | SHT0013158 | 1.0升级M4座盆后支架 | —— | B | 个 |  | A | SHT0013158 | —— | N | Y | 冲压件 | Q235 | t=2 | GB/T 700 | 80*17*52 | —— | 0.03 | —— | —— | —— | —— | 2
6 | 3 | L5000 | SHT0013159 | 前安装支架组件 | —— | B | 个 |  | A | SHT0013159 | —— | N | Y | 焊接总成 | ASSY | —— | —— | 25*20*38 | —— | 0.02 | —— | —— | —— | —— | 2
7 | 4 | L5000 | SHT0013160 | 1.0升级M4座盆前支架 | —— | B | 个 |  | A | SHT0013160 | —— | N | Y | 冲压件 | Q235 | t=2 | GB/T 700 | 25*20*38 | —— | 0.021 | —— | —— | —— | —— | 2
8 | 4 | —— | Q370C06 | 点焊螺母 | —— | B | 个 |  | A | Q370C06 | —— | N | Y | 标准件 | —— | —— | —— | —— | —— | 0.001 | —— | —— | —— | —— | 2
9 | 3 | 重卡 | SQDZ6801013 | 铆钉 | —— | B | 个 |  | A | SQDZ6801013 | —— | N | Y | —— | —— |  | —— | 9.8*9.9*6.8 | —— | 0.001 | —— | —— | —— | —— | 4

## 坐垫泡沫总成-SHT0012288
序号 | 装配等级 | 来源 | 零件号 | 零件名称 | 零件描述 | 重要度 | 单位 | 设计图示 | 数据版本 | 图纸号 | 图纸版本 | 是否申请新零件号 | 沿用件Y/N | 零件类别 | 材料 | 规格 | 材料标准 | 轮廓尺寸(长*宽*高) | 设计密度 | 设计重量（Kg） | 平台 | 颜色 | 皮纹 | 表面处理 | 数量 | 备注 | SHT0012288
1 | 2 | T5 | SHT0012288 | 坐垫泡沫总成 | 匹配M4座盆 | B | 个 |  | A | SHT0012288 | A | Y | N | 注塑件 | ASSY | —— | —— | 508*500*111 | 50-55 | 0.6939 | —— | —— | —— | —— |  |  | 1
2 | 3 | T5 | SHT0012289 | 坐垫泡沫本体 | 过程虚拟件 | B | 个 |  | A | —— | A | Y | N | 注塑件 | PUR | —— | —— | 508*500*111 | 50-55 | 0.739 | —— | —— | —— | —— |  |  | 1
3 | 3 | T5 | SHT0012277 | 坐垫纵向预埋钢丝 | 线材 | C | 个 |  | A | SHT0012277 | A | Y | N | 线材 | 60# | φ=2 | GB/T699 | 7*237*2 | —— | 0.006 | —— | —— | —— | —— |  |  | 2
4 | 3 | T5 | SHT0012327 | 坐垫横向预埋钢丝 | 线材 | C | 个 |  | A | SHT0012327 | A | Y | N | 线材 | 60# | φ=2 | GB/T699 | 7*440*3 | —— | 0.011 | —— | —— | —— | —— |  |  | 1

## YJ-6805100调角器总成
序号 | 装配等级 | 来源 | QAD号 | 零件号 | 中文名称 | 零件描述 | 重要度 | 单位 | 设计图示 | 数据版本 | 图纸号 | 图纸版本 | 是否申请新零件号 | 沿用件Y/N | 零件类别 | 材料 | 规格 | 材料标准 | 轮廓尺寸 (长*宽*高) | 设计密度 | 重量 （Kg） | 平台 | 颜色 | 皮纹 | 表面处理 | 备注 | 备注 | 用量
1 | 1 | B27 | SHT0000059 | YJ-6805100 | 调角器总成 | 匹配B27罩壳 | A | ea |  | A | YJ-6805100 | A | N | Y | 装配总成件 | ASSY | —— | —— | 486*165*128 | —— | 2.1337 | —— | —— | —— | —— | —— | —— | 1
2 | 2 | B27 | —— | YJ-6805101 | 主边调角器总成 | —— | B | ea |  | A | —— | A | N | Y | 焊接总成件 | ASSY | —— | —— | —— | —— | 1.266 | —— | —— | —— | —— | —— | —— | 1
3 | 3 | B27 | SHT0002015 | YJ-6805106 | 左圆盘 | —— | B | ea |  | A | YJ-6805106 | A | N | Y | 核心件 | ASSY | —— | —— | —— | —— | 0.34 | —— | —— | —— | —— | —— | —— | 1
4 | 3 | H4B | SHT0002391 | H4B-6805111 | 连动杆 | —— | B | ea |  | A | H4B-6805111 | A | N | Y | 管材件 | ASSY | —— | —— | —— | —— | 0.1 | —— | —— | —— | —— | —— | —— | 1
5 | 3 | H4B | SHT0001382 | H4B-6805101-1-DY | 调角器左下连接板组件电泳 | —— | B | ea |  | A | —— | A | N | Y | 电泳总成件 | ASSY | —— | —— | t=3.0 | —— | 0.3642 | —— | —— | —— | 电泳 | —— | —— | 1
6 | 4 | H4B | SHT0001403 | H4B-6805101-1 | 调角器左下连接板组件 | —— | B | ea |  | A | —— | A | N | Y | 焊接总成件 | ASSY | —— | —— | t=3.0 | —— | 0.3642 | —— | —— | —— | —— | —— | —— | 1
7 | 5 | H4B | SHT0000999 | H4B-6805101 | 调角器左下连接板 | —— | B | ea |  | A | H4B-6805101 | A | N | Y | 钣金件 | SPFH590 | t=3.0 | —— | t=3.0 | —— | 0.3437 | —— | —— | —— | —— | —— | —— | 1
8 | 5 | H4B | SHT0001087 | H4B-6805115 | 涡簧左固定片 | —— | B | ea |  | A | H4B-6805115 | A | N | Y | 钣金件 | Q235 | t=3.0 | GB/T 700 | t=3.0 | —— | 0.0143 | —— | —— | —— | —— | —— | —— | 1
9 | 5 | B27 | SHT0001556 | YJ-6805103 | 左罩壳上固定片 | —— | B | ea |  | A | YJ-6805103 | A | N | Y | 钣金件 | Q235 | t=2.0 | GB/T 700 | t=2.0 | —— | 0.0062 | —— | —— | —— | —— | —— | —— | 1
10 | 3 | H4B | SHT0001383 | H4B-6805103-1-DY | 调角器左上连接板组件电泳 | —— | B | ea |  | A | —— | A | N | Y | 电泳总成件 | ASSY | —— | —— | t=3.0 | —— | 0.2881 | —— | —— | —— | 电泳 | —— | —— | 1
11 | 4 | H4B | SHT0001404 | H4B-6805103-1 | 调角器左上连接板组件 | —— | B | ea |  | A | —— | A | N | Y | 焊接总成件 | ASSY | —— | —— | t=3.0 | —— | 0.2881 | —— | —— | —— | —— | —— | —— | 1
12 | 5 | H4B | SHT0001022 | H4B-6805103 | 调角器左上连接板 | —— | B | ea |  | A | H4B-6805103 | A | N | Y | 钣金件 | SPFH590 | t=3.0 | —— | t=3.0 | —— | 0.2429 | —— | —— | —— | —— | —— | —— | 1
13 | 5 | H4B | SCS0004794 | B40 6805 215 | 涡簧固定座 | —— | B | ea |  | A | B40 6805 215 | A | N | Y | 钣金件 | Q235 t=3.0 | —— | GB/T 700 | t=3.0 | —— | 0.023 | —— | —— | —— | —— | —— | —— | 1
14 | 5 | B27 | SHT0001409 | YJ-6805104 | 角度限位片 | —— | B | ea |  | A | YJ-6805104 | A | N | Y | 钣金件 | Q235 t=3.0 | —— | GB/T 700 | t=3.0 | —— | 0.0222 | —— | —— | —— | —— | —— | —— | 1
15 | 3 | B27 | SHT0001558 | YJ-6805102-DY | 调角器解锁把手电泳 | —— | B | ea |  | A | —— | A | N | Y | 电泳总成件 | ASSY | —— | —— | t=2.0 | —— | 0.0387 | —— | —— | —— | —— | —— | —— | 1
16 | 4 | B27 | SHT0001407 | YJ-6805102 | 调角器解锁把手 | —— | B | ea |  | A | YJ-6805102 | A | N | Y | 钣金件 | SPCC t=2.0 | —— | —— | t=2.0 | —— | 0.0387 | —— | —— | —— | —— | —— | —— | 1
17 | 3 | H4B | SHT0001005 | H4B-6805108 | 涡簧 | —— | B | ea |  | A | H4B-6805108 | A | N | Y | 金属件 | 65Mn | —— | GB/T4357 | 4.0×12 | —— | 0.135 | —— | —— | —— | —— | —— | —— | 1
18 | 2 | B27 | —— | YJ-6805105 | 副边调角器总成 | —— | B | ea |  | A | YJ-6805105 | A | N | Y | 焊接总成件 | ASSY | —— | —— | —— | —— | 0.8677 | —— | —— | —— | —— | —— | —— | 1
19 | 3 | H4B | SHT0001075 | H4B-6805106 | 右圆盘 | —— | B | ea |  | A | H4B-6805106 | A | N | Y | 核心件 | ASSY | —— | —— | —— | —— | 0.1 | —— | —— | —— | —— | —— | —— | 1
20 | 3 | H4B | SHT0001384 | H4B-6805102-1-DY | 调角器右下连接板组件电泳 | —— | B | ea |  | A | —— | A | N | Y | 电泳总成件 | ASSY | —— | —— | t=3.0 | —— | 0.3437 | —— | —— | —— | 电泳 | —— | —— | 1
21 | 4 | H4B | SHT0001405 | H4B-6805102-1 | 调角器右下连接板组件 | —— | B | ea |  | A | —— | A | N | Y | 焊接总成件 | ASSY | —— | —— | t=3.0 | —— | 0.3437 | —— | —— | —— | —— | —— | —— | 1
22 | 5 | H4B | SHT0000998 | H4B-6805102 | 调角器右下连接板 | —— | B | ea |  | A | H4B-6805102 | A | N | Y | 钣金件 | SPFH590 | t=3.0 | —— | t=3.0 | —— | 0.347 | —— | —— | —— | —— | —— | —— | 1
23 | 5 | H4B | SHT0001087 | H4B-6805114 | 涡簧右固定片 | —— | B | ea |  | A | H4B-6805114 | A | N | Y | 钣金件 | Q235 | t=3.0 | GB/T 700 | t=3.0 | —— | 0.014 | —— | —— | —— | —— | —— | —— | 1
24 | 5 | B27 | SHT0001556 | YJ-6805103 | 右罩壳上固定片 | —— | B | ea |  | A | YJ-6805103 | A | N | Y | 钣金件 | Q235 | t=2.0 | GB/T 700 | t=2.0 | —— | 0.006 | —— | —— | —— | —— | —— | —— | 1
25 | 3 | H4B | SHT0001385 | H4B-6805104-1-DY | 调角器右上连接板组件电泳 | —— | B | ea |  | A | —— | A | N | Y | 电泳总成件 | ASSY | —— | —— | t=3.0 | —— | 0.289 | —— | —— | —— | 电泳 | —— | —— | 1
26 | 4 | H4B | SHT0001406 | H4B-6805104-1 | 调角器右上连接板组件 | —— | B | ea |  | A | —— | A | N | Y | 焊接总成件 | ASSY | —— | —— | t=3.0 | —— | 0.289 | —— | —— | —— | —— | —— | —— | 1
27 | 5 | H4B | SHT0001020 | H4B-6805104 | 调角器右上连接板 | —— | B | ea |  | A | H4B-6805104 | A | N | Y | 钣金件 | SPFH590 | t=3.0 | —— | t=3.0 | —— | 0.244 | —— | —— | —— | —— | —— | —— | 1
28 | 5 | B40 | SCS0004794 | B40 6805 215 | 涡簧固定座 | —— | B | ea |  | A | B40 6805 215 | A | N | Y | 钣金件 | Q235 | t=3.0 | GB/T 700 | —— | —— | 0.023 | —— | —— | —— | —— | —— | —— | 1
29 | 5 | B27 | SHT0001409 | YJ-6805104 | 角度限位片 | —— | B | ea |  | A | YJ-6805104 | A | N | Y | 钣金件 | Q235 | t=3.0 | GB/T 700 | t=3.0 | —— | 0.022 | —— | —— | —— | —— | —— | —— | 1
30 | 3 | H4B | SHT0001005 | H4B-6805108 | 涡簧 | —— | B | ea |  | A | H4B-6805108 | A | N | Y | 金属件 | 65Mn | —— | GB/T4357 | 4.0×12 | —— | 0.135 | —— | —— | —— | —— | —— | —— | 1

## 副驾驶调角器总成SQX3000-6905190
序号 | 装配等级 | 来源 | 零件号 | 零件名称 | 零件描述 | 重要度 | 单位 | 设计图示 | 数据版本 | 图纸号 | 图纸版本 | 是否申请新零件号 | 沿用件Y/N | 零件类别 | 材料 | 规格 | 材料标准 | 轮廓尺寸(长*宽*高) | 设计密度 | 设计重量（Kg） | 平台 | 颜色 | 皮纹 | 表面处理 | 数量 | 备注
1 | 1 | X3000 | SQX3000-6905190 | 副驾驶调角器总成 | 分总成 | —— | 个 |  | 1 | Q01 | A | N | Y | 装配总成件 | ASSY | —— | —— | 503*128*186 | —— | 2.106 | —— | —— | —— | —— | 1
2 | 2 | X3000 | SQX3000-6905120 | 主边调角器总成 | 分总成 | A | 个 |  | 1 | Q01 | A | N | Y | 焊接总成件 | ASSY | —— | —— | 128*186*500 | —— | 1.153 | —— | —— | —— | —— | 1
3 | 3 | X3000 | SQX3000-6805105 | 联动杆 | 管件 | A | 个 |  | 1 | Q01 | A | N | Y | 管件 | Q195 | —— | GB/T700 | 10*425*10 | —— | 0.18 | —— | —— | —— | —— | 1
4 | 3 | H4 | H4B-6905105 | H4副驾驶主动侧圆盘总成 | 分总成 | A | 个 |  | 1 | Q01 | A | N | Y | 集成件 | ASSY | —— | —— | 83*57*83 | —— | 0.25 | —— | —— | —— | —— | 1
5 | 3 | X3000 | SQX3000-6805103 | 调角器右下连接板 | 冲压件 | A | 个 |  | 1 | Q01 | A | N | Y | 钣金件 | Q/BQB301 SPFH590-Q/BQB310 | t=3 | Q/BQB310 | 140*26*133 | —— | 0.3 | —— | 黑色 | —— | 电泳 | 1
6 | 3 | X3000 | SQX3000-6805122 | 调角器右上连接板总成 | 分总成 | A | 个 |  | 1 | Q01 | A | N | Y | 焊接总成件 | ASSY | —— | —— | 95*24*132 | —— | 0.267 | —— | 黑色 | —— | 电泳 | 1
7 | 4 | X3000 | SQX3000-6805104 | 调角器右上连接板 | 冲压件 | A | 个 |  | 1 | Q01 | A | N | Y | 钣金件 | Q/BQB301 SPFH590-Q/BQB310 | t=3 | Q/BQB310 | 95*8*132 | —— | 0.24 | —— | —— | —— | —— | 1
8 | 4 | H4 | H4A-6805104 | 角度限位片 | 冲压件 | C | 个 |  | 1 | Q01 | A | N | Y | 钣金件 | Q/BQB301 SAPH440-Q/BQB310 | t=3 | Q/BQB310 | 18*20*15 | —— | 0.01 | —— | —— | —— | —— | 1
9 | 3 | B40 | B406805215 | 涡簧固定座 | 冲压件 | B | 个 |  | 1 | Q01 | A | N | Y | 钣金件 | GBT708 Q235-GBT11253 | t=3 | GB/T11253 | 50*18*30 | —— | 0.023 | —— | 黑色 | —— | 电泳 | 1
10 | 3 | H4 | H4B-6805108 | 涡簧 | 冲压件 | A | 个 |  | 1 | Q01 | A | N | Y | 板簧 | GB/T342 65Mn-GB/T4357 | t=2 | GB/T4357 | 96*7*80 | —— | 0.136 | —— | 白色 | —— | 磷化 | 1
11 | 3 | H4 | H4B-6805114 | 涡簧右固定片 | 冲压件 | B | 个 |  | 1 | Q01 | A | N | Y | 钣金件 | GBT708 Q235-GBT11253 | t=3 | GB/T11253 | 24*33*17 | —— | 0.014 | —— | 黑色 | —— | 电泳 | 1
12 | 3 | H4 | H4B-6805110 | 塑料件固定片 | 冲压件 | B | 个 |  | 1 | Q01 | A | N | Y | 钣金件 | GBT708 Q235-GBT11253 | t=2 | GBT11253 | 22*12*13 | —— | 0.009 | —— | 黑色 | —— | 电泳 | 1
13 | 3 | X3000 | SHT0010721 | 调角器解锁把手 | 冲压件 | B | 个 |  | 1 | Q01 | A | N | Y | 钣金件 | GBT708 SPFH590-GBT11253 | t=2.5 | Q/BQB301 Q/BQB311 | 70*20*36 | —— | 1.123 | —— | 黑色 | —— | 电泳 | 1
14 | 2 | X3000 | SQX3000-6905125 | 副边调角器总成 | 分总成 | A | 个 |  | 1 | Q01 | A | N | Y | 焊接总成件 | ASSY | —— | —— | 39*186*128 | —— | 0.953 | —— | —— | —— | —— | 1
15 | 3 | X3000 | SQX3000-6905114 | 副驾驶从动侧星盘 | 分总成 | A | 个 |  | 1 | Q01 | A | N | Y | 集成件 | ASSY | —— | —— | 83*21*83 | —— | 0.23 | —— | —— | —— | —— | 1
16 | 3 | X3000 | SQX3000-6905112 | 副驾驶星盘塑料件 | 注塑件 | A | 个 |  | 2 | Q01 | A | N | Y | 注塑件 | PA66 | —— | —— | 18*14*14 | —— | 0.001 | —— | —— | —— | —— | 1
17 | 3 | X3000 | SQX3000-6805101 | 调角器左下连接板 | 冲压件 | A | 个 |  | 1 | Q01 | A | N | Y | 钣金件 | Q/BQB301 SPFH590-Q/BQB310 | t=3 | Q/BQB310 | 140*26*133 | —— | 0.3 | —— | 黑色 | —— | 电泳 | 1
18 | 3 | X3000 | SQX3000-6805121 | 调角器左上连接板总成 | 分总成 | A | 个 |  | 1 | Q01 | A | N | Y | 焊接总成件 | ASSY | —— | —— | —— | —— | 0.267 | —— | 黑色 | —— | 电泳 | 1
19 | 4 | X3000 | SQX3000-6805102 | 调角器左上连接板 | 冲压件 | A | 个 |  | 1 | Q01 | A | N | Y | 钣金件 | Q/BQB301 SPFH590-Q/BQB310 | t=3 | Q/BQB310 | 95*8*132 | —— | 0.24 | —— | —— | —— | —— | 1
20 | 4 | H4 | H4A-6805104 | 角度限位片 | 冲压件 | C | 个 |  | 2 | Q01 | A | N | Y | 钣金件 | Q/BQB301 SAPH440-Q/BQB310 | t=3 | Q/BQB310 | 18*20*15 | —— | 0.01 | —— | —— | —— | —— | 2
21 | 3 | B40 | B406805215 | 涡簧固定座 | 冲压件 | B | 个 |  | 1 | Q01 | A | N | Y | 钣金件 | GBT708 Q235-GBT11253 | t=3 | GB/T 11253 | 50*18*30 | —— | 0.023 | —— | 黑色 | —— | 电泳 | 1
22 | 3 | H4 | H4B-6805108 | 涡簧 | 冲压件 | A | 个 |  | 1 | Q01 | A | N | Y | 板簧 | GB/T342 65Mn-GB/T4357 | t=2 | GB/T4357 | 96*7*80 | —— | 0.136 | —— | 白色 | —— | 磷化 | 1
23 | 3 | H4 | H4B-6805115 | 涡簧左固定片 | 冲压件 | B | 个 |  | 1 | Q01 | A | N | Y | 钣金件 | GBT708 Q235-GBT11253 | t=3 | GB/T 11253 | 24*33*17 | —— | 0.014 | —— | 黑色 | —— | 电泳 | 1
24 | 3 | H4 | H4B-6805110 | 塑料件固定片 | 冲压件 | B | 个 |  | 1 | Q01 | A | N | Y | 钣金件 | GBT708 Q235-GBT11253 | t=2 | GBT11253 | 22*12*13 | —— | 0.009 | —— | 黑色 | —— | 电泳 | 1
Note on D14: 增加两个倒扣后取的新零件号20190916
Note on E14: 作者: 3/10结构调整

## 底座模块化SHT0014650未完成
序号 | 装配等级 | 来源 | 零件号 | 零件名称 | 零件描述 | 重要度 | 单位 | 设计图示 | 数据版本 | 图纸号 | 图纸版本 | 是否申请新零件号 | 沿用件Y/N | 零件类别 | 材料 | 规格 | 材料标准 | 轮廓尺寸 (长*宽*高) | 设计密度 | 重量 （Kg） | 平台 | 颜色 | 皮纹 | 表面处理 | 用量 | 备注
1 | 2 | 价值版 | SHT0014650 | 底座模块化总成 | 机械升降、气囊减震、三点式安全带 | B | EA |  | A | SHT0014650 |  | Y | N | 装配总成件 | ASSY |  | —— | 505*460*170 |  | 23.8898 |  |  |  |  | 1
2 | 3 | 价值版 | SHT0014685 | 重汽价值版升降器总成 |  |  | EA |  |  | 图纸未出 |  | Y | N | 装配总成件 | ASSY |  | —— |  |  | 3.2022 |  |  |  | —— | 1
3 | 4 | 价值版 | SHT0014686 | 重汽价值版座框骨架电泳总成 |  |  | EA |  |  | SHT0012109 | A | Y | N | 电泳总成件 | ASSY |  | —— |  |  | 3.055 |  |  |  | 电泳（ED) | 1
4 | 5 | 价值版 | SHT0014687 | 重汽价值版座框骨架焊接总成 |  |  | EA |  |  | SHT0012109 | A | Y | N | 焊接总成件 | ASSY |  | —— |  |  | 3.055 |  |  |  | —— | 1
5 | 6 | 价值版 | SHT0014688 | 重汽价值版座框骨架二序焊接总成 |  |  | EA |  |  | 图纸未出 |  | Y | N | 焊接总成件 | ASSY |  |  |  |  | 2.3685 |  |  |  | —— | 1
6 | 7 | 价值版 | SHT0014689 | 重汽价值版内框焊接总成 | (M4与M3000项目使用) |  | EA |  | D | SHT0012048 | D | Y | N | 焊接总成件 | ASSY |  | —— | #REF! |  | 1.3689 |  |  |  | —— | 1
7 | 8 | 1.3 | SHT0012212 | 1.0座框前横梁焊接总成 | 【B】ECR0006649 【L】ECR0006964 |  | EA |  | B | SHT0011999 | B | N | Y | 焊接总成件 | ASSY |  | 1.6-Q/BQB 301 SPFH590-Q/BQB310 |  |  | 0.428 |  |  |  | —— | 1
8 | 9 | 1.3 | SHT0011999 | 1.0座框前横梁 | 【L】ECR0006964 | B | EA |  | B | SHT0011999 | B | N | Y | 钣金件 | SPFH590 /T=1.6 |  | 1.6-Q/BQB 301 SPFH590-Q/BQB310 |  |  | 0.337 |  |  |  | —— | 1
9 | 9 |  | YJ-6805305 | 前罩壳固定片 |  | B | EA |  |  |  |  | N | Y | 钣金件 | SAPH440 t=2.0 |  |  |  |  | 0.0328 |  |  |  |  | 2
10 | 9 |  | YJ-6805306 | 左右罩壳中间固定片 |  | B | EA |  |  |  |  | N | Y | 钣金件 | SAPH440 t=2.0 |  |  |  |  | 0.0127 |  |  |  |  | 2
11 | 8 | 1.3 | SHT0012000 | 1.0座框支撑板 |  | A | EA |  | A | SHT0012000 | A | N | Y | 钣金件 | SPFH590 /T=2.5 |  | 2.5-Q/BQB 301 SPFH590-Q/BQB310 |  |  | 0.394 |  |  |  | —— | 2
12 | 8 | 1.3 | SHT0012003 | 升降拉线固定钣金 |  |  | EA |  | A | SHT0012003 | A | N | Y | 钣金件 | SPFH590 /T=2.5 |  | 2.5-Q/BQB 301 SPFH590-Q/BQB310 |  |  | 0.0115 |  |  |  | —— | 2
13 | 8 | 1.3 | SHT0013147 | 1.0升级座框横管梁 | 【D】 | B | EA |  |  | 原H4681010252A0 |  | N | Y | 管材件 | Q195 |  |  | Φ25*2.5*长381 |  | 0.5065 |  |  |  | —— | 1
14 | 8 | 1.3 | SHT0013392 | 升降调节左侧组件 | 【G】ECR0006588（新增件） | B | EA |  | B | SHT0013392 | B | N | Y | 焊接总成件 | ASSY |  | —— |  |  | 0.2434 |  |  |  | —— | 2
15 | 9 | 1.3 | SHT0013421 | 升降主边锁止轴销 | 【G】ECR0006588 |  | EA |  | A | SHT0013392 | A | N | Y | 机加工件 | 20# |  |  |  |  | 0.0358 |  |  |  |  | 1
16 | 9 | 1.3 | SHT0012010 | 升降调节左侧固定钣金 | 【G】ECR0006588 |  | EA |  | B | SHT0012010 | B | N | Y | 钣金件 | SPFH590 /T=3.0 |  | 3.0-Q/BQB 301 SPFH590-Q/BQB310 |  |  | 0.1083 |  |  |  | —— | 1
17 | 9 | 1.3 | SHT0012063 | 主边锁止钣金回位簧 |  |  | EA |  | A | SHT0012063 | A | N | Y | 弹簧件 | 碳钢/φ2.0 |  |  |  |  | 0.0057 |  |  |  | —— | 1
18 | 9 | 1.3 | SHT0012012 | 升降器主边锁止钣金 | 【D】ECR0006266 |  | EA |  | B | SHT0012012 | B | N | Y | 钣金件 | SPFH590 /T=3.0 |  | 3.0-Q/BQB 301 SPFH590-Q/BQB310 |  |  | 0.0936 |  |  |  | —— | 1
19 | 8 | 1.3 | SHT0013393 | 升降调节右前侧组件 | 【G】ECR0006588（新增件） |  | EA |  | B | SHT0013393 | B | N | Y | 焊接总成件 | ASSY |  | —— |  |  | 0.2627 |  |  |  | —— | 1
20 | 9 | 1.3 | SHT0013422 | 升降副边锁止轴销 | 【G】ECR0006588 |  | EA |  | A | SHT0013393 | A | N | Y | 机加工件 | 20 |  |  |  |  | 0.0368 |  |  |  |  | 1
21 | 9 | 1.3 | SHT0012011 | 升降调节右侧固定钣金 | 【G】ECR0006588 |  | EA |  | B | SHT0012011 | B | N | Y | 钣金件 | SPFH590 /T=3.0 |  | 3.0-Q/BQB 301 SPFH590-Q/BQB310 |  |  | 0.119 |  |  |  | —— | 1
22 | 9 | 1.3 | SHT0012064 | 副边锁止钣金回位簧 |  |  | EA |  | A | SHT0012064 | A | N | Y | 弹簧件 | 碳钢/φ2.0 |  |  |  |  | 0.0055 |  |  |  | —— | 1
23 | 9 | 1.3 | SHT0012017 | 升降器副边锁止钣金 | 【D】ECR0006266 |  | EA |  | B | SHT0012017 | B | N | Y | 钣金件 | SPFH590 /T=3.0 |  | 3.0-Q/BQB 301 SAPH59-Q/BQB310 |  |  | 0.0872 |  |  |  | —— | 1
24 | 9 | 1.3 | SHT0012018 | 右侧前升降拉线固定钣金 |  |  | EA |  | A | SHT0012018 | A | N | Y | 钣金件 | SPFH590 /T=2.0 |  | 2.0-Q/BQB 301 SPFH590-Q/BQB310 |  |  | 0.0142 |  |  |  | —— | 1
25 | 8 | 1.3 | SHT0013420 | 升降调节右后侧组件 | 【G】ECR0006588（新增件） |  | EA |  | B | SHT0013393 | B | N | Y | 焊接总成件 | ASSY |  | —— |  |  | 0.2627 |  |  |  | —— | 1
26 | 9 | 1.3 | SHT0013422 | 升降副边锁止轴销 |  |  | EA |  |  | SHT0013393 | A | N | Y | 机加工件 | 20 |  |  |  |  | 0.0368 |  |  |  |  | 1
27 | 9 | 1.3 | SHT0012011 | 升降调节右侧固定钣金 |  |  | EA |  | B | SHT0012011 | B | N | Y | 钣金件 | SPFH590 /T=3.0 |  | 3.0-Q/BQB 301 SPFH590-Q/BQB310 |  |  | 0.119 |  |  |  | —— | 1
28 | 9 | 1.3 | SHT0012064 | 副边锁止钣金回位簧 |  |  | EA |  |  | SHT0012064 |  | N | Y | 弹簧件 | 碳钢/φ2.0 |  |  |  |  | 0.0055 |  |  |  | —— | 1
29 | 9 | 1.3 | SHT0012017 | 升降器副边锁止钣金 |  |  | EA |  | B | SHT0012017 | B | N | Y | 钣金件 | SPFH590 /T=3.0 |  | 3.0-Q/BQB 301 SAPH59-Q/BQB310 |  |  | 0.0872 |  |  |  | —— | 1
30 | 9 | 1.3 | SHT0012019 | 右侧后升降拉线固定钣金 |  |  | EA |  | A | SHT0012018 | A | N | Y | 钣金件 | SPFH590 /T=2.0 |  | 2.0-Q/BQB 301 SAPH59-Q/BQB310 |  |  | 0.0142 |  |  |  | —— | 1
31 | 7 | 1.3 | SHT0013876 | D03左侧边板组件 | 【H】ECR0006872 |  | EA |  |  | 图纸未出 |  | N | Y | 焊接总成件 | ASSY |  |  |  |  | 0.497 |  |  |  | —— | 1
32 | 8 | 1.3 | SHT0012210 | 1.0座框左侧外边板焊接总成 | 【B】 |  | EA |  |  | SHT0012210 | A | N | Y | 焊接总成件 | ASSY |  | —— |  |  | 0.4705 |  |  |  | —— | 1
33 | 9 | 1.3 | SHT0012001 | 1.0座框左侧外边板 |  |  | EA |  | A | SHT0012001 | A | N | Y | 钣金件 | SPFH590 /T=2.0 |  | 2.0-Q/BQB 301 SPFH590-Q/BQB310 |  |  | 0.4558 |  |  |  | —— | 1
34 | 9 | 1.3 | SHT0012187 | 1.0座框加强钣金 |  |  | EA |  | A | SHT0012187 | A | N | Y | 钣金件 | SPFH590 /T=2.0 |  | 2.0-Q/BQB 301 SAPH59-Q/BQB310 |  |  | 0.0147 |  |  |  | —— | 1
35 | 8 | 1.3 | SHT0012054 | 主侧罩壳固定片2 |  | B | EA |  |  | SHT0012110 | A | N | Y | 线材件 | SAPH440 T=2.0 |  | φ5-GB/T 342 Q235-GB/T 700 |  |  | 0.0149 |  |  |  | —— | 1
36 | 8 | 1.3 | SHT0012052 | 主侧罩壳固定片1 |  | B | EA |  | A | SHT0012052 | A | N | Y | 钣金件 | SPFH590 t=2.0 |  |  |  |  | 0.0116 |  |  |  | —— | 1
37 | 7 | 1.3 | SHT0013877 | D03右侧边板组件 | 【H】ECR0006872 |  | EA |  |  | 图纸未出 |  | N | Y | 焊接总成件 | ASSY |  | —— |  |  | 0.5026 |  |  |  |  | 1
38 | 8 | 1.3 | SHT0012211 | 1.0座框右侧外边板焊接总成 | 【B】 |  | EA |  |  | SHT0012210 | A | N | Y | 焊接总成件 | ASSY |  | —— |  |  | 0.4705 |  |  |  | —— | 1
39 | 9 | 1.3 | SHT0012002 | 1.0座框右侧外边板 |  |  | EA |  | A | SHT0012001 | A | N | Y | 钣金件 | SPFH590 /T=2.0 |  | 2.0-Q/BQB 301 SAPH59-Q/BQB310 |  |  | 0.4558 |  |  |  | —— | 1
40 | 9 | 1.3 | SHT0012187 | 1.0座框加强钣金 |  |  | EA |  | A | SHT0012187 | A | N | Y | 钣金件 | SPFH590 /T=2.0 |  | 2.0-Q/BQB 301 SAPH59-Q/BQB310 |  |  | 0.0147 |  |  |  | —— | 1
41 | 8 | 1.3 | SHT0012054 | 主侧罩壳固定片2 |  | B | EA |  | A | SHT0012054 | A | N | Y | 钣金件 | SAPH440 T=2.0 |  | 2.0-Q/BQB 301 SAPH440-Q/BQB310 |  |  | 0.0149 |  |  |  | —— | 1
42 | 8 | 1.3 | SHT0012053 | 副边罩壳固定钣金 |  | B | EA |  | A | SHT0012113 | A | N | Y | 钣金件 | SAPH440 T=2.0 |  |  |  |  | 0.0172 |  |  |  |  | 1
43 | 7 | 1.3 | SHT0012037 | 升降连杆固定轴套 |  |  | EA |  |  | SHT0012037 | B | N | Y | 管材件 | 20 Ф18×2.5（无缝管） |  | ⌀18-2.5-GB/T 3639 20-GB/T 699 |  |  | 0.031 |  |  |  | —— | 4
44 | 6 | 1.3 | SHT0012051 | D03右旁侧板焊接总成 |  |  | EA |  |  | SHT0012114 | A | N | Y | 焊接总成件 | ASSY |  | —— |  |  | 0.2817 |  |  |  | —— | 1
45 | 7 | 1.3 | SHT0012005 | D03右旁侧板 |  |  | EA |  | C | SHT0012115 | C | N | Y | 钣金件 | SPFH590 /T=3.0 |  | 3.0-Q/BQB 301 SAPH59-Q/BQB310 |  |  | 0.2817 |  |  |  | —— | 1
46 | 7 | 1.3 | BFA0000087 | 焊接方螺母 |  |  | EA |  |  | BFA0000087 |  | N | Y | 标准件 | M10 |  |  |  |  | 0.0108 |  |  |  | —— | 2
47 | 6 | 1.3 | H4681010216A0-RC1 | 安全带扣螺母焊接组件 |  | B | EA |  |  | H4681010216A0-RC1 |  | N | Y | 焊接总成件 | ASSY |  | —— |  |  | 0.0534 |  |  |  | —— | 2
48 | 7 | 1.3 | YJ-6805311 | 安全带扣螺母 | 设变（机加变冷镦，取消1个台阶） | B | EA |  |  | YJ-6805311 |  | N | Y | 冷镦件 | 08AL |  |  | Φ28 |  | 0.0365 |  |  |  | —— | 1
49 | 7 | 1.3 | H4681010216A0 | 定位片 |  | B | EA |  |  | H4681010216A0 |  | N | Y | 钣金件 | SPHC |  |  |  |  | 0.0169 |  |  |  | —— | 1
50 | 6 | 1.3 | SHT0012050 | D03左旁侧板焊接总成 |  |  | EA |  |  | SHT0012114 | A | N | Y | 焊接总成件 | ASSY |  | —— |  |  | 0.298 |  |  |  | —— | 1
51 | 7 | 1.3 | SHT0012004 | D03左旁侧板 |  |  | EA |  | C | SHT0012115 | C | N | Y | 钣金件 | SPFH590 /T=3.0 |  | 3.0-Q/BQB 301 SPFH5900-Q/BQB310 |  |  | 0.298 |  |  |  | —— | 1
52 | 7 | 1.3 | BFA0000087 | 焊接方螺母 |  |  | EA |  |  | BFA0000087 |  | N | Y | 标准件 | M10 |  |  |  |  | 0.0108 |  |  |  | —— | 2
53 | 6 | 1.3 | H5-6805318 | 安全带卷收器固定板焊接总成 | 焊接件 | A | EA |  | B | H5-6805318 | B | N | Y | 焊接总成件 | ASSY |  | —— | 50*60*30 |  | 0.095 |  |  |  |  | 1
54 | 7 | 1.3 | H4B-6805322 | 卷轴器支架 | 冲压件 | A | EA |  | B | H4B-6805322 | B | N | Y | 钣金件 | t=3-Q/BQB301 SPFH590-Q/BQB310 |  | Q/BQB301 Q/BQB310 | 24*60*50 |  | 0.085 |  |  |  |  | 1
55 | 7 | 1.3 | H4B-6805326 | 安全带7/16焊接螺母 | 标准件 | A | EA |  | A | —— | A | N | Y | 标准件 | 7/16 |  | —— | 9*17.5*17.5 |  | 0.01 |  |  |  |  | 1
56 | 4 | 1.3 | SHT0002611 | D03前升降手柄电泳总成 |  |  | EA |  |  | SHT0012102 | A | N | Y | 电泳总成件 | ASSY |  | —— |  |  | 0.0741 |  |  |  | 电泳（ED) | 1
57 | 5 | 1.3 | SHT0012070 | D03前升降手柄焊接总成 |  |  | EA |  |  | SHT0012102 | A | N | Y | 焊接总成件 | ASSY |  | —— |  |  | 0.0741 |  |  |  | —— | 1
58 | 6 | 1.3 | SHT0012013 | 前升降手柄1 |  |  | EA |  | B | SHT0012013 | B | N | Y | 钣金件 | SPFH590 /T=2.0 |  | 2.0-Q/BQB 301 SPFH590-Q/BQB310 |  |  | 0.0394 |  |  |  | —— | 1
59 | 6 | 1.3 | SHT0012014 | 前升降手柄2 |  |  | EA |  | B | SHT0012014 | B | N | Y | 钣金件 | SPFH590 /T=2.0 |  | 2.0-Q/BQB 301 SPFH590-Q/BQB310 |  |  | 0.0347 |  |  |  | —— | 1
60 | 4 | 1.3 | SHT0002612 | D03后升降手柄电泳总成 |  |  | EA |  |  | SHT0012098 | A | N | Y | 电泳总成件 | ASSY |  | —— |  |  | 0.0725 |  |  |  | 电泳（ED) | 1
61 | 5 | 1.3 | SHT0012072 | D03后升降手柄焊接总成 |  |  | EA |  |  | SHT0012098 | A | N | Y | 焊接总成件 | ASSY |  | —— |  |  | 0.0725 |  |  |  | —— | 1
62 | 6 | 1.3 | SHT0012015 | 后升降手柄1 |  |  | EA |  | A | SHT0012099 | A | N | Y | 钣金件 | SPFH590 /T=2.0 |  | 2.0-Q/BQB 301 SPFH590-Q/BQB310 |  |  | 0.0467 |  |  |  | —— | 1
63 | 6 | 1.3 | SHT0012016 | 后升降手柄2 |  |  | EA |  | A | SHT0012100 | A | N | Y | 钣金件 | SPFH590 /T=2.0 |  | 2.0-Q/BQB 301 SPFH590-Q/BQB310 |  |  | 0.0258 |  |  |  | —— | 1
64 | 4 | 1.3 | BFA0010037 | 内梅花三角牙自攻螺钉 | M5*10 借用3.0平台 |  | EA |  |  |  |  | N | Y | 标准件 | —— |  | —— |  |  | 0.0027 |  |  |  | 达克罗 | 4
65 | 4 | 1.3 | SHT0012055 | 升降连杆固定轴总成 | 旋铆或焊接 |  | EA |  |  | 图纸未出 |  | N | Y | 装配总成件 | ASSY |  | —— |  |  | 0.059 |  |  |  | ——
66 | 5 | 1.3 | SHT0012043 | 升降连杆固定轴 |  |  | EA |  |  | SHT0012043 | B | N | Y | 冷镦件 | SWRCH22A |  | Q /BQB 501 SWRCH22A-Q /BQB 517 |  |  | 0.0519 |  |  |  | —— | 1
67 | 5 | 1.3 | SHT0012009 | 升降固定轴锁止钣金 |  |  | EA |  | A | SHT0012009 | A | N | Y | 钣金件 | SPFH590 /T=2.5 |  | 2.5-Q/BQB 301 SPFH5900-Q/BQB310 |  |  | 0.0071 |  |  |  | —— | 1
68 | 4 | 1.3 | GB/T 12618.1 5×10 | 开口型平圆头抽芯铆钉 |  |  | EA |  |  |  |  | N | Y | 标准件 | ASSY |  | —— | [6 empty] | —— | 4
69 | 4 | 1.3 | SHT0013145 | 1.0升级前升降拉簧 | 【D】 |  | EA |  |  | SHT0013145 |  | N | Y | 弹簧件 | 65Mnφ3.0 |  | 3.0-GB/T 342 65Mn-GB/T1222 |  |  | 0.0682 |  |  |  | 电泳（ED) | 2
70 | 4 | 1.3 | SHT0013146 | 1.0升级后升降拉簧 | 【D】 |  | EA |  |  | SHT0013146 |  | N | Y | 弹簧件 | 65Mnφ3.5 |  | 3.5-GB/T 342 65Mn-GB/T1222 |  |  | 0.0942 |  |  |  | 电泳（ED) | 2
71 | 4 | 1.3 | SHT0012023 | 升降器拉线总成 |  |  | EA |  |  | SHT0012023 | B | N | Y | 装配总成件 | ASSY |  | —— | [6 empty] | —— | 2
72 | 4 | 1.3 | BFA0000285 | 开口挡圈 | Q43640（拉线固定使用） | A | EA |  |  |  |  | N | Y | 标准件 | 65Mn Φ4 |  | —— |  |  | 0.0002 |  |  |  | 氧化铁皮膜 | 4
73 | 4 | 1.3 | SHT0012042 | 升降锁止轴 |  |  | EA |  |  | SHT0012042 | B | N | Y | 冷镦件 | 【D】10B21 |  | 【D】10B21-Q/XG 232-2012 |  |  | 0.0648 |  |  |  | 镀黑锌 | 4
74 | 4 | 1.3 | SHT0012006 | 升降锁止轴安装卡箍 |  |  | EA |  | B | SHT0012006 | B | N | Y | 钣金件 | 【D】65Mn/T=0.8 |  | 【D】 0.8-GB/T 1222 65Mn-GB/T 1222 |  |  | 0.0023 |  |  |  | 氧化铁皮膜 | 2
75 | 4 | 1.3 |  | 后升降连杆总成电泳 |  |  | EA |  |  |  |  | N | Y | 电泳总成件 | ASSY |  | —— |  |  | 0.5868 |  |  |  | 电泳（ED) | 2
76 | 5 | 1.3 | SHT0012057 | 后升降连杆总成 |  |  | EA |  |  |  |  | N | Y | 焊接总成件 | ASSY |  | —— |  |  | 0.5868 |  |  |  | —— | 1
77 | 6 | 1.3 | SHT0013390 | 1.0升级后右连杆绞架总成 | 【F】设变新增（ECR0006587） |  | EA |  |  |  |  | N | Y | 装配总成件 | ASSY |  | —— |  |  | 0.2934 |  |  |  | —— | 1
78 | 7 | 1.3 | SHT0013143 | 1.0升级连杆铆接轴 | 【D】 |  | EA |  |  |  |  | N | Y | 冷镦件 | 20 |  | —— |  |  | 0.0173 |  |  |  | —— | 1
79 | 7 | 1.3 | SHT0013388 | 后升降长连杆 | 【F】设变新增（ECR0006587） |  | EA |  | A | SHT0013388 | A | N | Y | 钣金件 | SPFH590 /T=5.0 |  | 5.0-Q/BQB 301 SPFH590-Q/BQB310 |  |  | 0.1688 |  |  |  | —— | 1
80 | 7 | 1.3 | SHT0013389 | 后升降短连杆 | 【F】设变新增（ECR0006587） |  | EA |  | A | SHT0013389 | A | N | Y | 钣金件 | SPFH590 /T=5.0 |  | 5.0-Q/BQB 301 SPFH590-Q/BQB310 |  |  | 0.0871 |  |  |  | —— | 1
81 | 7 | 1.3 | YJ-6806115 | 连杆板2铁套 | 【D】 | B | EA |  |  |  |  | N | Y | 冷镦件 | 10# |  | —— |  |  | 0.0101 |  |  |  | —— | 2
82 | 6 | 1.3 | SHT0013391 | 1.0升级后左连杆绞架总成 | 【F】设变新增（ECR0006587） |  | EA |  |  | SHT0013391 |  | N | Y | 装配总成件 | ASSY |  | —— |  |  | 0.2934 |  |  |  | ——
83 | 7 | 1.3 | SHT0013143 | 1.0升级连杆铆接轴 | 【D】 |  | EA |  |  | SHT0013143 |  | N | Y | 冷镦件 | 20 |  | —— |  |  | 0.0173 |  |  |  | —— | 1
84 | 7 | 1.3 | SHT0013388 | 后升降长连杆 | 【F】设变新增（ECR0006587） |  | EA |  | A | SHT0013388 | A | N | Y | 钣金件 | SPFH590 /T=5.0 |  | 5.0-Q/BQB 301 SPFH590-Q/BQB310 |  |  | 0.1688 |  |  |  | —— | 1
85 | 7 | 1.3 | SHT0013389 | 后升降短连杆 | 【F】设变新增（ECR0006587） |  | EA |  | A | SHT0013389 | A | N | Y | 钣金件 | SPFH590 /T=5.0 |  | 5.0-Q/BQB 301 SPFH590-Q/BQB310 |  |  | 0.0871 |  |  |  | —— | 1
86 | 7 | 1.3 | YJ-6806115 | 连杆板2铁套 | 【D】 | B | EA |  |  |  |  | N | Y | 冷镦件 | 10 |  | —— |  |  | 0.0101 |  |  |  | —— | 2
87 | 6 | 1.3 | SHT0012049 | 拉簧固定钢丝 | 【D】 |  | EA |  | C | SHT0012049 | C | N | Y | 线材件 | Q235 Φ4 |  | φ4-GB/T 342 Q235-GB/T 700 | Φ4 |  | 0.0074 |  |  |  | —— | 2
88 | 6 | 1.3 | SHT0012059 | 连接轴 | 【D】 |  | EA |  |  | SHT0012059 | A | N | Y | 管材件 | 20 Ф18×2.5（无缝管） |  |  |  |  | 0.2889 |  |  |  | —— | 2
89 | 4 | 1.3 | Q43680 | 开口挡圈 | 【G】ECR0006588/Q43680（座框锁止钣金间隙消除使用） | A | EA |  |  |  |  | N | Y | 标准件 | 65Mn Φ8 |  | —— |  |  | 0.0006 |  |  |  | 氧化铁皮膜 | 2
90 | 3 | 1.3 | SHT0014690 | 重汽价值版减震器总成 |  | A | EA |  |  |  |  | Y | N | 装配总成件 | ASSY |  |  |  |  | #REF! |  |  |  | —— | 1
91 | 4 | 1.3 |  | 上框焊接总成电泳 | 【F】ECR0006587 【J】ECR0006847 | A | EA |  |  | SHT0012074 | C | N | Y | 电泳总成件 | ASSY |  | —— |  |  | 0.7754 |  |  |  | 电泳（ED) | 1
92 | 5 | 1.3 | SHT0012074 | 上框焊接总成-拉带 | 【F】ECR0006587 【J】ECR0006847 | A | EA |  |  | SHT0012074 | C | N | Y | 焊接总成件 | ASSY |  | —— |  |  | 0.7754 |  |  |  | —— | 1
93 | 6 | 1.3 | SHT0012080 | 1.0升级左纵梁 | 【D】ECR0006266(焊接层级由6→5) | A | EA |  | B | SHT0012080 | B | N | Y | 钣金件 | SPFH590 /T=3.0 |  | 3.0-Q /BQB 301 SPFH590-Q /BQB 310 | 356*24*39 |  | 0.5678 |  |  |  | —— | 2
94 | 6 | 1.3 | SHT0013865 | 升降左前固定钣金 | 【J】ECR0006847(新增件) | A | EA |  | A | SHT0013865 | A | N | Y | 钣金件 | SPFH590 /T=2.5 |  | 2.5-Q /BQB 301 SPFH590-Q /BQB 310 | 61*10.4*40.5 |  | 0.0566 |  |  |  | —— | 1
95 | 6 | 1.3 | SHT0013866 | 升降右前固定钣金 | 【J】ECR0006847(新增件) | A | EA |  | A | SHT0013865 | A | N | Y | 钣金件 | SPFH590 /T=2.5 |  | 2.5-Q /BQB 301 SPFH590-Q /BQB 310 |  |  | 0.0566 |  |  |  | —— | 1
96 | 6 | 1.3 | SHT0013861 | 升降左后固定组件 | 【J】ECR0006847(新增件) |  | EA |  |  | SHT0013861 | A | N | Y | 焊接总成件 | ASSY |  |  | 52*33*43.5 |  | 0.1266 |  |  |  | —— | 1
97 | 7 | 1.3 | SHT0013862 | 升降左后固定钣金 | 【J】ECR0006847(新增件) |  | EA |  | A | SHT0013862 | A | N | Y | 钣金件 | SPFH590 /T=2.5 |  | 2.5-Q /BQB 301 SPFH590-Q /BQB 310 | 52*33*43.5 |  | 0.1115 |  |  |  | —— | 1
98 | 7 | 1.3 | SHT0012040 | 升降器连接异形螺母 | M8 【D】ECR0006266（材质由于SWRCH35K变为35.台阶高度2.5mm变为2.6mm） | A | EA |  |  | SHT0012040 | 材料更改图纸待更新 | N | Y | 冷镦件 | 【D】35 |  | —— | 7.6*16.5*22 |  | 0.0151 |  |  |  | 镀锌24h无白锈，72h无红绣 | 1
99 | 6 | 1.3 | SHT0013863 | 升降右后固定组件 | 【J】ECR0006847(新增件) |  | EA |  |  | SHT0013861 | A | N | Y | 焊接总成件 |  |  |  | 52*33*43.5 |  | 0.1266 |  |  |  | —— | 1
100 | 7 | 1.3 | SHT0013864 | 升降右后固定钣金 | 【J】ECR0006847(新增件) |  | EA |  | A | SHT0013862 | A | N | Y | 钣金件 | SPFH590 /T=2.5 |  | 2.5-Q /BQB 301 SPFH590-Q /BQB 310 | 52*33*43.5 |  | 0.1115 |  |  |  | —— | 1
101 | 7 | 1.3 | SHT0012040 | 升降器连接异形螺母 | M8 【D】ECR0006266（材质由于SWRCH35K变为35.台阶高度2.5mm变为2.6mm） | A | EA |  |  | SHT0012040 | 材料更改图纸待更新 | N | Y | 冷镦件 | 【D】35 |  | —— | 7.6*16.5*22 |  | 0.0151 |  |  |  | 镀锌24h无白锈，72h无红绣 | 1
102 | 6 | 1.3 | SHT0013177 | 1.0升级上框后横梁组件 | 【D】 | A | EA |  |  |  |  | N | Y | 焊接总成件 | ASSY |  | 3.0-Q /BQB 301 SPFH590-Q /BQB 310 |  |  | 0.42 |  |  |  | —— | 1
103 | 7 | 1.3 | SHT0012542 | 1.0升级下框后连接板 | 【D】 | A | EA |  |  |  |  | N | Y | 钣金件 | SPFH590 /T=3.0 |  | 3.0-Q /BQB 301 SPFH590-Q /BQB 310 |  |  | 0.409 |  |  |  | —— | 1
104 | 7 | 1.3 | GB/T13681-1992 | 焊接螺母 |  | A | EA |  |  |  |  | N | Y | 标准件 | M8 |  | —— |  |  | 0.0055 |  |  |  |  | 2
105 | 4 | 1.3 |  | 上框前横梁焊接组件电泳 | 7/7出图 | A | EA |  |  |  |  | N | Y | 电泳总成件 | ASSY |  | —— |  |  | 0.4714 |  |  |  | 电泳（ED) | 1
106 | 5 | 1.3 | SHT0012083 | 上框前横梁焊接组件 | 7/7出图 | A | EA |  |  |  |  | N | Y | 焊接总成件 | ASSY |  | —— |  |  | 0.4714 |  |  |  | —— | 1
107 | 6 | 1.3 | SHT0012542 | 1.0升级下框后连接板 | 【D】 | A | EA |  |  |  |  | N | Y | 钣金件 | SPFH590 /T=3.0 |  | 3.0-Q /BQB 301 SPFH590-Q /BQB 310 |  |  | 0.409 |  |  |  | —— | 1
108 | 6 | 1.3 | SQDZ 6807 107 | 限位板固定销 |  | A | EA |  |  |  |  | N | Y | 冷镦件 | 20 |  |  | Φ18×长45 |  | 0.034 |  |  |  | —— | 1
109 | 6 | 1.3 | SHT0011993 | 限位固定销加强板 |  | A | EA |  | B | SHT0011993 | B | N | Y | 钣金件 | SPFH590 /T=2.5 |  | 2.5-Q /BQB 301 SPFH590-Q /BQB 310 |  |  | 0.0284 |  |  |  | —— | 1
110 | 4 | 价值版 | SHT0014691 | 重汽价值版下框焊接总成电泳 |  | A | EA |  |  |  |  | Y | N | 电泳总成件 | ASSY |  | —— |  |  | #REF! |  |  |  | 电泳（ED) | 1
111 | 5 | 价值版 | SHT0014692 | 重汽价值版下框焊接总成-拉带 |  | A | EA |  |  |  |  | Y | N | 焊接总成件 | ASSY |  | —— |  |  | #REF! |  |  |  | —— | 1
112 | 6 | 1.3 | SHT0012080 | 1.0升级左纵梁 |  | A | EA |  | B | SHT0012080 | B | N | Y | 钣金件 | SPFH590 /T=3.0 |  | 3.0-Q /BQB 301 SPFH590-Q /BQB 310 |  |  | 0.5678 |  |  |  | —— | 2
113 | 6 | 1.3 | SHT0011990 | 1.0气囊下支撑板 |  | A | EA |  |  |  |  | N | Y | 钣金件 | SPFH590 /T=3.5 |  | 3.5-Q /BQB 301 SPFH590-Q /BQB 310 |  |  | 0.8894 |  |  |  | —— | 1
114 | 6 | 1.3 | SHT0013177 | 1.0升级上框后横梁组件 | 【D】 | A | EA |  |  |  |  | N | Y | 焊接总成件 | ASSY |  | 3.0-Q /BQB 301 SPFH590-Q /BQB 310 |  |  | 0.42 |  |  |  | —— | 1
115 | 7 | 1.3 | SHT0012542 | 1.0升级下框后连接板 | 【D】 | A | EA |  |  |  |  | N | Y | 钣金件 | SPFH590 /T=3.0 |  | 3.0-Q /BQB 301 SPFH590-Q /BQB 310 |  |  | 0.409 |  |  |  | —— | 1
116 | 7 | 1.3 | GB/T13681-1992 | 焊接螺母 |  | A | EA |  |  |  |  | N | Y | 标准件 | M8 |  | —— |  |  | 0.0055 |  |  |  |  | 2
117 | 6 | 1.3 | SHT0012873 | 滑轨连接梁组件 |  | A | EA |  |  |  |  | N | Y | 焊接总成件 | ASSY |  |  |  |  | 0.338 |  |  |  |  | 2
118 | 7 | 1.3 | H4681010336A0 | 减震器安装螺母 |  | A | EA |  |  |  |  | N | Y | 冷镦件 | 20 |  |  |  |  | 0.0167 |  |  |  |  | 4
119 | 7 | 1.3 | SHT0012845 | 滑轨连接梁 |  | A | EA |  |  |  |  | N | Y | 钣金件 | SPFH590 T=3.0 |  |  |  |  | 0.264 |  |  |  |  | 1
120 | 4 | 1.3 | SHT0013149 | 1.0升级下框前横梁组件电泳 | 【D】 | B | EA |  |  | 黄骅需求2维图纸 |  | N | Y | 电泳总成件 | ASSY |  | —— |  |  | 0.4296 |  |  |  | 电泳（ED) | 1
121 | 5 | 1.3 | SHT0013149 | 1.0升级下框前横梁组件 | 【D】 | B | EA |  |  | 黄骅需求2维图纸 |  | N | Y | 焊接总成件 | ASSY |  | —— |  |  | 0.4296 |  |  |  | —— | 1
122 | 6 | 1.3 | SHT0012198 | 1.0下框前横梁 |  | A | EA |  |  |  |  | N | Y | 钣金件 | SPFH590 /T=3.0 |  | 3.0-Q /BQB 301 SPFH590-Q /BQB 310 |  |  | 0.4103 |  |  |  | —— | 1
123 | 6 | 1.3 | H4681010324A0 | 减震扣拉簧轴（拉簧固定销） |  | B | EA |  |  |  |  | N | Y | 机加工件 | 20 |  | —— | Φ8×长36 |  | 0.0138 |  |  |  | —— | 1
124 | 6 | 1.3 | H4681010327A0 | 防尘罩固定座 |  | B | EA |  |  |  |  | N | Y | 钣金件 | SPFH590 /T=3.5 |  | 3.5-Q /BQB 301 SPFH590-Q /BQB 310 | t=3.0 |  | 0.0286 |  |  |  | —— | 2
125 | 6 | 1.3 | GB/T13681-1992 | 焊接螺母 |  | A | EA |  |  |  |  | N | Y | 标准件 | M8 |  | —— |  |  | 0.0055 |  |  |  | —— | 1
126 | 4 | 1.3 |  | 1.0升级绞架总成电泳 |  |  | EA |  |  |  |  | N | Y | 电泳总成件 | ASSY |  | —— |  |  | 2.4177 |  |  |  | 电泳（ED) | 1
127 | 5 | 1.3 | SHT0012086 | 1.0升级绞架总成 |  |  | EA |  |  |  |  | N | Y | 焊接总成件 | ASSY |  | —— |  |  | 2.4177 |  |  |  | —— | 1
128 | 6 | 1.3 | SHT0012087 | 1.0升级内绞架总成 |  |  | EA |  |  |  |  | N | Y | 装配总成件 | ASSY |  | —— |  |  | 1.6385 |  |  |  | —— | 1
129 | 7 | 1.3 | SHT0012033 | 1.0升级绞架塑料轴套 | 易格斯轴套——GFM-1214-17 |  | EA |  |  |  |  | N | Y | 塑料件 | —— |  | —— |  |  | 0.0012 |  |  |  | —— | 2
130 | 7 | 1.3 | SHT0012028 | 1.0升级内绞架焊接总成 |  |  | EA |  |  |  |  | N | Y | 焊接总成件 | ASSY |  | —— |  |  | 1.6373 |  |  |  |  | 1
131 | 8 | 1.3 | SHT0012029 | 内十字支撑架左组件 |  |  | EA |  |  |  |  | N | Y | 焊接总成件 | ASSY |  | —— |  |  | 0.463 |  |  |  | —— | 1
132 | 9 | 1.3 | SHT0011988 | 1.0升级内十字支撑架 |  |  | EA |  | B | SHT0011989 | B | N | Y | 钣金件 | SPFH590 /T=3.5 |  | 3.5-Q /BQB 301 SPFH590-Q /BQB 310 |  |  | 0.4308 |  |  |  | —— | 1
133 | 9 | 1.3 | SHT0012030 | 内绞架左侧轴套 |  |  | EA |  |  |  |  | N | Y | 冷镦件 | SWRCH35K |  | Q /BQB 501 SWRCH35K-Q /BQB 517 |  |  | 0.0322 |  |  |  | —— | 1
134 | 8 | 1.3 | SHT0012031 | 内十字支撑架右组件 |  |  | EA |  |  |  |  | N | Y | 焊接总成件 | ASSY |  | —— |  |  | 0.4631 |  |  |  | —— | 1
135 | 9 | 1.3 | SHT0011988 | 1.0升级内十字支撑架 |  |  | EA |  | B | SHT0011989 | B | N | Y | 钣金件 | SPFH590 /T=3.5 |  | 3.5-Q /BQB 301 SPFH590-Q /BQB 310 |  |  | 0.4308 |  |  |  | —— | 1
136 | 9 | 1.3 | SHT0012032 | 内绞架右侧轴套 |  |  | EA |  |  |  |  | N | Y | 冷镦件 | SWRCH35K |  | Q /BQB 501 SWRCH35K-Q /BQB 517 |  |  | 0.0323 |  |  |  | —— | 1
137 | 8 | 1.3 | SHT0011596 | 连接杆 | 借用2.0平台 |  | EA |  |  |  |  | N | Y | 机加工件 | 20 |  | φ17-GB/T 702 20-GB/T 699 |  |  | 0.3632 |  |  |  | —— | 2
138 | 8 | 1.3 | SHT0013423 | 气囊上支架组件 |  |  | EA |  |  | 图纸未出 |  | N | Y | 焊接总成件 | ASSY |  | —— |  |  | 0.7112 |  |  |  | —— | 1
139 | 9 | 1.3 | SQDZ 6807 106 | 阻尼器上支架 |  |  | EA |  |  |  |  | N | Y | 钣金件 | SAPH440 /T=4.0 |  |  |  |  | 0.0536 |  |  |  | —— | 1
140 | 9 | 1.3 | SHT0011995 | 1.0气囊上支撑板 |  |  | EA |  |  |  |  | N | Y | 钣金件 | SPFH590 /T=4.0 |  | 4.0-Q /BQB 301 SPFH590-Q /BQB 310 |  |  | 0.571 |  |  |  | —— | 1
141 | 9 | 1.3 | SHT0011996 | 1.0气囊上支撑加强板 |  |  | EA |  | B | SHT0011996 | B | N | Y | 钣金件 | SPFH590 /T=2.0 |  | 2.0-Q /BQB 301 SPFH590-Q /BQB 310 |  |  | 0.0746 |  |  |  | —— | 1
142 | 9 | 1.3 | SHT0012034 | 气阀固定钢丝 |  |  | EA |  |  |  |  | N | Y | 机加工件 | 20 |  | φ5-GB/T 702 20-GB/T 699 |  |  | 0.012 |  |  |  | —— | 1
143 | 6 | 1.3 | SHT0012088 | 外十字支撑架组件 |  |  | EA |  |  |  |  | N | Y | 焊接总成件 | ASSY |  | —— |  |  | 0.4833 |  |  |  | —— | 2
144 | 7 | 1.3 | SHT0011989 | 1.0升级外十字支撑架 |  |  | EA |  | B | SHT0011989 | B | N | Y | 钣金件 | SPFH590 /T=3.5 |  | 3.5-Q /BQB 301 SPFH590-Q /BQB 310 |  |  | 0.4358 |  |  |  | —— | 1
145 | 7 | 1.3 | SHT0012035 | 1.0升级外绞架转轴 |  |  | EA |  |  |  |  | N | Y | 冷镦件 | SWRCH35K |  | Q /BQB 501 SWRCH35K-Q /BQB 517 |  |  | 0.0475 |  |  |  | —— | 1
146 | 6 | 1.3 | SHT0011596 | 连接杆 | 借用2.0平台 |  | EA |  |  |  |  | N | Y | 机加工件 | 20 |  | φ17-GB/T 702 20-GB/T 699 |  |  | 0.3632 |  |  |  | —— | 1
147 | 6 | 1.3 | SHT0012089 | 1.0外绞架连接杆 | 在SHT0011596-连接杆增加气阀开槽 |  | EA |  |  |  |  | N | Y | 机加工件 | 20 |  | φ17-GB/T 702 20-GB/T 699 |  |  | 0.3632 |  |  |  | —— | 1
148 | 6 | 1.3 | SHT0011997 | 阻尼器下安装支架 |  |  | EA |  | B | SHT0011989 | B | N | Y | 钣金件 | 【D】SPFH590 /T=4.0 |  | 【D】4.0-Q /BQB 301 SPFH590-Q /BQB 310 |  |  | 0.0528 |  |  |  | —— | 1
149 | 4 | 1.3 | SHT0010811 | 滚轮总成 | 借用3.0 |  | EA |  |  |  |  | N | Y | 装配总成件 | ASSY |  | —— |  |  | 0.0533 |  |  |  | —— | 4
150 | 5 | 1.3 | SHT0010812 | 滚轮金属轴 |  |  | EA |  |  |  |  | N | Y | 机加工件 | 35# |  | φ28-GB/T 702 35-GB/T 699 |  |  | 0.0504 |  |  |  | 镀黑锌 | 1
151 | 5 | 1.3 | SHT0010813 | 滚轮塑料轴 |  |  | EA |  |  |  |  | N | Y | 塑料件 | POM |  | —— |  |  | 0.0029 |  |  |  | —— | 1
152 | 4 | 1.3 | SHT0013298 | 1.0升级平台气囊总成 |  |  | EA |  |  |  |  | N | Y | 装配总成件 | ASSY |  | —— |  |  | 0.3812 |  |  |  | —— | 1
153 | 4 | 1.3 | BFA0010052 | 内六角平圆头螺钉 | M8×16（气囊固定使用。减震器前框固定使用） |  | EA |  |  |  |  | N | Y | 标准件 | M8*16 |  | 螺纹6g/8.8级 |  |  | 0.0107 |  |  |  | 镀黑锌 | 5
154 | 4 | 1.3 | Q40708 | 平垫圈 | M8-GB/T95-1985（与气囊固定固定使用。） |  | EA |  |  |  |  | N | Y | 标准件 | Φ8 |  | —— |  |  | 0.0025 |  |  |  | 镀彩锌 | 1
155 | 4 | 1.3 | Q40608 | 弹簧垫圈 | M8-GB/T93-1987 |  | EA |  | s |  |  | N | Y | 标准件 | Φ8 |  | —— |  |  | 0.0015 |  |  |  | 镀彩锌 | 1
156 | 4 | 1.3 | BFA0000312 | 十字槽盘头螺钉 |  |  | EA |  |  |  |  | N | Y | 标准件 | M5*16 |  | —— |  |  | 0.003 |  |  |  | 镀彩锌 | 1
157 | 4 | 1.3 | BFA0000491 | 平垫圈 |  |  | EA |  |  |  |  | N | Y | 标准件 | Φ6 |  | —— |  |  | 0.0009 |  |  |  | 镀彩锌 | 1
158 | 4 | 1.3 | BFA0000419 | 弹簧垫圈 |  |  | EA |  |  |  |  | N | Y | 标准件 | Φ5 |  | —— |  |  | 0.00035 |  |  |  | 镀彩锌 | 1
159 | 4 | 1.3 | SHT0012090 | 减震垫支撑板组件 |  | B | EA |  |  |  |  | N | Y | 焊接总成件 | ASSY |  | —— |  |  | 0.1628 |  |  |  | 电泳（ED) | 1
160 | 5 | 1.3 | SHT0012091 | 减震扣 |  | B | EA |  |  |  |  | N | Y | 钣金件 | SPCC/T=4.0 |  | —— |  |  | 0.1152 |  |  |  | —— | 1
161 | 5 | 1.3 | YJ-6805407 (RC02 6807 502) | 减震扣手柄 |  | B | EA |  |  |  |  | N | Y | 线材件 | 20 |  | φ8-GB/T 702 20-GB/T 699 |  |  | 0.0476 |  |  |  | —— | 1
162 | 4 | 1.3 | BFA0000699 | 内六角平圆头螺钉 |  | B | EA |  | A | SHT0013424 | A | N | Y | 标准件 | M8*20 |  | 螺纹6g/8.8级 |  |  | 0.0123 |  |  |  | 镀黑锌 | 1
163 | 4 | 1.3 | SQXM3000-6805409 | 平垫 |  |  | EA |  |  |  |  | N | Y | 非标件 | Φ8 |  |  |  |  | 0.0016 |  |  |  |  | 2
164 | 4 | 1.3 | RC02 6807 503 | 减震扣塑料手柄 |  | B | EA |  |  |  |  | N | Y | 橡胶件 | PP |  | —— |  |  | 0.0041 |  |  |  | —— | 1
165 | 4 | 1.3 | RC02 6807 002 | 减震扣拉簧 |  | B | EA |  |  |  |  | N | Y | 线材件 | 65Mn Φ1.0 |  | Ф1.6 |  |  | 0.0033 |  |  |  | 发黑 | 1
166 | 4 | 1.3 | SHT0012092 | 1.0升级挡块 |  | B | EA |  |  |  |  | N | Y | 塑料件 | PA66（增强）/1100g/cm³ |  | —— |  |  | 0.015 |  |  |  | —— | 6
167 | 4 | 1.3 | H4B-6805404 | 上框内支撑柱 |  | B | EA |  |  |  |  | N | Y | 机加工件 | 20# |  | —— |  |  | 0.0117 |  |  |  | 原版图纸没有处理要求，但需要表面镀锌处理。 | 6
168 | 4 | 1.3 | SHT0012093 | 1.0升级上限位胶敦 |  |  | EA |  |  |  |  | N | Y | 橡胶件 | 1100g/cm³ |  | —— |  |  | 0.007 |  |  |  | —— | 2
169 | 4 | 1.3 | SHT0012094 | 1.0升级下限位胶敦 |  |  | EA |  |  |  |  | N | Y | 橡胶件 | 1100g/cm³ |  | —— |  |  | 0.0207 |  |  |  | —— | 2
170 | 4 | 1.3 | SHT0012095 | 1.0升级阻尼器总成 |  | A | EA |  |  |  |  | N | Y | 装配总成件 | ASSY |  | —— |  |  | 0.63 |  |  |  | 电泳（ED) | 1
171 | 4 | 1.3 | Q218B0845 | 内六角圆柱头螺钉 | M8*45（GB/T70.2-2015） |  | EA |  |  | S |  | N | Y | 标准件 | M8*45 |  | —— |  |  | 0.0249 |  |  |  | 镀黑锌（96h无红绣） | 2
172 | 4 | 1.3 | RC02 6807 009 | 阻尼器六角螺栓 | M8 | B | EA |  |  |  |  | N | Y | 标准件 | M8*43 |  | —— |  |  | 0.0206 |  |  |  | 镀白锌 | 6
173 | 4 | 1.3 | Q32608 | 六角锁紧螺母 | M8 | B | EA |  |  |  |  | N | Y | 标准件 | M8 |  | —— |  |  | 0.004 |  |  |  | 镀黑锌 | 8
174 | 4 | 1.3 | SHT0012024 | 升级悬浮阀总成 |  | A | EA |  |  |  |  | N | Y | 装配总成件 | ASSY |  | —— |  |  | 0.1301 |  |  |  | —— | 1
175 | 4 | 1.3 | Q43640 | 开口挡圈 | Q43640（气阀固定使用） | A | EA |  |  |  |  | N | Y | 标准件 | 65Mn Φ4 |  | —— |  |  | 0.00015 |  |  |  | 氧化铁皮膜 | 1
176 | 4 | 1.3 | SHT0010895 | 开口挡圈 | （气阀固定使用）（非标件） 公称直径d=16mm | A | EA |  |  |  |  | N | Y | 标准件 | 65Mn Φ16 |  | —— |  |  | 0.0038 |  |  |  | 氧化铁皮膜 | 1
177 | 4 | 1.3 | Q436150 | 开口挡圈 | Q436150（气阀固定使用） | A | EA |  |  |  |  | N | Y | 标准件 | 65Mn Φ15 |  | —— |  |  | 0.0039 |  |  |  | 氧化铁皮膜 | 1
178 | 4 | 1.3 | H4681010332A0-DY | 安全带限位板电泳 |  | B | EA |  |  |  |  | N | Y | 电泳总成件 | ASSY |  |  |  |  | 0.082 |  |  |  | 电泳（ED) | 2
179 | 5 | 1.3 | H4681010332A0 | 安全带限位板 |  | B | EA |  |  |  |  | N | Y | 钣金件 | SPCC440 t=3.0 |  |  |  |  | 0.0628 |  |  |  | —— | 1
180 | 4 | 1.3 | H4681010392A0-1 | 减震器拉带 |  | B | EA |  |  |  |  | N | Y | 装配总成件 | —— |  |  |  |  | 0.026 |  |  |  | —— | 1
181 | 4 | 1.3 | Q218B0816 | 内六角头螺栓 | M8*16 |  | EA |  |  |  |  | N | Y | 标准件 | M8*16 |  |  |  |  | 0.01 |  |  |  | 发黑 | 4
182 | 4 | 1.3 | SHT0012118 | 纵梁支撑轴套 |  |  | EA |  |  |  |  | N | Y | 冷镦件 | 20# |  |  |  |  | 0.0178 |  |  |  | 镀黑锌 | 4
183 | 4 | 1.3 | SHT0012096 | 减震器连接立柱 |  |  | EA |  |  |  |  | N | Y | 非标件 | SWRCH35K |  | Q /BQB 501 SWRCH35K-Q /BQB 517 |  |  | 0.0333 |  |  |  | 镀黑锌 | 4
184 | 3 | 1.3 | SHT0012040 | 升降器连接异形螺母 | M8 【D】ECR0006266（材质由于SWRCH35K变为35.台阶高度2.5mm变为2.6mm） | A | EA |  |  | SHT0012040 | 材料更改图纸待更新 | N | Y | 冷镦件 | 35# |  | —— | 7.6*16.5*22 |  | 0.0151 |  |  |  | 镀锌24h无白锈，72h无红绣 | 2
185 | 3 | 1.3 | SHT0012041 | 升降器连接螺栓 | 分总成 | A | EA |  | A | SHT0012041 | A | N | Y | 标准件 | SWRCH35K |  | Q /BQB 501 SWRCH35K-Q /BQB 517 |  |  | 0.0208 |  |  |  | 镀锌24h无白锈，72h无红绣 | 4
186 | 3 | 1.3 | Q218B0816 | 内六角螺栓 | 标准件 | A | EA |  | A | —— | A | N | Y | 标准件 | M8*16 |  |  | ∅12*28 |  | 0.0134 |  |  |  |  | 4
187 | 3 | 1.3 | SHT0012875 | 驾驶员滑轨总成 | —— | B | EA |  | A | SHT0013938 | A | N | Y | 总成件 | ASSY |  |  | 585*270*112 |  | 4.36 |  |  |  | 电泳 | 1
188 | 3 | 重汽价值版 | SHT0014930 | 防尘罩 | 注塑件 | A | EA |  | A |  | A | Y | N | 橡胶件 | 橡胶 |  | —— | —— |  | 1.4 |  |  |  |  | 1
189 | 3 | 1.3 | SQDZ 6800004-8 | F扣 | 注塑件 | B | EA |  | A | SQDZ 6800004-8 | A | N | Y | 橡胶件 | 聚丙烯PP |  | —— | —— |  | 0.0006 |  |  |  |  | 18
Note on P44: 付园用户: 借用3.0平台仰角处无缝钢管。（内径公差徐注意）
Note on D69: 付园用户: 代号说明：公称直径d=5mm、公称长度l=10mm、钉体由铝合金（ALA）制造、钉芯由钢（St）制造、性能等级11的开口型平圆头抽芯铆钉。
Note on E69: 付园 用户:原名：开口型平圆头抽芯铆钉
Note on F69: 付园 用户:原名：开口型平圆头抽芯铆钉
Note on P89: 付园用户: 最初定义为Q340 Ф18×2.5暂定。20200605更改为20 Ф18×2.5
Note on P151: 作者: 图纸为45
Note on P152: 付园:POM聚甲醛 密度 1.42

## SHT0014653 副司机底支架总成（电泳）
序号 | 装配等级 | 来源 | 零件号 | 中文名称 | 零件描述 | 重要度 | 单位 | 设计图示 | 数据版本 | 图纸号 | 图纸版本 | 是否申请新零件号 | 沿用件Y/N | 零件类别 | 材料 | 规格 | 材料标准 | 轮廓尺寸 (长*宽*高) | 设计密度 | 重量 （Kg） | 平台 | 颜色 | 皮纹 | 表面处理 | 备注 | 用量
1 | 1 | 价值版 | SHT0014653 | 副司机底支架总成（电泳） | 电泳总成 | B | EA |  | A | SHT0014653 | A | Y | N | 分总成 | ASSY | —— | —— | 519*433*245 | —— | 7.89 | —— | 黑色 | —— | 电泳 | —— | 1
2 | 1 | 价值版 | SHT0014654 | 副司机底支架焊接总成 | 焊接总成 | B | EA |  | A | —— | A | Y | N | 分总成 | ASSY | —— | —— | —— | —— | 7.89 | —— | —— | —— | —— | —— | 1
3 | 2 | T5 | SHT0012835 | 右旁侧板焊接件 | 分总成 | C | EA |  | A | —— | A | N | Y | 分总成 | ASSY | —— | —— | 164*73*35 | —— | 0.3248 | —— | —— | —— | —— | —— | 1
4 | 3 | H4 | YJ-6805303 | 右旁侧板 | 冲压件 | C | EA |  | A | YJ-6805303 | A | N | Y | 冲压件 | SPFH590 | 3.0 | 3.0-Q/BQB 301 SPFH590-Q/BQB 310 | 164*73*35 | —— | 0.3054 | —— | —— | —— | —— | —— | 1
5 | 3 | —— | Q370C10 | 焊接六角螺母 | 调角器固定螺母 | C | EA |  | A | Q370C10 | A | N | Y | 标准件 | —— | —— | M10 | —— | —— | 0.0097 | —— | —— | —— | —— | —— | 2
6 | 2 | T5 | SHT0012836 | 左旁侧板焊接件 | 分总成 | C | EA |  | A | —— | A | N | Y | 分总成 | ASSY | —— | —— | 164*73*35 | —— | 0.3248 | —— | —— | —— | —— | —— | 1
7 | 3 | H4 | YJ-6805302 | 左旁侧板 | 冲压件 | C | EA |  | A | YJ-6805302 | A | N | Y | 冲压件 | SPFH590 | 3.0 | 3.0-Q/BQB 301 SPFH590-Q/BQB 310 | 164*73*35 | —— | 0.3054 | —— | —— | —— | —— | —— | 1
8 | 3 | —— | Q370C10 | 焊接六角螺母 | 调角器固定螺母 | C | EA |  | A | Q370C10 | A | N | Y | 标准件 | —— | —— | M10 | —— | —— | 0.0097 | —— | —— | —— | —— | —— | 2
9 | 2 | H4 | H4681010216A0-RC1 | 安全带扣螺母焊接组件 | 分总成 | C | EA |  | A | H4681010216A0-RC1 | A | N | Y | 分总成 | ASSY | —— | —— | —— | —— | 0.0613 | —— | —— | —— | —— | —— | 2
10 | 3 | H4 | H4681010215A0 | 安全带扣螺母 | 冲压件 | C | EA |  | A | H4681010215A0 | A | N | Y | 金属件 | 45# φ25 | —— | —— | 25*13.5*25 | —— | 0.0444 | —— | —— | —— | —— | —— | 1
11 | 3 | H4 | H4681010216A0 | 定位片 | 冲压件 | C | EA |  | A | H4681010216A0 | A | N | Y | 金属件 | Q235 | —— | 3.0-GB/T 708 Q235-GB/T 700 | 38*3*43 | —— | 0.0169 | —— | —— | —— | —— | —— | 1
12 | 2 | T5-200 | SHT0011727 | 右边板 | 冲压件 | C | EA |  | B | SHT0011727 | B | N | Y | 金属件 | SAPH440 | 2.5 | 2.5-Q/BQB 301 SPFH440-Q/BQB 310 | 207*85*184 | —— | 1.0707 | —— | —— | —— | —— | —— | 1
13 | 2 | T5-200 | SHT0011726 | 左边板 | 冲压件 | C | EA |  | B | SHT0011726 | B | N | Y | 金属件 | SAPH440 | 2.5 | 2.5-Q/BQB 301 SPFH440-Q/BQB 310 | 207*85*184 | —— | 1.0707 | —— | —— | —— | —— | —— | 1
14 | 2 | B27 | YJ-6907007 | 后连接管 | 管材 | C | EA |  | A | YJ-6907007 | A | N | Y | 金属件 | Q195 | φ25*2.0 | 2.0-GB/T 13793 Q195-GB/T 700 | 369*φ25*2.0 | —— | 0.5131 | —— | —— | —— | —— | —— | 1
15 | 2 | H4 | H5-6805318 | 安全带卷收器固定板焊接总成 | 分总成 | C | EA |  | A | H5-6805318 | A | N | Y | 焊接总成件 | ASSY | —— | —— | 50*70*50 | —— | 0.1079 | —— | —— | —— | —— | —— | 1
16 | 3 | H4 | H4B-6805322 | 卷轴器支架 | 冲压件 | C | EA |  | A | H4B-6805322 | A | N | Y | 金属件 | Q235 | 3.0 | 3.0-GB/T 708 Q235-GB/T 700 | 50*70*50 | —— | 0.0975 | —— | —— | —— | —— | —— | 1
17 | 3 | H4 | Q369B | 安全带7/16焊接螺母 | 卷轴器固定螺母 | C | EA |  | A | Q369B | A | N | Y | 标准件 | —— | —— | —— | 9*17*17 | —— | 0.0104 | —— | —— | —— | —— | —— | 1
18 | 2 | T5 | SHT0011774 | 前支撑方管 | 冲压件 | C | EA |  | A | SHT0011774 | A | N | Y | 冲压件 | Q235 | 20*40*2.0 | GB/T6728 GB/700 | 20*40*2.0 | —— | 0.183 | —— | —— | —— | —— | —— | 1
19 | 2 | T5 | SHT0011777 | 座框矩管 | 冲压件 | C | EA |  | A | SHT0011777 | A | N | Y | 冲压件 | Q235 | 20*30*2.0 | GB/T6728 GB/700 | 446*30*20 | —— | 0.478 | —— | —— | —— | —— | —— | 2
20 | 2 | T5 | SHT0011778 | 座框前梁 | 冲压件 | C | EA |  | A | SHT0011778 | A | N | Y | 冲压件 | Q235 | 2.0 | GB/T708 GB/700 | 20*320*20 | —— | 0.183 | —— | —— | —— | —— | —— | 1
21 | 2 | T5-200 | SHT0011728 | 车身安装支架总成 | 焊接总成 | C | EA |  | A | SHT0011728 | A | N | Y | 焊接总成 | ASSY | —— | —— | 430*34.5*37 | —— | 0.93 | —— | —— | —— | —— | —— | 2
22 | 3 | VAVE | SHT0014474 | 支架方管 | 冲压件 | C | EA |  | A | SHT0014474 | A | N | Y | 冲压件 | SAPH440 | 3.0 | —— | 440*40*20 | —— | 0.84 | —— | —— | —— | —— | —— | 2
23 | 3 | T5-200 | BAS0010008 | 支架衬套 | 机加件 | C | EA |  | A | BAS0010008 | A | N | Y | 机加件 | SWRCH35K | —— | Q/BQB501 Q/BQB517 | 31.5*9*9 | —— | 0.03 | —— | —— | —— | —— | —— | 6
21 | 2 | T5-200 | SHT0011723 | 稳定钣金 | 冲压件 | B | 个 |  | A | SHT0011723 | A | N | Y | 冲压件 | SAPH440 | 3.0 | 3.0-Q/BQB 301 SPFH440-Q/BQB 310 | 32*250*10.5 | 7.86 | 0.2175 | —— | —— | —— | —— | —— | 2
24 | 2 | T5 | SHT0012246 | 副司机罩壳右侧固定钣金 | 冲压件 | C | EA |  | A | SHT0012246 | A | N | Y | 冲压件 | Q235 | 2.5 | 2.5-GB/T 708 Q235-GB/T 700 | 45*35*25 | —— | 0.0285 | —— | —— | —— | —— | —— | 1
25 | 2 | T5 | SHT0012238 | 副司机罩壳左侧固定钣金 | 冲压件 | C | EA |  | A | SHT0012238 | A | N | Y | 冲压件 | Q235 | 2.5 | 2.5-GB/T 708 Q235-GB/T 700 | 45*35*25 | —— | 0.0285 | —— | —— | —— | —— | —— | 1