## 前后门上饰条
零部件清单(BOM)
APQP305
车 型 |  |  |  | 产品名称 | [6 empty] | 产品图号 |  | 编制/日期 |  |  | 审核/日期
B60VS |  |  |  | 上饰条 | [8 empty] | 校对/日期 |  |  | 批准/日期
序号 | 水 平 | [6 empty] | 图号 | 客户图号Customer drawing No.； | 图片 photo | 零件名称 | 数量 | 单位 | 材料 | 规格 | 重量/kg | 属性 | 零件编码 | 备注
| 0 | 1 | 2 | 3 | 4 | 5 | 6
1 | √ | [7 empty] | B00041331/ B00041332 |  | 左右前门上饰条 总成 | 1 |  |  |  | 0.2 | 自制 homemade |  | 高亮黑喷漆
|  | √ | [8 empty] | 左前门上 饰条本体 | 1 |  | PC+ABS | 840*28*72 | 0.18 | 自制 homemade |  | 高亮黑喷漆
|  | √ | [8 empty] | 静音泡棉 | 1 |  | EPDM | 1*5* 1750 | 0.01 | 采购 procurement
|  | √ | [6 empty] | 912000315 |  | 卡扣 | 6 |  | POM |  | 0.002 | 采购 procurement
2 | √ | [7 empty] | B00041333/ B00041343 |  | 左右后门上饰条 总成 |  |  |  |  | 0.18 | 自制 homemade |  | 高亮黑喷漆
|  | √ | [8 empty] | 左/右后门上 饰条本体 | 1 |  | PC+ABS | 650*30*72 | 0.16 | 自制 homemade |  | 高亮黑喷漆
|  | √ | [8 empty] | 静音泡棉 | 1 |  | EPDM | 1*5* 1350 | 0.01 | 采购 procurement
|  | √ | [8 empty] | 卡扣 | 6 |  | POM |  | 0.002 | 采购 procurement
50

## 开发费
北汽B60VS上饰条项目开发报价表
一、认证及试验费用（不含税价）
序号 | 事项 | 费用（元） | 备注
1 | 3C费用 | / | 一个单元价格
2 | Emark费用 | / | 一个单元价格
3 | 按油漆试验大刚试验项 | /
4 | 按试验大刚试验项-DVP | 104700 | 上饰条DVP
6 | 模具费 | 860000
7 | 工装/检具 | 104000
合计 |  | 1068700 | /
二、设计开发费用报价（不含税价）
序号 | 事项 |  | 费用（元） | 备注
1 | 前期CAS面分析阶段 | CAS面制模分析 | 0
|  | 内部结构布置分析 | 0
|  | 后视镜法规项分析 | 0
2 | 结构设计阶段 | 结构设计 | 0
|  | 模态分析 | 0
|  | 零部件Moldflow分析 | 0
|  | 手板样件费用 |  | 一套
3 | 设计验证阶段 | 工装设计费 | 0
|  | 试验样件费用 | 0
|  | 模具样件 | 0
|  | 项目跟进管理 | 60000
|  | 其他（差旅费等） | 0
合计 |  |  | 60000 | /
项目 |  | 费用（元）不含税
一、认证及试验费用 |  | 1068700
二、设计开发费用报价 |  | 60000
费用总计 |  | 1128700

## 上饰条DVP
B60VS上饰条
一、 | 材料
| 序号 | 测试项目 | 单位（标准） | 性能要求 | 报价(元)
| 1 | 密度 | g/cm³ | 1.08～1.12 | 500
| 2 | 熔体流动速率 | g/10min | ≥10 | 500
| 3 | 拉伸强度 | MPa | ≥45 | 500
| 4 | 弯曲强度 | MPa | ≥65 | 800
| 5 | 弯曲模量 | MPa | ≥2000
| 6 | 简支梁缺口冲击强度（23℃） | kJ/m2 | ≥35 | 500
| 7 | 简支梁缺口冲击强度（-30℃） | kJ/m2 | ≥20 | 1200
| 8 | 维卡软化温度 | ℃ | ≥110 | 300
| 9 | 耐热老化性 | h | ≥500（90℃） | 6000
| 10 | 禁限用物质（3种材料） | mg/kg | Pb≤1000 | 1800
Cd≤100 Hg≤1000 Cr6+≤1000 PBBs≤1000 PBDEs≤1000
石棉禁止含有
12100
二、 | 产品
| 序号 | 测试项目 | 测试标准 |  | 单价(元) | 3件
| 1 | 耐高温 | 第 4.6.2.1 条 | Q/BAIC C210055-2021 | 3600 | 3600
| 2 | 耐低温 | 第 4.6.2.2 条 | Q/BAIC C210055-2021 | 900 | 900
| 3 | 耐温湿交变 | 第 4.6.2.3 条 | Q/BAIC C210055-2021 | 2000 | 2000
| 4 | 耐热老化(1000h) | 第 4.6.2.4 条 | Q/BAIC C210055-2021 | 10 | 10000
| 5 | 耐潮湿 | 第 4.6.3 条 | Q/BAIC C210055-2021 | 1700 | 3200
| 6 | 耐 氙 灯 加 速老化(1000h) | 第 4.6.5 条 | Q/BAIC C210055-2021 | 12 | 12000
| 7 | 耐化学品 | 第 4.6.6 条 | Q/BAIC C210055-2021 | 400 | 5200
| 8 | 耐刮擦 | 第 4.6.9 条 | Q/BAIC C210055-2021 | 1500 | 5800
| 9 | 耐冲击 | 第 4.6.10 条 | Q/BAIC C210055-2021 | 500 | 2400
| 10 | 卡扣固定座强度 | 第 4.6.11 条 | Q/BAIC C210055-2021 | 300 | 1200
46300
三、 | 喷涂 |  |  |  | 单价(元) | 3件
| 1 | 涂层厚度 | 第 5.3 项 | Q/BAIC C210035 第 4.1.3 项表 1 第 2 条（多层油漆） | 400 | 1200
| 2 | 光泽度 | 第 5.4 项 | Q/BAIC C210035 第 4.1.3 项表 1 第 3 条（金属漆） | 500 | 1500
| 3 | 桔皮 | 第 5.5 项 | Q/BAIC C210035 第 4.1.3 项表 1 第 4 条（金属漆） | 600 | 1800
| 4 | 铅笔硬度 | 第 5.6 项 | Q/BAIC C210035 第 4.3 项表 3 第 1 条 | 200 | 600
| 5 | 附着力 | 第 5.7 项 | Q/BAIC C210035 第 4.3 项表 3 第 2 条 | 200 | 600
| 6 | 抗石击性 | 第 5.8 条 | Q/BAIC C210035 第 4.3 项表 3 第 3 条 | 2000 | 6000
| 7 | 耐高温性能 | 第 5.9.1 条 | Q/BAIC C210035 第 4.3 项表 3 第 4 条 | 3000 | 3000
| 8 | 耐低温性能 | 第 5.9.2 条 | Q/BAIC C210035 第 4.3 项表 3 第 4 条 | 1200 | 1200
| 9 | 耐温湿交变性 能 | 第 5.9.3 条 | Q/BAIC C210035 第 4.3 项表 3 第 4 条 | 2000 | 2000
| 10 | 耐化学品稳定 性 | 第 5.10 条 | Q/BAIC C210035 第 4.3 项表 3 第 5 条 | 500 | 5000
| 11 | 耐潮湿 | 第 5.11 条 | Q/BAIC C210035 第 4.3 项表 3 第 6 条 | 2400 | 2400
| 12 | 耐水性 | 第 5.12 条 | Q/BAIC C210035 第 4.3 项表 3 第 7 条 | 200 | 600
| 12 | 氙灯加速老化(1000h) | 第 5.13 项 | Q/BAIC C210035 第 4.3 项表 3 第 8 条 | 12 | 12000
| 13 | 耐冲击性 | 第 5.14 条 | Q/BAIC C210035 第 4.3 项表 3 第 9 条 | 500 | 2400
| 14 | 耐高压洗车性能 | 第 5.15 条 | Q/BAIC C210035 第 4.3 项表 3 第 10 条 | 2000 | 6000
46300
四、 | 试验费用合计 |  |  |  |  | 104700

## 模具清单
B60VS前后门装饰条模具
序号 | 产品名称 | 材料 | 图片 | 型腔 | 模具寿命 | 产品尺寸 | 进胶方式 | 产品克重 | 产品外观 |  | 模具费用 |  | 备注
[10 empty] | 最高日产产能(辆/天) | 价格 | 皮纹价格
1 | 左右前门上装饰条 | PC+ABS |  | 1+1 | 30万 | 840×28×72 | 针阀式点进胶 | 180×2 | 抛光800#砂纸 |  | 460000 |  | 高亮黑漆，耐高温耐老化
2 | 左右后门上装饰条 | PC+ABS |  | 1+1 | 30万 | 650×30×72 | 热流道开放式进胶 | 160×2 | 抛光800#砂纸 |  | 400000 |  | 高亮黑漆，耐高温耐老化
860000

## 工夹检清单
B60VS前后门装饰条夹具
专用夹具
序 号 | 零件代号 | 夹具名称 | 对应 | 数量 | 夹具材料型号 | 最高日产产能(辆/天) | 单价 | 总价
1 | 左右 | 前门上装饰条贴静音泡棉工装 | 装饰条及静音泡棉 | 2 | POM、铝合金 |  | 6000 | 12000
2 | 左右 | 后门上装饰条贴静音泡棉工装 | 装饰条及静音泡棉 | 2 | POM、铝合金 |  | 6000 | 12000
24000
B60VS前后门装饰条检具
专用检具
序 号 | 零件代号 | 检具名称 | 检具数量 | 检具材料型号 |  |  | 单价 | 总价价
1 | 左右 | 前门上装饰条总成检具 | 2 | 铝合金 |  |  | 20000 | 40000
2 | 左右 | 后门上装饰条总成检具 | 2 | 铝合金 |  |  | 20000 | 40000
价格汇总 | [7 empty] | 80000
total（RMB 不含 13% tax） | [7 empty] | 104000

## 工艺规划
B60VS工艺前期规划
序号 | 工序 | 名称 | 材料 | 尺寸 | 图片 | 数量 | 注塑机型号 | 人数 | 效率（秒） | 备注
1 | 注塑 | 前门上饰条 | PC+ABS | 840×28×72 |  | 2 | 1300T | 1 | 100
2 | 注塑 | 后门上饰条 | PC+ABS | 650×30×72 |  | 2 | 800T | 1 | 80

## 包装
B60VS包装前期规划
产品名称 | 材料 | 产品尺寸 | 每箱数量 | 包装箱规格（内尺寸） | 包装箱价格 | 每箱隔板价格 | 保护膜价格 | 气泡袋规格 | 气泡袋价格
左右前门上装饰条 | PC+ABS | 840*28*72 | 10 | 850*395*80 | 25 | 0.3*9=2.7 | 0.5 | 900*100 | 0.6
左右后门上装饰条 | PC+ABS | 650*30*72 | 6 | 660*395*80 | 20 | 0.3*9=2.7 | 0.5 | 700*100 | 0.5