## 封面
材料消耗定额明细表
K1项目-调角器
QAD代码BOM单
| 编制： | 王婷
会签：
审核：
| 批准： |  | 版本：A3

## 明细
K1调角器 QAD版BOM单明细
序号 | 零件号 | 描述 | 描述 | 图纸 | 发出 | 备注
1 | SLT0000396 | K1通用左主动调角器 | 调角器 | FTK1-7254 110 | A3 | 不涉及
2 | SLT0000398 | K1通用右主动调角器 | 调角器 | FTK1-7264 110 | A3 | 不涉及
3 | SLT0000410 | K1左舵单人右被动调角器 | 调角器 | FTK1-7145 200 | A3 | 不涉及
4 | SLT0001054 | K1右舵单人左被动调角器 | 调角器 |  | A3 | 不涉及
5 | SLT0000397 | K1左舵双人左背右被动 | 调角器 | FTK1-7254 120 | A3 | 不涉及
6 | SLT0001051 | K1右舵双人右背左被动 | 调角器 |  | A3 | 不涉及
7 | SLT0000399 | 左舵双人右背左被动调角器 | 调角器（带螺丝） | FTK1-7264 120 | A3 | 不涉及
8 | SLT0001050 | 右舵双人左背右被动调角器 | 调角器 |  | A3 | 不涉及
9 | SLT0000328 | K1正司机调角器主动 | 调角器 | FTK1-6801 510 | A3 | 不涉及
10 | SLT0000363 | K1副司机调角器主动 | 调角器 | FTK1-6902 500 | A3 | 不涉及
11 | SLT0000329 | K1正司机调角器被动 | 调角器 | FTK1-6801 520 | A3 | 不涉及
12 | SLT0000364 | K1副司机调角器被动 | 调角器 | FTK1-6902 100 | A3 | 不涉及
13 | SLT0000543 | K1侧翻右调角器被动 | 调角器 | FTK1-7604 120 | A3 | 不涉及
14 | SLT0000520 | K1侧翻左调角器被动 | 调角器 | FTK1-7504 120 | A3 | 不涉及
15 | SLT0000542 | K1侧翻右调角器主动 | 调角器 | FTK1-7604 110 | A3 | 不涉及
16 | SLT0000519 | K1侧翻左调角器主动 | 调角器 | FTK1-7504 110 | A3 | 不涉及
17 | SLT0000272 | 6480折叠器（右主动） | 调角器 |  | A3 | 不涉及
18 | SLT0000427 | 6480折叠器（右被动） | 调角器 | 6486BIBDA-7204010 | A3 | 不涉及
19 |  | 自制冲压件 |  |  | A3 | 不涉及
20 | SBS0010319 | 司机调角器右总成 | 调角器 |  | A3 | 新零件
21 | SBS0010342 | 双人左内侧调角器总成 | 调角器 |  | A3 | 新零件
23 | SBS0010314 | 双人右外侧调角器总成 | 调角器 |  | A3 | 新零件
24 | SBS0010315 | 双人右内侧调角器总成 | 调角器 |  | A3 | 新零件
25 | SBS0010304 | 单人右调角器总成 | 调角器 |  | A3 | 新零件
26 | SBS0010338 | 副司机调角器左总成 | 调角器 |  | A3 | 新零件
K1调角器 QAD版BOM单修定清单
序号 | 版本 | 修订内容 |  | 签发日期 | 修订人
1 | 版本A1 | 新编制 |  | 2022.11.10 | 王遵喻
2 | 版本A2 | SLT0000363的BOM中SLT0002813改为SLT0002814 |  | 2022.12.12 | 王遵喻
3 | 版本A3 | 增加海外出口调角器（6个） |  | 2022.1.9 | 王婷

## SLT0000396-K1通用左主动调角器 (hidden)
序号 | 父级件 | 父零件描述 | 父零件单位 | 子零件 | 子零件描述 | 规格型号 | 设计图号 | 子零件单位 | 数量 | 结构类型 | 生效日期 | 工序 | 损耗率 | 自制/外购 | 工序/供应商 | 备注
|  | 字符/24位 | 字符/2位 | 字符/24位 | 字符/24位 | 字符/24位 | 字符/18位 | 字符/2位 | 数字/9位 |  | 日期/8位 | 字符/4位
1 | SLT0000396 | K1通用左主动调角器 | EA | SLT0000396 | K1通用左主动调角器 | 调角器 | FTK1-7254 110 | Ea | 1 |  |  |  |  | 河北自制 | 焊接车间
2 | SLT0000396 | K1通用左主动调角器 | EA | SLT0002818 | 下板 | K1后排单人座调角器 | FTK1-7144000-01-001 | Ea | 1 |  |  | 50 |  | 河北外购 | 成卓
3 | SLT0000396 | K1通用左主动调角器 | EA | SLT0002819 | 上板 | K1后排单双人调角器 | FTK1-7134000-01-101 | Ea | 1 |  |  | 50 |  | 河北外购 | 航天
4 | SLT0000396 | K1通用左主动调角器 | EA | SLT0002866 | 手柄（左）电泳 | K1后排单双人调角器 |  | Ea | 1 | X |  | 50 |  | 河北自制 | 电泳车间
5 | SLT0000396 | K1通用左主动调角器 | EA | SLT0002822 | 外盘簧支架（左） | K1调角器 | FTK1-7134000-01-102 | Ea | 1 |  |  | 50 |  | 河北外购 | 再兴
6 | SLT0000396 | K1通用左主动调角器 | EA | SLT0002823 | 罩壳支架 | K1后排单人座调角器 | JB6802-100-03-05 | Ea | 1 |  |  | 50 |  | 河北外购 | 再兴
7 | SLT0000396 | K1通用左主动调角器 | EA | SLT0002800 | 后排单双人座左圆盘主动 | K1后排单双人调角器 |  | Ea | 1 |  |  | 50 |  | 河北外购 | 力乐
8 | SLT0000396 | K1通用左主动调角器 | EA | BSP0000111 | 扭簧左 | K1后排单双人调角器 | FTK1-7134000-01-003R | Ea | 1 |  |  | 50 |  | 河北外购 | 力乐
9 | SLT0000396 | K1通用左主动调角器 | EA | TWT0000001 | φ1.0焊丝 |  |  | KG | 0.05 |  |  | 50 |  | 河北外购
10 | SLT0002866 | 手柄（左）电泳 | EA | SLT0002820 | 手柄（左） | K1后排单双人调角器 | JB6802-100-03-04 | Ea | 1 |  |  | 50 |  | 河北外购 | 航天
11 | SLT0002866 | 手柄（左）电泳 | EA | TCT0000057 | 电泳表面积 |  |  | ㎡ | 0.01 |  |  | 70 |  | 河北自制 | 电泳车间

## SLT0000398-K1通用右主动调角器 (hidden)
序号 | 父零件 | 父零件描述 | 父零件单位 | 子零件 | 子零件描述 | 规格型号 | 设计图号 | 子零件单位 | 数量 | 结构类型 | 生效日期 | 工序 | 损耗率 | 自制/外购 | 工序/供应商 | 备注
| 字符/24位 | 字符/24位 | 字符/2位 | 字符/24位 | 字符/24位 | 字符/24位 | 字符/18位 | 字符/2位 | 数字/9位
1 | SLT0000398 | K1通用右主动调角器 | Ea | SLT0000398 | K1通用右主动调角器 | 调角器 | FTK1-7264 110 | Ea | 1 |  |  |  |  | 河北自制 | 焊接车间
2 | SLT0000398 | K1通用右主动调角器 | Ea | SLT0002818 | 下板 | K1后排单人座调角器 | FTK1-7144000-01-001 | Ea | 1 |  |  | 50 |  | 河北外购 | 成卓
3 | SLT0000398 | K1通用右主动调角器 | Ea | SLT0002819 | 上板 | K1后排单双人调角器 | FTK1-7134000-01-101 | Ea | 1 |  |  | 50 |  | 河北外购 | 航天
4 | SLT0000398 | K1通用右主动调角器 | Ea | SLT0002867 | 手柄（右）电泳 | K1后排单双人调角器 |  | Ea | 1 | X |  | 50 |  | 河北自制 | 电泳车间
5 | SLT0000398 | K1通用右主动调角器 | Ea | SLT0002822 | 外盘簧支架（左） | K1调角器 | FTK1-7134000-01-102 | Ea | 1 |  |  | 50 |  | 河北外购 | 航天
6 | SLT0000398 | K1通用右主动调角器 | Ea | SLT0002823 | 罩壳支架 | K1后排单人座调角器 | JB6802-100-03-05 | Ea | 1 |  |  | 50 |  | 河北外购 | 再兴
7 | SLT0000398 | K1通用右主动调角器 | Ea | SLT0002801 | 后排单双人座右圆盘主动 | K1后排单双人调角器 |  | Ea | 1 |  |  | 50 |  | 河北外购 | 再兴
8 | SLT0000398 | K1通用右主动调角器 | Ea | BSP0000112 | 扭簧右 | K1后排单双人调角器 |  | Ea | 1 |  |  | 50 |  | 河北外购 | 力乐
9 | SLT0000398 | K1通用右主动调角器 | Ea | TWT0000001 | φ1.0焊丝 |  |  | KG | 0.05 |  |  | 50 |  | 河北外购
10 | SLT0002867 | 手柄（右）电泳 | Ea | SLT0002821 | 手柄（右） | K1后排单双人调角器 |  | Ea | 1 |  |  | 50 |  | 河北外购 | 航天
11 | SLT0002867 | 手柄（右）电泳 | Ea | TCT0000057 | 电泳表面积 |  |  | ㎡ | 0.01 |  |  | 70 |  | 河北自制 | 电泳车间

## SLT0000410-K1左舵单人右被动调角器 (hidden)
序号 | 父级件 | 父零件描述 | 父零件单位 | 子零件 | 子零件描述 | 规格型号 | 设计图号 | 子零件单位 | 数量 | 结构类型 | 生效日期 | 工序 | 损耗率 | 自制/外购 | 工序/供应商 | 备注
|  | 字符/24位 | 字符/2位 | 字符/24位 | 字符/24位 | 字符/24位 | 字符/18位 | 字符/2位 | 数字/9位 |  | 日期/8位 | 字符/4位
1 | SLT0000410 | K1左舵单人右被动调角器 | EA | SLT0000410 | K1左舵单人右被动调角器 | 调角器 | FTK1-7145 200 | Ea | 1 |  |  |  |  | 河北自制 | 焊接车间
2 | SLT0000410 | K1左舵单人右被动调角器 | EA | SLT0002818 | 下板 | K1后排单人座调角器 | FTK1-7144000-01-001 | Ea | 1 |  |  | 50 |  | 河北外购 | 成卓
3 | SLT0000410 | K1左舵单人右被动调角器 | EA | SLT0002819 | 上板 | K1后排单双人调角器 | FTK1-7134000-01-101 | Ea | 1 |  |  | 50 |  | 河北外购 | 航天
4 | SLT0000410 | K1左舵单人右被动调角器 | EA | SLT0002831 | 盘簧固定架 | K1后排单双人调角器 | FTK1-7134000-02-101 | Ea | 1 |  |  | 50 |  | 河北外购 | 再兴
5 | SLT0000410 | K1左舵单人右被动调角器 | EA | SLT0002832 | 外盘簧支架（长） | K1后排单人座调角器 | FTK1-7134000-02-102 | Ea | 1 |  |  | 50 |  | 河北外购 | 再兴
6 | SLT0000410 | K1左舵单人右被动调角器 | EA | SLT0002802 | 空心核心件 | K1后排单双人调角器 | FTK1-7134000-02-103 | Ea | 1 |  |  | 50 |  | 河北外购 | 力乐
7 | SLT0000410 | K1左舵单人右被动调角器 | EA | BSP0000113 | K1盘簧 | K1后排单双人调角器 | FTK1-7134000-03-001 | Ea | 1 |  |  | 50 |  | 河北外购 | 力乐
8 | SLT0000410 | K1左舵单人右被动调角器 | EA | TWT0000001 | φ1.0焊丝 |  |  | KG | 0.05 |  |  | 50 |  | 河北外购

## SLT0001054-K1右舵单人左被动调角器 (hidden)
序号 | 父级件 | 父零件描述 | 父零件单位 | 子零件 | 子零件描述 | 规格型号 | 设计图号 | 子零件单位 | 数量 | 结构类型 | 生效日期 | 工序 | 损耗率 | 自制/外购 | 工序/供应商 | 备注
|  | 字符/24位 | 字符/2位 | 字符/24位 | 字符/24位 | 字符/24位 | 字符/18位 | 字符/2位 | 数字/9位 |  | 日期/8位 | 字符/4位
1 | SLT0001054 | K1右舵单人左被动调角器 | EA | SLT0001054 | K1右舵单人左被动调角器 | 调角器 |  | Ea | 1 |  |  |  |  | 河北自制 | 焊接车间
2 | SLT0001054 | K1右舵单人左被动调角器 | EA | SLT0002818 | 下板 | K1后排单人座调角器 | FTK1-7144000-01-001 | Ea | 1 |  |  | 50 |  | 河北外购 | 成卓
3 | SLT0001054 | K1右舵单人左被动调角器 | EA | SLT0002819 | 上板 | K1后排单双人调角器 | FTK1-7134000-01-101 | Ea | 1 |  |  | 50 |  | 河北外购 | 航天
4 | SLT0001054 | K1右舵单人左被动调角器 | EA | SLT0002831 | 盘簧固定架 | K1后排单双人调角器 | FTK1-7134000-02-101 | Ea | 1 |  |  | 50 |  | 河北外购 | 再兴
5 | SLT0001054 | K1右舵单人左被动调角器 | EA | SLT0002832 | 外盘簧支架（长） | K1后排单人座调角器 | FTK1-7134000-02-102 | Ea | 1 |  |  | 50 |  | 河北外购 | 再兴
6 | SLT0001054 | K1右舵单人左被动调角器 | EA | SLT0002802 | 空心核心件 | K1后排单双人调角器 | FTK1-7134000-02-103 | Ea | 1 |  |  | 50 |  | 河北外购 | 力乐
7 | SLT0001054 | K1右舵单人左被动调角器 | EA | BSP0000113 | K1盘簧 | K1后排单双人调角器 | FTK1-7134000-03-001 | Ea | 1 |  |  | 50 |  | 河北外购 | 力乐
8 | SLT0001054 | K1右舵单人左被动调角器 | EA | TWT0000001 | φ1.0焊丝 |  |  | KG | 0.05 |  |  | 50 |  | 河北外购

## SLT0000397-K1左舵双人左背右被动 (hidden)
序号 | 父级件 | 父零件描述 | 父零件单位 | 子零件 | 子零件描述 | 规格型号 | 设计图号 | 子零件单位 | 数量 | 结构类型 | 生效日期 | 工序 | 损耗率 | 自制/外购 | 工序/供应商 | 备注
|  | 字符/24位 | 字符/2位 | 字符/24位 | 字符/24位 | 字符/24位 | 字符/18位 | 字符/2位 | 数字/9位 |  | 日期/8位 | 字符/4位
1 | SLT0000397 | K1左舵双人左背右被动 | EA | SLT0000397 | K1左舵双人左背右被动 | 调角器 | FTK1-7254 120 | Ea | 1 |  |  |  |  | 河北自制 | 焊接车间
2 | SLT0000397 | K1左舵双人左背右被动 | EA | SLT0002819 | 上板 | K1后排单双人调角器 | FTK1-7134000-01-101 | Ea | 1 |  |  | 50 |  | 河北外购 | 航天
3 | SLT0000397 | K1左舵双人左背右被动 | EA | SLT0002825 | 下板（右） | K1后排双人左座调角器 | FTK1-7244100-02-001 | Ea | 1 |  |  | 50 |  | 河北外购 | 成卓
4 | SLT0000397 | K1左舵双人左背右被动 | EA | SLT0002829 | 罩壳支架 | K1后排双人座调角器 | JB6802-200-03-04 | Ea | 1 |  |  | 50 |  | 河北自制 | 冲压车间
5 | SLT0000397 | K1左舵双人左背右被动 | EA | SLT0002831 | 盘簧固定架 | K1后排单双人调角器 | FTK1-7134000-02-101 | Ea | 1 |  |  | 50 |  | 河北外购 | 再兴
6 | SLT0000397 | K1左舵双人左背右被动 | EA | SLT0002832 | 外盘簧支架（长） | K1后排单人座调角器 | FTK1-7134000-02-102 | Ea | 1 |  |  | 50 |  | 河北外购 | 再兴
7 | SLT0000397 | K1左舵双人左背右被动 | EA | SLT0002802 | 空心核心件 | K1后排单双人调角器 | FTK1-7134000-02-103 | Ea | 1 |  |  | 50 |  | 河北外购 | 力乐
8 | SLT0000397 | K1左舵双人左背右被动 | EA | BSP0000113 | K1盘簧 | K1后排单双人调角器 | FTK1-7134000-03-001 | Ea | 1 |  |  | 50 |  | 河北外购 | 力乐
9 | SLT0000397 | K1左舵双人左背右被动 | EA | TWT0000001 | φ1.0焊丝 |  |  | KG | 0.05 |  |  | 50 |  | 河北外购

## SLT0001051-K1右舵双人右背左被动 (hidden)
序号 | 父级件 | 父零件描述 | 父零件单位 | 子零件 | 子零件描述 | 规格型号 | 设计图号 | 子零件单位 | 数量 | 结构类型 | 生效日期 | 工序 | 损耗率 | 自制/外购 | 工序/供应商 | 备注
|  | 字符/24位 | 字符/2位 | 字符/24位 | 字符/24位 | 字符/24位 | 字符/18位 | 字符/2位 | 数字/9位 |  | 日期/8位 | 字符/4位
1 | SLT0001051 | K1右舵双人右背左被动 | EA | SLT0001051 | K1右舵双人右背左被动 | 调角器 |  | Ea | 1 |  |  |  |  | 河北自制 | 焊接车间
2 | SLT0001051 | K1右舵双人右背左被动 | EA | SLT0002819 | 上板 | K1后排单双人调角器 | FTK1-7134000-01-101 | Ea | 1 |  |  | 50 |  | 河北外购 | 航天
3 | SLT0001051 | K1右舵双人右背左被动 | EA | SLT0002824 | 下板（左） | K1乘客双人右座调角器 |  | Ea | 1 |  |  | 50 |  | 河北外购 | 成卓
4 | SLT0001051 | K1右舵双人右背左被动 | EA | SLT0002829 | 罩壳支架 | K1后排双人座调角器 | JB6802-200-03-04 | Ea | 1 |  |  | 50 |  | 河北自制 | 冲压车间
5 | SLT0001051 | K1右舵双人右背左被动 | EA | SLT0002831 | 盘簧固定架 | K1后排单双人调角器 | FTK1-7134000-02-101 | Ea | 1 |  |  | 50 |  | 河北外购 | 再兴
6 | SLT0001051 | K1右舵双人右背左被动 | EA | SLT0002832 | 外盘簧支架（长） | K1后排单人座调角器 | FTK1-7134000-02-102 | Ea | 1 |  |  | 50 |  | 河北外购 | 再兴
7 | SLT0001051 | K1右舵双人右背左被动 | EA | SLT0002802 | 空心核心件 | K1后排单双人调角器 | FTK1-7134000-02-103 | Ea | 1 |  |  | 50 |  | 河北外购 | 力乐
8 | SLT0001051 | K1右舵双人右背左被动 | EA | BSP0000113 | K1盘簧 | K1后排单双人调角器 | FTK1-7134000-03-001 | Ea | 1 |  |  | 50 |  | 河北外购 | 力乐
9 | SLT0001051 | K1右舵双人右背左被动 | EA | TWT0000001 | φ1.0焊丝 |  |  | KG | 0.05 |  |  | 50 |  | 河北外购

## SLT0000399-左舵双人右背左被动调角器 (hidden)
序号 | 父级件 | 父零件描述 | 父零件单位 | 子零件 | 子零件描述 | 规格型号 | 设计图号 | 子零件单位 | 数量 | 结构类型 | 生效日期 | 工序 | 损耗率 | 自制/外购 | 工序/供应商 | 备注
|  | 字符/24位 | 字符/2位 | 字符/24位 | 字符/24位 | 字符/24位 | 字符/18位 | 字符/2位 | 数字/9位 |  | 日期/8位 | 字符/4位
1 | SLT0000399 | 左舵双人右背左被动调角器 | EA | SLT0000399 | 左舵双人右背左被动调角器 | 调角器（带螺丝） | FTK1-7264 120 | Ea | 1 |  |  |  |  | 河北自制 | 焊接车间
2 | SLT0000399 | 左舵双人右背左被动调角器 | EA | SLT0002826 | 下板（左） | K1后排双人右座调角器 | FTK1-7244200-02-001 | Ea | 1 |  |  | 50 |  | 河北外购 | 航天
3 | SLT0000399 | 左舵双人右背左被动调角器 | EA | SLT0002828 | 上板 | K1后排双人右座调角器 | FTK1-7234200-02-101 | Ea | 1 |  |  | 50 |  | 河北外购 | 航天
4 | SLT0000399 | 左舵双人右背左被动调角器 | EA | SLT0002829 | 罩壳支架 | K1后排双人座调角器 | JB6802-200-03-04 | Ea | 1 |  |  | 50 |  | 河北自制 | 冲压车间
5 | SLT0000399 | 左舵双人右背左被动调角器 | EA | SLT0002830 | 盘簧支架（右） | K1后排双人座调角器 | FTK1-7234200-02-102 | Ea | 1 |  |  | 50 |  | 河北自制 | 冲压车间
6 | SLT0000399 | 左舵双人右背左被动调角器 | EA | SLT0002831 | 盘簧固定架 | K1后排单双人调角器 | FTK1-7134000-02-101 | Ea | 1 |  |  | 50 |  | 河北外购 | 再兴
7 | SLT0000399 | 左舵双人右背左被动调角器 | EA | SLT0002802 | 空心核心件 | K1后排单双人调角器 | FTK1-7134000-02-103 | Ea | 1 |  |  | 50 |  | 河北外购 | 力乐
8 | SLT0000399 | 左舵双人右背左被动调角器 | EA | BSP0000113 | K1盘簧 | K1后排单双人调角器 | FTK1-7134000-03-001 | Ea | 1 |  |  | 50 |  | 河北外购 | 力乐
9 | SLT0000399 | 左舵双人右背左被动调角器 | EA | BFA0000087 | M10凸焊螺母 |  | GB/T13680-1992 | Ea | 2 |  |  | 50 |  | 河北外购 | 北京三浦/上锐
10 | SLT0000399 | 左舵双人右背左被动调角器 | EA | TWT0000001 | φ1.0焊丝 |  |  | KG | 0.05 |  |  | 50 |  | 河北外购

## SLT0001050-右舵双人左背右被动调角器 (hidden)
序号 | 父级件 | 父零件描述 | 父零件单位 | 子零件 | 子零件描述 | 规格型号 | 设计图号 | 子零件单位 | 数量 | 结构类型 | 生效日期 | 工序 | 损耗率 | 自制/外购 | 工序/供应商 | 备注
|  | 字符/24位 | 字符/2位 | 字符/24位 | 字符/24位 | 字符/24位 | 字符/18位 | 字符/2位 | 数字/9位 |  | 日期/8位 | 字符/4位
1 | SLT0001050 | 右舵双人左背右被动调角器 | EA | SLT0001050 | 右舵双人左背右被动调角器 | 调角器 |  | Ea | 1 |  |  |  |  | 河北自制 | 焊接车间
2 | SLT0001050 | 右舵双人左背右被动调角器 | EA | SLT0002827 | 下板（右） | K1乘客双人左座调角器 |  | Ea | 1 |  |  | 50 |  | 河北外购 | 航天
3 | SLT0001050 | 右舵双人左背右被动调角器 | EA | SLT0002828 | 上板 | K1后排双人右座调角器 | FTK1-7234200-02-101 | Ea | 1 |  |  | 50 |  | 河北外购 | 航天
4 | SLT0001050 | 右舵双人左背右被动调角器 | EA | SLT0002829 | 罩壳支架 | K1后排双人座调角器 | JB6802-200-03-04 | Ea | 1 |  |  | 50 |  | 河北自制 | 冲压车间
5 | SLT0001050 | 右舵双人左背右被动调角器 | EA | SLT0002830 | 盘簧支架（右） | K1后排双人座调角器 | FTK1-7234200-02-102 | Ea | 1 |  |  | 50 |  | 河北自制 | 冲压车间
6 | SLT0001050 | 右舵双人左背右被动调角器 | EA | SLT0002831 | 盘簧固定架 | K1后排单双人调角器 | FTK1-7134000-02-101 | Ea | 1 |  |  | 50 |  | 河北外购 | 再兴
7 | SLT0001050 | 右舵双人左背右被动调角器 | EA | SLT0002802 | 空心核心件 | K1后排单双人调角器 | FTK1-7134000-02-103 | Ea | 1 |  |  | 50 |  | 河北外购 | 力乐
8 | SLT0001050 | 右舵双人左背右被动调角器 | EA | BSP0000113 | K1盘簧 | K1后排单双人调角器 | FTK1-7134000-03-001 | Ea | 1 |  |  | 50 |  | 河北外购 | 力乐
9 | SLT0001050 | 右舵双人左背右被动调角器 | EA | BFA0000087 | M10凸焊螺母 |  | GB/T13680-1992 | Ea | 2 |  |  | 50 |  | 河北外购 | 北京三浦/上锐
10 | SLT0001050 | 右舵双人左背右被动调角器 | EA | TWT0000001 | φ1.0焊丝 |  |  | KG | 0.05 |  |  | 50 |  | 河北外购

## SLT0000328-K1正司机调角器主动 (hidden)
序号 | 父级件 | 父零件描述 | 父零件单位 | 子零件 | 子零件描述 | 规格型号 | 设计图号 | 子零件单位 | 数量 | 结构类型 | 生效日期 | 工序 | 损耗率 | 自制/外购 | 工序/供应商 | 备注
|  | 字符/24位 | 字符/2位 | 字符/24位 | 字符/24位 | 字符/24位 | 字符/18位 | 字符/2位 | 数字/9位 |  | 日期/8位 | 字符/4位
1 | SLT0000328 | K1正司机调角器主动 | EA | SLT0000328 | K1正司机调角器主动 | 调角器 | FTK1-6801 510 | Ea | 1 |  |  |  |  | 河北自制 | 焊接车间
2 | SLT0000328 | K1正司机调角器主动 | EA | SLT0002852 | 上板组件（左）电泳 | K1司机调角器 |  | Ea | 1 | X |  | 50 |  | 河北自制 | 电泳车间
3 | SLT0000328 | K1正司机调角器主动 | EA | SLT0002856 | 司机左下板组件电泳 | K1调角器 |  | Ea | 1 | X |  | 50 |  | 河北自制 | 电泳车间
4 | SLT0000328 | K1正司机调角器主动 | EA | SLT0002864 | 左手柄电泳 | K1司机调角器 |  | Ea | 1 | X |  | 50 |  | 河北自制 | 电泳车间
5 | SLT0000328 | K1正司机调角器主动 | EA | BSP0000109 | K1正副司机拉簧 | K1司机调角器 | LJB170102-06 | Ea | 1 |  |  | 50 |  | 河北外购 | 力乐
6 | SLT0000328 | K1正司机调角器主动 | EA | BSP0000110 | K1正副司机盘簧 | K1司机调角器 | H2L6804T-04 | Ea | 1 |  |  | 50 |  | 河北外购 | 力乐
7 | SLT0000328 | K1正司机调角器主动 | EA | BAS0000081 | 中心轴套 | K1调角器 | LL6804170-A15 | Ea | 1 |  |  | 50 |  | 河北外购 | 力乐
8 | SLT0000328 | K1正司机调角器主动 | EA | SLT0002795 | 正副司机座左圆盘主动 | K1调角器 |  | Ea | 1 |  |  | 50 |  | 河北外购 | 力乐
9 | SLT0000328 | K1正司机调角器主动 | EA | TWT0000001 | φ1.0焊丝 |  |  | KG | 0.05 |  |  | 50 |  | 河北外购
10 | SLT0002852 | 上板组件（左）电泳 | EA | SLT0002853 | 上板组件（左） | K1司机调角器 | FTK1-6801500-01-100 | Ea | 1 | X |  | 70 |  | 河北自制 | 焊接车间
11 | SLT0002852 | 上板组件（左）电泳 | EA | TCT0000057 | 电泳表面积 |  |  | ㎡ | 0.05 |  |  | 70 |  | 河北自制 | 电泳车间
12 | SLT0002853 | 上板组件（左） | EA | SLT0002809 | 上板（左） | K1司机调角器 | FTK1-6801500-01-101 | Ea | 1 |  |  | 50 |  | 河北外购 | 成卓
13 | SLT0002853 | 上板组件（左） | EA | SLT0002815 | 内盘簧支架 | K1司机调角器 | H2L6804T-10-02 | Ea | 1 |  |  | 50 |  | 河北外购 | 宇诺
14 | SLT0002853 | 上板组件（左） | EA | SLT0002816 | 罩壳支架 | K1司机调角器 | H2L6804T-10-03 | Ea | 1 |  |  | 50 |  | 河北外购 | 航天
15 | SLT0002853 | 上板组件（左） | EA | BFA0000518 | 焊接方螺母M8 | 强度等级8级 | GB/T13680-1992 M8 | Ea | 2 |  |  | 50 |  | 河北外购 | 上锐
16 | SLT0002853 | 上板组件（左） | EA | TWT0000001 | φ1.0焊丝 |  |  | KG | 0.02 |  |  | 50 |  | 河北外购
17 | SLT0002856 | 司机左下板组件电泳 | EA | SLT0002857 | 司机左下板组件 | K1调角器 |  | Ea | 1 | X |  | 70 |  | 河北自制 | 焊接车间
18 | SLT0002856 | 司机左下板组件电泳 | EA | TCT0000057 | 电泳表面积 |  |  | ㎡ | 0.05 |  |  | 70 |  | 河北自制 | 电泳车间
19 | SLT0002857 | 司机左下板组件 | EA | SLT0002811 | 左下板 | K1司机调角器 | FTK1-6801500-01-201 | Ea | 1 |  |  | 50 |  | 河北外购 | 宇诺
20 | SLT0002857 | 司机左下板组件 | EA | SLT0002817 | 外盘簧支架 | K1司机调角器 | H2L6804T-20-02 | Ea | 1 |  |  | 50 |  | 河北外购 | 宇诺
21 | SLT0002857 | 司机左下板组件 | EA | BFA0000518 | 焊接方螺母M8 | 强度等级8级 | GB/T13680-1992 M8 | Ea | 1 |  |  | 50 |  | 河北外购
22 | SLT0002857 | 司机左下板组件 | EA | TWT0000001 | φ1.0焊丝 |  |  | KG | 0.02 |  |  | 50 |  | 河北外购
23 | SLT0002864 | 左手柄电泳 | EA | SLT0002813 | 左手柄 | K1司机调角器 | H2L6804TL-01 | Ea | 1 |  |  | 70 |  | 河北外购 | 宇诺
24 | SLT0002864 | 左手柄电泳 | EA | TCT0000057 | 电泳表面积 |  |  | ㎡ | 0.01 |  |  | 70 |  | 河北自制 | 电泳车间

## SLT0000363-K1副司机调角器主动 (hidden)
序号 | 父级件 | 父零件描述 | 父零件单位 | 子零件 | 子零件描述 | 规格型号 | 设计图号 | 子零件单位 | 数量 | 结构类型 | 生效日期 | 工序 | 损耗率 | 自制/外购 | 工序/供应商 | 备注
|  | 字符/24位 | 字符/2位 | 字符/24位 | 字符/24位 | 字符/24位 | 字符/18位 | 字符/2位 | 数字/9位 |  | 日期/8位 | 字符/4位
1 | SLT0000363 | K1副司机调角器主动 | EA | SLT0000363 | K1副司机调角器主动 | 调角器 | FTK1-6902 500 | Ea | 1 |  |  |  |  | 河北自制 | 焊接车间
2 | SLT0000363 | K1副司机调角器主动 | EA | SLT0002854 | 上板组件（右）电泳 | K1司机调角器 |  | Ea | 1 | X |  | 50 |  | 河北自制 | 电泳车间
3 | SLT0000363 | K1副司机调角器主动 | EA | SLT0002860 | 副司机右下板组件电泳 | K1调角器 |  | Ea | 1 | X |  | 50 |  | 河北自制 | 电泳车间
4 | SLT0000363 | K1副司机调角器主动 | EA | SLT0002865 | 右手柄电泳 | K1司机调角器 |  | Ea | 1 | X |  | 50 |  | 河北自制 | 电泳车间
5 | SLT0000363 | K1副司机调角器主动 | EA | BSP0000109 | K1正副司机拉簧 | K1司机调角器 | LJB170102-06 | Ea | 1 |  |  | 50 |  | 河北外购 | 力乐
6 | SLT0000363 | K1副司机调角器主动 | EA | BSP0000110 | K1正副司机盘簧 | K1司机调角器 | H2L6804T-04 | Ea | 1 |  |  | 50 |  | 河北外购 | 力乐
7 | SLT0000363 | K1副司机调角器主动 | EA | BAS0000081 | 中心轴套 | K1调角器 | LL6804170-A15 | Ea | 1 |  |  | 50 |  | 河北外购 | 力乐
8 | SLT0000363 | K1副司机调角器主动 | EA | SLT0002796 | 正副司机座右圆盘主动 | K1调角器 |  | Ea | 1 |  |  | 50 |  | 河北外购 | 力乐
9 | SLT0000363 | K1副司机调角器主动 | EA | TWT0000001 | φ1.0焊丝 |  |  | KG | 0.05 |  |  | 50 |  | 河北外购
10 | SLT0002854 | 上板组件（右）电泳 | EA | SLT0002855 | 上板组件（右） | K1司机调角器 | FTK1-6801500-02-100 | Ea | 1 | X |  | 70 |  | 河北自制 | 焊接车间
11 | SLT0002854 | 上板组件（右）电泳 | EA | TCT0000057 | 电泳表面积 |  |  | ㎡ | 0.05 |  |  | 70 |  | 河北自制 | 电泳车间
12 | SLT0002855 | 上板组件（右） | EA | SLT0002810 | 上板（右） | K1司机调角器 | FTK1-6801500-02-101 | Ea | 1 |  |  | 50 |  | 河北外购 | 成卓
13 | SLT0002855 | 上板组件（右） | EA | SLT0002815 | 内盘簧支架 | K1司机调角器 | H2L6804T-10-02 | Ea | 1 |  |  | 50 |  | 河北外购 | 宇诺
14 | SLT0002855 | 上板组件（右） | EA | SLT0002816 | 罩壳支架 | K1司机调角器 | H2L6804T-10-03 | Ea | 1 |  |  | 50 |  | 河北外购 | 航天
15 | SLT0002855 | 上板组件（右） | EA | BFA0000518 | 焊接方螺母M8 | 强度等级8级 | GB/T13680-1992 M8 | Ea | 2 |  |  | 50 |  | 河北外购 | 上锐
16 | SLT0002855 | 上板组件（右） | EA | TWT0000001 | φ1.0焊丝 |  |  | KG | 0.02 |  |  | 50 |  | 河北外购
17 | SLT0002860 | 副司机右下板组件电泳 | EA | SLT0002861 | 副司机右下板组件 | K1调角器 |  | Ea | 1 | X |  | 70 |  | 河北自制 | 焊接车间
18 | SLT0002860 | 副司机右下板组件电泳 | EA | TCT0000057 | 电泳表面积 |  |  | ㎡ | 0.05 |  |  | 70 |  | 河北自制 | 电泳车间
19 | SLT0002861 | 副司机右下板组件 | EA | SLT0002812 | 右下板 | K1司机调角器 | FTK1-6801500-02-201 | Ea | 1 |  |  | 50 |  | 河北外购 | 宇诺
20 | SLT0002861 | 副司机右下板组件 | EA | SLT0002817 | 外盘簧支架 | K1司机调角器 | H2L6804T-20-02 | Ea | 1 |  |  | 50 |  | 河北外购 | 宇诺
21 | SLT0002861 | 副司机右下板组件 | EA | BFA0000518 | 焊接方螺母M8 | 强度等级8级 | GB/T13680-1992 M8 | Ea | 1 |  |  | 50 |  | 河北外购
22 | SLT0002861 | 副司机右下板组件 | EA | TWT0000001 | φ1.0焊丝 |  |  | KG | 0.02 |  |  | 50 |  | 河北外购
23 | SLT0002865 | 右手柄电泳 | EA | SLT0002814 | 右手柄 | K1司机调角器 |  | Ea | 1 |  |  | 70 |  | 河北外购 | 宇诺
24 | SLT0002865 | 右手柄电泳 | EA | TCT0000057 | 电泳表面积 |  |  | ㎡ | 0.01 |  |  | 70 |  | 河北自制 | 电泳车间

## SLT0000329-K1正司机调角器被动 (hidden)
序号 | 父级件 | 父零件描述 | 父零件单位 | 子零件 | 子零件描述 | 规格型号 | 设计图号 | 子零件单位 | 数量 | 结构类型 | 生效日期 | 工序 | 损耗率 | 自制/外购 | 工序/供应商 | 备注
|  | 字符/24位 | 字符/2位 | 字符/24位 | 字符/24位 | 字符/24位 | 字符/18位 | 字符/2位 | 数字/9位 |  | 日期/8位 | 字符/4位
1 | SLT0000329 | K1正司机调角器被动 | EA | SLT0000329 | K1正司机调角器被动 | 调角器 | FTK1-6801 520 | Ea | 1 |  |  |  |  | 河北自制 | 焊接车间
2 | SLT0000329 | K1正司机调角器被动 | EA | SLT0002854 | 上板组件（右）电泳 | K1司机调角器 |  | Ea | 1 | X |  | 50 |  | 河北自制 | 电泳车间
3 | SLT0000329 | K1正司机调角器被动 | EA | SLT0002858 | 司机右下板组件电泳 | K1调角器 |  | Ea | 1 | X |  | 50 |  | 河北自制 | 电泳车间
4 | SLT0000329 | K1正司机调角器被动 | EA | BSP0000110 | K1正副司机盘簧 | K1司机调角器 | H2L6804T-04 | Ea | 1 |  |  | 50 |  | 河北外购 | 力乐
5 | SLT0000329 | K1正司机调角器被动 | EA | BAS0000081 | 中心轴套 | K1调角器 | LL6804170-A15 | Ea | 1 |  |  | 50 |  | 河北外购 | 力乐
6 | SLT0000329 | K1正司机调角器被动 | EA | SLT0002798 | 正副司机座右圆盘被动 | K1调角器 |  | Ea | 1 |  |  | 50 |  | 河北外购 | 力乐
7 | SLT0000329 | K1正司机调角器被动 | EA | TWT0000001 | φ1.0焊丝 |  |  | KG | 0.05 |  |  | 50 |  | 河北外购
8 | SLT0002854 | 上板组件（右）电泳 | EA | SLT0002855 | 上板组件（右） | K1司机调角器 | FTK1-6801500-02-100 | Ea | 1 | X |  | 70 |  | 河北自制 | 焊接车间
9 | SLT0002854 | 上板组件（右）电泳 | EA | TCT0000057 | 电泳表面积 |  |  | ㎡ | 0.05 |  |  | 70 |  | 河北自制 | 电泳车间
10 | SLT0002855 | 上板组件（右） | EA | SLT0002810 | 上板（右） | K1司机调角器 | FTK1-6801500-02-101 | Ea | 1 |  |  | 50 |  | 河北外购 | 成卓
11 | SLT0002855 | 上板组件（右） | EA | SLT0002815 | 内盘簧支架 | K1司机调角器 | H2L6804T-10-02 | Ea | 1 |  |  | 50 |  | 河北外购 | 宇诺
12 | SLT0002855 | 上板组件（右） | EA | SLT0002816 | 罩壳支架 | K1司机调角器 | H2L6804T-10-03 | Ea | 1 |  |  | 50 |  | 河北外购 | 航天
13 | SLT0002855 | 上板组件（右） | EA | BFA0000518 | 焊接方螺母M8 | 强度等级8级 | GB/T13680-1992 M8 | Ea | 2 |  |  | 50 |  | 河北外购
14 | SLT0002855 | 上板组件（右） | EA | TWT0000001 | φ1.0焊丝 |  |  | KG | 0.02 |  |  | 50 |  | 河北外购
15 | SLT0002858 | 司机右下板组件电泳 | EA | SLT0002859 | 司机右下板组件 | K1调角器 |  | Ea | 1 | X |  | 70 |  | 河北自制 | 焊接车间
16 | SLT0002858 | 司机右下板组件电泳 | EA | TCT0000057 | 电泳表面积 |  |  | ㎡ | 0.05 |  |  | 70 |  | 河北自制 | 电泳车间
17 | SLT0002859 | 司机右下板组件 | EA | SLT0002812 | 右下板 | K1司机调角器 | FTK1-6801500-02-201 | Ea | 1 |  |  | 50 |  | 河北外购 | 宇诺
18 | SLT0002859 | 司机右下板组件 | EA | SLT0002817 | 外盘簧支架 | K1司机调角器 | H2L6804T-20-02 | Ea | 1 |  |  | 50 |  | 河北外购 | 宇诺
19 | SLT0002859 | 司机右下板组件 | EA | BFA0000518 | 焊接方螺母M8 | 强度等级8级 | GB/T13680-1992 M8 | Ea | 1 |  |  | 50 |  | 河北外购
20 | SLT0002859 | 司机右下板组件 | EA | BFA0000400 | 7/16安全带螺母 |  |  | Ea | 1 |  |  | 50 |  | 河北外购 | 上锐
21 | SLT0002859 | 司机右下板组件 | EA | TWT0000001 | φ1.0焊丝 |  |  | KG | 0.02 |  |  | 50 |  | 河北外购

## SLT0000364-K1副司机调角器被动 (hidden)
序号 | 父级件 | 父零件描述 | 父零件单位 | 子零件 | 子零件描述 | 规格型号 | 设计图号 | 子零件单位 | 数量 | 结构类型 | 生效日期 | 工序 | 损耗率 | 自制/外购 | 工序/供应商 | 备注
|  | 字符/24位 | 字符/2位 | 字符/24位 | 字符/24位 | 字符/24位 | 字符/18位 | 字符/2位 | 数字/9位 |  | 日期/8位 | 字符/4位
1 | SLT0000364 | K1副司机调角器被动 | EA | SLT0000364 | K1副司机调角器被动 | 调角器 | FTK1-6902 100 | Ea | 1 |  |  |  |  | 河北自制 | 焊接车间
2 | SLT0000364 | K1副司机调角器被动 | EA | SLT0002852 | 上板组件（左）电泳 | K1司机调角器 |  | Ea | 1 | X |  | 50 |  | 河北自制 | 电泳车间
3 | SLT0000364 | K1副司机调角器被动 | EA | SLT0002862 | 副司机左下板组件电泳 | K1调角器 |  | Ea | 1 | X |  | 50 |  | 河北自制 | 电泳车间
4 | SLT0000364 | K1副司机调角器被动 | EA | BSP0000110 | K1正副司机盘簧 | K1司机调角器 | H2L6804T-04 | Ea | 1 |  |  | 50 |  | 河北外购 | 力乐
5 | SLT0000364 | K1副司机调角器被动 | EA | BAS0000081 | 中心轴套 | K1调角器 | LL6804170-A15 | Ea | 1 |  |  | 50 |  | 河北外购 | 力乐
6 | SLT0000364 | K1副司机调角器被动 | EA | SLT0002797 | 正副司机座左圆盘被动 | K1调角器 |  | Ea | 1 |  |  | 50 |  | 河北外购 | 力乐
7 | SLT0000364 | K1副司机调角器被动 | EA | TWT0000001 | φ1.0焊丝 |  |  | KG | 0.05 |  |  | 50 |  | 河北外购
8 | SLT0002852 | 上板组件（左）电泳 | EA | SLT0002853 | 上板组件（左） | K1司机调角器 | FTK1-6801500-01-100 | Ea | 1 | X |  | 70 |  | 河北自制 | 焊接车间
9 | SLT0002852 | 上板组件（左）电泳 | EA | TCT0000057 | 电泳表面积 |  |  | ㎡ | 0.05 |  |  | 70 |  | 河北自制 | 电泳车间
10 | SLT0002853 | 上板组件（左） | EA | SLT0002809 | 上板（左） | K1司机调角器 | FTK1-6801500-01-101 | Ea | 1 |  |  | 50 |  | 河北外购 | 成卓
11 | SLT0002853 | 上板组件（左） | EA | SLT0002815 | 内盘簧支架 | K1司机调角器 | H2L6804T-10-02 | Ea | 1 |  |  | 50 |  | 河北外购 | 宇诺
12 | SLT0002853 | 上板组件（左） | EA | SLT0002816 | 罩壳支架 | K1司机调角器 | H2L6804T-10-03 | Ea | 1 |  |  | 50 |  | 河北外购 | 航天
13 | SLT0002853 | 上板组件（左） | EA | BFA0000518 | 焊接方螺母M8 | 强度等级8级 | GB/T13680-1992 M8 | Ea | 2 |  |  | 50 |  | 河北外购
14 | SLT0002853 | 上板组件（左） | EA | TWT0000001 | φ1.0焊丝 |  |  | KG | 0.02 |  |  | 50 |  | 河北外购
15 | SLT0002862 | 副司机左下板组件电泳 | EA | SLT0002863 | 副司机左下板组件 | K1调角器 |  | Ea | 1 | X |  | 70 |  | 河北自制 | 焊接车间
16 | SLT0002862 | 副司机左下板组件电泳 | EA | TCT0000057 | 电泳表面积 |  |  | ㎡ | 0.05 |  |  | 70 |  | 河北自制 | 电泳车间
17 | SLT0002863 | 副司机左下板组件 | EA | SLT0002811 | 左下板 | K1司机调角器 | FTK1-6801500-01-201 | Ea | 1 |  |  | 50 |  | 河北外购 | 宇诺
18 | SLT0002863 | 副司机左下板组件 | EA | SLT0002817 | 外盘簧支架 | K1司机调角器 | H2L6804T-20-02 | Ea | 1 |  |  | 50 |  | 河北外购 | 宇诺
19 | SLT0002863 | 副司机左下板组件 | EA | BFA0000518 | 焊接方螺母M8 | 强度等级8级 | GB/T13680-1992 M8 | Ea | 1 |  |  | 50 |  | 河北外购
20 | SLT0002863 | 副司机左下板组件 | EA | BFA0000400 | 7/16安全带螺母 |  |  | Ea | 1 |  |  | 50 |  | 河北外购 | 上锐
21 | SLT0002863 | 副司机左下板组件 | EA | TWT0000001 | φ1.0焊丝 |  |  | KG | 0.02 |  |  | 50 |  | 河北外购

## SLT0000543-K1侧翻右调角器被动 (hidden)
序号 | 父级件 | 父零件描述 | 父零件单位 | 子零件 | 子零件描述 | 规格型号 | 设计图号 | 子零件单位 | 数量 | 结构类型 | 生效日期 | 工序 | 损耗率 | 自制/外购 | 工序/供应商 | 备注
|  | 字符/24位 | 字符/2位 | 字符/24位 | 字符/24位 | 字符/24位 | 字符/18位 | 字符/2位 | 数字/9位 |  | 日期/8位 | 字符/4位
1 | SLT0000543 | K1侧翻右调角器被动 | EA | SLT0000543 | K1侧翻右调角器被动 | 调角器 | FTK1-7604 120 | Ea | 1 |  |  |  |  | 河北自制 | 焊接车间
2 | SLT0000543 | K1侧翻右调角器被动 | EA | SLT0002833 | 上板 | K1后排翻转器 | FTK1-2012859-01-101 | Ea | 1 |  |  | 50 |  | 河北自制 | 冲压车间
3 | SLT0000543 | K1侧翻右调角器被动 | EA | SLT0002834 | 下板(左) | K1后排翻转器 | FTK1-2012859L-01-003 | Ea | 1 |  |  | 50 |  | 河北自制 | 冲压车间
4 | SLT0000543 | K1侧翻右调角器被动 | EA | SLT0002822 | 外盘簧支架（左） | K1调角器 | FTK1-7134000-01-102 | Ea | 1 |  |  | 50 |  | 河北外购 | 再兴
5 | SLT0000543 | K1侧翻右调角器被动 | EA | SLT0002836 | 罩壳支架(左) | K1后排翻转器 | H2L7204TL-10-02 | Ea | 1 |  |  | 50 |  | 河北自制 | 冲压车间
6 | SLT0000543 | K1侧翻右调角器被动 | EA | BAS0000081 | 中心轴套 | K1调角器 | LL6804170-A15 | Ea | 1 |  |  | 50 |  | 河北外购 | 力乐
7 | SLT0000543 | K1侧翻右调角器被动 | EA | SLT0002805 | 翻折左座圆盘（被动） | K1后排翻转器 |  | Ea | 1 |  |  | 50 |  | 河北外购 | 力乐
8 | SLT0000543 | K1侧翻右调角器被动 | EA | TWT0000001 | φ1.0焊丝 |  |  | KG | 0.02 |  |  | 50 |  | 河北外购

## SLT0000520-K1侧翻左调角器被动 (hidden)
序号 | 父级件 | 父零件描述 | 父零件单位 | 子零件 | 子零件描述 | 规格型号 | 设计图号 | 子零件单位 | 数量 | 结构类型 | 生效日期 | 工序 | 损耗率 | 自制/外购 | 工序/供应商 | 备注
|  | 字符/24位 | 字符/2位 | 字符/24位 | 字符/24位 | 字符/24位 | 字符/18位 | 字符/2位 | 数字/9位 |  | 日期/8位 | 字符/4位
1 | SLT0000520 | K1侧翻左调角器被动 | EA | SLT0000520 | K1侧翻左调角器被动 | 调角器 | FTK1-7504 120 | Ea | 1 |  |  |  |  | 河北自制 | 焊接车间
2 | SLT0000520 | K1侧翻左调角器被动 | EA | SLT0002833 | 上板 | K1后排翻转器 | FTK1-2012859-01-101 | Ea | 1 |  |  | 50 |  | 河北自制 | 冲压车间
3 | SLT0000520 | K1侧翻左调角器被动 | EA | SLT0002835 | 下板(右) | K1后排翻转器 |  | Ea | 1 |  |  | 50 |  | 河北自制 | 冲压车间
4 | SLT0000520 | K1侧翻左调角器被动 | EA | SLT0002822 | 外盘簧支架（左） | K1调角器 | FTK1-7134000-01-102 | Ea | 1 |  |  | 50 |  | 河北外购 | 再兴
5 | SLT0000520 | K1侧翻左调角器被动 | EA | SLT0002836 | 罩壳支架(左) | K1后排翻转器 | H2L7204TL-10-02 | Ea | 1 |  |  | 50 |  | 河北自制 | 冲压车间
6 | SLT0000520 | K1侧翻左调角器被动 | EA | BAS0000081 | 中心轴套 | K1调角器 | LL6804170-A15 | Ea | 1 |  |  | 50 |  | 河北外购 | 力乐
7 | SLT0000520 | K1侧翻左调角器被动 | EA | SLT0002806 | 翻折右座圆盘（被动） | K1后排翻转器 |  | Ea | 1 |  |  | 50 |  | 河北外购 | 力乐
8 | SLT0000543 | K1侧翻右调角器被动 | EA | TWT0000001 | φ1.0焊丝 |  |  | KG | 0.02 |  |  | 50 |  | 河北外购

## SLT0000542-K1侧翻右调角器主动 (hidden)
序号 | 父级件 | 父零件描述 | 父零件单位 | 子零件 | 子零件描述 | 规格型号 | 设计图号 | 子零件单位 | 数量 | 结构类型 | 生效日期 | 工序 | 损耗率 | 自制/外购 | 工序/供应商 | 备注
|  | 字符/24位 | 字符/2位 | 字符/24位 | 字符/24位 | 字符/24位 | 字符/18位 | 字符/2位 | 数字/9位 |  | 日期/8位 | 字符/4位
1 | SLT0000542 | K1侧翻右调角器主动 | EA | SLT0000542 | K1侧翻右调角器主动 | 调角器 | FTK1-7604 110 | Ea | 1 |  |  |  |  | 河北自制 | 焊接车间
2 | SLT0000542 | K1侧翻右调角器主动 | EA | SLT0002833 | 上板 | K1后排翻转器 | FTK1-2012859-01-101 | Ea | 1 |  |  | 50 |  | 河北自制 | 冲压车间
3 | SLT0000542 | K1侧翻右调角器主动 | EA | SLT0002835 | 下板(右) | K1后排翻转器 |  | Ea | 1 |  |  | 50 |  | 河北自制 | 冲压车间
4 | SLT0000542 | K1侧翻右调角器主动 | EA | SLT0002822 | 外盘簧支架（左） | K1调角器 | FTK1-7134000-01-102 | Ea | 1 |  |  | 50 |  | 河北外购 | 再兴
5 | SLT0000542 | K1侧翻右调角器主动 | EA | SLT0002837 | 罩壳支架(右) | K1后排翻转器 |  | Ea | 1 |  |  | 50 |  | 河北自制 | 冲压车间
6 | SLT0000542 | K1侧翻右调角器主动 | EA | BAS0000081 | 中心轴套 | K1调角器 | LL6804170-A15 | Ea | 1 |  |  | 50 |  | 河北外购 | 力乐
7 | SLT0000542 | K1侧翻右调角器主动 | EA | SLT0002803 | 翻折左座圆盘（主动） | K1后排翻转器 |  | Ea | 1 |  |  | 50 |  | 河北外购 | 力乐
8 | SLT0000543 | K1侧翻右调角器被动 | EA | TWT0000001 | φ1.0焊丝 |  |  | KG | 0.02 |  |  | 50 |  | 河北外购

## SLT0000519-K1侧翻左调角器主动 (hidden)
序号 | 父级件 | 父零件描述 | 父零件单位 | 子零件 | 子零件描述 | 规格型号 | 设计图号 | 子零件单位 | 数量 | 结构类型 | 生效日期 | 工序 | 损耗率 | 自制/外购 | 工序/供应商 | 备注
|  | 字符/24位 | 字符/2位 | 字符/24位 | 字符/24位 | 字符/24位 | 字符/18位 | 字符/2位 | 数字/9位 |  | 日期/8位 | 字符/4位
1 | SLT0000519 | K1侧翻左调角器主动 | EA | SLT0000519 | K1侧翻左调角器主动 | 调角器 | FTK1-7504 110 | Ea | 1 |  |  |  |  | 河北自制 | 焊接车间
2 | SLT0000519 | K1侧翻左调角器主动 | EA | SLT0002833 | 上板 | K1后排翻转器 | FTK1-2012859-01-101 | Ea | 1 |  |  | 50 |  | 河北自制 | 冲压车间
3 | SLT0000519 | K1侧翻左调角器主动 | EA | SLT0002834 | 下板(左) | K1后排翻转器 | FTK1-2012859L-01-003 | Ea | 1 |  |  | 50 |  | 河北自制 | 冲压车间
4 | SLT0000519 | K1侧翻左调角器主动 | EA | SLT0002822 | 外盘簧支架（左） | K1调角器 | FTK1-7134000-01-102 | Ea | 1 |  |  | 50 |  | 河北外购 | 再兴
5 | SLT0000519 | K1侧翻左调角器主动 | EA | SLT0002837 | 罩壳支架(右) | K1后排翻转器 |  | Ea | 1 |  |  | 50 |  | 河北自制 | 冲压车间
6 | SLT0000519 | K1侧翻左调角器主动 | EA | BAS0000081 | 中心轴套 | K1调角器 | LL6804170-A15 | Ea | 1 |  |  | 50 |  | 河北外购 | 力乐
7 | SLT0000519 | K1侧翻左调角器主动 | EA | SLT0002804 | 翻折右座圆盘（主动） | K1后排翻转器 |  | Ea | 1 |  |  | 50 |  | 河北外购 | 力乐
8 | SLT0000519 | K1侧翻左调角器主动 | EA | TWT0000001 | φ1.0焊丝 |  |  | KG | 0.02 |  |  | 50 |  | 河北外购

## SLT0000272-6480折叠器（右主动） (hidden)
序号 | 父级件 | 父零件描述 | 父零件单位 | 子零件 | 子零件描述 | 规格型号 | 设计图号 | 子零件单位 | 数量 | 结构类型 | 生效日期 | 工序 | 损耗率 | 自制/外购 | 工序/供应商 | 备注
|  | 字符/24位 | 字符/2位 | 字符/24位 | 字符/24位 | 字符/24位 | 字符/18位 | 字符/2位 | 数字/9位 |  | 日期/8位 | 字符/4位
1 | SLT0000272 | 6480折叠器（右主动） | EA | SLT0000272 | 6480折叠器（右主动） | 调角器 |  | Ea | 1 |  |  |  |  | 河北自制 | 冲压车间
2 | SLT0000272 | 6480折叠器（右主动） | EA | SLT0002845 | 主动上板电泳 | 6480连接板 |  | Ea | 1 |  |  | 40 |  | 河北自制 | 电泳车间
3 | SLT0000272 | 6480折叠器（右主动） | EA | SLT0002847 | 下板（右）电泳 | 6480连接板 |  | Ea | 1 |  |  | 40 |  | 河北自制 | 电泳车间
4 | SLT0000272 | 6480折叠器（右主动） | EA | BFA0000859 | 限位销 | 6480连接板 | SY6480-H3-Z-100-02 | Ea | 1 |  |  | 40 |  | 河北外购 | 力乐
5 | SLT0000272 | 6480折叠器（右主动） | EA | SLT0002807 | 操纵柄 | 6480连接板 | SY6480-H3-Z-200-01 | Ea | 1 |  |  | 40 |  | 河北外购 | 力乐
6 | SLT0000272 | 6480折叠器（右主动） | EA | SLT0002849 | 限位块电泳 | 6480连接板 |  | Ea | 1 |  |  | 40 |  | 河北自制 | 电泳车间
7 | SLT0000272 | 6480折叠器（右主动） | EA | SLT0002850 | 固定板（主动）电泳 | 6480连接板 |  | Ea | 1 |  |  | 40 |  | 河北自制 | 电泳车间
8 | SLT0000272 | 6480折叠器（右主动） | EA | BFA0000860 | 固定铆钉 | 6480连接板 | TJQ-H3-Z-003 | Ea | 1 |  |  | 40 |  | 河北外购 | 力乐
9 | SLT0000272 | 6480折叠器（右主动） | EA | BSP0000114 | 6480连接板拉簧 | 6480连接板 | TJQ-H3-Z-009 | Ea | 1 |  |  | 40 |  | 河北外购 | 力乐
10 | SLT0000272 | 6480折叠器（右主动） | EA | SLT0002808 | 中心轴 | 6480连接板 | TJQ-H3-Z-011 | Ea | 1 |  |  | 40 |  | 河北外购 | 力乐
11 | SLT0000272 | 6480折叠器（右主动） | EA | BFA0000861 | 定位铆钉 | 6480连接板 | TJQ-H3-Z-012 | Ea | 1 |  |  | 40 |  | 河北外购 | 力乐
12 | SLT0002845 | 主动上板电泳 | EA | SLT0002838 | 主动上板 | 6480连接板 | SY6480-H3-Z-100-01 | Ea | 1 |  |  | 70 |  | 河北自制 | 冲压车间
13 | SLT0002845 | 主动上板电泳 | EA | TCT0000057 | 电泳表面积 |  |  | ㎡ | 0.05 |  |  | 70 |  | 河北自制 | 电泳车间
14 | SLT0002847 | 下板（右）电泳 | EA | SLT0002840 | 下板（右） | 6480连接板 | SY6480-H3-Z-001R | Ea | 1 |  |  | 70 |  | 河北自制 | 冲压车间
15 | SLT0002847 | 下板（右）电泳 | EA | TCT0000057 | 电泳表面积 |  |  | ㎡ | 0.05 |  |  | 70 |  | 河北自制 | 电泳车间
16 | SLT0002849 | 限位块电泳 | EA | SLT0002842 | 限位块 | 6480连接板 | TJQ-H3-Z-004R | Ea | 1 |  |  | 70 |  | 河北外购 | 沧州美凯
17 | SLT0002849 | 限位块电泳 | EA | TCT0000057 | 电泳表面积 |  |  | ㎡ | 0.02 |  |  | 70 |  | 河北自制 | 电泳车间
18 | SLT0002850 | 固定板（主动）电泳 | EA | SLT0002843 | 固定板（主动） | 6480连接板 | TJQ-H3-Z-002R | Ea | 1 |  |  | 70 |  | 河北自制 | 冲压车间
19 | SLT0002850 | 固定板（主动）电泳 | EA | TCT0000057 | 电泳表面积 |  |  | ㎡ | 0.05 |  |  | 70 |  | 河北自制 | 电泳车间

## SLT0000427-6480折叠器（右被动） (hidden)
序号 | 父级件 | 父零件描述 | 父零件单位 | 子零件 | 子零件描述 | 规格型号 | 设计图号 | 子零件单位 | 数量 | 结构类型 | 生效日期 | 工序 | 损耗率 | 自制/外购 | 工序/供应商 | 备注
|  | 字符/24位 | 字符/2位 | 字符/24位 | 字符/24位 | 字符/24位 | 字符/18位 | 字符/2位 | 数字/9位 |  | 日期/8位 | 字符/4位
1 | SLT0000427 | 6480折叠器（右被动） | EA | SLT0000427 | 6480折叠器（右被动） | 调角器 | 6486BIBDA-7204010 | Ea | 1 |  |  |  |  | 河北自制 | 焊接车间
2 | SLT0000427 | 6480折叠器（右被动） | EA | SLT0002846 | 被动上板电泳 | 6480连接板 |  | Ea | 1 |  |  | 40 |  | 河北自制 | 电泳车间
3 | SLT0000427 | 6480折叠器（右被动） | EA | SLT0002848 | 下板（左）电泳 | 6480连接板 |  | Ea | 1 |  |  | 40 |  | 河北自制 | 电泳车间
4 | SLT0000427 | 6480折叠器（右被动） | EA | BFA0000860 | 固定铆钉 | 6480连接板 | TJQ-H3-Z-003 | Ea | 1 |  |  | 40 |  | 河北外购 | 力乐
5 | SLT0000427 | 6480折叠器（右被动） | EA | SLT0002808 | 中心轴 | 6480连接板 | TJQ-H3-Z-011 | Ea | 1 |  |  | 40 |  | 河北外购 | 力乐
6 | SLT0000427 | 6480折叠器（右被动） | EA | BFA0000861 | 定位铆钉 | 6480连接板 | TJQ-H3-Z-012 | Ea | 1 |  |  | 40 |  | 河北外购 | 力乐
7 | SLT0000427 | 6480折叠器（右被动） | EA | SLT0002851 | 固定板（从动）电泳 | 6480连接板 |  | Ea | 1 |  |  | 40 |  | 河北自制 | 电泳车间
8 | SLT0002846 | 被动上板电泳 | EA | SLT0002839 | 被动上板 | 6480连接板 | SY6480-H3-C-100-01 | Ea | 1 |  |  | 70 |  | 河北自制 | 冲压车间
9 | SLT0002846 | 被动上板电泳 | EA | TCT0000057 | 电泳表面积 |  |  | ㎡ | 0.05 |  |  | 70 |  | 河北自制 | 电泳车间
10 | SLT0002848 | 下板（左）电泳 | EA | SLT0002841 | 下板（左） | 6480连接板 | SY6480-H3-Z-001L | Ea | 1 |  |  | 70 |  | 河北自制 | 冲压车间
11 | SLT0002848 | 下板（左）电泳 | EA | TCT0000057 | 电泳表面积 |  |  | ㎡ | 0.05 |  |  | 70 |  | 河北自制 | 电泳车间
12 | SLT0002851 | 固定板（从动）电泳 | EA | SLT0002844 | 固定板（从动） | 6480连接板 | TJQ-H3-Z-004L | Ea | 1 |  |  | 70 |  | 河北自制 | 冲压车间
13 | SLT0002851 | 固定板（从动）电泳 | EA | TCT0000057 | 电泳表面积 |  |  | ㎡ | 0.05 |  |  | 70 |  | 河北自制 | 电泳车间

## 自制冲压件 (hidden)
序号 | 父级件 | 父零件描述 | 父零件描述 | 父零件单位 | 子零件 | 子零件描述 | 规格型号 | 子零件单位 | 数量 | 结构类型 | 生效日期 | 工序 | 损耗率 | 自制/外购 | 工序/供应商 | 备注
|  | 字符/24位 | 字符/24位 | 字符/2位 | 字符/24位 | 字符/24位 | 字符/24位 | 字符/2位 | 数字/9位 |  | 日期/8位 | 字符/4位
1 | SLT0002829 | 罩壳支架 | K1后排双人座调角器 | EA | TST0000006 | 板材SAPH440 | 2.0*1250*2500 | KG | 0.01965 |  |  | 110 |  | 河北外购
2 | SLT0002830 | 盘簧支架（右） | K1后排双人座调角器 | EA | TST0000012 | 板材SAPH440 | 3.0*1250*2500 | KG | 0.19391 |  |  | 110 |  | 河北外购
3 | SLT0002834 | 下板(左) | K1后排翻转器 | EA | TST0000012 | 板材SAPH440 | 3.0*1250*2500 | KG | 0.68775 |  |  | 110 |  | 河北外购
4 | SLT0002835 | 下板(右) | K1后排翻转器 | EA | TST0000012 | 板材SAPH440 | 3.0*1250*2500 | KG | 0.68775 |  |  | 110 |  | 河北外购
5 | SLT0002836 | 罩壳支架(左) | K1后排翻转器 | EA | TST0000006 | 板材SAPH440 | 2.0*1250*2500 | KG | 0.00655 |  |  | 110 |  | 河北外购
6 | SLT0002837 | 罩壳支架(右) | K1后排翻转器 | EA | TST0000006 | 板材SAPH440 | 2.0*1250*2500 | KG | 0.00655 |  |  | 110 |  | 河北外购
7 | SLT0002838 | 主动上板 | 6480连接板 | EA | TST0001899 | 板材Q235 | 5.0*1250*2500 | KG | 0.64477 |  |  | 110 |  | 河北外购
8 | SLT0002839 | 被动上板 | 6480连接板 | EA | TST0001899 | 板材Q235 | 5.0*1250*2500 | KG | 0.77196 |  |  | 110 |  | 河北外购
9 | SLT0002840 | 下板（右） | 6480连接板 | EA | TST0000006 | 板材SAPH440 | 2.0*1250*2500 | KG | 0.12505 |  |  | 110 |  | 河北外购
10 | SLT0002841 | 下板（左） | 6480连接板 | EA | TST0000006 | 板材SAPH440 | 2.0*1250*2500 | KG | 0.12505 |  |  | 110 |  | 河北外购
11 | SLT0002843 | 固定板（主动） | 6480连接板 | EA | TST0000006 | 板材SAPH440 | 2.0*1250*2500 | KG | 0.071455 |  |  | 110 |  | 河北外购
12 | SLT0002844 | 固定板（从动） | 6480连接板 | EA | TST0000006 | 板材SAPH440 | 2.0*1250*2500 | KG | 0.12715 |  |  | 110 |  | 河北外购

## SBS0010319司机调角器右总成
序号 | 父级件 | 父零件描述 | 父零件单位 | 子零件 | 子零件描述 | 规格型号 | 设计图号 | 子零件单位 | 数量 | 结构类型 | 生效日期 | 工序 | 损耗率 | 自制/外购 | 工序/供应商 | 备注
|  | 字符/24位 | 字符/2位 | 字符/24位 | 字符/24位 | 字符/24位 | 字符/18位 | 字符/2位 | 数字/9位 |  | 日期/8位 | 字符/4位
1 | SBS0010319 | 司机调角器右总成 | EA | SBS0010319 | 司机调角器右总成 | 调角器 |  | Ea | 1 |  |  |  |  | 河北自制 | 焊接车间 | 新零件
2 | SBS0010319 | 司机调角器右总成 | EA | SLT0002854 | 上板组件（右）电泳 | K1司机调角器 |  | Ea | 1 | X |  | 50 |  | 河北自制 | 电泳车间
3 | SBS0010319 | 司机调角器右总成 | EA | SLT0002858 | 司机右下板组件电泳 | K1调角器 |  | Ea | 1 | X |  | 50 |  | 河北自制 | 电泳车间
4 | SBS0010319 | 司机调角器右总成 | EA | BSP0000110 | K1正副司机盘簧 | K1司机调角器 | H2L6804T-04 | Ea | 1 |  |  | 50 |  | 河北外购
5 | SBS0010319 | 司机调角器右总成 | EA | BAS0000081 | 中心轴套 | K1调角器 | LL6804170-A15 | Ea | 1 |  |  | 50 |  | 河北外购
6 | SBS0010319 | 司机调角器右总成 | EA | SLT0002796 | 正副司机右圆盘主动 | K1调角器 |  | Ea | 1 |  |  | 50 |  | 河北外购
7 | SBS0010319 | 司机调角器右总成 | EA | TWT0000001 | φ1.0焊丝 |  |  | KG | 0.05 |  |  | 50 |  | 河北外购

## SBS0010342双人左内侧调角器总成
序号 | 父级件 | 父零件描述 | 父零件单位 | 子零件 | 子零件描述 | 规格型号 | 设计图号 | 子零件单位 | 数量 | 结构类型 | 生效日期 | 工序 | 损耗率 | 自制/外购 | 工序/供应商 | 备注
|  | 字符/24位 | 字符/2位 | 字符/24位 | 字符/24位 | 字符/24位 | 字符/18位 | 字符/2位 | 数字/9位 |  | 日期/8位 | 字符/4位
1 | SBS0010342 | 双人左内侧调角器总成 | EA | SBS0010342 | K1左舵双人左背右被动 | 调角器 |  | Ea | 1 |  |  |  |  | 河北自制 | 焊接车间 | 新零件
2 | SBS0010342 | 双人左内侧调角器总成 | EA | SLT0002819 | 上板 | K1后排单双人调角器 | FTK1-7134000-01-101 | Ea | 1 |  |  | 50 |  | 河北外购
3 | SBS0010342 | 双人左内侧调角器总成 | EA | SBS0010318 | 双人左背右内调角器下板 | K1后排双人左座调角器 |  | Ea | 1 |  |  | 50 |  | 河北外购 |  | 新零件
4 | SBS0010342 | 双人左内侧调角器总成 | EA | SLT0002829 | 罩壳支架 | K1后排双人座调角器 | JB6802-200-03-04 | Ea | 1 |  |  | 50 |  | 河北自制
5 | SBS0010342 | 双人左内侧调角器总成 | EA | SLT0002831 | 盘簧固定架 | K1后排单双人调角器 | FTK1-7134000-02-101 | Ea | 1 |  |  | 50 |  | 河北外购
6 | SBS0010342 | 双人左内侧调角器总成 | EA | SLT0002832 | 外盘簧支架（长） | K1后排单人座调角器 | FTK1-7134000-02-102 | Ea | 1 |  |  | 50 |  | 河北外购
7 | SBS0010342 | 双人左内侧调角器总成 | EA | SLT0002802 | 空心核心件 | K1后排单双人调角器 | FTK1-7134000-02-103 | Ea | 1 |  |  | 50 |  | 河北外购
8 | SBS0010342 | 双人左内侧调角器总成 | EA | BSP0000113 | K1盘簧 | K1后排单双人调角器 | FTK1-7134000-03-001 | Ea | 1 |  |  | 50 |  | 河北外购
9 | SBS0010342 | 双人左内侧调角器总成 | EA | TWT0000001 | φ1.0焊丝 |  |  | KG | 0.05 |  |  | 50 |  | 河北外购

## SBS0010314 双人右外侧调角器总成
序号 | 父级件 | 父零件描述 | 父零件单位 | 子零件 | 子零件描述 | 规格型号 | 设计图号 | 子零件单位 | 数量 | 结构类型 | 生效日期 | 工序 | 损耗率 | 自制/外购 | 工序/供应商 | 备注
|  | 字符/24位 | 字符/2位 | 字符/24位 | 字符/24位 | 字符/24位 | 字符/18位 | 字符/2位 | 数字/9位 |  | 日期/8位 | 字符/4位
1 | SBS0010314 | 双人右外侧调角器总成 | EA | SBS0010314 | 双人右外侧调角器总成 |  |  | EA | 1 |  |  | 50 |  | 河北自制 |  | 新零件
2 | SBS0010314 | 双人右外侧调角器总成 | EA | SBS0010348 | 双人右靠背外侧调角器下连接板加强板 |  |  | EA | 1 |  |  | 50 |  | 河北外购 |  | 新零件
3 | SBS0010314 | 双人右外侧调角器总成 | EA | SBS0010316 | 双人右外侧调角器上连接板 |  |  | EA | 1 |  |  | 50 |  | 河北外购 |  | 新零件
4 | SBS0010314 | 双人右外侧调角器总成 | EA | BSP0000112 | 扭簧右 |  |  | EA | 1 |  |  | 50 |  | 河北外购
5 | SBS0010314 | 双人右外侧调角器总成 | EA | SLT0002801 | 后排单双人座右圆盘主动 |  |  | EA | 1 |  |  | 50 |  | 河北外购
6 | SBS0010314 | 双人右外侧调角器总成 | EA | SLT0002818 | 下板 |  |  | EA | 1 |  |  | 50 |  | 河北外购
7 | SBS0010314 | 双人右外侧调角器总成 | EA | SLT0002822 | 外盘簧支架（短） |  |  | EA | 1 |  |  | 50 |  | 河北外购
8 | SBS0010314 | 双人右外侧调角器总成 | EA | SLT0002823 | 罩壳支架 |  |  | EA | 1 |  |  | 50 |  | 河北外购
9 | SBS0010314 | 双人右外侧调角器总成 | EA | SLT0002867 | 手柄（右）电泳 |  |  | EA | 1 |  |  | 50 |  | 河北外购
10 | SBS0010314 | 双人右外侧调角器总成 | EA | SLT0002821 | 手柄（右） |  |  | EA | 1 |  |  | 50 |  | 河北外购
11 | SBS0010314 | 双人右外侧调角器总成 | EA | TWT0000001 | φ1.0焊丝 |  |  | KG | 0.05 |  |  | 50 |  | 河北外购

## SBS0010315 双人右内侧调角器总成
序号 | 父级件 | 父零件描述 | 父零件单位 | 子零件 | 子零件描述 | 规格型号 | 设计图号 | 子零件单位 | 数量 | 结构类型 | 生效日期 | 工序 | 损耗率 | 自制/外购 | 工序/供应商 | 备注
|  | 字符/24位 | 字符/2位 | 字符/24位 | 字符/24位 | 字符/24位 | 字符/18位 | 字符/2位 | 数字/9位 |  | 日期/8位 | 字符/4位
1 | SBS0010315 | 双人右内侧调角器总成 | EA | SBS0010315 | 双人右内侧调角器总成 | 调角器（带螺丝） |  | Ea | 1 |  |  |  |  | 河北自制 | 焊接车间 | 新零件
2 | SBS0010315 | 双人右内侧调角器总成 | EA | SBS0010349 | 双人右靠背内侧调角器下连接板加强板 | K1后排双人右座调角器 | FTK1-7244200-02-001 | Ea | 1 |  |  | 50 |  | 河北外购 |  | 新零件
3 | SBS0010315 | 双人右内侧调角器总成 | EA | SBS0010317 | 双人右内侧调角器上连接板 | K1后排双人右座调角器 | FTK1-7234200-02-101 | Ea | 1 |  |  | 50 |  | 河北外购 |  | 新零件
4 | SBS0010315 | 双人右内侧调角器总成 | EA | SLT0002826 | 下板（左） | K1后排双人座调角器 | JB6802-200-03-04 | Ea | 1 |  |  | 50 |  | 河北外购
5 | SBS0010315 | 双人右内侧调角器总成 | EA | BSP0000113 | K1盘簧 | K1后排双人座调角器 | FTK1-7234200-02-102 | Ea | 1 |  |  | 50 |  | 河北外购
6 | SBS0010315 | 双人右内侧调角器总成 | EA | SLT0002830 | 盘簧支架（右） | K1后排单双人调角器 | FTK1-7134000-02-101 | Ea | 1 |  |  | 50 |  | 河北外购
7 | SBS0010315 | 双人右内侧调角器总成 | EA | SLT0002831 | 盘簧固定架 | K1后排单双人调角器 | FTK1-7134000-02-103 | Ea | 1 |  |  | 50 |  | 河北外购
8 | SBS0010315 | 双人右内侧调角器总成 | EA | SLT0002829 | 罩壳支架 | K1后排单双人调角器 | FTK1-7134000-03-001 | Ea | 1 |  |  | 50 |  | 河北外购
9 | SBS0010315 | 双人右内侧调角器总成 | EA | SLT0002800 | 后排单双人座左圆盘主动 |  | GB/T13680-1992 | Ea | 1 |  |  | 50 |  | 河北外购
10 | SBS0010315 | 双人右内侧调角器总成 | EA | TWT0000001 | φ1.0焊丝 |  |  | KG | 0.05 |  |  | 50 |  | 河北外购

## SBS0010304单人右调角器总成
序号 | 父级件 | 父零件描述 | 父零件单位 | 子零件 | 子零件描述 | 规格型号 | 设计图号 | 子零件单位 | 数量 | 结构类型 | 生效日期 | 工序 | 损耗率 | 自制/外购 | 工序/供应商 | 备注
|  | 字符/24位 | 字符/2位 | 字符/24位 | 字符/24位 | 字符/24位 | 字符/18位 | 字符/2位 | 数字/9位 |  | 日期/8位 | 字符/4位
1 | SBS0010304 | 单人右调角器总成 | EA | SBS0010304 | 单人右调角器总成 |  |  | Ea | 1 |  |  |  |  | 河北自制 | 焊接车间 | 新零件
2 | SBS0010304 | 单人右调角器总成 | EA | SBS0010328 | 单人右内调角器下板 |  |  | Ea | 1 |  |  | 50 |  | 河北外购 |  | 新零件
3 | SBS0010304 | 单人右调角器总成 | EA | SLT0002819 | 上板 | K1后排单双人调角器 | FTK1-7134000-01-101 | Ea | 1 |  |  | 50 |  | 河北外购 | 航天
4 | SBS0010304 | 单人右调角器总成 | EA | SLT0002831 | 盘簧固定架 | K1后排单双人调角器 | FTK1-7134000-02-101 | Ea | 1 |  |  | 50 |  | 河北外购 | 再兴
5 | SBS0010304 | 单人右调角器总成 | EA | SLT0002832 | 外盘簧支架（长） | K1后排单人座调角器 | FTK1-7134000-02-102 | Ea | 1 |  |  | 50 |  | 河北外购 | 再兴
6 | SBS0010304 | 单人右调角器总成 | EA | SLT0002802 | 空心核心件 | K1后排单双人调角器 | FTK1-7134000-02-103 | Ea | 1 |  |  | 50 |  | 河北外购 | 力乐
7 | SBS0010304 | 单人右调角器总成 | EA | BSP0000113 | K1盘簧 | K1后排单双人调角器 | FTK1-7134000-03-001 | Ea | 1 |  |  | 50 |  | 河北外购 | 力乐
8 | SBS0010304 | 单人右调角器总成 | EA | TWT0000001 | φ1.0焊丝 |  |  | KG | 0.05 |  |  | 50 |  | 河北外购

## SBS0010338 副司机调角器左总成
序号 | 父级件 | 父零件描述 | 父零件单位 | 子零件 | 子零件描述 | 规格型号 | 设计图号 | 子零件单位 | 数量 | 结构类型 | 生效日期 | 工序 | 损耗率 | 自制/外购 | 工序/供应商 | 备注
|  | 字符/24位 | 字符/2位 | 字符/24位 | 字符/24位 | 字符/24位 | 字符/18位 | 字符/2位 | 数字/9位 |  | 日期/8位 | 字符/4位
1 | SBS0010338 | K1副司机调角器被动 | EA | SBS0010338 | K1副司机调角器被动 | 调角器 |  | Ea | 1 |  |  |  |  | 河北自制 | 焊接车间 | 新零件
2 | SBS0010338 | K1副司机调角器被动 | EA | SLT0002852 | 上板组件（左）电泳 | K1司机调角器 |  | Ea | 1 | X |  | 50 |  | 河北自制 | 电泳车间
3 | SBS0010338 | K1副司机调角器被动 | EA | SLT0002862 | 副司机左下板组件电泳 | K1调角器 |  | Ea | 1 | X |  | 50 |  | 河北自制 | 电泳车间
4 | SBS0010338 | K1副司机调角器被动 | EA | BSP0000110 | K1正副司机盘簧 | K1司机调角器 | H2L6804T-04 | Ea | 1 |  |  | 50 |  | 河北外购 | 力乐
5 | SBS0010338 | K1副司机调角器被动 | EA | BAS0000081 | 中心轴套 | K1调角器 | LL6804170-A15 | Ea | 1 |  |  | 50 |  | 河北外购 | 力乐
6 | SBS0010338 | K1副司机调角器被动 | EA | SLT0002795 | 正副司机座左圆盘主动 | K1调角器 |  | Ea | 1 |  |  | 50 |  | 河北外购 | 力乐
7 | SBS0010338 | K1副司机调角器被动 | EA | TWT0000001 | φ1.0焊丝 |  |  | KG | 0.05 |  |  | 50 |  | 河北外购

## 变更记录2022.12.12
变更记录
序号 | 父级件 | 父零件描述 | 父零件单位 | 子零件 | 子零件 | 子零件描述 | 规格型号 | 子零件单位 | 数量 | 结构类型 | 生效日期 | 工序 | 损耗率 | 自制/外购 | 工序/供应商 | 备注
|  | 字符/24位 | 字符/2位 | 字符/24位 | 字符/24位 | 字符/24位 | 字符/24位 | 字符/2位 | 数字/9位 |  | 日期/8位 | 字符/4位
1 | SLT0002864 | 左手柄电泳 | EA | SLT0002813 | 左手柄 | K1司机调角器 | H2L6804TL-01 | Ea | 1 | X |  | 70 |  | 河北自制 | 焊接车间
2 | SLT0002864 | 左手柄电泳 | EA | SLT0002813 | 左手柄 | K1司机调角器 | H2L6804TL-01 | Ea | 1 |  |  | 70 |  | 河北外购 | 宇诺
3 | SLT0002865 | 右手柄电泳 | EA | SLT0002813 | 左手柄 | K1司机调角器 | H2L6804TL-01 | Ea | 1 | X |  | 70 |  | 河北自制 | 焊接车间
5 | SLT0002865 | 右手柄电泳 | EA | SLT0002814 | 右手柄 | K1司机调角器 |  | Ea | 1 |  |  | 70 |  | 河北外购 | 宇诺