## 调整版卧铺总成BOM
序号 | 装配等级 | [8 empty] | 零件号 | 中文名称 | 零件描述 | 重要度 | 单位 | 图示 | 数据版本 | 图纸号 | 零件类别 | 材料 | 材料标准 | 轮廓尺寸 (长*宽*高) | 重量 （Kg） | 用量
| 0 | 1 | 2 | 4 | 5 | 6 | 7 | 8 | 9
1 | 0 | [8 empty] | SHT0015456 | 卧铺总成 | [6 empty] | 卧铺总成 | ASSY | NA | NA | #REF! | 1
2 |  | 1 | [7 empty] | SHT0015484 | 铝合金框架装配总成 |  | A |  |  | C |  | 装配总成件 | ASSY | NA | NA | #REF! | 1
3 |  |  | 2 | [6 empty] | SHT0015485 | 框架焊接总成 |  | A |  |  |  |  | 焊接总成件 | ASSY | NA | NA |  | 1
4 |  |  | 2 | [6 empty] | SHT0015486 | 滚针轴承(6个) | [7 empty] | ASSY |  |  | 5.368 | 6
5 |  |  | 2 | [6 empty] | SHT0015490 | 前侧边框 |  | A |  |  | B |  | 铝型材 | 6061 | GB/T 3190 | 1998*54*44 | 2.099 | 1
6 |  |  | 2 | [6 empty] | SHT0015489 | 后侧边框 | [6 empty] | 铝型材 | 6061 | GB/T 3190 | 1998*54*44 | 1.987 | 1
7 |  |  | 2 | [6 empty] | SHT0015487 | 侧边框 | [6 empty] | 铝型材 | 6061 | GB/T 3190 | 524*54*44 | 0.641 | 2
8 |  |  | 2 | [6 empty] | SHT0015492 | 加强梁 | [6 empty] | 铝型材 | 6061 | GB/T 3190 | 678*60*6 | 0.478 | 2
9 |  |  | 2 | [6 empty] | SHT0015488 | 角连接件 | [6 empty] | 压铸件 | YL113 | GB/T 15115 | 140*140*53 | 0.27 | 4
10 |  |  | 2 | [6 empty] | SHT0015493 | 拉线固定支架右 | [6 empty] | 冲压件 | Q235,t=2 | GB 700 | 100*40*40 | 0.0124 | 1
11 |  |  | 2 | [6 empty] | SHT0015494 | 拉带固定支架左 | [6 empty] | 冲压件 | Q235,t=2 | GB 700 | 100*40*40 | 0.0124 | 1
12 |  |  | 2 | [6 empty] | SHT0015495 | 地板锁固定支架总成左 | [6 empty] | 钣金件+焊接 | ASSY | NA | NA | 0.179 | 1
13 |  |  |  | 3 | [5 empty] | SHT0015496 | 地板锁固定支架左 | [6 empty] | 冲压件 | Q235,t=2 | GB 700 | 100*40*40 | 0.155 | 1
14 |  |  |  | 3 | [5 empty] | Q37110 | M10焊接方螺母 | [6 empty] | 标准件 |  |  |  | 0.006 | 4
15 |  |  | 2 | [6 empty] | SHT0015498 | 地板锁固定支架总成右 | [6 empty] | 钣金件+焊接 | ASSY | NA | NA | 0.179 | 1
16 |  |  |  | 3 | [5 empty] | SHT0015497 | 地板锁固定支架右 | [6 empty] | 冲压件 | Q235,t=2 | GB 700 | 100*40*40 | 0.155 | 1
17 |  |  |  | 3 | [5 empty] | Q37110 | M10焊接方螺母 | [6 empty] | 标准件 |  |  |  | 0.006 | 4
18 |  |  | 2 | [6 empty] | SHT0015499 | 拉线前固定支架 | [6 empty] | 冲压件 | 铝 |  |  | 0.0259 | 2
19 |  |  | 2 | [6 empty] | SHT0015511 | 地板锁总成 | [6 empty] | 钣金件+焊接 | ASSY | NA | NA | 0.5 | 2
20 |  |  | 2 | [6 empty] | SHT0015514 | 内侧地板锁总成 | [6 empty] | 钣金件+焊接 | ASSY | NA | NA | 0.5 | 2
21 |  |  | 2 | [6 empty] | SHT0015500 | 拉线总成 | [6 empty] | 拉线 | ASSY | NA | φ8*700 | 0.032 | 2
22 |  |  | 2 | [6 empty] | SHT0015520 | 拉线总成长 | [6 empty] | 拉线 | ASSY | NA |  | 0.032 | 1
23 |  |  | 2 | [6 empty] | SHT0015519 | 拉线总成短 | [6 empty] | 拉线 | ASSY | NA |  | 0.032 | 1
24 |  |  | 2 | [6 empty] | SHT0015503 | 地锁解锁拉带总成 | [10 empty] | 0.038 | 2 | 借用B40L后排
25 |  |  |  | 3 | [5 empty] | SHT0015502 | 地锁解锁拉带 | 解锁拉带区分 | [6 empty] | PA6 | 宽20mm黑色,长220mm |  | 0.005 | 2 | 借用B41L后排
26 |  |  |  | 3 | [5 empty] | SHT0015501 | 拉线头固定片 | [7 empty] | Q235，t=2.5 |  |  | 0.014 | 2 | 借用B42L后排
27 |  | 1 | [7 empty] | SHT0015491 | 防护网总成 | [6 empty] | ASSY |  |  |  | #REF! | 1
28 |  | 1 | [7 empty] | SHT0015513 | 塑料限位块 | [6 empty] | 注塑件 | PA66+GF30 | —— | 60*13*10 | 0.002 | 2
29 |  | 1 | [7 empty] | SHT0015512 | 防护网固定金属管 | [6 empty] | 铝型材 | 6061 | GB/T 3190 | 708*25*6 | 0.296 | 1
30 |  | 1 | [7 empty] | SHT0015462 | 靠背支撑总成 | [6 empty] | ASSY |  |  |  |  | 1
31 |  |  | 2 | [6 empty] | SHT0015463 | 靠背支撑泡沫 | [6 empty] | 泡沫 | 聚氨酯发泡 密度45kg/m³ |  |  |  | 1
32 |  |  | 2 | [6 empty] | SHT0015464 | 靠背支撑面套 | [6 empty] | 面套 |  |  |  |  | 1
33 |  |  | 2 | [6 empty] | SHT0015461 | 塑料支撑件 | [6 empty] | EPP |  |  |  |  | 2
34 |  | 1 | [7 empty] | SHT0015465 | 加长坐垫总成 | [6 empty] | ASSY |  |  |  |  | 1
35 |  |  | 2 | [6 empty] | SHT0015466 | 卧铺靠背泡沫 |  | 5.4 |  |  |  |  | 发泡 | 聚氨酯发泡 密度45kg/m³ | —— | 2180*300*130 | 3.391 | 1
36 |  |  | 2 | [6 empty] | SHT0015467 | 卧铺坐垫泡沫 |  | 2.35 |  |  |  |  | 发泡 | 聚氨酯发泡 密度45kg/m³ | —— | 2180*750*80 | 4.939 | 1
37 |  |  | 2 | [6 empty] | SHT0015468 | 卧铺面套总成 | [6 empty] | ASSY | —— | —— | 2200*1200*2 | 3.50 | 1
38 |  |  | 2 | [6 empty] | SHT0015469 | 织带 | [6 empty] | 面料 |  |  |  |  | 2
39 |  |  | 2 | [6 empty] | SHT0015470 | 塑料挂钩 | [6 empty] | 塑料件 |  |  |  |  | 3
40 |  |  | 2 | [6 empty] | SHT0015471 | 卧铺面套 | [6 empty] | 面料
41 |  | 1 | [7 empty] | 3SHT0015471 | 座框焊接总成 | [6 empty] | 装配总成件 |  |  |  | 15.297 | 1
42 |  |  | 2 | [6 empty] | SHT0015474 | 翻折铝型材（长边） | [6 empty] | 铝型材 | 6061 | GB/T 3190 | 1285*25*20 | 0.675 | 1
43 |  |  | 2 | [6 empty] | SHT0015475 | 翻折铝型材（侧边） | [6 empty] | 铝型材 | 6061 | GB/T 3190 | 560*25*20 | 0.22 | 2
44 |  |  | 2 | [6 empty] | SHT0015476 | 翻折铝型材（后长） | [6 empty] | 铝型材 | 6061 | GB/T 3190 | 583*25*20 | 0.155 | 1
45 |  |  | 2 | [6 empty] | SHT0015477 | 翻折铝型材（后长2） | [6 empty] | 铝型材 | 6061 | GB/T 3190 | 583*25*20 | 0.155 | 1
46 |  |  | 2 | [6 empty] | SHT0015480 | 翻折铝型材（后长3） | [6 empty] | 铝型材 | 6061 | GB/T 3190 | 546*25*20 | 0.145 | 1
47 |  |  | 2 | [6 empty] | SHT0015481 | 铝型材连接板 | [6 empty] | 铝型材 | 6061 | GB/T 3190 | 230*24*2 | 0.024 | 2
48 |  | 1 | [7 empty] | SHT0015472 | 拱形木板条 | [6 empty] | 柳桉七夹板 | ASSY | —— | 700*53*9 | 0.267 | 8
49 |  | 1 | [7 empty] | SHT0011541 | 木条固定胶套 | [6 empty] | 橡胶件 | EPDM | —— | 57*11*30 | 0.006 | 16
50 |  | 1 | [7 empty] | SHT0015482 | 翻转拉带 | [10 empty] | 0.05 | 2
51 |  | 1 | [7 empty] | SHT0015483 | 翻转拉带长 | [10 empty] | 0.05 | 2
52 |  | 1 | [7 empty] | SHT0015470 | 塑料挂钩 | [10 empty] | 0.05 | 2
53 |  | 1 | [7 empty] | SHT0015515 | 拉带固定片 | [6 empty] | 钣金件 | Q235 | —— | 40*15*2 | 0.009 | 2
54 |  | 1 | [7 empty] | SHT0015516 | 拉带固定片上 | [6 empty] | 钣金件 | Q235 | —— | 40*15*2 | 0.007 | 2
55 |  | 1 | [7 empty] | SHT0015515 | 拉带固定片前 | [6 empty] | 钣金件 | Q235 | —— | 40*15*2 | 0.008 | 2
56 |  | 1 | [7 empty] | BFA0010097 | 拉铆螺钉 | [6 empty] | 标准件 |  |  |  | 0.002 | 10
57 |  | 1 | [7 empty] | SHT0015459 | 滑轨总成 | [7 empty] | ASSY | NA | NA | 2.284 | 1
58 |  | 1 | [7 empty] | SHT0015457 | 左侧滑轨 | [6 empty] | 钣金件 | SPFH590 /T=2.0 | SPFH590-Q /BQB 310 | 776*24*39 | 2.156 | 1
59 |  | 1 | [7 empty] | SHT0015458 | 右侧滑轨 | [6 empty] | 钣金件 | SPFH590 /T=2.0 | SPFH590-Q /BQB 310 | 776*24*39 | 2.156 | 1
60 |  | 1 | [7 empty] | SHT0015460 | 橡胶限位堵盖 | [6 empty] | 注塑件 | NR | —— | 33*33*18 | 0.018 | 4
61 |  | 1 | [7 empty] | BFA0010112 | 固定螺栓 | [5 empty] | Q150B0650 | 标准件 | —— | GB/T 5782 | M6*50 | 0.01 | 4
62 |  | 1 | [7 empty] | BFA0010113 | 固定螺母 | [5 empty] | Q33406 | 标准件 | —— |  | M6 | 0.004 | 4
63 |  | 1 | [7 empty] | SHT0015504 | 车身锁钩总成后 | [7 empty] | ASSY | NA | NA | 0.394 | 2
64 |  |  | 2 | [6 empty] | SHT0015505 | U型环 | [7 empty] | Q235，φ10 |  |  | 0.074 | 2
65 |  |  | 2 | [6 empty] | SHT0015506 | 锁钩固定板 | [7 empty] | Q235，t=3.0 | GB 700 |  | 0.123 | 2
66 |  | 1 | [7 empty] | SHT0015507 | 车身锁钩总成右 | [7 empty] | ASSY | NA | NA | 0.22 | 1
67 |  |  | 2 | [6 empty] | SHT0015521 | U型环 | [7 empty] | Q235，φ10 |  |  | 0.075 | 2
68 |  |  | 2 | [6 empty] | SHT0015508 | 锁钩固定板 | [7 empty] | Q235，t=3.0 | GB 700 |  | 0.1443 | 1
69 |  | 1 | [7 empty] | SHT0015509 | 车身锁钩总成左 | [7 empty] | ASSY | NA | NA | 0.22 | 1
70 |  |  | 2 | [6 empty] | SHT0015510 | 锁钩固定板 | [7 empty] | Q235，t=3.0 | GB 700 |  | 0.1443 | 1
71 |  | 1 | [7 empty] | BFA0010114 | 螺栓 | 固定锁钩 | [6 empty] | Q235，t=3.0 | GB 700 |  | 0.1443 | 16
72 |  | 1 | [7 empty] | A9609771040 | 固定卧铺塑料件 | [11 empty] | 2