## B01 发泡明细20220712 (hidden)
B01 PAD 式样明细及标准
区分 | No. | Part No. | Part Name | Photo | 副资材情况 |  |  |  |  | 供应商 | 采购状态 |  | 成本 | 预报价
[5 empty] | 名称 | 图号 | 数量 | 参数 | 图示
FRT BACK | 1 | L002063797 | PAD ASSY-FR BACK, LH 前排左驾靠背 |  | 发泡本体 | L002063798 | 1 | PU 40kg/m³ |  | 北汽岱摩斯 | 自混料 | 21.084 | 9.28 | 34.3411
[5 empty] | 无纺布 | L002063799 | 1 | t=1mm 100g/㎡ |  | 北京宇喆科技有限公司 | 外购
[5 empty] | 嵌丝 347mm | L002063801 | 1 | φ2 70# |  | 北京宇喆科技有限公司 | 外购
[5 empty] | 嵌丝 347mm | L002063802 | 1 | φ2 70# |  | 北京宇喆科技有限公司 | 外购
[5 empty] | 嵌丝 255mm | L002063803 | 1 | φ2 70# |  | 北京宇喆科技有限公司 | 外购
[5 empty] | HOOK 97mm | L002063804 | 2 | 弧形 90*9mm |  | 雅伯利 | 外购
[5 empty] | HOOK 555mm | L002063805 | 1 | 18段 |  | YKK | 外购
| 2 | L002063961 | PAD ASSY-FR BACK, RH 前排右驾靠背 |  | 发泡本体 | L002063962 | 1 | 40kg/m³ |  | 北汽岱摩斯 | 自混料 | 21.084 | 9.28 | 34.3411
[5 empty] | 无纺布 | L002063977 | 1 | t=1mm 100g/㎡ |  | 北京宇喆科技有限公司 | 外购
[5 empty] | 嵌丝 347mm | L002063801 | 1 | φ2 70# |  | 北京宇喆科技有限公司 | 外购
[5 empty] | 嵌丝 347mm | L002063802 | 1 | φ2 70# |  | 北京宇喆科技有限公司 | 外购
[5 empty] | 嵌丝 255mm | L002063803 | 1 | φ2 70# |  | 北京宇喆科技有限公司 | 外购
[5 empty] | HOOK 97mm | L002063804 | 2 | 弧形 90*9mm |  | 雅伯利 | 外购
[5 empty] | HOOK 555mm | L002063805 | 1 | 18段 |  | YKK | 外购
FR CUSH | 3 | L002063982 | PAD ASSY-FR CUSH, LH 前排左驾坐垫 |  | 发泡本体 | L002063983 | 1 | 45kg/m³ |  | 北汽岱摩斯 | 自混料 | 17.115 | 2.43 | 20.5864
[5 empty] | 无纺布 | L002063984L | 1 | t=1mm 100g/㎡ |  | 北京宇喆科技有限公司 | 外购
[5 empty] | 无纺布 | L002432205 | 1 |  |  | 北京宇喆科技有限公司 | 外购
[5 empty] | 嵌丝 440mm | L002063985 | 1 | φ2 70# |  | 北京宇喆科技有限公司 | 外购
[5 empty] | 嵌丝 440mm | L002063986 | 1 | φ2 70# |  | 北京宇喆科技有限公司 | 外购
[5 empty] | 嵌丝 203mm | L002063988 | 2 | φ2 70# |  | 北京宇喆科技有限公司 | 外购
| 4 | L002063991 | PAD ASSY-FR CUSH, RH 前排右驾坐垫 |  | 发泡本体 | L002063993 | 1 | 45kg/m³ |  | 北汽岱摩斯 | 自混料 | 17.115 | 2.43 | 20.5864
[5 empty] | 无纺布 | L002063984R | 1 | t=1mm 100g/㎡ |  | 北京宇喆科技有限公司 | 外购
[5 empty] | 无纺布 | L002432205 | 1 |  |  | 北京宇喆科技有限公司 | 外购
[5 empty] | 嵌丝 440mm | L002063985 | 1 | φ2 70# |  | 北京宇喆科技有限公司 | 外购
[5 empty] | 嵌丝 440mm | L002063986 | 1 | φ2 70# |  | 北京宇喆科技有限公司 | 外购
[5 empty] | 嵌丝 203mm | L002063988 | 2 | φ2 70# |  | 北京宇喆科技有限公司 | 外购
RR BACK | 5 | L002064876 | PAD ASSY-RR 40% BACK 后排四分靠背 |  | 发泡本体 | L002064877 | 1 | 45kg/m³ |  | 北汽岱摩斯 | 自混料 | 26.1179 | 1.576 | 28.3693
[5 empty] | 无纺布 | L002248726L | 1 | t=1mm 100g/㎡ |  | 北京宇喆科技有限公司 | 外购
[5 empty] | 无纺布 | L002248727L | 1 | t=1mm 100g/㎡ |  | 北京宇喆科技有限公司 | 外购
[5 empty] | 无纺布 | L002248729 | 1 | t=1mm 100g/㎡ |  | 北京宇喆科技有限公司 | 外购
[5 empty] | 嵌丝 555mm | L002065861 | 1 | φ2 70# |  | 北京宇喆科技有限公司 | 外购
[5 empty] | 嵌丝 275mm | L002064873 | 2 | φ2 70# |  | 北京宇喆科技有限公司 | 外购
[5 empty] | HOOK 50mm | L002064874 | 2 | 直条形44*9mm |  | 雅伯利 | 外购
[5 empty] | HOOK 120mm | L002064875 | 2 | 弧形110*9mm |  | 雅伯利 | 外购
| 6 | L002064868 | PAD ASSY-RR 60% BACK 后排六分靠背 |  | 发泡本体 | L002064869 | 1 | 45kg/m³ |  | 北汽岱摩斯 | 自混料 | 30.6634 | 3.682 | 35.9234
[5 empty] | 无纺布 | L002248726R | 1 | t=1mm 100g/㎡ |  | 北京宇喆科技有限公司 | 外购
[5 empty] | 无纺布 | L002248727R | 1 | t=1mm 100g/㎡ |  | 北京宇喆科技有限公司 | 外购
[5 empty] | 无纺布 | L002248728 | 1 | t=1mm 100g/㎡ |  | 北京宇喆科技有限公司 | 外购
[5 empty] | 扶手钢丝 | L002064871 | 1 | φ5 20# |  | 北京宇喆科技有限公司 | 外购
[5 empty] | 嵌丝 555mm | L002064872 | 1 | φ2 70# |  | 北京宇喆科技有限公司 | 外购
[5 empty] | 嵌丝 275mm | L002064873 | 2 | φ2 70# |  | 北京宇喆科技有限公司 | 外购
[5 empty] | HOOK 50mm | L002064874 | 2 | 直条形44*9mm |  | 雅伯利 | 外购
[5 empty] | HOOK 120mm | L002064875 | 2 | 弧形110*9mm |  | 雅伯利 | 外购
RR CUSH | 7 | L002064772 | PAD ASSY-RR CUSH 后排坐垫 |  | 发泡本体 | L002064780 | 1 | 45kg/m³ |  | 北汽岱摩斯 | 自混料 | 83.366 | 45.532 | 148.4117
[5 empty] | 嵌丝 415mm | L002064782 | 1 | φ2 70# |  | 北京宇喆科技有限公司 | 外购
[5 empty] | 嵌丝 203mm | L002063988 | 5 | φ2 70# |  | 北京宇喆科技有限公司 | 外购
[5 empty] | 嵌丝 267mm | L002064784 | 1 | φ2 70# |  | 北京宇喆科技有限公司 | 外购
[5 empty] | 嵌丝 365mm | L002064785 | 2 | φ2 70# |  | 北京宇喆科技有限公司 | 外购
[5 empty] | 嵌丝 365mm | L002064786 | 2 | φ2 70# |  | 北京宇喆科技有限公司 | 外购
[5 empty] | 嵌丝 335mm | L002064787 | 1 | φ2 70# |  | 北京宇喆科技有限公司 | 外购
[5 empty] | 嵌丝 415mm | L002065590 | 1 | φ2 70# |  | 北京宇喆科技有限公司 | 外购
[5 empty] | HOOK 215 | L002064789L | 1 | 弧形220*9mm |  | 雅伯利 | 外购
[5 empty] | HOOK 215 | L002064789R | 1 | 弧形220*9mm |  | 雅伯利 | 外购
[5 empty] | EPP发泡 | L002064791 | 1 | 0.008m³ |  | 沧州致冠 | 外购
[5 empty] | EPP发泡 | L002065558 | 1 | 0.008m³ |  | 沧州致冠 | 外购
[5 empty] | 坐垫骨架 | L002064792 | 1 | ASSY |  | 越达弹簧 | 外购
[13 empty] | 74.21 | 322.5596

## V71 发泡明细 20220712 (hidden)
No. | Part No. | Part Name | Photo | 密度 | 副资材情况 |  |  |  |  | 供应商 |  |  |  |  | 备注
[5 empty] | 名称 | 图号 | 数量 | 参数 | 图示 |  | 采购状态 |  | 成本 | 预报价
1 | L002152793 | PAD ASSY-FR BACK, LH 前排左驾靠背（有气囊） |  | 40kg/m³ MIN 165±16N Boster 14±3N | 发泡本体 | L002153494 | 1 | 40kg/m³ |  | 北汽岱摩斯 | 自混料 | 20.412 | 15.39 | 42.3977
[5 empty] | 无纺布 | L002156278L | 1 | t=1mm 100g/㎡ |  | 北京宇喆科技有限公司 | 外购
[5 empty] | 舒适海绵1 | L002156289 | 2 | 40kg/m³ t=15mm |  | 北京宇喆科技有限公司 | 外购
[5 empty] | 舒适海绵2 | L002156297 | 1 | 40kg/m³ t=15mm |  | 北京宇喆科技有限公司 | 外购
[5 empty] | 舒适海绵3 | L002156301 | 2 | 40kg/m³ t=10mm |  | 北京宇喆科技有限公司 | 外购
[5 empty] | 舒适海绵4 | L002248975 | 1 | 40kg/m³ t=15mm |  | 北京宇喆科技有限公司 | 外购
[5 empty] | 嵌丝1 | L002156247 | 1 | φ2 70# |  | 北京宇喆科技有限公司 | 外购
[5 empty] | 嵌丝2 | L002158807 | 1 | φ2 70# |  | 北京宇喆科技有限公司 | 外购 |  |  |  | h
[5 empty] | 嵌丝3 | L002156261 | 1 | φ2 70# |  | 北京宇喆科技有限公司 | 外购
[5 empty] | 嵌丝4 | L002158814 | 1 | φ2 70# |  | 北京宇喆科技有限公司 | 外购
[5 empty] | HOOK | L002176913 | 1 |  |  | 上海雅柏利 | 外购
[5 empty] | HOOK | L002156271 | 1 |  |  | 上海雅柏利 | 外购
2 | L002152795 | PAD ASSY-FR BACK, RH 前排右驾靠背（有气囊） |  | 40kg/m³ MIN 165±16N Boster 14±3N | 发泡本体 | L002153505 | 1 | 40kg/m³ |  | 北汽岱摩斯 | 自混料 | 20.412 | 15.39 | 42.3977
[5 empty] | 无纺布 | L002156278R | 1 | t=1mm 100g/㎡ |  | 北京宇喆科技有限公司 | 外购 |  |  |  | 同左驾对称
[5 empty] | 舒适海绵1 | L002156289 | 2 | 40kg/m³ t=15mm |  | 北京宇喆科技有限公司 | 外购
[5 empty] | 舒适海绵2 | L002156297 | 1 | 40kg/m³ t=15mm |  | 北京宇喆科技有限公司 | 外购
[5 empty] | 舒适海绵3 | L002156301 | 2 | 40kg/m³ t=10mm |  | 北京宇喆科技有限公司 | 外购
[5 empty] | 舒适海绵4 | L002248975 | 1 | 40kg/m³ t=15mm |  | 北京宇喆科技有限公司 | 外购
[5 empty] | 嵌丝1 | L002156247 | 1 | φ2 70# |  | 北京宇喆科技有限公司 | 外购
[5 empty] | 嵌丝2 | L002158807 | 1 | φ2 70# |  | 北京宇喆科技有限公司 | 外购
[5 empty] | 嵌丝3 | L002156261 | 1 | φ2 70# |  | 北京宇喆科技有限公司 | 外购
[5 empty] | 嵌丝4 | L002158814 | 1 | φ2 70# |  | 北京宇喆科技有限公司 | 外购
[5 empty] | HOOK | L002176913 | 1 |  |  | 上海雅柏利 | 外购
[5 empty] | HOOK | L002156271 | 1 |  |  | 上海雅柏利 | 外购
3 | L002152796 | PAD ASSY-FR CUSH, LH 前排左驾坐垫（6WP） |  | 45kg/m³ MAIN 199±20N Boster 15±3N | 发泡本体 | L002154079 | 1 | 45kg/m³ |  | 北汽岱摩斯 | 自混料 | 16.359 | 17.55 | 41.4304
[5 empty] | 无纺布 | L002158404 | 1 | t=1mm 100g/㎡ 20片磁片 |  | 北京宇喆科技有限公司 | 外购
[5 empty] | 无纺布 | L002256178 | 1 | PET 3mm 750g/㎡ |  | 北京宇喆科技有限公司 | 外购
[5 empty] | U型嵌丝 | L002158391 | 1 | φ2 70# |  | 北京宇喆科技有限公司 | 外购
[5 empty] | U型嵌丝 | L002158392 | 1 | φ2 70# |  | 北京宇喆科技有限公司 | 外购
[5 empty] | 舒适海绵1 | L002158418 | 2 | 40kg/m³ t=10mm |  | 北京宇喆科技有限公司 | 外购
[5 empty] | 舒适海绵2 | L002306290L | 1 | 40kg/m³ t=20mm |  | 北京宇喆科技有限公司 | 外购 |  |  |  | 原式样为左右共用t=20mm，改双层后需要区分左右t=10mm+15mm
[5 empty] | 舒适海绵2 | L002306290R | 1 | 40kg/m³ t=20mm |  | 北京宇喆科技有限公司 | 外购
[5 empty] | 舒适海绵3 | L002257589 | 1 | 40kg/m³ t=20mm |  | 北京宇喆科技有限公司 | 外购
[5 empty] | HOOK | L002312484 | 2 |  |  | 上海雅柏利 | 外购
4 | L002152797 | PAD ASSY-FR CUSH, LH 前排左驾坐垫（8WP） |  | 45kg/m³ MAIN 199±20N Boster 15±3N | 发泡本体 | L002158422 | 1 | 45kg/m³ |  | 北汽岱摩斯 | 自混料 | 14.091 | 14.797 | 35.2296
[5 empty] | 无纺布 | L002158426 | 1 | t=1mm 100g/㎡ 20片磁片 |  | 北京宇喆科技有限公司 | 外购
[5 empty] | U型嵌丝 | L002158391 | 1 | φ2 70# |  | 北京宇喆科技有限公司 | 外购
[5 empty] | U型嵌丝 | L002158392 | 1 | φ2 70# |  | 北京宇喆科技有限公司 | 外购
[5 empty] | 舒适海绵1 | L002158418 | 2 | 40kg/m³ t=10mm |  | 北京宇喆科技有限公司 | 外购
[5 empty] | 舒适海绵2 | L002158407L | 1 | 40kg/m³ t=20mm |  | 北京宇喆科技有限公司 | 外购 |  |  |  | 原式样为左右共用t=20mm，改双层后需要区分左右t=10mm+15mm
[5 empty] | 舒适海绵2 | L002158407R | 1 | 40kg/m³ t=20mm |  | 北京宇喆科技有限公司 | 外购
[5 empty] | 舒适海绵3 | L002158413 | 1 | 40kg/m³ t=20mm |  | 北京宇喆科技有限公司 | 外购
[5 empty] | HOOK | L002312484 | 2 |  |  | 上海雅柏利 | 外购
5 | L002152798 | PAD ASSY-FR CUSH, RH 前排右驾坐垫（4WP W/VENT） |  | 45kg/m³ MAIN 199±20N Boster 15±3N | 发泡本体 | L002158423 | 1 | 45kg/m³ |  | 北汽岱摩斯 | 自混料 | 17.346 | 20.68 | 46.8889
[5 empty] | 无纺布 | L002158428 | 1 | t=1mm 140g/㎡ 20片磁片 |  | 北京宇喆科技有限公司 | 外购
[5 empty] | 无纺布 | L002262939 | 1 | PET 3mm 750g/㎡ |  | 北京宇喆科技有限公司 | 外购
[5 empty] | U型嵌丝 | L002158391 | 1 | φ2 70# |  | 北京宇喆科技有限公司 | 外购
[5 empty] | U型嵌丝 | L002158392 | 1 | φ2 70# |  | 北京宇喆科技有限公司 | 外购
[5 empty] | 舒适海绵1 | L002158418 | 2 | 40kg/m³ t=10mm |  | 北京宇喆科技有限公司 | 外购
[5 empty] | 舒适海绵2 | L002257590L | 1 | 40kg/m³ t=20mm |  | 北京宇喆科技有限公司 | 外购 |  |  |  | 原式样为左右共用t=20mm，改双层后需要区分左右t=10mm+15mm
[5 empty] | 舒适海绵2 | L002257590R | 1 | 40kg/m³ t=20mm |  | 北京宇喆科技有限公司 | 外购
[5 empty] | 舒适海绵3 | L002257589 | 1 | 40kg/m³ t=20mm |  | 北京宇喆科技有限公司 | 外购
[5 empty] | HOOK | L002312484 | 2 |  |  | 上海雅柏利 | 外购
6 | L002152800 | PAD ASSY-FR CUSH, LH（4WP） 前排右驾坐垫（不带通风） |  | 45kg/m³ MAIN 199±20N Boster 15±3N | 发泡本体 | L002158425 | 1 | 45kg/m³ |  | 北汽岱摩斯 | 自混料 | 19.74 | 11.44 | 36.0829
[5 empty] | 无纺布 | L002158429 | 1 | t=1mm 140g/㎡ 20片磁片 |  | 北京宇喆科技有限公司 | 外购
[5 empty] | 无纺布 | L002256178 | 1 | PET 3mm 750g/㎡ |  | 北京宇喆科技有限公司 | 外购
[5 empty] | U型嵌丝 | L002158391 | 1 | φ2 70# |  | 北京宇喆科技有限公司 | 外购
[5 empty] | U型嵌丝 | L002158392 | 1 | φ2 70# |  | 北京宇喆科技有限公司 | 外购
[5 empty] | 舒适海绵1 | L002158418 | 2 | 40kg/m³ t=10mm |  | 北京宇喆科技有限公司 | 外购
[5 empty] | 舒适海绵2 | L002306290L | 1 | 40kg/m³ t=20mm |  | 北京宇喆科技有限公司 | 外购 |  |  |  | 原式样为左右共用t=20mm，改双层后需要区分左右t=10mm+15mm
[5 empty] | 舒适海绵2 | L002306290R | 1 | 40kg/m³ t=20mm |  | 北京宇喆科技有限公司 | 外购
[5 empty] | 舒适海绵3 | L002257589 | 1 | 40kg/m³ t=20mm |  | 北京宇喆科技有限公司 | 外购
[5 empty] | HOOK | L002312484 | 2 |  |  | 上海雅柏利 | 外购
7 | L002235230 | PAD ASSY-FR CUSH, LH（8WP NO VENT） 前排左驾坐垫（8WP） |  | 45kg/m³ MAIN 199±20N Boster 15±3N | 发泡本体 | L002235207 | 1 | 45kg/m³ |  | 北汽岱摩斯 | 自混料 | 14.091 | 17.637 | 39.2867
[5 empty] | 无纺布 | L002227599 | 1 | t=1mm 100g/㎡ 20片磁片 |  | 北京宇喆科技有限公司 | 外购
[5 empty] | U型嵌丝 | L002158391 | 1 | φ2 70# |  | 北京宇喆科技有限公司 | 外购
[5 empty] | U型嵌丝 | L002158392 | 1 | φ2 70# |  | 北京宇喆科技有限公司 | 外购
[5 empty] | 舒适海绵1 | L002158418 | 2 | 40kg/m³ t=10mm |  | 北京宇喆科技有限公司 | 外购
[5 empty] | 舒适海绵2 | L002306289L | 1 | 40kg/m³ t=20mm |  | 北京宇喆科技有限公司 | 外购 |  |  |  | 原式样为左右共用t=20mm，改双层后需要区分左右t=10mm+15mm
[5 empty] | 舒适海绵2 | L002306289R | 1 | 40kg/m³ t=20mm |  | 北京宇喆科技有限公司 | 外购
[5 empty] | 舒适海绵3 | L002158413 | 1 | 40kg/m³ t=20mm |  | 北京宇喆科技有限公司 | 外购
[5 empty] | HOOK | L002312484 | 2 |  |  | 上海雅柏利 | 外购
8 | L002320537 | PAD ASSY-FR CUSH, LH（8WP CLA） 前排左驾坐垫 （8WP带通风带腿拖） |  | 45kg/m³ MAIN 199±20N Boster 15±3N | 发泡本体 | L002339333 | 1 | 45kg/m³ |  | 北汽岱摩斯 | 自混料 | 11.088 | 11.7 | 27.8023
[5 empty] | 无纺布 | L002339346 | 1 | t=1mm 140g/㎡ 20片磁片 |  | 北京宇喆科技有限公司 | 外购
[5 empty] | U型嵌丝 | L002339334 | 1 | φ2 70# |  | 北京宇喆科技有限公司 | 外购
[5 empty] | U型嵌丝 | L002339345 | 1 | φ2 70# |  | 北京宇喆科技有限公司 | 外购
[5 empty] | 舒适海绵1 | L002339349 | 2 | 40kg/m³ t=10mm |  | 北京宇喆科技有限公司 | 外购
[5 empty] | 舒适海绵2 | L002339347L | 1 | 40kg/m³ t=20mm |  | 北京宇喆科技有限公司 | 外购 |  |  |  | 原式样为左右共用t=20mm，改双层后需要区分左右t=10mm+15mm
[5 empty] | 舒适海绵2 | L002339347R | 1 | 40kg/m³ t=20mm |  | 北京宇喆科技有限公司 | 外购
[5 empty] | 舒适海绵3 | L002339348 | 1 | 40kg/m³ t=20mm |  | 北京宇喆科技有限公司 | 外购
[5 empty] | 嵌丝 | L002340513 | 2 | φ2 70# |  | 北京宇喆科技有限公司 | 外购
[5 empty] | 嵌丝 | L002340512 | 1 | φ2 70# |  | 北京宇喆科技有限公司 | 外购
9 | L002320541 | PAD ASSY-FR CUSH, RH（4WP W/VENT CLA） 前排右驾坐垫（4WP 带通风带腿拖） |  | 45kg/m³ MAIN 199±20N Boster 15±3N | 发泡本体 | L002339350 | 1 | 45kg/m³ |  | 北汽岱摩斯 | 自混料 | 11.025 | 11.6 | 27.5964
[5 empty] | 无纺布 | L002339346 | 1 | t=1mm 140g/㎡ 20片磁片 |  | 北京宇喆科技有限公司 | 外购
[5 empty] | U型嵌丝 | L002339334 | 1 | φ2 70# |  | 北京宇喆科技有限公司 | 外购
[5 empty] | U型嵌丝 | L002339345 | 1 | φ2 70# |  | 北京宇喆科技有限公司 | 外购
[5 empty] | 舒适海绵1 | L002339349 | 2 | 40kg/m³ t=10mm |  | 北京宇喆科技有限公司 | 外购
[5 empty] | 舒适海绵2 | L002339347L | 1 | 40kg/m³ t=20mm |  | 北京宇喆科技有限公司 | 外购 |  |  |  | 原式样为左右共用t=20mm，改双层后需要区分左右t=10mm+15mm
[5 empty] | 舒适海绵2 | L002339347R | 1 | 40kg/m³ t=20mm |  | 北京宇喆科技有限公司 | 外购
[5 empty] | 舒适海绵3 | L002339348 | 1 | 40kg/m³ t=20mm |  | 北京宇喆科技有限公司 | 外购
[5 empty] | 嵌丝 | L002340513 | 2 | φ2 70# |  | 北京宇喆科技有限公司 | 外购
[5 empty] | 嵌丝 | L002340512 | 1 | φ2 70# |  | 北京宇喆科技有限公司 | 外购
10 | L002452584 | PAD ASSY-FR CUSH, RH（6WP W/VENT CLA） 前排右驾坐垫（6WP 带通风带腿拖） |  |  | 发泡本体 | L002452593 | 1 | 45kg/m³ |  | 北汽岱摩斯 | 自混料 | 11.025 | 11.6 | 27.5964
[5 empty] | 无纺布 | L002479124 | 1 | t=1mm 100g/㎡ 20片磁片 |  | 北京宇喆科技有限公司 | 外购
[5 empty] | U型嵌丝 | L002339334 | 1 | φ2 70# |  | 北京宇喆科技有限公司 | 外购
[5 empty] | U型嵌丝 | L002339345 | 1 | φ2 70# |  | 北京宇喆科技有限公司 | 外购
[5 empty] | 舒适海绵1 | L002339349 | 2 | 40kg/m³ t=10mm |  | 北京宇喆科技有限公司 | 外购
[5 empty] | 舒适海绵2 | L002339347L | 1 | 40kg/m³ t=20mm |  | 北京宇喆科技有限公司 | 外购 |  |  |  | 原式样为左右共用t=20mm，改双层后需要区分左右t=10mm+15mm
[5 empty] | 舒适海绵2 | L002339347R | 1 | 40kg/m³ t=20mm |  | 北京宇喆科技有限公司 | 外购
[5 empty] | 舒适海绵3 | L002339348 | 1 | 40kg/m³ t=20mm |  | 北京宇喆科技有限公司 | 外购
[5 empty] | 嵌丝 | L002340513 | 2 | φ2 70# |  | 北京宇喆科技有限公司 | 外购
[5 empty] | 嵌丝 | L002340512 | 1 | φ2 70# |  | 北京宇喆科技有限公司 | 外购
11 | L002452619 | PAD ASSY-FR CUSH, RH（6WP W/VENT） 前排右驾坐垫（6WP 带通风） |  |  | 发泡本体 | L002452620 | 1 | 45kg/m³ |  | 北汽岱摩斯 | 自混料 | 16.296 | 18.06 | 42.096
[5 empty] | 无纺布 | L002158429 | 1 | t=1mm 100g/㎡ 20片磁片 |  | 北京宇喆科技有限公司 | 外购
[5 empty] | U型嵌丝 | L002158391 | 1 | φ2 70# |  | 北京宇喆科技有限公司 | 外购
[5 empty] | U型嵌丝 | L002158392 | 1 | φ2 70# |  | 北京宇喆科技有限公司 | 外购
[5 empty] | 舒适海绵1 | L002158418 | 2 | 40kg/m³ t=10mm |  | 北京宇喆科技有限公司 | 外购
[5 empty] | 舒适海绵2 | L002158407L | 1 | 40kg/m³ t=20mm |  | 北京宇喆科技有限公司 | 外购 |  |  |  | 原式样为左右共用t=20mm，改双层后需要区分左右t=10mm+15mm
[5 empty] | 舒适海绵2 | L002158407R | 1 | 40kg/m³ t=20mm |  | 北京宇喆科技有限公司 | 外购
[5 empty] | 舒适海绵3 | L002334089 | 1 | 40kg/m³ t=20mm |  | 北京宇喆科技有限公司 | 外购
[5 empty] | HOOK | L002312484 | 2 |  |  | 上海雅柏利 | 外购
12 | L002152804 | PAD ASSY-RR 40% BACK 后排四分靠背（不带气囊） |  | 40kg/m³ MAIN 137±14N Boster 12±3N | 发泡本体 | L002155181 | 1 | 45kg/m³ |  | 北汽岱摩斯 | 自混料 | 16.38 | 20.0864 | 45.0749
[5 empty] | 无纺布 | L002155717 | 1 | t=1mm 100g/㎡ |  | 北京宇喆科技有限公司 | 外购
[5 empty] | 无纺布 | L002155699L | 1 | t=1mm 100g/㎡ |  | 北京宇喆科技有限公司 | 外购
[5 empty] | 舒适海绵1 | L002155549 | 2 | 40kg/m³ t=10mm |  | 北京宇喆科技有限公司 | 外购
[5 empty] | 舒适海绵2 | L002155693 | 1 | 40kg/m³ t=20mm |  | 北京宇喆科技有限公司 | 外购
[5 empty] | 舒适海绵3 | L002155668L | 1 | 40kg/m³ t=20mm |  | 北京宇喆科技有限公司 | 外购 |  |  |  | 原式样为左右共用t=20mm，改双层后需要区分左右t=10mm+15mm
[5 empty] | 舒适海绵3 | L002155668R | 1 | 40kg/m³ t=20mm |  | 北京宇喆科技有限公司 | 外购
[5 empty] | HOOK 50mm | L002158401 | 4 |  |  | 上海雅柏利 | 外购
[5 empty] | 硬发泡PE | L002452804 | 1 | PUR |  | 北京宇喆科技有限公司 | 外购
[5 empty] | 硬发泡PE | L002452807 | 1 | PUR |  | 北京宇喆科技有限公司 | 外购
[5 empty] | 嵌丝 | L002155515 | 1 | φ2 70# |  | 北京宇喆科技有限公司 | 外购
[5 empty] | 嵌丝 | L002155517 | 1 | φ2 70# |  | 北京宇喆科技有限公司 | 外购
[5 empty] | 嵌丝 | L002163266 | 1 | φ2 70# |  | 北京宇喆科技有限公司 | 外购
[5 empty] | 嵌丝 | L002163268 | 1 | φ2 70# |  | 北京宇喆科技有限公司 | 外购
13 | L002152805 | PAD ASSY-RR 40% BACK 后排四分靠背（带气囊） |  | 40kg/m³ MAIN 137±14N Boster 12±3N | 发泡本体 | L002155276 | 1 | 45kg/m³ |  | 北汽岱摩斯 | 自混料 |  | 20.4341 | 44.6686
[5 empty] | 无纺布 | L002155717 | 1 | t=1mm 100g/㎡ |  | 北京宇喆科技有限公司 | 外购
[5 empty] | 无纺布 | L002155699L | 1 | t=1mm 100g/㎡ |  | 北京宇喆科技有限公司 | 外购
[5 empty] | 无纺布 | L002155719L | 1 | t=1mm 100g/㎡ |  | 北京宇喆科技有限公司 | 外购 | 15.477
[5 empty] | 舒适海绵1 | L002155549 | 2 | 40kg/m³ t=10mm |  | 北京宇喆科技有限公司 | 外购
[5 empty] | 舒适海绵2 | L002155693 | 1 | 40kg/m³ t=20mm |  | 北京宇喆科技有限公司 | 外购
[5 empty] | 舒适海绵3 | L002155668L | 1 | 40kg/m³ t=20mm |  | 北京宇喆科技有限公司 | 外购 |  |  |  | 原式样为左右共用t=20mm，改双层后需要区分左右t=10mm+15mm
[5 empty] | 舒适海绵3 | L002155668R | 1 | 40kg/m³ t=20mm |  | 北京宇喆科技有限公司 | 外购
[5 empty] | HOOK 50mm | L002158401 | 4 |  |  | 上海雅柏利 | 外购
[5 empty] | 硬发泡PE | L002452804 | 1 | PUR |  | 北京宇喆科技有限公司 | 外购
[5 empty] | 硬发泡PE | L002452807 | 1 | PUR |  | 北京宇喆科技有限公司 | 外购
[5 empty] | 嵌丝 | L002155515 | 1 | φ2 70# |  | 北京宇喆科技有限公司 | 外购
[5 empty] | 嵌丝 | L002155517 | 1 | φ2 70# |  | 北京宇喆科技有限公司 | 外购
[5 empty] | 嵌丝 | L002163266 | 1 | φ2 70# |  | 北京宇喆科技有限公司 | 外购
[5 empty] | 嵌丝 | L002163268 | 1 | φ2 70# |  | 北京宇喆科技有限公司 | 外购
14 | L002152801 | PAD ASSY-RR 60% BACK 后排六分靠背（带扶手不带气囊） |  | 40kg/m³ MAIN 137±14N Boster 12±3N | 发泡本体 | L002155135 | 1 | 45kg/m³ |  | 北汽岱摩斯 | 自混料 | 23.1357 | 23.4005 | 56.565
[5 empty] | 无纺布 | L002155699R | 1 | t=1mm 100g/㎡ |  | 北京宇喆科技有限公司 | 外购
[5 empty] | 无纺布 | L002155705 | 1 | t=1mm 100g/㎡ |  | 北京宇喆科技有限公司 | 外购
[5 empty] | 舒适海绵1 | L002155549 | 2 | 40kg/m³ t=10mm |  | 北京宇喆科技有限公司 | 外购
[5 empty] | 舒适海绵2 | L002155693 | 1 | 40kg/m³ t=20mm |  | 北京宇喆科技有限公司 | 外购
[5 empty] | 舒适海绵3 | L002155668L | 1 | 40kg/m³ t=20mm |  | 北京宇喆科技有限公司 | 外购 |  |  |  | 原式样为左右共用t=20mm，改双层后需要区分左右t=10mm+15mm
[5 empty] | 舒适海绵3 | L002155668R | 1 | 40kg/m³ t=20mm |  | 北京宇喆科技有限公司 | 外购
[5 empty] | HOOK 50mm | L002158401 | 6 |  |  | 上海雅柏利 | 外购
[5 empty] | 硬发泡PE | L002452804 | 1 | PUR |  | 北京宇喆科技有限公司 | 外购
[5 empty] | 硬发泡PE | L002452805 | 1 | PUR |  | 北京宇喆科技有限公司 | 外购
[5 empty] | 硬发泡PE | L002452806 | 1 | PUR |  | 北京宇喆科技有限公司 | 外购
[5 empty] | 嵌丝 | L002155515 | 1 | φ2 70# |  | 北京宇喆科技有限公司 | 外购
[5 empty] | 嵌丝 | L002155517 | 1 | φ2 70# |  | 北京宇喆科技有限公司 | 外购
[5 empty] | 嵌丝 | L002163266 | 1 | φ2 70# |  | 北京宇喆科技有限公司 | 外购
[5 empty] | 嵌丝 | L002163268 | 1 | φ2 70# |  | 北京宇喆科技有限公司 | 外购
15 | L002152803 | PAD ASSY-RR 60% BACK 后排六分靠背（带扶手带气囊） |  | 40kg/m³ MAIN 137±14N Boster 12±3N | 发泡本体 | L002155136 | 1 | 45kg/m³ |  | 北汽岱摩斯 | 自混料 | 20.412 | 23.7734 | 54.374
[5 empty] | 无纺布 | L002155699R | 1 | t=1mm 100g/㎡ |  | 北京宇喆科技有限公司 | 外购
[5 empty] | 无纺布 | L002155705 | 1 | t=1mm 100g/㎡ |  | 北京宇喆科技有限公司 | 外购
[5 empty] | 无纺布 | L002155719R | 1 | t=1mm 100g/㎡ |  | 北京宇喆科技有限公司 | 外购
[5 empty] | 舒适海绵1 | L002155549 | 2 | 40kg/m³ t=10mm |  | 北京宇喆科技有限公司 | 外购
[5 empty] | 舒适海绵2 | L002155693 | 1 | 40kg/m³ t=20mm |  | 北京宇喆科技有限公司 | 外购
[5 empty] | 舒适海绵3 | L002155668L | 1 | 40kg/m³ t=20mm |  | 北京宇喆科技有限公司 | 外购 |  |  |  | 原式样为左右共用t=20mm，改双层后需要区分左右t=10mm+15mm
[5 empty] | 舒适海绵3 | L002155668R | 1 | 40kg/m³ t=20mm |  | 北京宇喆科技有限公司 | 外购
[5 empty] | HOOK 50mm | L002158401 | 6 |  |  | 上海雅柏利 | 外购
[5 empty] | 硬发泡PE | L002452804 | 1 | PUR |  | 北京宇喆科技有限公司 | 外购
[5 empty] | 硬发泡PE | L002452805 | 1 | PUR |  | 北京宇喆科技有限公司 | 外购
[5 empty] | 硬发泡PE | L002452806 | 1 | PUR |  | 北京宇喆科技有限公司 | 外购
[5 empty] | 嵌丝 | L002155515 | 1 | φ2 70# |  | 北京宇喆科技有限公司 | 外购
[5 empty] | 嵌丝 | L002155517 | 1 | φ2 70# |  | 北京宇喆科技有限公司 | 外购
[5 empty] | 嵌丝 | L002163266 | 1 | φ2 70# |  | 北京宇喆科技有限公司 | 外购
[5 empty] | 嵌丝 | L002163268 | 1 | φ2 70# |  | 北京宇喆科技有限公司 | 外购
16 | L002187704 | PAD ASSY-RR CUSH 后排坐垫 |  | 45kg/m³ MAIN 130±13N Boster 15±3N | 发泡本体 | L002187695 | 1 | 45kg/m³ |  | 北汽岱摩斯 | 自混料 | 88.62 | 89.5636 | 216.568 | 高配180.40
[5 empty] | EPP发泡 | L002155886 | 1 | 50kg/m³ 0.005m³ |  | 沧州致冠 | 外购
[5 empty] | EPP发泡 | L002155888 | 1 | 50kg/m³ 0.005m³ |  | 沧州致冠 | 外购
[5 empty] | 舒适海绵1 | L002265089L | 1 | 40kg/m³ t=30mm |  | 北京宇喆科技有限公司 | 外购 |  |  |  | 原式样为左右共用t=30mm，改双层后需要区分左右t=15mm+15mm
[5 empty] | 舒适海绵1 | L002265089R | 1 | 40kg/m³ t=30mm |  | 北京宇喆科技有限公司 | 外购
[5 empty] | 舒适海绵2 | L002265093 | 2 | 40kg/m³ t=30mm |  | 北京宇喆科技有限公司 | 外购
[5 empty] | 舒适海绵3 | L002277288L | 1 | 40kg/m³ t=30mm |  | 北京宇喆科技有限公司 | 外购 |  |  |  | 原式样为左右共用t=30mm，改双层后需要区分左右t=15mm+15mm
[5 empty] | 舒适海绵3 | L002277288R | 1 | 40kg/m³ t=30mm |  | 北京宇喆科技有限公司 | 外购
[5 empty] | 舒适海绵4 | L002187589 | 1 | 40kg/m³ t=15mm |  | 北京宇喆科技有限公司 | 外购
[5 empty] | 舒适海绵5 | L002187694 | 4 | 40kg/m³ t=10mm |  | 北京宇喆科技有限公司 | 外购
[5 empty] | 硬发泡PE | L002478939 | 2 | PET 3mm 600g/㎡ |  | 北京宇喆科技有限公司 | 外购
[5 empty] | 坐垫骨架 | L002152814 | 1 | ASSY |  | 越达弹簧 | 外购
[5 empty] | HOOK 170mm | L002187598 | 2 |  |  | 上海雅柏利 | 外购
[5 empty] | 嵌丝 | L002176880 | 1 | φ2 70# |  | 北京宇喆科技有限公司 | 外购
[5 empty] | 嵌丝 | L002176878 | 1 | φ2 70# |  | 北京宇喆科技有限公司 | 外购
[5 empty] | 嵌丝 | L002187588 | 1 | φ2 70# |  | 北京宇喆科技有限公司 | 外购
[5 empty] | 嵌丝 | L002265086 | 4 | φ2 70# |  | 北京宇喆科技有限公司 | 外购
[5 empty] | 嵌丝 200mm | L002265084 | 2 | φ2 70# |  | 北京宇喆科技有限公司 | 外购
17 | L002404439 | 腿拖总成 |  |  | 发泡本体 | L002320543 | 1 | 45kg/m³ |  | 待定 | 外购 | 2.415 | 2.77 | 6.3721
[5 empty] | 腿拖中间软泡 | L002403964 | 1 | 40kg/m³ t=15mm |  | 北京宇喆科技有限公司 | 外购
[5 empty] | 腿拖边软泡 | L002403966L | 1 | 40kg/m³ t=15mm |  | 北京宇喆科技有限公司 | 外购 |  |  |  | 原式样为左右共用t=20mm，改双层后需要区分左右t=10mm+15mm
[5 empty] | 腿拖边软泡 | L002403966R | 1 | 40kg/m³ t=15mm |  | 北京宇喆科技有限公司 | 外购
[5 empty] | 0 | [7 empty] | 345.872 | 832.4276
[10 empty] | 黄色 | 中低配 |  | 192.8205

## 附加值汇总表(不含运费） (hidden)
按株洲汇总表（元、未税）
项目 | 成本 | 预计销价 | 预计附加值率 | 目标价 | 目标价附加值率 | 与目标差价 | 备注
B01 | 255.9 | 322.5596 | 20.67% | 340 | 24.74% | -17.4404
V71 | 363.43 | 480.5166 | 24.37% | 514 | 29.29% | -33.4834 | 不含顶配、选配
B01发泡附加值汇总表（元、未税）
图号 | 名称 | 成本 | 预报价 | 附加值 | 附加值率 | 备注
L002063797 | PAD ASSY-FR BACK, LH 前排左驾靠背 | 26.97 | 34.3411 | 7.3711 | 21.46% | 1、发泡料采购价格波动后，产品价格相应进行调整；2、产品散装运输到徐水，不含卸车费用
L002063961 | PAD ASSY-FR BACK, RH 前排右驾靠背 | 26.97 | 34.3411 | 7.3711 | 21.46%
L002063982 | PAD ASSY-FR CUSH, LH 前排左驾坐垫 | 16.79 | 20.5864 | 3.7964 | 18.44%
L002063991 | PAD ASSY-FR CUSH, RH 前排右驾坐垫 | 16.79 | 20.5864 | 3.7964 | 18.44%
L002064876 | PAD ASSY-RR 40% BACK 后排四分靠背 | 23.49 | 28.3693 | 4.8793 | 17.2%
L002064868 | PAD ASSY-RR 60% BACK 后排六分靠背 | 29.41 | 35.9234 | 6.5134 | 18.13%
L002064772 | PAD ASSY-RR CUSH 后排坐垫 | 115.48 | 148.4117 | 32.9317 | 22.19%
合计 |  | 255.9 | 322.5596 | 66.6596 | 20.67% |  | 351
V71发泡附加值汇总表（元、未税）
图号 | 名称 | 成本 | 预报价 | 附加值 | 附加值率 | 备注
L002152793 | PAD ASSY-FR BACK, LH 前排左驾靠背（有气囊） | 32.52 | 42.3977 | 9.8777 | 23.3% | 1、发泡料采购价格波动后，产品价格相应进行调整；2、产品散装运输到徐水，不含卸车费用
L002152795 | PAD ASSY-FR BACK, RH 前排右驾靠背（有气囊） | 32.52 | 42.3977 | 9.8777 | 23.3%
L002152796 | PAD ASSY-FR CUSH, LH 前排左驾坐垫（6WP） | 31.28 | 41.4304 | 10.1504 | 24.5%
L002152797 | PAD ASSY-FR CUSH, LH 前排左驾坐垫（8WP） | 26.62 | 35.2296 | 8.6096 | 24.44%
L002152798 | PAD ASSY-FR CUSH, RH 前排右驾坐垫（4WP W/VENT） | 35.28 | 46.8889 | 11.6089 | 24.76%
L002152800 | PAD ASSY-FR CUSH, LH（4WP） 前排右驾坐垫（不带通风） | 28.04 | 36.0829 | 8.0429 | 22.29%
L002235230 | PAD ASSY-FR CUSH, LH（8WP NO VENT） 前排左驾坐垫（8WP） | 29.46 | 39.2867 | 9.8267 | 25.01%
L002320537 | PAD ASSY-FR CUSH, LH（8WP CLA） 前排左驾坐垫 （8WP带通风带腿拖） | 21 | 27.8023 | 6.8023 | 24.47%
L002320541 | PAD ASSY-FR CUSH, RH（4WP W/VENT CLA） 前排右驾坐垫（4WP 带通风带腿拖） | 20.9 | 27.5964 | 6.6964 | 24.27%
L002452584 | PAD ASSY-FR CUSH, RH（6WP W/VENT CLA） 前排右驾坐垫（6WP 带通风带腿拖） | 20.9 | 27.5964 | 6.6964 | 24.27%
L002452619 | PAD ASSY-FR CUSH, RH（6WP W/VENT） 前排右驾坐垫（6WP 带通风） | 31.76 | 42.096 | 10.336 | 24.55%
L002152804 | PAD ASSY-RR 40% BACK 后排四分靠背（不带气囊） | 33.83 | 45.0749 | 11.2449 | 24.95%
L002152805 | PAD ASSY-RR 40% BACK 后排四分靠背（带气囊） | 33.42 | 44.6686 | 11.2486 | 25.18%
L002152801 | PAD ASSY-RR 60% BACK 后排六分靠背（带扶手不带气囊） | 41.32 | 56.565 | 15.245 | 26.95%
L002152803 | PAD ASSY-RR 60% BACK 后排六分靠背（带扶手带气囊） | 40.9 | 54.374 | 13.474 | 24.78%
L002187704 | PAD ASSY-RR CUSH 后排坐垫 | 163.92 | 216.568 | 52.648 | 24.31%
L002404439 | 腿拖总成 | 4.77 | 6.3721 | 1.6021 | 25.14%
合计 |  | 628.44 | 832.4276 | 203.9876 | 24.51%
黄色 | 中低配 | 363.43 | 480.5166 | 117.0866 | 24.37%

## 附加值汇总表（含运费）
李尔发泡报价与目标价格差异（未税、元）
项目 | 成本 | 预计销价 | 预计附加值率 | 目标价 | 目标价附加值率 | 与目标差价 | 备注 | 北汽岱摩斯（沧州）报价
B01 | 255.9 | 353.03 | 27.51% | 340 | 24.74% | 13.03 | 含运费 | 346.8639
V71 | 363.43 | 529.08 | 31.31% | 514 | 29.29% | 15.08 | 含运费，不含顶配、选配 | 468.1912
B01发泡附加值汇总表（元、未税）
图号 | 名称 | 成本 | 预报价 | 附加值 | 附加值率 | 备注 | 北汽岱摩斯（沧州）报价
L002063797 | PAD ASSY-FR BACK, LH 前排左驾靠背 | 26.97 | 36.6 | 9.63 | 26.31% | 1、发泡料采购价格波动后，产品价格相应进行调整；2、产品散装运输到徐水，不含卸车费用 | 35.4494
L002063961 | PAD ASSY-FR BACK, RH 前排右驾靠背 | 26.97 | 36.55 | 9.58 | 26.21% |  | 35.4494
L002063982 | PAD ASSY-FR CUSH, LH 前排左驾坐垫 | 16.79 | 25.43 | 8.64 | 33.98% |  | 31.5076
L002063991 | PAD ASSY-FR CUSH, RH 前排右驾坐垫 | 16.79 | 25.43 | 8.64 | 33.98% |  | 31.5076
L002064876 | PAD ASSY-RR 40% BACK 后排四分靠背 | 23.49 | 34.54 | 11.05 | 31.99% |  | 37.3813
L002064868 | PAD ASSY-RR 60% BACK 后排六分靠背 | 29.41 | 43.67 | 14.26 | 32.65% |  | 43.7087
L002064772 | PAD ASSY-RR CUSH 后排坐垫 | 115.48 | 150.81 | 35.33 | 23.43% |  | 131.8598
合计 |  | 255.9 | 353.03 | 97.13 | 27.51% |  | 346.8639
V71发泡附加值汇总表（元、未税）
图号 | 名称 | 成本 | 报价 | 附加值 | 附加值率 | 备注 | 北汽岱摩斯（沧州）报价
L002152793 | PAD ASSY-FR BACK, LH 前排左驾靠背（有气囊） | 32.52 | 49 | 16.48 | 33.63% | 1、发泡料采购价格波动后，产品价格相应进行调整；2、产品散装运输到徐水，不含卸车费用 | 47.5997
L002152795 | PAD ASSY-FR BACK, RH 前排右驾靠背（有气囊） | 32.52 | 49 | 16.48 | 33.63% |  | 47.5997
L002152796 | PAD ASSY-FR CUSH, LH 前排左驾坐垫（6WP） | 31.28 | 46.64 | 15.36 | 32.93% |  | 47.4244
L002152797 | PAD ASSY-FR CUSH, LH 前排左驾坐垫（8WP） | 26.62 | 40.02 | 13.4 | 33.48% |  | 40.6419
L002152798 | PAD ASSY-FR CUSH, RH 前排右驾坐垫（4WP W/VENT） | 35.28 | 46.17 | 10.89 | 23.59% |  | 43.7326
L002152800 | PAD ASSY-FR CUSH, LH（4WP） 前排右驾坐垫（不带通风） | 28.04 | 49.11 | 21.07 | 42.9% |  | 47.8745
L002235230 | PAD ASSY-FR CUSH, LH（8WP NO VENT） 前排左驾坐垫（8WP） | 29.46 | 45.27 | 15.81 | 34.92% |  | 44.4831
L002320537 | PAD ASSY-FR CUSH, LH（8WP CLA） 前排左驾坐垫 （8WP带通风带腿拖） | 21 | 32.86 | 11.86 | 36.09% |  | 35.1247
L002320541 | PAD ASSY-FR CUSH, RH（4WP W/VENT CLA） 前排右驾坐垫（4WP 带通风带腿拖） | 20.9 | 32.78 | 11.88 | 36.24% |  | 35.1247
L002452584 | PAD ASSY-FR CUSH, RH（6WP W/VENT CLA） 前排右驾坐垫（6WP 带通风带腿拖） | 20.9 | 32.79 | 11.89 | 36.26% |  | 35.1247
L002452619 | PAD ASSY-FR CUSH, RH（6WP W/VENT） 前排右驾坐垫（6WP 带通风） | 31.76 | 44.32 | 12.56 | 28.34% |  | 44.938
L002152804 | PAD ASSY-RR 40% BACK 后排四分靠背（不带气囊） | 33.83 | 50.09 | 16.26 | 32.46% |  | 46.0943
L002152805 | PAD ASSY-RR 40% BACK 后排四分靠背（带气囊） | 33.42 | 46.13 | 12.71 | 27.55% |  | 44.8561
L002152801 | PAD ASSY-RR 60% BACK 后排六分靠背（带扶手不带气囊） | 41.32 | 59.62 | 18.3 | 30.69% |  | 49.6524
L002152803 | PAD ASSY-RR 60% BACK 后排六分靠背（带扶手带气囊） | 40.9 | 54.04 | 13.14 | 24.32% |  | 48.9029
L002187704 | PAD ASSY-RR CUSH 后排坐垫 | 163.92 | 225.62 | 61.7 | 27.35% |  | 181.9462
L002404439 | 腿拖总成 | 4.77 | 9.66 | 4.89 | 50.62% |  | 8.9165
合计 |  | 628.44 | 913.12 | 284.68 | 31.18% |  | 850.0366
黄色 | 中低配 | 363.43 | 529.08 | 165.65 | 31.31% |  | 468.1912

## 附加值汇总表（含运费）各减3元
李尔发泡报价与目标价格差异（未税、元）
项目 | 成本 | 预计销价 | 预计附加值率 | 目标价 | 目标价附加值率 | 与目标差价 | 备注 | 北汽岱摩斯（沧州）报价
B01 | 255.9 | 350.03 | 26.89% | 340 | 24.74% | 10.03 | 含运费 | 346.8639
V71 | 363.43 | 526.08 | 30.92% | 514 | 29.29% | 12.08 | 含运费，不含顶配、选配 | 468.1912
B01发泡附加值汇总表（元、未税）
图号 | 名称 | 成本 | 预报价 | 附加值 | 附加值率 | 备注 | 北汽岱摩斯（沧州）报价
L002063797 | PAD ASSY-FR BACK, LH 前排左驾靠背 | 26.97 | 36.18 | 9.21 | 25.46% | 1、发泡料采购价格波动后，产品价格相应进行调整；2、产品散装运输到徐水，不含卸车费用 | 35.4494
L002063961 | PAD ASSY-FR BACK, RH 前排右驾靠背 | 26.97 | 36.18 | 9.21 | 25.46% |  | 35.4494
L002063982 | PAD ASSY-FR CUSH, LH 前排左驾坐垫 | 16.79 | 25.13 | 8.34 | 33.19% |  | 31.5076
L002063991 | PAD ASSY-FR CUSH, RH 前排右驾坐垫 | 16.79 | 25.13 | 8.34 | 33.19% |  | 31.5076
L002064876 | PAD ASSY-RR 40% BACK 后排四分靠背 | 23.49 | 34.14 | 10.65 | 31.2% |  | 37.3813
L002064868 | PAD ASSY-RR 60% BACK 后排六分靠背 | 29.41 | 43.44 | 14.03 | 32.3% |  | 43.7087
L002064772 | PAD ASSY-RR CUSH 后排坐垫 | 115.48 | 149.83 | 34.35 | 22.93% |  | 131.8598
合计 |  | 255.9 | 350.03 | 94.13 | 26.89% |  | 346.8639
V71发泡附加值汇总表（元、未税）
图号 | 名称 | 成本 | 报价 | 附加值 | 附加值率 | 备注 | 北汽岱摩斯（沧州）报价
L002152793 | PAD ASSY-FR BACK, LH 前排左驾靠背（有气囊） | 32.52 | 48.76 | 16.24 | 33.31% | 1、发泡料采购价格波动后，产品价格相应进行调整；2、产品散装运输到徐水，不含卸车费用 | 47.5997
L002152795 | PAD ASSY-FR BACK, RH 前排右驾靠背（有气囊） | 32.52 | 48.76 | 16.24 | 33.31% |  | 47.5997
L002152796 | PAD ASSY-FR CUSH, LH 前排左驾坐垫（6WP） | 31.28 | 46.96 | 15.68 | 33.39% |  | 47.4244
L002152797 | PAD ASSY-FR CUSH, LH 前排左驾坐垫（8WP） | 26.62 | 39.51 | 12.89 | 32.62% |  | 40.6419
L002152798 | PAD ASSY-FR CUSH, RH 前排右驾坐垫（4WP W/VENT） | 35.28 | 46.21 | 10.93 | 23.65% |  | 43.7326
L002152800 | PAD ASSY-FR CUSH, LH（4WP） 前排右驾坐垫（不带通风） | 28.04 | 48.59 | 20.55 | 42.29% |  | 47.8745
L002235230 | PAD ASSY-FR CUSH, LH（8WP NO VENT） 前排左驾坐垫（8WP） | 29.46 | 44.83 | 15.37 | 34.29% |  | 44.4831
L002320537 | PAD ASSY-FR CUSH, LH（8WP CLA） 前排左驾坐垫 （8WP带通风带腿拖） | 21 | 32.48 | 11.48 | 35.34% |  | 35.1247
L002320541 | PAD ASSY-FR CUSH, RH（4WP W/VENT CLA） 前排右驾坐垫（4WP 带通风带腿拖） | 20.9 | 32.41 | 11.51 | 35.51% |  | 35.1247
L002452584 | PAD ASSY-FR CUSH, RH（6WP W/VENT CLA） 前排右驾坐垫（6WP 带通风带腿拖） | 20.9 | 32.41 | 11.51 | 35.51% |  | 35.1247
L002452619 | PAD ASSY-FR CUSH, RH（6WP W/VENT） 前排右驾坐垫（6WP 带通风） | 31.76 | 43.83 | 12.07 | 27.54% |  | 44.938
L002152804 | PAD ASSY-RR 40% BACK 后排四分靠背（不带气囊） | 33.83 | 49.49 | 15.66 | 31.64% |  | 46.0943
L002152805 | PAD ASSY-RR 40% BACK 后排四分靠背（带气囊） | 33.42 | 45.63 | 12.21 | 26.76% |  | 44.8561
L002152801 | PAD ASSY-RR 60% BACK 后排六分靠背（带扶手不带气囊） | 41.32 | 59.32 | 18 | 30.34% |  | 49.6524
L002152803 | PAD ASSY-RR 60% BACK 后排六分靠背（带扶手带气囊） | 40.9 | 53.48 | 12.58 | 23.52% |  | 48.9029
L002187704 | PAD ASSY-RR CUSH 后排坐垫 | 163.92 | 224.2 | 60.28 | 26.89% |  | 181.9462
L002404439 | 腿拖总成 | 4.77 | 9.54 | 4.77 | 50% |  | 8.9165
合计 |  | 628.44 | 906.41 | 277.97 | 30.67% |  | 850.0366
黄色 | 中低配 | 363.43 | 526.08 | 162.65 | 30.92% |  | 468.1912