## 封面
材料消耗定额明细表
H4项目-座椅总装
QAD代码BOM单
| 编制： | 王婷
会签：
审核：
| 批准： |  | 版本：A11

## 明细
H4-2.2主副驾-座椅总装 QAD版BOM单明细
序号 | 零件号 | 描述 | 描述 | 发出
1 | SHT0012914 | 驾驶员座椅总成 | H468100000064 | A11
2 | SHT0013939 | 驾驶员座椅总成 | H468100000044 | A11
3 | SHT0014069 | 驾驶员座椅总成 | H468100000096 | A11
4 | SHT0013981 | 驾驶员座椅总成 | H568100000138 | A11
5 | SHT0014948 | 驾驶员座椅总成 | H568100000139 | A11
6 | SHT0014949 | 驾驶员座椅总成 | H568100000140 | A11
8 | SHT0014024 | 副驾驶员座椅总成 | H468100000046 | A11
9 | SHT0014073 | 副驾驶员座椅总成 | H468100000062 | A11
10 | SHT0014956 | 副驾驶员座椅总成 | H568100000141 | A11
11 | SHT0000906 | 驾驶员座椅总成 | H468100000007 | A11 | 2.0平台-2018款GTL-A
12 | SHT0000907 | 驾驶员座椅总成 | H468100000008 | A11 | 2.0平台-2018款GTL-B
13 | SHT0000908 | 驾驶员座椅总成 | H468100000015 | A11 | 2.0平台-2018款EST
14 | SHT0002389 | 驾驶员座椅总成 | H468100000014 | A11 | 2.0平台-2019款GTL-B
15 | SHT0002390 | 驾驶员座椅总成 | H468100000016 | A11 | 2.0平台-2019款EST
16 | SHT0002411 | 驾驶员座椅总成 | H468100000063 | A11
17 | SHT0013811 | 驾驶员座椅总成 | H468100000203 | A11 | 2019款GTL-B带右扶手
18 | SHT0013812 | 驾驶员座椅总成 | H468100000208 | A11 | 2019款EST带右扶手
19 | SHT0013813 | 驾驶员座椅总成 | H468100000213 | A11 | 2018款GTL-A带右扶手
20 | SHT0013884 | 驾驶员座椅总成 | H468100000013 | A11 | 2019款GTL-A带右扶手
21 | SHT0014048 | 驾驶员座椅总成 | H468100000226 | A11 | 2018款GTL-A带右扶手
22 | SHT0014050 | 驾驶员座椅总成 | H468100000224 | A11 | 2019款GTL-B带右扶手
23 | SHT0014051 | 驾驶员座椅总成 | H468100000222 | A11 | 2019款EST带右扶手
H4-2.2主副驾-座椅总装 QAD版BOM单修定清单
序号 | 版本 | 修订内容 |  | 签发日期 | 修订人
1 | 版本A1 | 新编制材料消耗定额 |  | 2021.11.24 | 李雪佳
2 | 版本A2 | 安全带固定钣金由座椅总成改到靠背发泡总成里；更改副驾靠背与坐垫护面的QAD号；增加C型钉；增加白铝标牌。 |  | 2021.11.25 | 李雪佳
3 | 版本A3 | 见修改记录 |  | 2022.01.14 | 李雪佳
4 | 版本A4 | 见修改记录 |  | 2022.02.18 | 李雪佳
5 | 版本A5 | 见修改记录 |  | 2022.06.24 | 王婷
6 | 版本A6 | 1）坐垫加热垫总成更换：BEC0010160→BEC0010221 2）之前的错误修正 |  | 2022.07.20 | 王婷
7 | 版本A7 | 1）司机六孔腰托开关总成零件号变更：SHT0014571 2）增加定位弹片：SHT0014931 |  | 2022.07.29 | 王婷
8 | 版本A8 | 坐垫保护膜零件号变更：SHT0000501→SLT0000341 |  | 2022.08.25 | 王婷
9 | 版本A9 | 腰托下移靠背骨架变更：靠背四气袋腰托总成SHT0012218→SHT0015016 |  | 2022.09.15 | 王婷
10 | 版本A10 | 见修改记录 |  | 2022.12.06 | 王遵喻
11 | 版本A11 | 1）H4项目加热系统由安路普自制变更为河北工厂直接向供应商采购（增加了13个2.0和2.1平台的座椅） 2）H4-2.2配置,删除侧翼塑料支撑板（邮件输入） |  | 2023.2.7 | 王婷

## 新零件 20220915 (hidden)
新零件清单
QAD代码 | 子零件描述 | 规格型号 | 图号 | 工序 | 子零件单位 | 状态 | 产品类 | 加数日期 | 物料类型 | 组 | ABC类 | 地点 | P/L | 工作中心 | 加工时间 | 生产线 | 件数/小时
字符/24位 | 字符/24位 | 字符/24位 | 字符/18位 |  | 字符/2位
SHT0015016 | 主驾驶靠背四气袋腰托总成 |  |  | 10 | EA | NA | YC01 |  | GNJ0 | ZY01 | A |  | P

## 新零件 (hidden)
新零件清单
QAD代码 | 子零件描述 | 规格型号 | 图号 | 工序 | 子零件单位 | 状态 | 产品类 | 加数日期 | 物料类型 | 组 | ABC类 | 地点 | P/L | 工作中心 | 加工时间 | 生产线 | 件数/小时
字符/24位 | 字符/24位 | 字符/24位 | 字符/18位 |  | 字符/2位
SHT0014571 | 司机六孔腰托开关总成 |  |  | 10 | EA | NA | YC01 |  | GNJ0 | ZY01 | A |  | P
SHT0014931 | 定位弹片 |  |  | 10 | EA | NA | YC01 |  | BJZ0 | ZY01 | A |  | P

## H468100000064
序号 | QAD代码 | 父零件描述 | 父零件单位 | QAD代码 | 子零件描述 | 规格型号 | 物料代码 | 图号 | 子零件单位 | 数量 | 生效日期 | 工序 | 损耗率 | 自制/外购 | 供应商 | 备注
| 字符/24位 | 字符/24位 | 字符/2位 | 字符/24位 | 字符/24位 | 字符/24位 |  | 字符/18位 | 字符/2位 | 数字/9位
1 | SHT0012914 | 驾驶员座椅总成 | EA | SHT0012914 | 驾驶员座椅总成 | H468100000064 |  | H468100000064 | EA | 1 |  |  |  | 河北自制
2 | SHT0012914 | 驾驶员座椅总成 | EA | SHT0000493 | 安全带外部罩壳 |  |  | H4681010091A0 | EA | 1 |  | 10 |  | 河北外购
3 | SHT0012914 | 驾驶员座椅总成 | EA | SHT0000496 | 安全带外部罩壳固定卡片 |  |  | H4681010096A0 | EA | 1 |  | 10 |  | 河北外购
4 | SHT0012914 | 驾驶员座椅总成 | EA | BFA0000005 | 抽芯拉铆钉 |  |  | H4681010095A0 | EA | 4 |  | 10 |  | 河北外购
5 | SHT0012914 | 驾驶员座椅总成 | EA | SHT0013900 | 驾驶员靠背泡沫总成 | H4-2.2通风 |  | SHT0013900 | EA | 1 |  | 10 |  | 河北自制
6 | SHT0012914 | 驾驶员座椅总成 | EA | SHT0011193 | 驾驶员靠背护面总成 | H4-2.2通风 |  | SHT0011193 | EA | 1 |  | 10 |  | 河北自制
7 | SHT0012914 | 驾驶员座椅总成 | EA | SHT0014344 | 驾驶员靠背骨架装配总成 | H4-2.2 |  | SHT0014344 | EA | 1 |  | 10 |  | 河北自制
8 | SHT0012914 | 驾驶员座椅总成 | EA | SHT0011316 | 靠背3D网格上 | H4-2.2 |  | SHT0011316 | EA | 1 |  | 10 |  | 河北外购
9 | SHT0012914 | 驾驶员座椅总成 | EA | SHT0011091 | 靠背3D网格上 | H4-2.2 |  | SHT0011091 | EA | 1 |  | 10 |  | 河北外购
10 | SHT0012914 | 驾驶员座椅总成 | EA | SHT0014177 | 靠背舒适性海绵 | H4-2.2 |  | SHT0014177 | EA | 1 |  | 10 |  | 河北外购
11 | SHT0012914 | 驾驶员座椅总成 | EA | BEC0010039 | 通风加热控制器ECU | H4-2.2 |  | BEC0010039 | EA | 1 |  | 10 |  | 河北外购 |  |  | 加热系统变更
12 | SHT0012914 | 驾驶员座椅总成 | EA | BEC0010040 | 靠背风扇总成 |  |  | BEC0010040 | EA | 1 |  | 10 |  | 河北外购 |  |  | 加热系统变更
13 | SHT0012914 | 驾驶员座椅总成 | EA | BEC0010184 | 靠背加热垫总成 | H4-2.2 |  | BEC0010184 | EA | 1 |  | 10 |  | 河北外购
14 | SHT0012914 | 驾驶员座椅总成 | EA | SHT0011613 | 右侧扶手本体总成 |  |  | SHT0011613 | EA | 1 |  | 10 |  | 河北自制
15 | SHT0012914 | 驾驶员座椅总成 | EA | BFA0010014 | 扶手锁止销 |  |  | BFA0010014 | EA | 1 |  | 10 |  | 河北外购
16 | SHT0012914 | 驾驶员座椅总成 | EA | SHT0011330 | 扶手外盖 |  |  | SHT0011330 | EA | 1 |  | 10 |  | 河北自制
17 | SHT0012914 | 驾驶员座椅总成 | EA | SHT0013980 | 驾驶员调角器总成 | H4-2.2 |  | SHT0013980 | EA | 1 |  | 10 |  | 河北自制
18 | SHT0012914 | 驾驶员座椅总成 | EA | BFA0000011 | 六角头螺栓 |  |  | Q150B1025Q | EA | 8 |  | 10 |  | 河北外购
19 | SHT0012914 | 驾驶员座椅总成 | EA | BFA0000006 | 平垫圈 |  |  | Q40110 | EA | 8 |  | 10 |  | 河北外购
20 | SHT0012914 | 驾驶员座椅总成 | EA | BFA0000009 | 弹垫圈 |  |  | Q40310 | EA | 8 |  | 10 |  | 河北外购
21 | SHT0012914 | 驾驶员座椅总成 | EA | SHT0011205 | 坐垫护面总成 |  |  | SHT0011205 | EA | 1 |  | 10 |  | 河北自制
22 | SHT0012914 | 驾驶员座椅总成 | EA | SHT0013899 | 通风坐垫泡沫总成 | H4-2.2通风 |  | SHT0013899 | EA | 1 |  | 10 |  | 河北自制
23 | SHT0012914 | 驾驶员座椅总成 | EA | SHT0001651 | 坐盆总成 |  |  | SQX3000-6801100 | EA | 1 |  | 10 |  | 河北外购
24 | SHT0012914 | 驾驶员座椅总成 | EA | SHT0011090 | 坐垫3D网格 | H4-2.2 |  | SHT0011090 | EA | 1 |  | 10 |  | 河北外购
25 | SHT0012914 | 驾驶员座椅总成 | EA | BEC0010159 | 坐垫风扇总成 | H4-2.2 |  | BEC0010159 | EA | 1 |  | 10 |  | 河北外购
26 | SHT0012914 | 驾驶员座椅总成 | EA | BEC0010017 | 风扇保护壳 |  |  | BEC0010017 | EA | 4 |  | 10 |  | 河北外购 |  |  | 加热系统变更
27 | SHT0012914 | 驾驶员座椅总成 | EA | BEC0010221 | 坐垫加热垫总成 |  |  |  | EA | 1 |  | 10 |  | 河北外购
28 | SHT0012914 | 驾驶员座椅总成 | EA | BEC0010050 | 通风加热开关 | H4-2.2 |  | BEC0010050 | EA | 1 |  | 10 |  | 河北外购 |  |  | 加热系统变更
29 | SHT0012914 | 驾驶员座椅总成 | EA | BEC0010161 | 通风加热线束 | H4-2.2 |  | BEC0010161 | EA | 1 |  | 10 |  | 河北外购
30 | SHT0012914 | 驾驶员座椅总成 | EA | SHT0013976 | 底座模块化总成 | H4-2.2 |  | SHT0013976 | EA | 1 |  | 10 |  | 河北自制
31 | SHT0012914 | 驾驶员座椅总成 | EA | SHT0010520 | 变阻尼弹簧 |  |  | SHT0010520 | EA | 1 |  | 10 |  | 河北外购
32 | SHT0012914 | 驾驶员座椅总成 | EA | SHT0001653 | 延伸手柄 |  |  | H5-6806004 | EA | 1 |  | 10 |  | 河北外购
33 | SHT0012914 | 驾驶员座椅总成 | EA | BFA0000285 | 开口挡圈 |  |  | Q43640 | EA | 3 |  | 10 |  | 河北外购
34 | SHT0012914 | 驾驶员座椅总成 | EA | SHT0011972 | 调角器左罩壳 |  |  | SHT0011972 | EA | 1 |  | 10 |  | 河北自制
35 | SHT0012914 | 驾驶员座椅总成 | EA | SHT0011961 | 调角器右罩壳 |  |  | SHT0011961 | EA | 1 |  | 10 |  | 河北自制
36 | SHT0012914 | 驾驶员座椅总成 | EA | SHT0011962 | 座垫前部罩壳 |  |  | SHT0011962 | EA | 1 |  | 10 |  | 河北自制
37 | SHT0012914 | 驾驶员座椅总成 | EA | SHT0011963 | 后部罩壳 |  |  | SHT0011963 | EA | 1 |  | 10 |  | 河北自制
38 | SHT0012914 | 驾驶员座椅总成 | EA | SHT0011964 | 调角器手柄 |  |  | SHT0011964 | EA | 1 |  | 10 |  | 河北外购
39 | SHT0012914 | 驾驶员座椅总成 | EA | SHT0011977 | 通风加热底座 |  |  | SHT0011977 | EA | 1 |  | 10 |  | 河北自制
40 | SHT0012914 | 驾驶员座椅总成 | EA | SHT0013272 | 升降调节机构总成 |  |  | SHT0013272 | EA | 1 |  | 10 |  | 安路普自制
41 | SHT0012914 | 驾驶员座椅总成 | EA | BPC0010177 | 速降调节机构总成 |  |  | BPC0010177 | EA | 1 |  | 10 |  | 安路普自制
42 | SHT0012914 | 驾驶员座椅总成 | EA | BFA0010076 | 圆头割尾自攻钉 | 4.8*16 |  | BFA0010076 | EA | 3 |  | 10 |  | 河北外购
43 | SHT0012914 | 驾驶员座椅总成 | EA | SHT0014571 | 司机六孔腰托开关总成 |  |  |  | EA | 1 |  | 10 |  | 河北外购
44 | SHT0012914 | 驾驶员座椅总成 | EA | BFA0010038 | 内梅花盘头自攻螺钉 | ST4.2*12 |  |  | EA | 4 |  | 10 |  | 河北外购
45 | SHT0012914 | 驾驶员座椅总成 | EA | BCL0010006 | 气管卡扣 |  |  | BCL0010006 | EA | 1 |  | 10 |  | 河北外购
46 | SHT0012914 | 驾驶员座椅总成 | EA | BCL0010010 | 四管夹 |  |  | BCL0010010 | EA | 1 |  | 10 |  | 河北外购
47 | SHT0012914 | 驾驶员座椅总成 | EA | SHT0013907 | 防爆波纹管 | 内径20*80 |  | SHT0013907 | EA | 2 |  | 10 |  | 河北外购
48 | SHT0012914 | 驾驶员座椅总成 | EA | BPC0010012 | 管箍 | φ4 |  | BPC0010012 | EA | 3 |  | 10 |  | 河北外购 |  |  | 加热系统变更
49 | SHT0012914 | 驾驶员座椅总成 | EA | SHT0010465 | 防护弹簧 |  |  |  | EA | 1 |  | 10 |  | 河北外购
50 | SHT0012914 | 驾驶员座椅总成 | EA | BFA0000013 | 大扁头盘头自攻钉 |  |  | Q2204213 | EA | 14 |  | 10 |  | 河北外购
51 | SHT0012914 | 驾驶员座椅总成 | EA | SHT0000495 | H4正副司机靠背包装膜 |  |  | SHT0000495 | EA | 1 |  | 10 |  | 河北外购
52 | SHT0012914 | 驾驶员座椅总成 | EA | BFA0000001 | C型钉 |  |  | GHRC000001 | EA | 43 |  | 10 |  | 河北外购
53 | SHT0012914 | 驾驶员座椅总成 | EA | SHT0000510 | 白铝标牌 |  |  |  | EA | 1 |  | 10 |  | 河北外购
54 | SHT0012914 | 驾驶员座椅总成 | EA | SHT0014013 | 装车接头 |  |  | SHT0014013 | EA | 1 |  | 10 |  | 安路普自制
55 | SHT0012914 | 驾驶员座椅总成 | EA | SHT0014364 | 靠背舒适性海绵下 |  |  |  | EA | 1 |  | 10 |  | 河北外购
56 | SHT0012914 | 驾驶员座椅总成 | EA | SHT0014645 | 阻尼器调节机构 |  |  |  | EA | 1 |  | 10 |  | 安路普自制
57 | SHT0012914 | 驾驶员座椅总成 | EA | SHT0014613 | 仰角手柄 |  |  |  | EA | 1 |  | 10 |  | 河北外购
58 | SHT0012914 | 驾驶员座椅总成 | EA | SHT0002768 | 驾驶员安全带卷轴器总成 |  |  |  | EA | 1 |  | 10 |  | 河北外购
59 | SHT0012914 | 驾驶员座椅总成 | EA | SHT0002280 | 驾驶员安全带锁扣 |  |  |  | EA | 1 |  | 10 |  | 河北外购
60 | SHT0012914 | 驾驶员座椅总成 | EA | BFA0000287 | V3安全带螺栓 |  |  |  | EA | 1 |  | 10 |  | 河北外购
61 | SHT0012914 | 驾驶员座椅总成 | EA | SHT0014931 | 定位弹片 |  |  |  | EA | 1 |  | 10 |  | 河北外购
62 | SHT0012914 | 驾驶员座椅总成 | EA | SLT0000341 | k1司机座包装膜窄车 |  |  |  | EA | 1 |  | 10 |  | 河北外购
63 | SHT0012914 | 驾驶员座椅总成 | EA | SHT0015016 | 主驾驶靠背四气袋腰托总成 |  |  |  | EA | 1 |  | 10 |  | 河北外购
随车件
序号 | QAD代码 | 父零件描述 | 父零件单位 | QAD代码 | 子零件描述 | 规格型号 | 物料代码 | 图号 | 子零件单位 | 数量 | 生效日期 | 工序 | 损耗率 | 自制/外购 | 供应商 | 备注
| 字符/24位 | 字符/24位 | 字符/2位 | 字符/24位 | 字符/24位 | 字符/24位 |  | 字符/18位 | 字符/2位 | 数字/9位
1 | SHT0000778 | 驾驶员座椅后端固定支座 | EA | SHT0000778 | 驾驶员座椅后端固定支座 |  |  |  | EA | 1 |  | 10 |  | 河北外购

## H468100000044
序号 | QAD代码 | 父零件描述 | 父零件单位 | QAD代码 | 子零件描述 | 规格型号 | 物料代码 | 图号 | 子零件单位 | 数量 | 生效日期 | 工序 | 损耗率 | 自制/外购 | 供应商 | 备注
| 字符/24位 | 字符/24位 | 字符/2位 | 字符/24位 | 字符/24位 | 字符/24位 |  | 字符/18位 | 字符/2位 | 数字/9位
1 | SHT0013939 | 驾驶员座椅总成 | EA | SHT0013939 | 驾驶员座椅总成 | H468100000044 |  | H468100000044 | EA | 1 |  |  |  | 河北自制
2 | SHT0013939 | 驾驶员座椅总成 | EA | SHT0000493 | 安全带外部罩壳 |  |  | H4681010091A0 | EA | 1 |  | 10 |  | 河北外购
3 | SHT0013939 | 驾驶员座椅总成 | EA | SHT0000496 | 安全带外部罩壳固定卡片 |  |  | H4681010096A0 | EA | 1 |  | 10 |  | 河北外购
4 | SHT0013939 | 驾驶员座椅总成 | EA | BFA0000005 | 抽芯拉铆钉 |  |  | H4681010095A0 | EA | 4 |  | 10 |  | 河北外购
5 | SHT0013939 | 驾驶员座椅总成 | EA | BFA0000287 | V3安全带螺栓 |  |  |  | EA | 1 |  | 10 |  | 河北外购
6 | SHT0013939 | 驾驶员座椅总成 | EA | SHT0013908 | 驾驶员靠背泡沫总成 | H4-2.2非通风 |  | SHT0013908 | EA | 1 |  | 10 |  | 河北自制
7 | SHT0013939 | 驾驶员座椅总成 | EA | SHT0011194 | 驾驶员靠背护面总成 |  |  | SHT0011194 | EA | 1 |  | 10 |  | 河北自制
8 | SHT0013939 | 驾驶员座椅总成 | EA | SHT0014344 | 驾驶员靠背骨架装配总成 | H4-2.2 |  | SHT0014344 | EA | 1 |  | 10 |  | 河北自制
9 | SHT0013939 | 驾驶员座椅总成 | EA | SHT0011613 | 右侧扶手本体总成 |  |  | SHT0011613 | EA | 1 |  | 10 |  | 河北自制
10 | SHT0013939 | 驾驶员座椅总成 | EA | BFA0010014 | 扶手锁止销 |  |  | BFA0010014 | EA | 1 |  | 10 |  | 河北外购
11 | SHT0013939 | 驾驶员座椅总成 | EA | SHT0011330 | 扶手外盖 |  |  | SHT0011330 | EA | 1 |  | 10 |  | 河北自制
12 | SHT0013939 | 驾驶员座椅总成 | EA | SHT0013980 | 驾驶员调角器总成 | H4-2.2 |  | SHT0013980 | EA | 1 |  | 10 |  | 河北自制
13 | SHT0013939 | 驾驶员座椅总成 | EA | BFA0000011 | 六角头螺栓 |  |  | Q150B1025Q | EA | 8 |  | 10 |  | 河北外购
14 | SHT0013939 | 驾驶员座椅总成 | EA | BFA0000006 | 平垫圈 |  |  | Q40110 | EA | 8 |  | 10 |  | 河北外购
15 | SHT0013939 | 驾驶员座椅总成 | EA | BFA0000009 | 弹垫圈 |  |  | Q40310 | EA | 8 |  | 10 |  | 河北外购
16 | SHT0013939 | 驾驶员座椅总成 | EA | SHT0011206 | 坐垫护面总成 |  |  | SHT0011206 | EA | 1 |  | 10 |  | 河北自制
17 | SHT0013939 | 驾驶员座椅总成 | EA | SHT0011281 | 非通风坐垫泡沫总成 |  |  | SHT0011281 | EA | 1 |  | 10 |  | 河北自制
18 | SHT0013939 | 驾驶员座椅总成 | EA | SHT0001651 | 坐盆总成 |  |  | SQX3000-6801100 | EA | 1 |  | 10 |  | 河北外购
19 | SHT0013939 | 驾驶员座椅总成 | EA | SHT0013976 | 底座模块化总成 |  |  | SHT0013976 | EA | 1 |  | 10 |  | 河北自制
20 | SHT0013939 | 驾驶员座椅总成 | EA | SHT0010520 | 变阻尼弹簧 |  |  | SHT0010520 | EA | 1 |  | 10 |  | 河北外购
21 | SHT0013939 | 驾驶员座椅总成 | EA | SHT0001653 | 延伸手柄 |  |  | H5-6806004 | EA | 1 |  | 10 |  | 河北外购
22 | SHT0013939 | 驾驶员座椅总成 | EA | BFA0000285 | 开口挡圈 |  |  | Q43640 | EA | 3 |  | 10 |  | 河北外购
23 | SHT0013939 | 驾驶员座椅总成 | EA | SHT0011971 | 调角器左罩壳 |  |  | SHT0011971 | EA | 1 |  | 10 |  | 河北自制
24 | SHT0013939 | 驾驶员座椅总成 | EA | SHT0011961 | 调角器右罩壳 |  |  | SHT0011961 | EA | 1 |  | 10 |  | 河北自制
25 | SHT0013939 | 驾驶员座椅总成 | EA | SHT0011962 | 座垫前部罩壳 |  |  | SHT0011962 | EA | 1 |  | 10 |  | 河北自制
26 | SHT0013939 | 驾驶员座椅总成 | EA | SHT0011963 | 后部罩壳 |  |  | SHT0011963 | EA | 1 |  | 10 |  | 河北自制
27 | SHT0013939 | 驾驶员座椅总成 | EA | SHT0011964 | 调角器手柄 |  |  | SHT0011964 | EA | 1 |  | 10 |  | 河北外购
28 | SHT0013939 | 驾驶员座椅总成 | EA | SHT0013272 | 升降调节机构总成 |  |  | SHT0013272 | EA | 1 |  | 10 |  | 安路普自制
29 | SHT0013939 | 驾驶员座椅总成 | EA | BPC0010177 | 速降调节机构总成 |  |  | BPC0010177 | EA | 1 |  | 10 |  | 安路普自制
30 | SHT0013939 | 驾驶员座椅总成 | EA | BFA0010076 | 圆头割尾自攻钉 | 4.8*16 |  | BFA0010076 | EA | 3 |  | 10 |  | 河北外购
31 | SHT0013939 | 驾驶员座椅总成 | EA | SHT0014571 | 司机六孔腰托开关总成 |  |  |  | EA | 1 |  | 10 |  | 河北外购
32 | SHT0013939 | 驾驶员座椅总成 | EA | BFA0010038 | 内梅花盘头自攻螺钉 | ST4.2*12 |  |  | EA | 2 |  | 10 |  | 河北外购
33 | SHT0013939 | 驾驶员座椅总成 | EA | BCL0010006 | 气管卡扣 |  |  | BCL0010006 | EA | 1 |  | 10 |  | 河北外购
34 | SHT0013939 | 驾驶员座椅总成 | EA | BCL0010010 | 四管夹 |  |  | BCL0010010 | EA | 1 |  | 10 |  | 河北外购
35 | SHT0013939 | 驾驶员座椅总成 | EA | SHT0013907 | 防爆波纹管 | 内径20*80 |  | SHT0013907 | EA | 2 |  | 10 |  | 河北外购
36 | SHT0013939 | 驾驶员座椅总成 | EA | BPC0010012 | 管箍 | φ4 |  | BPC0010012 | EA | 3 |  | 10 |  | 河北外购 |  |  | 加热系统
37 | SHT0013939 | 驾驶员座椅总成 | EA | SHT0010465 | 防护弹簧 |  |  |  | EA | 1 |  | 10 |  | 河北外购
38 | SHT0013939 | 驾驶员座椅总成 | EA | BFA0000013 | 大扁头盘头自攻钉 |  |  | Q2204213 | EA | 12 |  | 10 |  | 河北外购
39 | SHT0013939 | 驾驶员座椅总成 | EA | SHT0000495 | H4正副司机靠背包装膜 |  |  | SHT0000495 | EA | 1 |  | 10 |  | 河北外购
40 | SHT0013939 | 驾驶员座椅总成 | EA | BFA0000001 | C型钉 |  |  | GHRC000001 | EA | 43 |  | 10 |  | 河北外购
41 | SHT0013939 | 驾驶员座椅总成 | EA | SHT0000510 | 白铝标牌 |  |  |  | EA | 1 |  | 10 |  | 河北外购
42 | SHT0013939 | 驾驶员座椅总成 | EA | SHT0014013 | 装车接头 |  |  | SHT0014013 | EA | 1 |  | 10 |  | 安路普自制
43 | SHT0013939 | 驾驶员座椅总成 | EA | SHT0014645 | 阻尼器调节机构 |  |  |  | EA | 1 |  | 10 |  | 安路普自制
44 | SHT0013939 | 驾驶员座椅总成 | EA | SHT0014613 | 仰角手柄 |  |  |  | EA | 1 |  | 10 |  | 河北外购
45 | SHT0013939 | 驾驶员座椅总成 | EA | SHT0002768 | 驾驶员安全带卷轴器总成 |  |  |  | EA | 1 |  | 10 |  | 河北外购
46 | SHT0013939 | 驾驶员座椅总成 | EA | SHT0002280 | 驾驶员安全带锁扣 |  |  |  | EA | 1 |  | 10 |  | 河北外购
47 | SHT0013939 | 驾驶员座椅总成 | EA | SHT0014931 | 定位弹片 |  |  |  | EA | 1 |  | 10 |  | 河北外购
48 | SHT0013939 | 驾驶员座椅总成 | EA | SLT0000341 | k1司机座包装膜窄车 |  |  |  | EA | 1 |  | 10 |  | 河北外购
49 | SHT0013939 | 驾驶员座椅总成 | EA | SHT0015016 | 主驾驶靠背四气袋腰托总成 |  |  |  | EA | 1 |  | 10 |  | 河北外购
随车件
序号 | QAD代码 | 父零件描述 | 父零件单位 | QAD代码 | 子零件描述 | 规格型号 | 物料代码 | 图号 | 子零件单位 | 数量 | 生效日期 | 工序 | 损耗率 | 自制/外购 | 供应商 | 备注
| 字符/24位 | 字符/24位 | 字符/2位 | 字符/24位 | 字符/24位 | 字符/24位 |  | 字符/18位 | 字符/2位 | 数字/9位
1 | SHT0000778 | 驾驶员座椅后端固定支座 | EA | SHT0000778 | 驾驶员座椅后端固定支座 |  |  |  | EA | 1 |  | 10 |  | 河北外购

## H468100000096
序号 | QAD代码 | 父零件描述 | 父零件单位 | QAD代码 | 子零件描述 | 规格型号 | 物料代码 | 图号 | 子零件单位 | 数量 | 生效日期 | 工序 | 损耗率 | 自制/外购 | 供应商 | 备注
| 字符/24位 | 字符/24位 | 字符/2位 | 字符/24位 | 字符/24位 | 字符/24位 |  | 字符/18位 | 字符/2位 | 数字/9位
1 | SHT0014069 | 驾驶员座椅总成 | EA | SHT0014069 | 驾驶员座椅总成 | H468100000096 |  | H468100000096 | EA | 1 |  |  |  | 河北自制
2 | SHT0014069 | 驾驶员座椅总成 | EA | SHT0000493 | 安全带外部罩壳 |  |  | H4681010091A0 | EA | 1 |  | 10 |  | 河北外购
3 | SHT0014069 | 驾驶员座椅总成 | EA | SHT0000496 | 安全带外部罩壳固定卡片 |  |  | H4681010096A0 | EA | 1 |  | 10 |  | 河北外购
4 | SHT0014069 | 驾驶员座椅总成 | EA | BFA0000005 | 抽芯拉铆钉 |  |  | H4681010095A0 | EA | 6 |  | 10 |  | 河北外购
5 | SHT0014069 | 驾驶员座椅总成 | EA | SHT0013908 | 驾驶员靠背泡沫总成 | H4-2.2非通风 |  | SHT0013908 | EA | 1 |  | 10 |  | 河北自制
6 | SHT0014069 | 驾驶员座椅总成 | EA | SHT0014071 | 驾驶员靠背护面总成 | H4-2.2（GTL-C） |  | SHT0014071 | EA | 1 |  | 10 |  | 河北自制
7 | SHT0014069 | 驾驶员座椅总成 | EA | SHT0014344 | 驾驶员靠背骨架装配总成 | H4-2.2 |  | SHT0014344 | EA | 1 |  | 10 |  | 河北自制
8 | SHT0014069 | 驾驶员座椅总成 | EA | SHT0011613 | 右侧扶手本体总成 |  |  | SHT0011613 | EA | 1 |  | 10 |  | 河北自制
9 | SHT0014069 | 驾驶员座椅总成 | EA | BFA0010014 | 扶手锁止销 |  |  | BFA0010014 | EA | 1 |  | 10 |  | 河北外购
10 | SHT0014069 | 驾驶员座椅总成 | EA | SHT0011330 | 扶手外盖 |  |  | SHT0011330 | EA | 1 |  | 10 |  | 河北自制
11 | SHT0014069 | 驾驶员座椅总成 | EA | SHT0013980 | 驾驶员调角器总成 | H4-2.2 |  | SHT0013980 | EA | 1 |  | 10 |  | 河北自制
12 | SHT0014069 | 驾驶员座椅总成 | EA | BFA0000011 | 六角头螺栓 |  |  | Q150B1025Q | EA | 8 |  | 10 |  | 河北外购
13 | SHT0014069 | 驾驶员座椅总成 | EA | BFA0000006 | 平垫圈 |  |  | Q40110 | EA | 8 |  | 10 |  | 河北外购
14 | SHT0014069 | 驾驶员座椅总成 | EA | BFA0000009 | 弹垫圈 |  |  | Q40310 | EA | 8 |  | 10 |  | 河北外购
15 | SHT0014069 | 驾驶员座椅总成 | EA | SHT0014096 | 坐垫护面总成 | H4-2.2（GTL-C） |  | SHT0014096 | EA | 1 |  | 10 |  | 河北自制
16 | SHT0014069 | 驾驶员座椅总成 | EA | SHT0011281 | 非通风坐垫泡沫总成 |  |  | SHT0011281 | EA | 1 |  | 10 |  | 河北自制
17 | SHT0014069 | 驾驶员座椅总成 | EA | SHT0001651 | 坐盆总成 |  |  | SQX3000-6801100 | EA | 1 |  | 10 |  | 河北外购
18 | SHT0014069 | 驾驶员座椅总成 | EA | SHT0013976 | 底座模块化总成 | H4-2.2 |  | SHT0013976 | EA | 1 |  | 10 |  | 河北自制
19 | SHT0014069 | 驾驶员座椅总成 | EA | SHT0010520 | 变阻尼弹簧 |  |  | SHT0010520 | EA | 1 |  | 10 |  | 河北外购
20 | SHT0014069 | 驾驶员座椅总成 | EA | SHT0001653 | 延伸手柄 |  |  | H5-6806004 | EA | 1 |  | 10 |  | 河北外购
21 | SHT0014069 | 驾驶员座椅总成 | EA | BFA0000285 | 开口挡圈 |  |  | Q43640 | EA | 3 |  | 10 |  | 河北外购
22 | SHT0014069 | 驾驶员座椅总成 | EA | SHT0011971 | 调角器左罩壳 |  |  | SHT0011971 | EA | 1 |  | 10 |  | 河北自制
23 | SHT0014069 | 驾驶员座椅总成 | EA | SHT0011961 | 调角器右罩壳 |  |  | SHT0011961 | EA | 1 |  | 10 |  | 河北自制
24 | SHT0014069 | 驾驶员座椅总成 | EA | SHT0011962 | 座垫前部罩壳 |  |  | SHT0011962 | EA | 1 |  | 10 |  | 河北自制
25 | SHT0014069 | 驾驶员座椅总成 | EA | SHT0011963 | 后部罩壳 |  |  | SHT0011963 | EA | 1 |  | 10 |  | 河北自制
26 | SHT0014069 | 驾驶员座椅总成 | EA | SHT0011964 | 调角器手柄 |  |  | SHT0011964 | EA | 1 |  | 10 |  | 河北外购
27 | SHT0014069 | 驾驶员座椅总成 | EA | SHT0013272 | 升降调节机构总成 |  |  | SHT0013272 | EA | 1 |  | 10 |  | 安路普自制
28 | SHT0014069 | 驾驶员座椅总成 | EA | BPC0010177 | 速降调节机构总成 |  |  | BPC0010177 | EA | 1 |  | 10 |  | 安路普自制
29 | SHT0014069 | 驾驶员座椅总成 | EA | BFA0010076 | 圆头割尾自攻钉 | 4.8*16 |  | BFA0010076 | EA | 3 |  | 10 |  | 河北外购
30 | SHT0014069 | 驾驶员座椅总成 | EA | SHT0014571 | 司机六孔腰托开关总成 |  |  |  | EA | 1 |  | 10 |  | 河北外购
31 | SHT0014069 | 驾驶员座椅总成 | EA | BFA0010038 | 内梅花盘头自攻螺钉 | ST4.2*12 |  |  | EA | 2 |  | 10 |  | 河北外购
32 | SHT0014069 | 驾驶员座椅总成 | EA | BCL0010006 | 气管卡扣 |  |  | BCL0010006 | EA | 1 |  | 10 |  | 河北外购
33 | SHT0014069 | 驾驶员座椅总成 | EA | BCL0010010 | 四管夹 |  |  | BCL0010010 | EA | 1 |  | 10 |  | 河北外购
34 | SHT0014069 | 驾驶员座椅总成 | EA | SHT0013907 | 防爆波纹管 | 内径20*80 |  | SHT0013907 | EA | 2 |  | 10 |  | 河北外购
35 | SHT0014069 | 驾驶员座椅总成 | EA | BPC0010012 | 管箍 | φ4 |  | BPC0010012 | EA | 3 |  | 10 |  | 河北外购 |  |  | 加热系统
36 | SHT0014069 | 驾驶员座椅总成 | EA | SHT0010465 | 防护弹簧 |  |  |  | EA | 1 |  | 10 |  | 河北外购
37 | SHT0014069 | 驾驶员座椅总成 | EA | BFA0000013 | 大扁头盘头自攻钉 |  |  | Q2204213 | EA | 12 |  | 10 |  | 河北外购
38 | SHT0014069 | 驾驶员座椅总成 | EA | BEC0010190 | 安全带插锁线延长线 | H4-2.2 |  |  | EA | 1 |  | 10 |  | 河北外购
39 | SHT0014069 | 驾驶员座椅总成 | EA | SHT0000495 | H4正副司机靠背包装膜 |  |  | SHT0000495 | EA | 1 |  | 10 |  | 河北外购
40 | SHT0014069 | 驾驶员座椅总成 | EA | BFA0000001 | C型钉 |  |  | GHRC000001 | EA | 43 |  | 10 |  | 河北外购
41 | SHT0014069 | 驾驶员座椅总成 | EA | SHT0000510 | 白铝标牌 |  |  |  | EA | 1 |  | 10 |  | 河北外购
42 | SHT0014069 | 驾驶员座椅总成 | EA | SHT0014013 | 装车接头 |  |  | SHT0014013 | EA | 1 |  | 10 |  | 安路普自制
43 | SHT0014069 | 驾驶员座椅总成 | EA | SHT0014645 | 阻尼器调节机构 |  |  |  | EA | 1 |  | 10 |  | 安路普自制
44 | SHT0014069 | 驾驶员座椅总成 | EA | SHT0014613 | 仰角手柄 |  |  |  | EA | 1 |  | 10 |  | 河北外购
45 | SHT0014069 | 驾驶员座椅总成 | EA | SHT0002768 | 驾驶员安全带卷轴器总成 |  |  |  | EA | 1 |  | 10 |  | 河北外购
46 | SHT0014069 | 驾驶员座椅总成 | EA | SHT0002280 | 驾驶员安全带锁扣 |  |  |  | EA | 1 |  | 10 |  | 河北外购
47 | SHT0014069 | 驾驶员座椅总成 | EA | BFA0000287 | V3安全带螺栓 |  |  |  | EA | 1 |  | 10 |  | 河北外购
48 | SHT0014069 | 驾驶员座椅总成 | EA | SHT0014931 | 定位弹片 |  |  |  | EA | 1 |  | 10 |  | 河北外购
49 | SHT0014069 | 驾驶员座椅总成 | EA | SLT0000341 | k1司机座包装膜窄车 |  |  |  | EA | 1 |  | 10 |  | 河北外购
50 | SHT0014069 | 驾驶员座椅总成 | EA | SHT0015016 | 主驾驶靠背四气袋腰托总成 |  |  |  | EA | 1 |  | 10 |  | 河北外购
随车件
序号 | QAD代码 | 父零件描述 | 父零件单位 | QAD代码 | 子零件描述 | 规格型号 | 物料代码 | 图号 | 子零件单位 | 数量 | 生效日期 | 工序 | 损耗率 | 自制/外购 | 供应商 | 备注
| 字符/24位 | 字符/24位 | 字符/2位 | 字符/24位 | 字符/24位 | 字符/24位 |  | 字符/18位 | 字符/2位 | 数字/9位
1 | SHT0000778 | 驾驶员座椅后端固定支座 | EA | SHT0000778 | 驾驶员座椅后端固定支座 |  |  |  | EA | 1 |  | 10 |  | 河北外购

## 修改记录 (hidden)
序号 | QAD代码 | 父零件描述 | 父零件单位 | QAD代码 | 子零件描述 | 规格型号 | 物料代码 | 图号 | 子零件单位 | 数量 | 生效日期 | 工序 | 损耗率 | 自制/外购 | 供应商 | 备注
| 字符/24位 | 字符/24位 | 字符/2位 | 字符/24位 | 字符/24位 | 字符/24位 |  | 字符/18位 | 字符/2位 | 数字/9位
1 | SHT0013900 | 驾驶员靠背泡沫总成 | Ea | SHT0011067 | 预埋钢丝C |  |  |  | Ea | 1 |  | 30 |  | 河北外购 |  | 删除
2 | SHT0012914 | 驾驶员座椅总成 | Ea | BFA0000563 | 卡簧 |  |  | Q43690 | Ea | 1 |  | 10 |  | 河北外购 |  | 删除
3 | SHT0012914 | 驾驶员座椅总成 | Ea | SHT0013940 | 驾驶员靠背焊接总成 | H4-2.2 |  | SHT0013940 | EA | 1 |  | 10 |  | 河北自制 |  | 删除
4 | SHT0012914 | 驾驶员座椅总成 | Ea | SHT0014344 | 驾驶员靠背骨架装配总成 | H4-2.2 |  | SHT0014344 | Ea | 1 |  | 10 |  | 河北自制 |  | 增加
5 | SHT0012914 | 驾驶员座椅总成 | Ea | BFA0010027 | 内六花圆柱头螺钉 | M8*16镀黑锌 |  | BFA0010027 | Ea | 2 |  | 10 |  | 河北外购 |  | 删除
6 | SHT0013939 | 驾驶员座椅总成 | Ea | BFA0000563 | 卡簧 |  |  | Q43690 | Ea | 1 |  | 10 |  | 河北外购 |  | 删除
7 | SHT0013939 | 驾驶员座椅总成 | Ea | SHT0013940 | 驾驶员靠背焊接总成 | H4-2.2 |  | SHT0013940 | EA | 1 |  | 10 |  | 河北自制 |  | 删除
8 | SHT0013939 | 驾驶员座椅总成 | Ea | SHT0014344 | 驾驶员靠背骨架装配总成 | H4-2.2 |  | SHT0014344 | Ea | 1 |  | 10 |  | 河北自制 |  | 增加
9 | SHT0013939 | 驾驶员座椅总成 | Ea | BFA0010027 | 内六花圆柱头螺钉 | M8*16镀黑锌 |  | BFA0010027 | Ea | 2 |  | 10 |  | 河北外购 |  | 删除
10 | SHT0014069 | 驾驶员座椅总成 | Ea | BFA0000563 | 卡簧 |  |  | Q43690 | Ea | 1 |  | 10 |  | 河北外购 |  | 删除
11 | SHT0014069 | 驾驶员座椅总成 | Ea | SHT0013940 | 驾驶员靠背焊接总成 | H4-2.2 |  | SHT0013940 | EA | 1 |  | 10 |  | 河北自制 |  | 删除
12 | SHT0014069 | 驾驶员座椅总成 | Ea | SHT0014344 | 驾驶员靠背骨架装配总成 | H4-2.2 |  | SHT0014344 | Ea | 1 |  | 10 |  | 河北自制 |  | 增加
13 | SHT0014069 | 驾驶员座椅总成 | Ea | BFA0010027 | 内六花圆柱头螺钉 | M8*16镀黑锌 |  | BFA0010027 | Ea | 2 |  | 10 |  | 河北外购 |  | 删除

## H568100000138
序号 | QAD代码 | 父零件描述 | 父零件单位 | QAD代码 | 子零件描述 | 规格型号 | 物料代码 | 图号 | 子零件单位 | 数量 | 生效日期 | 工序 | 损耗率 | 自制/外购 | 供应商 | 备注
| 字符/24位 | 字符/24位 | 字符/2位 | 字符/24位 | 字符/24位 | 字符/24位 |  | 字符/18位 | 字符/2位 | 数字/9位
1 | SHT0013981 | 驾驶员座椅总成 | EA | SHT0013981 | 驾驶员座椅总成 |  |  | H568100000138 | EA | 1 |  |  |  | 河北自制
2 | SHT0013981 | 驾驶员座椅总成 | EA | SHT0000493 | H4安全带外部罩壳浅灰 |  |  |  | EA | 1 |  | 10 |  | 河北外购
3 | SHT0013981 | 驾驶员座椅总成 | EA | SHT0000496 | 安全带外部罩壳固定片 |  |  |  | EA | 1 |  | 10 |  | 河北外购
4 | SHT0013981 | 驾驶员座椅总成 | EA | BFA0000005 | 开口型扁圆头抽芯铆钉 |  |  |  | EA | 6 |  | 10 |  | 河北外购
5 | SHT0013981 | 驾驶员座椅总成 | EA | SHT0002768 | 驾驶员安全带卷轴器总成 |  |  |  | EA | 1 |  | 10 |  | 河北外购
6 | SHT0013981 | 驾驶员座椅总成 | EA | SHT0002280 | 驾驶员安全带锁扣 |  |  |  | EA | 1 |  | 10 |  | 河北外购
7 | SHT0013981 | 驾驶员座椅总成 | EA | SHT0013908 | 驾驶员靠背泡沫总成 |  |  |  | EA | 1 |  | 10 |  | 河北自制
8 | SHT0013981 | 驾驶员座椅总成 | EA | BFA0000001 | C型钉 |  |  |  | EA | 43 |  | 10 |  | 河北外购
9 | SHT0013981 | 驾驶员座椅总成 | EA | SHT0014952 | 驾驶员靠背面套总成 |  |  |  | EA | 1 |  | 10 |  | 河北外购
10 | SHT0013981 | 驾驶员座椅总成 | EA | SHT0014344 | 驾驶员靠背骨架装配总成 |  |  |  | EA | 1 |  | 10 |  | 河北自制
11 | SHT0013981 | 驾驶员座椅总成 | EA | BEC0010184 | 靠背加热垫总成 |  |  |  | EA | 1 |  | 10 |  | 河北外购
12 | SHT0013981 | 驾驶员座椅总成 | EA | SHT0011613 | H6右侧扶手本体总成黑色 |  |  |  | EA | 1 |  | 10 |  | 河北自制
13 | SHT0013981 | 驾驶员座椅总成 | EA | BFA0010014 | 扶手锁止销 |  |  |  | EA | 1 |  | 10 |  | 河北外购
14 | SHT0013981 | 驾驶员座椅总成 | EA | SHT0011330 | H6扶手外盖 |  |  |  | EA | 1 |  | 10 |  | 河北自制
15 | SHT0013981 | 驾驶员座椅总成 | EA | SHT0013980 | 驾驶员调角器总成 |  |  |  | EA | 1 |  | 10 |  | 河北自制
16 | SHT0013981 | 驾驶员座椅总成 | EA | BFA0000011 | 六角头螺栓 |  |  |  | EA | 8 |  | 10 |  | 河北外购
17 | SHT0013981 | 驾驶员座椅总成 | EA | BFA0000006 | 平垫圈 |  |  |  | EA | 8 |  | 10 |  | 河北外购
18 | SHT0013981 | 驾驶员座椅总成 | EA | BFA0000009 | 弹簧垫圈 |  |  |  | EA | 8 |  | 10 |  | 河北外购
19 | SHT0013981 | 驾驶员座椅总成 | EA | SHT0014955 | 坐垫面套总成(EST车型） |  |  |  | EA | 1 |  | 10 |  | 河北外购
20 | SHT0013981 | 驾驶员座椅总成 | EA | SHT0011281 | 驾驶员座垫泡沫总成 |  |  |  | EA | 1 |  | 10 |  | 河北自制
21 | SHT0013981 | 驾驶员座椅总成 | EA | SHT0001651 | 坐盆总成 |  |  |  | EA | 1 |  | 10 |  | 河北外购
22 | SHT0013981 | 驾驶员座椅总成 | EA | BEC0010221 | 坐垫加热垫总成 |  |  |  | EA | 1 |  | 10 |  | 河北外购
23 | SHT0013981 | 驾驶员座椅总成 | EA | BEC0010110 | 加热开关 |  |  |  | EA | 1 |  | 10 |  | 河北外购 |  |  | 加热系统
24 | SHT0013981 | 驾驶员座椅总成 | EA | BEC0010162 | 单加热线束 |  |  |  | EA | 1 |  | 10 |  | 河北外购
25 | SHT0013981 | 驾驶员座椅总成 | EA | SHT0013976 | 底座模块化总成 |  |  |  | EA | 1 |  | 10 |  | 河北自制
26 | SHT0013981 | 驾驶员座椅总成 | EA | SHT0014645 | 阻尼器调节机构 |  |  |  | EA | 1 |  | 10 |  | 安路普自制
27 | SHT0013981 | 驾驶员座椅总成 | EA | SHT0010520 | 变阻尼弹簧 |  |  |  | EA | 1 |  | 10 |  | 河北外购
28 | SHT0013981 | 驾驶员座椅总成 | EA | BFA0010076 | 圆头割尾自攻钉 |  |  |  | EA | 3 |  | 10 |  | 河北外购
29 | SHT0013981 | 驾驶员座椅总成 | EA | SHT0001653 | H5延伸手柄 |  |  |  | EA | 1 |  | 10 |  | 河北外购
30 | SHT0013981 | 驾驶员座椅总成 | EA | BFA0000285 | 开口挡圈 |  |  |  | EA | 3 |  | 10 |  | 河北外购
31 | SHT0013981 | 驾驶员座椅总成 | EA | SHT0011972 | 调角器左罩壳 |  |  |  | EA | 1 |  | 10 |  | 河北自制
32 | SHT0013981 | 驾驶员座椅总成 | EA | SHT0011961 | 2.0座椅右侧罩壳 |  |  |  | EA | 1 |  | 10 |  | 河北自制
33 | SHT0013981 | 驾驶员座椅总成 | EA | SHT0011962 | 2.0座椅前部罩壳 |  |  |  | EA | 1 |  | 10 |  | 河北自制
34 | SHT0013981 | 驾驶员座椅总成 | EA | SHT0011963 | 2.0座椅后部罩壳 |  |  |  | EA | 1 |  | 10 |  | 河北自制
35 | SHT0013981 | 驾驶员座椅总成 | EA | SHT0014613 | 仰角手柄 |  |  |  | EA | 1 |  | 10 |  | 河北外购
36 | SHT0013981 | 驾驶员座椅总成 | EA | SHT0011964 | 2.0座椅调角器手柄带标识 |  |  |  | EA | 1 |  | 10 |  | 河北外购
37 | SHT0013981 | 驾驶员座椅总成 | EA | SHT0011977 | 2.0座椅加热底座 |  |  |  | EA | 1 |  | 10 |  | 河北自制
38 | SHT0013981 | 驾驶员座椅总成 | EA | SHT0013272 | 主驾升降调节机构总成 |  |  |  | EA | 1 |  | 10 |  | 安路普自制
39 | SHT0013981 | 驾驶员座椅总成 | EA | BPC0010177 | 速降调节机构总成 |  |  |  | EA | 1 |  | 10 |  | 安路普自制
40 | SHT0013981 | 驾驶员座椅总成 | EA | SHT0014571 | 司机六孔腰托开关总成 |  |  |  | EA | 1 |  | 10 |  | 河北外购
41 | SHT0013981 | 驾驶员座椅总成 | EA | BFA0010038 | 5*12梅花带介自攻螺钉 |  |  |  | EA | 4 |  | 10 |  | 河北外购
42 | SHT0013981 | 驾驶员座椅总成 | EA | BCL0010006 | 气管卡扣（2*4mm） |  |  |  | EA | 1 |  | 10 |  | 河北外购
43 | SHT0013981 | 驾驶员座椅总成 | EA | BCL0010010 | 四管夹 |  |  |  | EA | 1 |  | 10 |  | 河北外购
44 | SHT0013981 | 驾驶员座椅总成 | EA | SHT0013907 | 防护波纹管 |  |  |  | EA | 2 |  | 10 |  | 河北外购
45 | SHT0013981 | 驾驶员座椅总成 | EA | BPC0010012 | 4mm卡箍 |  |  |  | EA | 3 |  | 10 |  | 河北外购 |  |  | 加热系统
46 | SHT0013981 | 驾驶员座椅总成 | EA | SHT0010465 | 防护弹簧 |  |  |  | EA | 1 |  | 10 |  | 河北外购
47 | SHT0013981 | 驾驶员座椅总成 | EA | BFA0000013 | ST4.2*13自攻螺钉达克罗黑 |  |  |  | EA | 12 |  | 10 |  | 河北外购
48 | SHT0013981 | 驾驶员座椅总成 | EA | SHT0014931 | 定位弹片 |  |  |  | EA | 1 |  | 10 |  | 河北外购
49 | SHT0013981 | 驾驶员座椅总成 | EA | SHT0000495 | H4正副司机靠背包装膜 |  |  |  | EA | 1 |  | 10 |  | 河北外购
50 | SHT0013981 | 驾驶员座椅总成 | EA | SHT0014013 | H4装车接头总成 |  |  |  | EA | 1 |  | 10 |  | 安路普自制
51 | SHT0013981 | 驾驶员座椅总成 | EA | BFA0000287 | V3安全带螺栓 |  |  |  | EA | 1 |  | 10 |  | 河北外购
52 | SHT0013981 | 驾驶员座椅总成 | EA | SHT0000510 | 白铝标牌 |  |  |  | EA | 1 |  | 10 |  | 河北外购
53 | SHT0013981 | 驾驶员座椅总成 | EA | BEC0010086 | 单加热控制器ECU |  |  |  | EA | 1 |  | 10 |  | 河北外购 |  |  | 加热系统
54 | SHT0013981 | 驾驶员座椅总成 | EA | SHT0002650 | 亮白PET标签 |  |  |  | EA | 1 |  | 10 |  | 河北外购
55 | SHT0013981 | 驾驶员座椅总成 | EA | SLT0000341 | k1司机座包装膜窄车 |  |  |  | EA | 1 |  | 10 |  | 河北外购
56 | SHT0013981 | 驾驶员座椅总成 | EA | TMA0000459 | 欧曼条码 |  |  |  | EA | 1 |  | 10 |  | 河北外购
57 | SHT0013981 | 驾驶员座椅总成 | EA | SHT0015016 | 主驾驶靠背四气袋腰托总成 |  |  |  | EA | 1 |  | 10 |  | 河北外购
随车件
序号 | QAD代码 | 父零件描述 | 父零件单位 | QAD代码 | 子零件描述 | 规格型号 | 物料代码 | 图号 | 子零件单位 | 数量 | 生效日期 | 工序 | 损耗率 | 自制/外购 | 供应商 | 备注
| 字符/24位 | 字符/24位 | 字符/2位 | 字符/24位 | 字符/24位 | 字符/24位 |  | 字符/18位 | 字符/2位 | 数字/9位
1 | SHT0000778 | 驾驶员座椅后端固定支座 | EA | SHT0000778 | 驾驶员座椅后端固定支座 |  |  |  | EA | 1 |  | 10 |  | 河北外购

## H568100000139
序号 | QAD代码 | 父零件描述 | 父零件单位 | QAD代码 | 子零件描述 | 规格型号 | 物料代码 | 图号 | 子零件单位 | 数量 | 生效日期 | 工序 | 损耗率 | 自制/外购 | 供应商 | 备注
| 字符/24位 | 字符/24位 | 字符/2位 | 字符/24位 | 字符/24位 | 字符/24位 |  | 字符/18位 | 字符/2位 | 数字/9位
1 | SHT0014948 | 驾驶员座椅总成 | EA | SHT0014948 | 驾驶员座椅总成 |  |  | H568100000139 | EA | 1 |  |  |  | 河北自制
2 | SHT0014948 | 驾驶员座椅总成 | EA | SHT0000493 | H4安全带外部罩壳浅灰 |  |  |  | EA | 1 |  | 10 |  | 河北外购
3 | SHT0014948 | 驾驶员座椅总成 | EA | SHT0000496 | 安全带外部罩壳固定片 |  |  |  | EA | 1 |  | 10 |  | 河北外购
4 | SHT0014948 | 驾驶员座椅总成 | EA | BFA0000005 | 开口型扁圆头抽芯铆钉 |  |  |  | EA | 6 |  | 10 |  | 河北外购
5 | SHT0014948 | 驾驶员座椅总成 | EA | SHT0002768 | 驾驶员安全带卷轴器总成 |  |  |  | EA | 1 |  | 10 |  | 河北外购
6 | SHT0014948 | 驾驶员座椅总成 | EA | SHT0002280 | 驾驶员安全带锁扣 |  |  |  | EA | 1 |  | 10 |  | 河北外购
7 | SHT0014948 | 驾驶员座椅总成 | EA | SHT0013908 | 驾驶员靠背泡沫总成 |  |  |  | EA | 1 |  | 10 |  | 河北自制
8 | SHT0014948 | 驾驶员座椅总成 | EA | BFA0000001 | C型钉 |  |  |  | EA | 43 |  | 10 |  | 河北外购
9 | SHT0014948 | 驾驶员座椅总成 | EA | SHT0014952 | 驾驶员靠背面套总成 |  |  |  | EA | 1 |  | 10 |  | 河北外购
10 | SHT0014948 | 驾驶员座椅总成 | EA | SHT0014344 | 驾驶员靠背骨架装配总成 |  |  |  | EA | 1 |  | 10 |  | 河北自制
11 | SHT0014948 | 驾驶员座椅总成 | EA | SHT0011613 | H6右侧扶手本体总成黑色 |  |  |  | EA | 1 |  | 10 |  | 河北自制
12 | SHT0014948 | 驾驶员座椅总成 | EA | BFA0010014 | 扶手锁止销 |  |  |  | EA | 1 |  | 10 |  | 河北外购
13 | SHT0014948 | 驾驶员座椅总成 | EA | SHT0011330 | H6扶手外盖 |  |  |  | EA | 1 |  | 10 |  | 河北自制
14 | SHT0014948 | 驾驶员座椅总成 | EA | SHT0013980 | 驾驶员调角器总成 |  |  |  | EA | 1 |  | 10 |  | 河北自制
15 | SHT0014948 | 驾驶员座椅总成 | EA | BFA0000011 | 六角头螺栓 |  |  |  | EA | 8 |  | 10 |  | 河北外购
16 | SHT0014948 | 驾驶员座椅总成 | EA | BFA0000006 | 平垫圈 |  |  |  | EA | 8 |  | 10 |  | 河北外购
17 | SHT0014948 | 驾驶员座椅总成 | EA | BFA0000009 | 弹簧垫圈 |  |  |  | EA | 8 |  | 10 |  | 河北外购
18 | SHT0014948 | 驾驶员座椅总成 | EA | SHT0014955 | 坐垫面套总成(EST车型） |  |  |  | EA | 1 |  | 10 |  | 河北外购
19 | SHT0014948 | 驾驶员座椅总成 | EA | SHT0011281 | 驾驶员座垫泡沫总成 |  |  |  | EA | 1 |  | 10 |  | 河北自制
20 | SHT0014948 | 驾驶员座椅总成 | EA | SHT0001651 | 坐盆总成 |  |  |  | EA | 1 |  | 10 |  | 河北外购
21 | SHT0014948 | 驾驶员座椅总成 | EA | SHT0013976 | 底座模块化总成 |  |  |  | EA | 1 |  | 10 |  | 河北自制
22 | SHT0014948 | 驾驶员座椅总成 | EA | SHT0014645 | 阻尼器调节机构 |  |  |  | EA | 1 |  | 10 |  | 安路普自制
23 | SHT0014948 | 驾驶员座椅总成 | EA | SHT0010520 | 变阻尼弹簧 |  |  |  | EA | 1 |  | 10 |  | 河北外购
24 | SHT0014948 | 驾驶员座椅总成 | EA | BFA0010076 | 圆头割尾自攻钉 |  |  |  | EA | 3 |  | 10 |  | 河北外购
25 | SHT0014948 | 驾驶员座椅总成 | EA | SHT0001653 | H5延伸手柄 |  |  |  | EA | 1 |  | 10 |  | 河北外购
26 | SHT0014948 | 驾驶员座椅总成 | EA | BFA0000285 | 开口挡圈 |  |  |  | EA | 3 |  | 10 |  | 河北外购
27 | SHT0014948 | 驾驶员座椅总成 | EA | SHT0011971 | 2.0座椅左侧罩壳 |  |  |  | EA | 1 |  | 10 |  | 河北自制
28 | SHT0014948 | 驾驶员座椅总成 | EA | SHT0011961 | 2.0座椅右侧罩壳 |  |  |  | EA | 1 |  | 10 |  | 河北自制
29 | SHT0014948 | 驾驶员座椅总成 | EA | SHT0011962 | 2.0座椅前部罩壳 |  |  |  | EA | 1 |  | 10 |  | 河北自制
30 | SHT0014948 | 驾驶员座椅总成 | EA | SHT0011963 | 2.0座椅后部罩壳 |  |  |  | EA | 1 |  | 10 |  | 河北自制
31 | SHT0014948 | 驾驶员座椅总成 | EA | SHT0014613 | 仰角手柄 |  |  |  | EA | 1 |  | 10 |  | 河北外购
32 | SHT0014948 | 驾驶员座椅总成 | EA | SHT0011964 | 2.0座椅调角器手柄带标识 |  |  |  | EA | 1 |  | 10 |  | 河北外购
33 | SHT0014948 | 驾驶员座椅总成 | EA | SHT0013272 | 主驾升降调节机构总成 |  |  |  | EA | 1 |  | 10 |  | 安路普自制
34 | SHT0014948 | 驾驶员座椅总成 | EA | BPC0010177 | 速降调节机构总成 |  |  |  | EA | 1 |  | 10 |  | 安路普自制
35 | SHT0014948 | 驾驶员座椅总成 | EA | SHT0014571 | 司机六孔腰托开关总成 |  |  |  | EA | 1 |  | 10 |  | 河北外购
36 | SHT0014948 | 驾驶员座椅总成 | EA | BFA0010038 | 5*12梅花带介自攻螺钉 |  |  |  | EA | 2 |  | 10 |  | 河北外购
37 | SHT0014948 | 驾驶员座椅总成 | EA | BCL0010006 | 气管卡扣（2*4mm） |  |  |  | EA | 1 |  | 10 |  | 河北外购
38 | SHT0014948 | 驾驶员座椅总成 | EA | BCL0010010 | 四管夹 |  |  |  | EA | 1 |  | 10 |  | 河北外购
39 | SHT0014948 | 驾驶员座椅总成 | EA | SHT0013907 | 防护波纹管 |  |  |  | EA | 2 |  | 10 |  | 河北外购
40 | SHT0014948 | 驾驶员座椅总成 | EA | BPC0010012 | 4mm卡箍 |  |  |  | EA | 3 |  | 10 |  | 河北外购 |  |  | 加热系统
41 | SHT0014948 | 驾驶员座椅总成 | EA | SHT0010465 | 防护弹簧 |  |  |  | EA | 1 |  | 10 |  | 河北外购
42 | SHT0014948 | 驾驶员座椅总成 | EA | BFA0000013 | ST4.2*13自攻螺钉达克罗黑 |  |  |  | EA | 12 |  | 10 |  | 河北外购
43 | SHT0014948 | 驾驶员座椅总成 | EA | BEC0010190 | 安全带插锁线延长线 |  |  |  | EA | 1 |  | 10 |  | 河北外购
44 | SHT0014948 | 驾驶员座椅总成 | EA | SHT0014931 | 定位弹片 |  |  |  | EA | 1 |  | 10 |  | 河北外购
45 | SHT0014948 | 驾驶员座椅总成 | EA | SHT0000495 | H4正副司机靠背包装膜 |  |  |  | EA | 1 |  | 10 |  | 河北外购
46 | SHT0014948 | 驾驶员座椅总成 | EA | SHT0014013 | H4装车接头总成 |  |  |  | EA | 1 |  | 10 |  | 安路普自制
47 | SHT0014948 | 驾驶员座椅总成 | EA | BFA0000287 | V3安全带螺栓 |  |  |  | EA | 1 |  | 10 |  | 河北外购
48 | SHT0014948 | 驾驶员座椅总成 | EA | SHT0000510 | 白铝标牌 |  |  |  | EA | 1 |  | 10 |  | 河北外购
49 | SHT0014948 | 驾驶员座椅总成 | EA | SHT0002650 | 亮白PET标签 |  |  |  | EA | 1 |  | 10 |  | 河北外购
50 | SHT0014948 | 驾驶员座椅总成 | EA | SLT0000341 | k1司机座包装膜窄车 |  |  |  | EA | 1 |  | 10 |  | 河北外购
51 | SHT0014948 | 驾驶员座椅总成 | EA | TMA0000459 | 欧曼条码 |  |  |  | EA | 1 |  | 10 |  | 河北外购
52 | SHT0014948 | 驾驶员座椅总成 | EA | SHT0015016 | 主驾驶靠背四气袋腰托总成 |  |  |  | EA | 1 |  | 10 |  | 河北外购
随车件
序号 | QAD代码 | 父零件描述 | 父零件单位 | QAD代码 | 子零件描述 | 规格型号 | 物料代码 | 图号 | 子零件单位 | 数量 | 生效日期 | 工序 | 损耗率 | 自制/外购 | 供应商 | 备注
| 字符/24位 | 字符/24位 | 字符/2位 | 字符/24位 | 字符/24位 | 字符/24位 |  | 字符/18位 | 字符/2位 | 数字/9位
1 | SHT0000778 | 驾驶员座椅后端固定支座 | EA | SHT0000778 | 驾驶员座椅后端固定支座 |  |  |  | EA | 1 |  | 10 |  | 河北外购

## H568100000140
序号 | QAD代码 | 父零件描述 | 父零件单位 | QAD代码 | 子零件描述 | 规格型号 | 物料代码 | 图号 | 子零件单位 | 数量 | 生效日期 | 工序 | 损耗率 | 自制/外购 | 供应商 | 备注
| 字符/24位 | 字符/24位 | 字符/2位 | 字符/24位 | 字符/24位 | 字符/24位 |  | 字符/18位 | 字符/2位 | 数字/9位
1 | SHT0014949 | 驾驶员座椅总成 | EA | SHT0014949 | 驾驶员座椅总成 |  |  | H568100000140 | EA | 1 |  |  |  | 河北自制
2 | SHT0014949 | 驾驶员座椅总成 | EA | SHT0000493 | H4安全带外部罩壳浅灰 |  |  |  | EA | 1 |  | 10 |  | 河北外购
3 | SHT0014949 | 驾驶员座椅总成 | EA | SHT0000496 | 安全带外部罩壳固定片 |  |  |  | EA | 1 |  | 10 |  | 河北外购
4 | SHT0014949 | 驾驶员座椅总成 | EA | BFA0000005 | 开口型扁圆头抽芯铆钉 |  |  |  | EA | 6 |  | 10 |  | 河北外购
5 | SHT0014949 | 驾驶员座椅总成 | EA | SHT0002768 | 驾驶员安全带卷轴器总成 |  |  |  | EA | 1 |  | 10 |  | 河北外购
6 | SHT0014949 | 驾驶员座椅总成 | EA | SHT0002280 | 驾驶员安全带锁扣 |  |  |  | EA | 1 |  | 10 |  | 河北外购
7 | SHT0014949 | 驾驶员座椅总成 | EA | SHT0013900 | 驾驶员靠背泡沫总成 |  |  |  | EA | 1 |  | 10 |  | 河北自制
8 | SHT0014949 | 驾驶员座椅总成 | EA | BFA0000001 | C型钉 |  |  |  | EA | 43 |  | 10 |  | 河北外购
9 | SHT0014949 | 驾驶员座椅总成 | EA | SHT0014998 | 驾驶员靠背护面总成 |  |  |  | EA | 1 |  | 10 |  | 河北外购
10 | SHT0014949 | 驾驶员座椅总成 | EA | SHT0014344 | 驾驶员靠背骨架装配总成 |  |  |  | EA | 1 |  | 10 |  | 河北自制
11 | SHT0014949 | 驾驶员座椅总成 | EA | SHT0011091 | 靠背3D网格上 |  |  |  | EA | 1 |  | 10 |  | 河北外购
12 | SHT0014949 | 驾驶员座椅总成 | EA | SHT0011316 | 靠背3D网格下 |  |  |  | EA | 1 |  | 10 |  | 河北外购
13 | SHT0014949 | 驾驶员座椅总成 | EA | SHT0014177 | 靠背舒适性海绵 |  |  |  | EA | 1 |  | 10 |  | 河北外购
14 | SHT0014949 | 驾驶员座椅总成 | EA | SHT0014364 | 靠背舒适性海绵下 |  |  |  | EA | 1 |  | 10 |  | 河北外购
15 | SHT0014949 | 驾驶员座椅总成 | EA | BEC0010039 | 通风加热控制器ECU |  |  |  | EA | 1 |  | 10 |  | 河北外购 |  |  | 加热系统
16 | SHT0014949 | 驾驶员座椅总成 | EA | BEC0010040 | 靠背风扇总成（不含罩壳） |  |  |  | EA | 1 |  | 10 |  | 河北外购 |  |  | 加热系统
17 | SHT0014949 | 驾驶员座椅总成 | EA | BEC0010017 | 风扇保护壳 |  |  |  | EA | 4 |  | 10 |  | 河北外购 |  |  | 加热系统
18 | SHT0014949 | 驾驶员座椅总成 | EA | BEC0010184 | 靠背加热垫总成 |  |  |  | EA | 1 |  | 10 |  | 河北外购
19 | SHT0014949 | 驾驶员座椅总成 | EA | BFA0000013 | ST4.2*13自攻螺钉达克罗黑 |  |  |  | EA | 14 |  | 10 |  | 河北外购
20 | SHT0014949 | 驾驶员座椅总成 | EA | SHT0011613 | H6右侧扶手本体总成黑色 |  |  |  | EA | 1 |  | 10 |  | 河北自制
21 | SHT0014949 | 驾驶员座椅总成 | EA | BFA0010014 | 扶手锁止销 |  |  |  | EA | 1 |  | 10 |  | 河北外购
22 | SHT0014949 | 驾驶员座椅总成 | EA | SHT0011330 | H6扶手外盖 |  |  |  | EA | 1 |  | 10 |  | 河北自制
23 | SHT0014949 | 驾驶员座椅总成 | EA | SHT0013980 | 驾驶员调角器总成 |  |  |  | EA | 1 |  | 10 |  | 河北自制
24 | SHT0014949 | 驾驶员座椅总成 | EA | BFA0000011 | 六角头螺栓 |  |  |  | EA | 8 |  | 10 |  | 河北外购
25 | SHT0014949 | 驾驶员座椅总成 | EA | BFA0000006 | 平垫圈 |  |  |  | EA | 8 |  | 10 |  | 河北外购
26 | SHT0014949 | 驾驶员座椅总成 | EA | BFA0000009 | 弹簧垫圈 |  |  |  | EA | 8 |  | 10 |  | 河北外购
27 | SHT0014949 | 驾驶员座椅总成 | EA | SHT0014955 | 坐垫面套总成(EST车型） |  |  |  | EA | 1 |  | 10 |  | 河北外购
28 | SHT0014949 | 驾驶员座椅总成 | EA | SHT0013899 | 通风坐垫泡沫总成 |  |  |  | EA | 1 |  | 10 |  | 河北自制
29 | SHT0014949 | 驾驶员座椅总成 | EA | SHT0001651 | 坐盆总成 |  |  |  | EA | 1 |  | 10 |  | 河北外购
30 | SHT0014949 | 驾驶员座椅总成 | EA | SHT0011090 | 坐垫3D网格 |  |  |  | EA | 1 |  | 10 |  | 河北外购
31 | SHT0014949 | 驾驶员座椅总成 | EA | BEC0010159 | 坐垫风扇总成 |  |  |  | EA | 1 |  | 10 |  | 河北外购
32 | SHT0014949 | 驾驶员座椅总成 | EA | BEC0010221 | 坐垫加热垫总成 |  |  |  | EA | 1 |  | 10 |  | 河北外购
33 | SHT0014949 | 驾驶员座椅总成 | EA | BEC0010050 | 通风加热开关 |  |  |  | EA | 1 |  | 10 |  | 河北外购 |  |  | 加热系统
34 | SHT0014949 | 驾驶员座椅总成 | EA | BEC0010161 | 通风加热线束 |  |  |  | EA | 1 |  | 10 |  | 河北外购
35 | SHT0014949 | 驾驶员座椅总成 | EA | SHT0013976 | 底座模块化总成 |  |  |  | EA | 1 |  | 10 |  | 河北自制
36 | SHT0014949 | 驾驶员座椅总成 | EA | SHT0014645 | 阻尼器调节机构 |  |  |  | EA | 1 |  | 10 |  | 安路普自制
37 | SHT0014949 | 驾驶员座椅总成 | EA | SHT0010520 | 变阻尼弹簧 |  |  |  | EA | 1 |  | 10 |  | 河北外购
38 | SHT0014949 | 驾驶员座椅总成 | EA | BFA0010076 | 圆头割尾自攻钉 |  |  |  | EA | 3 |  | 10 |  | 河北外购
39 | SHT0014949 | 驾驶员座椅总成 | EA | SHT0001653 | H5延伸手柄 |  |  |  | EA | 1 |  | 10 |  | 河北外购
40 | SHT0014949 | 驾驶员座椅总成 | EA | BFA0000285 | 开口挡圈 |  |  |  | EA | 3 |  | 10 |  | 河北外购
41 | SHT0014949 | 驾驶员座椅总成 | EA | SHT0011972 | 调角器左罩壳 |  |  |  | EA | 1 |  | 10 |  | 河北自制
42 | SHT0014949 | 驾驶员座椅总成 | EA | SHT0011961 | 2.0座椅右侧罩壳 |  |  |  | EA | 1 |  | 10 |  | 河北自制
43 | SHT0014949 | 驾驶员座椅总成 | EA | SHT0011962 | 2.0座椅前部罩壳 |  |  |  | EA | 1 |  | 10 |  | 河北自制
44 | SHT0014949 | 驾驶员座椅总成 | EA | SHT0011963 | 2.0座椅后部罩壳 |  |  |  | EA | 1 |  | 10 |  | 河北自制
45 | SHT0014949 | 驾驶员座椅总成 | EA | SHT0014613 | 仰角手柄 |  |  |  | EA | 1 |  | 10 |  | 河北外购
46 | SHT0014949 | 驾驶员座椅总成 | EA | SHT0011964 | 2.0座椅调角器手柄带标识 |  |  |  | EA | 1 |  | 10 |  | 河北外购
47 | SHT0014949 | 驾驶员座椅总成 | EA | SHT0011977 | 2.0座椅加热底座 |  |  |  | EA | 1 |  | 10 |  | 河北自制
48 | SHT0014949 | 驾驶员座椅总成 | EA | SHT0013272 | 主驾升降调节机构总成 |  |  |  | EA | 1 |  | 10 |  | 安路普自制
49 | SHT0014949 | 驾驶员座椅总成 | EA | BPC0010177 | 速降调节机构总成 |  |  |  | EA | 1 |  | 10 |  | 安路普自制
50 | SHT0014949 | 驾驶员座椅总成 | EA | SHT0014571 | 司机六孔腰托开关总成 |  |  |  | EA | 1 |  | 10 |  | 河北外购
51 | SHT0014949 | 驾驶员座椅总成 | EA | BFA0010038 | 5*12梅花带介自攻螺钉 |  |  |  | EA | 4 |  | 10 |  | 河北外购
52 | SHT0014949 | 驾驶员座椅总成 | EA | BCL0010006 | 气管卡扣（2*4mm） |  |  |  | EA | 1 |  | 10 |  | 河北外购
53 | SHT0014949 | 驾驶员座椅总成 | EA | BCL0010010 | 四管夹 |  |  |  | EA | 1 |  | 10 |  | 河北外购
54 | SHT0014949 | 驾驶员座椅总成 | EA | SHT0013907 | 防护波纹管 |  |  |  | EA | 2 |  | 10 |  | 河北外购
55 | SHT0014949 | 驾驶员座椅总成 | EA | BPC0010012 | 4mm卡箍 |  |  |  | EA | 3 |  | 10 |  | 河北外购 |  |  | 加热系统
56 | SHT0014949 | 驾驶员座椅总成 | EA | SHT0010465 | 防护弹簧 |  |  |  | EA | 1 |  | 10 |  | 河北外购
57 | SHT0014949 | 驾驶员座椅总成 | EA | SHT0014931 | 定位弹片 |  |  |  | EA | 1 |  | 10 |  | 河北外购
58 | SHT0014949 | 驾驶员座椅总成 | EA | SHT0000495 | H4正副司机靠背包装膜 |  |  |  | EA | 1 |  | 10 |  | 河北外购
59 | SHT0014949 | 驾驶员座椅总成 | EA | SHT0014013 | H4装车接头总成 |  |  |  | EA | 1 |  | 10 |  | 安路普自制
60 | SHT0014949 | 驾驶员座椅总成 | EA | BFA0000287 | V3安全带螺栓 |  |  |  | EA | 1 |  | 10 |  | 河北外购
61 | SHT0014949 | 驾驶员座椅总成 | EA | SHT0000510 | 白铝标牌 |  |  |  | EA | 1 |  | 10 |  | 河北外购
62 | SHT0014949 | 驾驶员座椅总成 | EA | SHT0002650 | 亮白PET标签 |  |  |  | EA | 1 |  | 10 |  | 河北外购
63 | SHT0014949 | 驾驶员座椅总成 | EA | SLT0000341 | k1司机座包装膜窄车 |  |  |  | EA | 1 |  | 10 |  | 河北外购
64 | SHT0014949 | 驾驶员座椅总成 | EA | TMA0000459 | 欧曼条码 |  |  |  | EA | 1 |  | 10 |  | 河北外购
65 | SHT0014949 | 驾驶员座椅总成 | EA | SHT0015016 | 主驾驶靠背四气袋腰托总成 |  |  |  | EA | 1 |  | 10 |  | 河北外购
随车件
序号 | QAD代码 | 父零件描述 | 父零件单位 | QAD代码 | 子零件描述 | 规格型号 | 物料代码 | 图号 | 子零件单位 | 数量 | 生效日期 | 工序 | 损耗率 | 自制/外购 | 供应商 | 备注
| 字符/24位 | 字符/24位 | 字符/2位 | 字符/24位 | 字符/24位 | 字符/24位 |  | 字符/18位 | 字符/2位 | 数字/9位
1 | SHT0000778 | 驾驶员座椅后端固定支座 | EA | SHT0000778 | 驾驶员座椅后端固定支座 |  |  |  | EA | 1 |  | 10 |  | 河北外购

## H468100000062
序号 | 父零件 | 父零件描述 | 父零件单位 | 子零件 | 子零件描述 | 规格型号 | 物料代码 | 设计图号 | 子零件单位 | 数量 | 生效日期 | 工序 | 损耗率 | 自制/外购 | 供应商 | 备注
| 字符/24位 | 字符/24位 | 字符/2位 | 字符/24位 | 字符/24位 | 字符/24位 |  | 字符/18位 | 字符/2位 | 数字/9位
1 | SHT0014073 | 副驾驶员座椅总成 | EA | SHT0014073 | 副驾驶员座椅总成 | H468100000062 |  | H468100000062 | EA | 1 |  |  |  | 河北自制
2 | SHT0014073 | 副驾驶员座椅总成 | EA | BFA0000001 | C型钉 |  |  |  | EA | 38 |  | 10 |  | 河北外购
3 | SHT0014073 | 副驾驶员座椅总成 | EA | BFA0000005 | 拉铆钉 | 3.2*7 |  | MP-X-6804078 | EA | 6 |  | 10 |  | 河北外购
4 | SHT0014073 | 副驾驶员座椅总成 | EA | BFA0000006 | 平垫圈 | φ10黑 |  |  | EA | 8 |  | 10 |  | 河北外购
5 | SHT0014073 | 副驾驶员座椅总成 | EA | BFA0000009 | 弹簧垫圈 | φ10黑 |  |  | EA | 8 |  | 10 |  | 河北外购
6 | SHT0014073 | 副驾驶员座椅总成 | EA | BFA0000011 | 外六角螺栓 | M10*25黑 |  |  | EA | 8 |  | 10 |  | 河北外购
7 | SHT0014073 | 副驾驶员座椅总成 | EA | BFA0000013 | 大扁头盘头自攻钉 | ST4.2*13黑色达克罗 |  | Q2204213 | EA | 16 |  | 10 |  | 河北外购 |  | 用量变更
8 | SHT0014073 | 副驾驶员座椅总成 | EA | BFA0000292 | 十字槽盘头自攻螺钉-C型 | ST4.2*16镀黑锌 |  |  | EA | 2 |  | 10 |  | 河北外购
9 | SHT0014073 | 副驾驶员座椅总成 | EA | BFA0000291 | H4A副司机台阶螺栓 | M10*13 |  |  | EA | 2 |  | 10 |  | 河北外购
10 | SHT0014073 | 副驾驶员座椅总成 | EA | BFA0000293 | 十字槽沉头螺钉 | M6*25镀白锌 |  |  | EA | 4 |  | 10 |  | 河北外购 |  | 新增
11 | SHT0014073 | 副驾驶员座椅总成 | EA | SHT0000534 | H4橡胶垫 |  |  | H4681020087A0 | EA | 2 |  | 10 |  | 河北外购
12 | SHT0014073 | 副驾驶员座椅总成 | EA | SHT0000510 | 白铝标牌 |  |  |  | EA | 1 |  | 10 |  | 河北外购
13 | SHT0014073 | 副驾驶员座椅总成 | EA | SHT0011062 | 靠背泡沫总成 |  |  | SHT0011062 | EA | 1 |  | 10 |  | 河北自制
14 | SHT0014073 | 副驾驶员座椅总成 | EA | SHT0011060 | 座坐垫泡沫总成 |  |  | SHT0011060 | EA | 1 |  | 10 |  | 河北自制
15 | SHT0014073 | 副驾驶员座椅总成 | EA | SHT0014074 | 靠背护面总成 | H4-2.2（GTL-C） |  | SHT0014074 | EA | 1 |  | 10 |  | 河北自制
16 | SHT0014073 | 副驾驶员座椅总成 | EA | SHT0014079 | 座垫护面总成 | H4-2.2（GTL-C） |  | SHT0014079 | EA | 1 |  | 10 |  | 河北自制
17 | SHT0014073 | 副驾驶员座椅总成 | EA | SHT0000542 | 副司机底座总成 | H4A |  | H4A-6901200 | EA | 1 |  | 10 |  | 河北外购
18 | SHT0014073 | 副驾驶员座椅总成 | EA | SHT0000544 | 副司机座框总成 | H4A |  | H4A-6901100 | EA | 1 |  | 10 |  | 河北外购
19 | SHT0014073 | 副驾驶员座椅总成 | EA | SHT0000538 | 副司机座盆总成 | H4A |  | H4681010650A0 | EA | 1 |  | 10 |  | 河北外购
20 | SHT0014073 | 副驾驶员座椅总成 | EA | SHT0010244 | 副驾靠背骨架焊接总成 | H4A |  | SHT0010244 | EA | 1 |  | 10 |  | 河北自制
21 | SHT0014073 | 副驾驶员座椅总成 | EA | SHT0000830 | 副司机调角器总成 | H4A |  | H4A-6905100 | EA | 1 |  | 10 |  | 河北自制
22 | SHT0014073 | 副驾驶员座椅总成 | EA | SHT0000496 | 安全带外部罩壳固定卡片 |  |  | H4681010096A0 | EA | 1 |  | 10 |  | 河北外购
23 | SHT0014073 | 副驾驶员座椅总成 | EA | SHT0014057 | 调角器左罩壳 | H4-2.2副驾 |  | SHT0014057 | EA | 1 |  | 10 |  | 河北自制
24 | SHT0014073 | 副驾驶员座椅总成 | EA | SHT0014058 | 调角器右罩壳 | H4-2.2副驾 |  | SHT0014058 | EA | 1 |  | 10 |  | 河北自制
25 | SHT0014073 | 副驾驶员座椅总成 | EA | SHT0014059 | 座垫后部罩壳 | H4-2.2副驾 |  | SHT0014059 | EA | 1 |  | 10 |  | 河北自制
26 | SHT0014073 | 副驾驶员座椅总成 | EA | SHT0010983 | 副驾驶员调角器手柄 | H4黑色 |  | SHT0010983 | EA | 1 |  | 10 |  | 河北外购
27 | SHT0014073 | 副驾驶员座椅总成 | EA | SHT0000493 | 安全带外部罩壳 |  |  | H4681010091A0 | EA | 1 |  | 10 |  | 河北外购
28 | SHT0014073 | 副驾驶员座椅总成 | EA | SHT0000495 | H4正副司机靠背包装膜 |  |  |  | EA | 1 |  | 10 |  | 河北外购
29 | SHT0014073 | 副驾驶员座椅总成 | EA | SHT0000501 | H4正副司机坐垫包装膜 |  |  |  | EA | 1 |  | 10 |  | 河北外购
30 | SHT0014073 | 副驾驶员座椅总成 | EA | SHT0002769 | 副驾安全带卷轴器总成 |  |  |  | EA | 1 |  | 10 |  | 河北外购
31 | SHT0014073 | 副驾驶员座椅总成 | EA | SHT0002770 | 副驾安全带锁扣总成 |  |  |  | EA | 1 |  | 10 |  | 河北外购
32 | SHT0014073 | 副驾驶员座椅总成 | EA | BFA0000287 | V3安全带螺栓 |  |  |  | EA | 1 |  | 10 |  | 河北外购
33 | SHT0014073 | 副驾驶员座椅总成 | EA | SHT0014060 | 座垫底部护板 |  |  |  | EA | 1 |  | 10 |  | 河北自制
随车件
序号 | QAD代码 | 父零件描述 | 父零件单位 | QAD代码 | 子零件描述 | 规格型号 | 物料代码 | 图号 | 子零件单位 | 数量 | 生效日期 | 工序 | 损耗率 | 自制/外购 | 供应商 | 备注
1 | SHT0000779 | 副驾驶座椅地板连接支座焊接总成 |  | SHT0000779 | 副驾驶座椅地板连接支座焊接总成 |  |  |  | EA | 1 |  | 10 |  | 河北外购

## H468100000046
序号 | 父零件 | 父零件描述 | 父零件单位 | 子零件 | 子零件描述 | 规格型号 | 物料代码 | 设计图号 | 子零件单位 | 数量 | 生效日期 | 工序 | 损耗率 | 自制/外购 | 供应商 | 备注
| 字符/24位 | 字符/24位 | 字符/2位 | 字符/24位 | 字符/24位 | 字符/24位 |  | 字符/18位 | 字符/2位 | 数字/9位
1 | SHT0014024 | 副驾驶员座椅总成 | EA | SHT0014024 | 副驾驶员座椅总成 | H468100000046 |  | H468100000046 | EA | 1 |  |  |  | 河北自制
2 | SHT0014024 | 副驾驶员座椅总成 | EA | BFA0000001 | C型钉 |  |  |  | EA | 38 |  | 10 |  | 河北外购
3 | SHT0014024 | 副驾驶员座椅总成 | EA | BFA0000005 | 拉铆钉 | 3.2*7 |  | MP-X-6804078 | EA | 6 |  | 10 |  | 河北外购
4 | SHT0014024 | 副驾驶员座椅总成 | EA | BFA0000006 | 平垫圈 | φ10黑 |  |  | EA | 8 |  | 10 |  | 河北外购
5 | SHT0014024 | 副驾驶员座椅总成 | EA | BFA0000009 | 弹簧垫圈 | φ10黑 |  |  | EA | 8 |  | 10 |  | 河北外购
6 | SHT0014024 | 副驾驶员座椅总成 | EA | BFA0000011 | 外六角螺栓 | M10*25黑 |  |  | EA | 8 |  | 10 |  | 河北外购
7 | SHT0014024 | 副驾驶员座椅总成 | EA | BFA0000013 | 大扁头盘头自攻钉 | ST4.2*13黑色达克罗 |  | Q2204213 | EA | 16 |  | 10 |  | 河北外购 |  | 用量变更
8 | SHT0014024 | 副驾驶员座椅总成 | EA | BFA0000292 | 十字槽盘头自攻螺钉-C型 | ST4.2*16镀黑锌 |  |  | EA | 2 |  | 10 |  | 河北外购
9 | SHT0014024 | 副驾驶员座椅总成 | EA | BFA0000291 | H4A副司机台阶螺栓 | M10*13 |  |  | EA | 2 |  | 10 |  | 河北外购
10 | SHT0014024 | 副驾驶员座椅总成 | EA | BFA0000293 | 十字槽沉头螺钉 | M6*25镀白锌 |  |  | EA | 4 |  | 10 |  | 河北外购 |  | 新增
11 | SHT0014024 | 副驾驶员座椅总成 | EA | SHT0000534 | H4橡胶垫 |  |  | H4681020087A0 | EA | 2 |  | 10 |  | 河北外购
12 | SHT0014024 | 副驾驶员座椅总成 | EA | SHT0000510 | 白铝标牌 |  |  |  | EA | 1 |  | 10 |  | 河北外购
13 | SHT0014024 | 副驾驶员座椅总成 | EA | SHT0011062 | 靠背泡沫总成 |  |  | SHT0011062 | EA | 1 |  | 10 |  | 河北自制
14 | SHT0014024 | 副驾驶员座椅总成 | EA | SHT0011060 | 座坐垫泡沫总成 |  |  | SHT0011060 | EA | 1 |  | 10 |  | 河北自制
15 | SHT0014024 | 副驾驶员座椅总成 | EA | SHT0014026 | 靠背护面总成 | H4-2.2（GTL-E） |  | SHT0014026 | EA | 1 |  | 10 |  | 河北自制
16 | SHT0014024 | 副驾驶员座椅总成 | EA | SHT0014027 | 座垫护面总成 | H4-2.2（GTL-E） |  | SHT0014027 | EA | 1 |  | 10 |  | 河北自制
17 | SHT0014024 | 副驾驶员座椅总成 | EA | SHT0000542 | 副司机底座总成 | H4A |  | H4A-6901200 | EA | 1 |  | 10 |  | 河北外购
18 | SHT0014024 | 副驾驶员座椅总成 | EA | SHT0000544 | 副司机座框总成 | H4A |  | H4A-6901100 | EA | 1 |  | 10 |  | 河北外购
19 | SHT0014024 | 副驾驶员座椅总成 | EA | SHT0000538 | 副司机座盆总成 | H4A |  | H4681010650A0 | EA | 1 |  | 10 |  | 河北外购
20 | SHT0014024 | 副驾驶员座椅总成 | EA | SHT0010244 | 副驾靠背骨架焊接总成 | H4A |  | SHT0010244 | EA | 1 |  | 10 |  | 河北自制
21 | SHT0014024 | 副驾驶员座椅总成 | EA | SHT0000830 | 副司机调角器总成 | H4A |  | H4A-6905100 | EA | 1 |  | 10 |  | 河北自制
22 | SHT0014024 | 副驾驶员座椅总成 | EA | SHT0000496 | 安全带外部罩壳固定卡片 |  |  | H4681010096A0 | EA | 1 |  | 10 |  | 河北外购
23 | SHT0014024 | 副驾驶员座椅总成 | EA | BFA0000287 | V3安全带螺栓 |  |  |  | Ea | 1 |  | 10 |  | 河北外购
24 | SHT0014024 | 副驾驶员座椅总成 | EA | SHT0014057 | 调角器左罩壳 | H4-2.2副驾 |  | SHT0014057 | EA | 1 |  | 10 |  | 河北自制
25 | SHT0014024 | 副驾驶员座椅总成 | EA | SHT0014058 | 调角器右罩壳 | H4-2.2副驾 |  | SHT0014058 | EA | 1 |  | 10 |  | 河北自制
26 | SHT0014024 | 副驾驶员座椅总成 | EA | SHT0014059 | 座垫后部罩壳 | H4-2.2副驾 |  | SHT0014059 | EA | 1 |  | 10 |  | 河北自制
27 | SHT0014024 | 副驾驶员座椅总成 | EA | SHT0010983 | 副驾驶员调角器手柄 | H4黑色 |  | SHT0010983 | EA | 1 |  | 10 |  | 河北外购
28 | SHT0014024 | 副驾驶员座椅总成 | EA | SHT0000493 | 安全带外部罩壳 |  |  | H4681010091A0 | EA | 1 |  | 10 |  | 河北外购
29 | SHT0014024 | 副驾驶员座椅总成 | EA | SHT0000495 | H4正副司机靠背包装膜 |  |  |  | EA | 1 |  | 10 |  | 河北外购
30 | SHT0014024 | 副驾驶员座椅总成 | EA | SHT0000501 | H4正副司机坐垫包装膜 |  |  |  | EA | 1 |  | 10 |  | 河北外购
31 | SHT0014024 | 副驾驶员座椅总成 | EA | SHT0002769 | 副驾安全带卷轴器总成 |  |  |  | EA | 1 |  | 10 |  | 河北外购
32 | SHT0014024 | 副驾驶员座椅总成 | EA | SHT0002770 | 副驾安全带锁扣总成 |  |  |  | EA | 1 |  | 10 |  | 河北外购
33 | SHT0014024 | 副驾驶员座椅总成 | EA | SHT0014060 | 座垫底部护板 |  |  |  | EA | 1 |  | 10 |  | 河北自制
随车件
序号 | QAD代码 | 父零件描述 | 父零件单位 | QAD代码 | 子零件描述 | 规格型号 | 物料代码 | 图号 | 子零件单位 | 数量 | 生效日期 | 工序 | 损耗率 | 自制/外购 | 供应商 | 备注
1 | SHT0000779 | 副驾驶座椅地板连接支座焊接总成 |  | SHT0000779 | 副驾驶座椅地板连接支座焊接总成 |  |  |  | EA | 1 |  |  |  | 河北外购

## 修改记录 20220531 (hidden)
序号 | QAD代码 | 父零件描述 | 父零件单位 | QAD代码 | 子零件描述 | 规格型号 | 物料代码 | 图号 | 子零件单位 | 数量 | 生效日期 | 工序 | 损耗率 | 自制/外购 | 供应商 | 备注
| 字符/24位 | 字符/24位 | 字符/2位 | 字符/24位 | 字符/24位 | 字符/24位 |  | 字符/18位 | 字符/2位 | 数字/9位
4 | SHT0012914 | 驾驶员座椅总成 | EA | BFA0000005 | 抽芯拉铆钉 |  |  | H4681010095A0 | EA | 4 |  | 10 |  | 河北外购 |  | 删除
5 | SHT0012914 | 驾驶员座椅总成 | EA | BFA0000005 | 抽芯拉铆钉 |  |  | H4681010095A0 | EA | 6 |  | 10 |  | 河北外购 |  | 用量变更
35 | SHT0012914 | 驾驶员座椅总成 | EA | SHT0012958 | 阻尼器调节机构 |  |  | SHT0012958 | EA | 1 |  | 10 |  | 河北外购 |  | 删除
43 | SHT0012914 | 驾驶员座椅总成 | EA | SHT0011967 | 仰角手柄 |  |  | SHT0011967 | EA | 1 |  | 10 |  | 河北外购 |  | 删除
56 | SHT0012914 | 驾驶员座椅总成 | EA | BFA0000013 | 大扁头盘头自攻钉 |  |  | Q2204213 | EA | 14 |  | 10 |  | 河北外购 |  | 删除
57 | SHT0012914 | 驾驶员座椅总成 | EA | BFA0000013 | 大扁头盘头自攻钉 |  |  | Q2204213 | EA | 16 |  | 10 |  | 河北外购 |  | 用量变更
58 | SHT0012914 | 驾驶员座椅总成 | EA | BFA0000004 | 扎带 |  |  | H4G-6802112 | EA | 3 |  | 10 |  | 河北外购 |  | 删除
64 | SHT0012914 | 驾驶员座椅总成 | EA | SHT0014624 | 安全带总成 |  |  |  | EA | 1 |  | 10 |  | 河北外购 |  | 新增
65 | SHT0012914 | 驾驶员座椅总成 | EA | SHT0014364 | 靠背舒适性海绵下 |  |  |  | EA | 1 |  | 10 |  | 河北外购 |  | 新增
66 | SHT0012914 | 驾驶员座椅总成 | EA | SHT0014645 | 阻尼器调节机构 |  |  |  | EA | 1 |  | 10 |  | 安路普自制 |  | 新增
67 | SHT0012914 | 驾驶员座椅总成 | EA | SHT0014613 | 仰角手柄 |  |  |  | EA | 1 |  | 10 |  | 河北外购 |  | 新增 | 步
4 | SHT0013939 | 驾驶员座椅总成 | EA | BFA0000005 | 抽芯拉铆钉 |  |  | H4681010095A0 | EA | 4 |  | 10 |  | 河北外购 |  | 删除
5 | SHT0013939 | 驾驶员座椅总成 | EA | BFA0000005 | 抽芯拉铆钉 |  |  | H4681010095A0 | EA | 6 |  | 10 |  | 河北外购 |  | 用量变更
22 | SHT0013939 | 驾驶员座椅总成 | EA | SHT0012958 | 阻尼器调节机构 |  |  | SHT0012958 | EA | 1 |  | 10 |  | 河北外购 |  | 删除
30 | SHT0013939 | 驾驶员座椅总成 | EA | SHT0011967 | 仰角手柄 |  |  | SHT0011967 | EA | 1 |  | 10 |  | 河北外购 |  | 删除
42 | SHT0013939 | 驾驶员座椅总成 | EA | BFA0000013 | 大扁头盘头自攻钉 |  |  | Q2204213 | EA | 12 |  | 10 |  | 河北外购 |  | 删除
43 | SHT0013939 | 驾驶员座椅总成 | EA | BFA0000013 | 大扁头盘头自攻钉 |  |  | Q2204213 | EA | 14 |  | 10 |  | 河北外购 |  | 用量变更
44 | SHT0013939 | 驾驶员座椅总成 | EA | BFA0000004 | 扎带 |  |  | H4G-6802112 | EA | 2 |  | 10 |  | 河北外购 |  | 删除
50 | SHT0013939 | 驾驶员座椅总成 | EA | SHT0014177 | 靠背舒适性海绵 |  |  |  | EA | 1 |  |  |  | 河北外购 |  | 新增
51 | SHT0013939 | 驾驶员座椅总成 | EA | SHT0014364 | 靠背舒适性海绵下 |  |  |  | EA | 1 |  |  |  | 河北外购 |  | 新增
52 | SHT0013939 | 驾驶员座椅总成 | EA | SHT0014645 | 阻尼器调节机构 |  |  |  | EA | 1 |  |  |  | 安路普自制 |  | 新增
53 | SHT0013939 | 驾驶员座椅总成 | EA | SHT0014613 | 仰角手柄 |  |  |  | EA | 1 |  |  |  | 河北外购 |  | 新增
4 | SHT0014069 | 驾驶员座椅总成 | EA | BFA0000005 | 抽芯拉铆钉 |  |  | H4681010095A0 | EA | 4 |  | 10 |  | 河北外购 |  | 删除
5 | SHT0014069 | 驾驶员座椅总成 | EA | BFA0000005 | 抽芯拉铆钉 |  |  | H4681010095A0 | EA | 6 |  | 10 |  | 河北外购 |  | 用量变更
23 | SHT0014069 | 驾驶员座椅总成 | EA | SHT0012958 | 阻尼器调节机构 |  |  | SHT0012958 | EA | 1 |  | 10 |  | 河北外购 |  | 删除
31 | SHT0014069 | 驾驶员座椅总成 | EA | SHT0011967 | 仰角手柄 |  |  | SHT0011967 | EA | 1 |  | 10 |  | 河北外购 |  | 删除
43 | SHT0014069 | 驾驶员座椅总成 | EA | BFA0000013 | 大扁头盘头自攻钉 |  |  | Q2204213 | EA | 12 |  | 10 |  | 河北外购 |  | 删除
44 | SHT0014069 | 驾驶员座椅总成 | EA | BFA0000013 | 大扁头盘头自攻钉 |  |  | Q2204213 | EA | 14 |  | 10 |  | 河北外购 |  | 用量变更
46 | SHT0014069 | 驾驶员座椅总成 | EA | BFA0000004 | 扎带 |  |  | H4G-6802112 | EA | 2 |  | 10 |  | 河北外购 |  | 删除
52 | SHT0014069 | 驾驶员座椅总成 | EA | SHT0014624 | 安全带总成 |  |  |  | EA | 1 |  | 10 |  | 河北外购 |  | 新增
53 | SHT0014069 | 驾驶员座椅总成 | EA | SHT0014177 | 靠背舒适性海绵 |  |  |  | EA | 1 |  | 10 |  | 河北外购 |  | 新增
54 | SHT0014069 | 驾驶员座椅总成 | EA | SHT0014364 | 靠背舒适性海绵下 |  |  |  | EA | 1 |  | 10 |  | 河北外购 |  | 新增
55 | SHT0014069 | 驾驶员座椅总成 | EA | SHT0014645 | 阻尼器调节机构 |  |  |  | EA | 1 |  | 10 |  | 河北外购 |  | 新增
56 | SHT0014069 | 驾驶员座椅总成 | EA | SHT0014613 | 仰角手柄 |  |  |  | EA | 1 |  | 10 |  | 河北外购 |  | 新增

## 修改记录 20220624 (hidden)
序号 | QAD代码 | 父零件描述 | 父零件单位 | QAD代码 | 子零件描述 | 规格型号 | 物料代码 | 图号 | 子零件单位 | 数量 | 生效日期 | 工序 | 损耗率 | 自制/外购 | 供应商 | 备注
| 字符/24位 | 字符/24位 | 字符/2位 | 字符/24位 | 字符/24位 | 字符/24位 |  | 字符/18位 | 字符/2位 | 数字/9位
5 | SHT0012914 | 驾驶员座椅总成 | EA | SHT0000494 | 安全带总成 |  |  | H4681010800A0 | EA | 1 |  | 10 |  | 河北外购 |  | 删除
6 | SHT0012914 | 驾驶员座椅总成 | EA | BFA0000287 | V3安全带螺栓 |  |  |  | EA | 1 |  | 10 |  | 河北外购 |  | 删除
59 | SHT0012914 | 驾驶员座椅总成 | EA | SHT0014624 | 安全带总成 |  |  |  | EA | 1 |  | 10 |  | 河北外购 |  | 删除
63 | SHT0012914 | 驾驶员座椅总成 | EA | SHT0014717 | 驾驶员安全带卷轴器总成 | 扩展 |  |  | EA | 1 |  | 10 |  | 河北外购 |  | 新零件
64 | SHT0012914 | 驾驶员座椅总成 | EA | SHT0014718 | 驾驶员安全带锁扣 |  |  |  | EA | 1 |  | 10 |  | 河北外购 |  | 新零件
65 | SHT0012914 | 驾驶员座椅总成 | EA | BFA0010094 | V3安全带螺栓 |  |  |  | EA | 1 |  | 10 |  | 河北外购 |  | 新零件
66 | SHT0012914 | 驾驶员座椅总成 | EA | SHT0011360 | 侧翼塑料支撑板 |  |  |  | EA | 2 |  | 10 |  | 河北外购 |  | 新零件
8 | SHT0013939 | 驾驶员座椅总成 | EA | SHT0002768 | 驾驶员安全带卷轴器总成 |  |  |  | EA | 1 |  |  |  | 河北外购 |  | 新零件
9 | SHT0013939 | 驾驶员座椅总成 | EA | SHT0002280 | 驾驶员安全带锁扣 |  |  |  | EA | 1 |  |  |  | 河北外购 |  | 新零件
10 | SHT0013939 | 驾驶员座椅总成 | EA | SHT0011360 | 侧翼塑料支撑板 |  |  |  | EA | 2 |  |  |  | 河北外购 |  | 新零件
5 | SHT0014069 | 驾驶员座椅总成 | EA | SHT0000494 | 安全带总成 |  |  | H4681010800A0 | EA | 1 |  | 10 |  | 河北外购 |  | 删除
6 | SHT0014069 | 驾驶员座椅总成 | EA | BFA0000287 | V3安全带螺栓 |  |  |  | EA | 1 |  | 10 |  | 河北外购 |  | 删除
47 | SHT0014069 | 驾驶员座椅总成 | EA | SHT0014624 | 安全带总成 |  |  |  | EA | 1 |  | 10 |  | 河北外购 |  | 删除
52 | SHT0014069 | 驾驶员座椅总成 | EA | SHT0014717 | 驾驶员安全带卷轴器总成 | 扩展 |  |  | EA | 1 |  | 10 |  | 河北外购 |  | 新零件
53 | SHT0014069 | 驾驶员座椅总成 | EA | SHT0014718 | 驾驶员安全带锁扣 |  |  |  | EA | 1 |  | 10 |  | 河北外购 |  | 新零件
54 | SHT0014069 | 驾驶员座椅总成 | EA | BFA0010094 | V3安全带螺栓 |  |  |  | EA | 1 |  | 10 |  | 河北外购 |  | 新零件
23 | SHT0014073 | 副驾驶员座椅总成 | EA | SHT0000536 | 副驾驶员安全带总成 | H4A |  | H4681020800A0 | EA | 1 |  | 10 |  | 河北外购 |  | 删除
18 | SHT0014073 | 副驾驶员座椅总成 | EA | BFA0000287 | V3安全带螺栓 |  |  |  | Ea | 1 |  | 10 |  | 河北外购 |  | 删除
27 | SHT0014073 | 副驾驶员座椅总成 | EA | SHT0014060 | 座垫底部护板 | H4-2.2副驾 |  | SHT0014060 | EA | 1 |  | 10 |  | 河北自制 |  | 删除
33 | SHT0014073 | 副驾驶员座椅总成 | EA | SHT0014719 | 副驾安全带卷轴器总成 |  |  |  | EA | 1 |  | 10 |  | 河北外购 |  | 新零件
34 | SHT0014073 | 副驾驶员座椅总成 | EA | SHT0014720 | 副驾安全带锁扣总成 |  |  |  | EA | 1 |  | 10 |  | 河北外购 |  | 新零件
35 | SHT0014073 | 副驾驶员座椅总成 | EA | BFA0010094 | V3安全带螺栓 |  |  |  | EA | 1 |  | 10 |  | 河北外购 |  | 新零件
23 | SHT0014024 | 副驾驶员座椅总成 | EA | SHT0000536 | 副驾驶员安全带总成 | H4A |  | H4681020800A0 | EA | 1 |  | 10 |  | 河北外购 |  | 删除
26 | SHT0014024 | 副驾驶员座椅总成 | EA | SHT0014574 | 不织布 |  |  |  | EA | 2 |  | 10 |  | 河北自制 |  | 删除
27 | SHT0014024 | 副驾驶员座椅总成 | EA | SHT0014601 | 刺毛条 |  |  |  | EA | 2 |  | 10 |  | 河北自制 |  | 删除
28 | SHT0014024 | 副驾驶员座椅总成 | EA | SHT0014615 | 刺毛条 |  |  |  | EA | 2 |  | 10 |  | 河北自制 |  | 删除
35 | SHT0014024 | 副驾驶员座椅总成 | EA | SHT0002769 | 副驾安全带卷轴器总成 |  |  |  | EA | 1 |  | 10 |  | 河北外购 |  | 增加
36 | SHT0014024 | 副驾驶员座椅总成 | EA | SHT0002770 | 副驾安全带锁扣总成 |  |  |  | EA | 1 |  | 10 |  | 河北外购 |  | 增加

## 修改记录 202200720 (hidden)
序号 | QAD代码 | 父零件描述 | 父零件单位 | QAD代码 | 子零件描述 | 规格型号 | 物料代码 | 图号 | 子零件单位 | 数量 | 生效日期 | 工序 | 损耗率 | 自制/外购 | 供应商 | 备注
| 字符/24位 | 字符/24位 | 字符/2位 | 字符/24位 | 字符/24位 | 字符/24位 |  | 字符/18位 | 字符/2位 | 数字/9位
1 | SHT0012914 | 驾驶员座椅总成 | EA | BFA0000005 | 抽芯拉铆钉 |  |  | H4681010095A0 | EA | 4 |  | 10 |  | 河北外购 |  | 用量变为4
3 | SHT0012914 | 驾驶员座椅总成 | EA | BCL0010014 | 防爆波纹管 | φ13*350 |  | BCL0010014 | EA | 1 |  | 10 |  | 河北外购 |  | 删除
4 | SHT0012914 | 驾驶员座椅总成 | EA | BFA0000013 | 大扁头盘头自攻钉 |  |  | Q2204213 | EA | 14 |  | 10 |  | 河北外购 |  | 用量变更为14
5 | SHT0013939 | 驾驶员座椅总成 | EA | BFA0000005 | 抽芯拉铆钉 |  |  | H4681010095A0 | EA | 4 |  | 10 |  | 河北外购 |  | 用量变为4
6 | SHT0013939 | 驾驶员座椅总成 | EA | BCL0010014 | 防爆波纹管 | φ13*350 |  | BCL0010014 | EA | 1 |  | 10 |  | 河北外购 |  | 删除
7 | SHT0013939 | 驾驶员座椅总成 | EA | BFA0000013 | 大扁头盘头自攻钉 |  |  | Q2204213 | EA | 12 |  | 10 |  | 河北外购 |  | 用量变为12
8 | SHT0014069 | 驾驶员座椅总成 | EA | SHT0011360 | 侧翼塑料支撑板 |  |  |  | EA | 2 |  | 10 |  | 河北外购 |  | 新增
9 | SHT0014069 | 驾驶员座椅总成 | EA | BCL0010014 | 防爆波纹管 | φ13*350 |  | BCL0010014 | EA | 1 |  | 10 |  | 河北外购 |  | 删除
10 | SHT0014069 | 驾驶员座椅总成 | EA | BFA0000013 | 大扁头盘头自攻钉 |  |  | Q2204213 | EA | 12 |  | 10 |  | 河北外购 |  | 用量变为12
11 | SHT0014073 | 副驾驶员座椅总成 | EA | BFA0000001 | C型钉 |  |  |  | EA | 38 |  | 10 |  | 河北外购 |  | 用量改为38
12 | SHT0014073 | 副驾驶员座椅总成 | EA | BFA0000293 | 十字槽沉头螺钉 | M6*25镀白锌 |  |  | EA | 4 |  | 10 |  | 河北外购 |  | 删除
13 | SHT0014073 | 副驾驶员座椅总成 | EA | SHT0014060 | 座垫底部护板 |  |  |  | EA | 1 |  | 10 |  | 河北外购 |  | 新增
14 | SHT0014024 | 副驾驶员座椅总成 | EA | BFA0000001 | C型钉 |  |  |  | EA | 38 |  | 10 |  | 河北外购 |  | 用量改为38
15 | SHT0014024 | 副驾驶员座椅总成 | EA | BFA0000293 | 十字槽沉头螺钉 | M6*25镀白锌 |  |  | EA | 4 |  | 10 |  | 河北外购 |  | 删除
16 | SHT0014024 | 副驾驶员座椅总成 | EA | SHT0014060 | 座垫底部护板 |  |  |  | EA | 1 |  | 10 |  | 河北外购 |  | 新增

## 修改记录 202200729 (hidden)
序号 | QAD代码 | 父零件描述 | 父零件单位 | QAD代码 | 子零件描述 | 规格型号 | 物料代码 | 图号 | 子零件单位 | 数量 | 生效日期 | 工序 | 损耗率 | 自制/外购 | 供应商 | 备注
| 字符/24位 | 字符/24位 | 字符/2位 | 字符/24位 | 字符/24位 | 字符/24位 |  | 字符/18位 | 字符/2位 | 数字/9位
1 | SHT0012914 | 驾驶员座椅总成 | EA | SHT0011481 | 司机六孔腰托开关总成 |  |  | SHT0011481 | EA | 1 |  | 10 |  | 河北外购 |  | 删除
2 | SHT0012914 | 驾驶员座椅总成 | EA | SHT0014571 | 司机六孔腰托开关总成 |  |  |  | EA | 1 |  | 10 |  | 河北外购 |  | 新零件
3 | SHT0012914 | 驾驶员座椅总成 | EA | SHT0014931 | 定位弹片 |  |  |  | EA | 1 |  | 10 |  | 河北外购 |  | 新零件
4 | SHT0013939 | 驾驶员座椅总成 | EA | SHT0011481 | 司机六孔腰托开关总成 |  |  | SHT0011481 | EA | 1 |  | 10 |  | 河北外购 |  | 删除
5 | SHT0013939 | 驾驶员座椅总成 | EA | SHT0014571 | 司机六孔腰托开关总成 |  |  |  | EA | 1 |  | 10 |  | 河北外购 |  | 新零件
6 | SHT0013939 | 驾驶员座椅总成 | EA | SHT0014931 | 定位弹片 |  |  |  | EA | 1 |  | 10 |  | 河北外购 |  | 新零件
7 | SHT0014069 | 驾驶员座椅总成 | EA | SHT0011481 | 司机六孔腰托开关总成 |  |  | SHT0011481 | EA | 1 |  | 10 |  | 河北外购 |  | 删除
8 | SHT0014069 | 驾驶员座椅总成 | EA | SHT0014571 | 司机六孔腰托开关总成 |  |  |  | EA | 1 |  | 10 |  | 河北外购 |  | 新零件
9 | SHT0014069 | 驾驶员座椅总成 | EA | SHT0014931 | 定位弹片 |  |  |  | EA | 1 |  | 10 |  | 河北外购 |  | 新零件

## H568100000141
序号 | 父零件 | 父零件描述 | 父零件单位 | 子零件 | 子零件描述 | 规格型号 | 物料代码 | 设计图号 | 子零件单位 | 数量 | 生效日期 | 工序 | 损耗率 | 自制/外购 | 供应商 | 备注
| 字符/24位 | 字符/24位 | 字符/2位 | 字符/24位 | 字符/24位 | 字符/24位 |  | 字符/18位 | 字符/2位 | 数字/9位
1 | SHT0014956 | 副驾驶员座椅总成 | EA | SHT0014956 | 副驾驶员座椅总成 |  |  | H568100000141 | EA | 1 |  |  |  | 河北自制
2 | SHT0014956 | 副驾驶员座椅总成 | EA | SHT0002769 | 副驾安全带卷轴器总成 |  |  |  | EA | 1 |  | 10 |  | 河北外购
3 | SHT0014956 | 副驾驶员座椅总成 | EA | SHT0002770 | 副驾安全带锁扣总成 |  |  |  | EA | 1 |  | 10 |  | 河北外购
4 | SHT0014956 | 副驾驶员座椅总成 | EA | BFA0000001 | C型钉 |  |  |  | EA | 38 |  | 10 |  | 河北外购
5 | SHT0014956 | 副驾驶员座椅总成 | EA | SHT0014958 | 靠背护面总成 |  |  |  | EA | 1 |  | 10 |  | 河北自制
6 | SHT0014956 | 副驾驶员座椅总成 | EA | SHT0011062 | 副驾驶员靠背泡沫总成 |  |  |  | EA | 1 |  | 10 |  | 河北自制
7 | SHT0014956 | 副驾驶员座椅总成 | EA | SHT0000493 | H4安全带外部罩壳浅灰 |  |  |  | EA | 1 |  | 10 |  | 河北外购
8 | SHT0014956 | 副驾驶员座椅总成 | EA | SHT0000496 | 安全带外部罩壳固定片 |  |  |  | EA | 1 |  | 10 |  | 河北外购
9 | SHT0014956 | 副驾驶员座椅总成 | EA | BFA0000005 | 开口型扁圆头抽芯铆钉 |  |  |  | EA | 6 |  | 10 |  | 河北外购
10 | SHT0014956 | 副驾驶员座椅总成 | EA | SHT0010244 | 副驾靠背骨架焊接总成 |  |  |  | EA | 1 |  | 10 |  | 河北自制
11 | SHT0014956 | 副驾驶员座椅总成 | EA | SHT0014960 | 座垫护面总成 |  |  |  | EA | 1 |  | 10 |  | 河北自制
12 | SHT0014956 | 副驾驶员座椅总成 | EA | SHT0011060 | 副驾驶员座垫泡沫总成 |  |  |  | EA | 1 |  | 10 |  | 河北自制
13 | SHT0014956 | 副驾驶员座椅总成 | EA | SHT0000538 | H4副司机座盆总成 |  |  |  | EA | 1 |  | 10 |  | 河北外购
14 | SHT0014956 | 副驾驶员座椅总成 | EA | SHT0000544 | H4副司机座框总成 |  |  |  | EA | 1 |  | 10 |  | 河北外购
15 | SHT0014956 | 副驾驶员座椅总成 | EA | SHT0000534 | H4橡胶垫 |  |  |  | EA | 2 |  | 10 |  | 河北外购
16 | SHT0014956 | 副驾驶员座椅总成 | EA | SHT0000542 | H4副司机底座总成 |  |  |  | EA | 1 |  | 10 |  | 河北外购
17 | SHT0014956 | 副驾驶员座椅总成 | EA | SHT0000830 | 副驾调角器总成 |  |  |  | EA | 1 |  | 10 |  | 河北自制
18 | SHT0014956 | 副驾驶员座椅总成 | EA | SHT0014057 | 调角器左罩壳 |  |  |  | EA | 1 |  | 10 |  | 河北自制
19 | SHT0014956 | 副驾驶员座椅总成 | EA | SHT0014058 | 调角器右罩壳 |  |  |  | EA | 1 |  | 10 |  | 河北自制
20 | SHT0014956 | 副驾驶员座椅总成 | EA | SHT0014059 | 座垫后部罩壳 |  |  |  | EA | 1 |  | 10 |  | 河北自制
21 | SHT0014956 | 副驾驶员座椅总成 | EA | SHT0010983 | X3000副司机调角器手柄 |  |  |  | EA | 1 |  | 10 |  | 河北外购
22 | SHT0014956 | 副驾驶员座椅总成 | EA | SHT0014060 | 座垫底部护板 |  |  |  | EA | 1 |  | 10 |  | 河北自制
23 | SHT0014956 | 副驾驶员座椅总成 | EA | BFA0000292 | φ4.2*16元机自攻螺丝 |  |  |  | EA | 2 |  | 10 |  | 河北外购
24 | SHT0014956 | 副驾驶员座椅总成 | EA | BFA0000291 | H4A副司机台阶螺栓 |  |  |  | EA | 2 |  | 10 |  | 河北外购
25 | SHT0014956 | 副驾驶员座椅总成 | EA | BFA0000293 | 十字槽沉头螺钉 | M6*25镀白锌 |  |  | EA | 4 |  | 10 |  | 河北外购 |  | 新增
26 | SHT0014956 | 副驾驶员座椅总成 | EA | BFA0000011 | 六角头螺栓 |  |  |  | EA | 8 |  | 10 |  | 河北外购
27 | SHT0014956 | 副驾驶员座椅总成 | EA | BFA0000006 | 平垫圈 |  |  |  | EA | 8 |  | 10 |  | 河北外购
28 | SHT0014956 | 副驾驶员座椅总成 | EA | BFA0000009 | 弹簧垫圈 |  |  |  | EA | 8 |  | 10 |  | 河北外购
29 | SHT0014956 | 副驾驶员座椅总成 | EA | BFA0000013 | 大扁头盘头自攻钉 | ST4.2*13黑色达克罗 |  |  | EA | 16 |  | 10 |  | 河北外购 |  | 用量变更
30 | SHT0014956 | 副驾驶员座椅总成 | EA | BFA0000287 | V3安全带螺栓 |  |  |  | EA | 1 |  | 10 |  | 河北外购
31 | SHT0014956 | 副驾驶员座椅总成 | EA | SHT0000495 | H4正副司机靠背包装膜 |  |  |  | EA | 1 |  | 10 |  | 河北外购
32 | SHT0014956 | 副驾驶员座椅总成 | EA | SHT0000501 | H4正副司机坐垫包装膜 |  |  |  | EA | 1 |  | 10 |  | 河北外购
33 | SHT0014956 | 副驾驶员座椅总成 | EA | SHT0000510 | 白铝标牌 |  |  |  | EA | 1 |  | 10 |  | 河北外购
34 | SHT0014956 | 副驾驶员座椅总成 | EA | SHT0002650 | 亮白PET标签 |  |  |  | EA | 1 |  | 10 |  | 河北外购
35 | SHT0014956 | 副驾驶员座椅总成 | EA | TMA0000459 | 欧曼条码 |  |  |  | EA | 1 |  | 10 |  | 河北外购
随车件
序号 | QAD代码 | 父零件描述 | 父零件单位 | QAD代码 | 子零件描述 | 规格型号 | 物料代码 | 图号 | 子零件单位 | 数量 | 生效日期 | 工序 | 损耗率 | 自制/外购 | 供应商 | 备注
1 | SHT0000779 | 副驾驶座椅地板连接支座焊接总成 | EA | SHT0000779 | 副驾驶座椅地板连接支座焊接总成 |  |  |  | EA | 1 |  |  |  | 河北外购

## H468100000007
序号 | 父零件 | 父零件描述 | 父零件单位 | 子零件 | 子零件描述 | 规格型号 | 物料代码 | 设计图号 | 子零件单位 | 数量 | 生效日期 | 工序 | 损耗率 | 自制/外购 | 供应商 | 备注
| 字符/24位 | 字符/24位 | 字符/2位 | 字符/24位 | 字符/24位 | 字符/24位 |  | 字符/18位 | 字符/2位 | 数字/9位
1 | SHT0000906 | 驾驶员座椅总成 | EA | SHT0000906 | 驾驶员座椅总成 | 2018款GTL-A 2.0平台 |  | H468100000007 | EA | 1 |  |  |  | 河北自制
2 | SHT0000906 | 驾驶员座椅总成 | EA | BFA0000004 | 扎带 | 4*200白色 |  |  | EA | 3 |  | 10 |  | 河北外购
3 | SHT0000906 | 驾驶员座椅总成 | EA | BFA0000001 | C型钉 |  |  |  | EA | 30 |  | 10 |  | 河北外购
4 | SHT0000906 | 驾驶员座椅总成 | EA | BFA0000005 | 拉铆钉 | 3.2*7 |  | MP-X-6804078 | EA | 6 |  | 10 |  | 河北外购
5 | SHT0000906 | 驾驶员座椅总成 | EA | BFA0000006 | 平垫圈 | φ10黑 |  |  | EA | 8 |  | 10 |  | 河北外购
6 | SHT0000906 | 驾驶员座椅总成 | EA | BFA0000009 | 弹簧垫圈 | φ10黑 |  |  | EA | 8 |  | 10 |  | 河北外购
7 | SHT0000906 | 驾驶员座椅总成 | EA | BFA0000011 | 外六角螺栓 | M10*25黑 |  |  | EA | 8 |  | 10 |  | 河北外购
8 | SHT0000906 | 驾驶员座椅总成 | EA | BFA0000013 | 十字槽盘头自攻钉 | ST4.2*13黑色达克罗 |  |  | EA | 14 |  | 10 |  | 河北外购
9 | SHT0000906 | 驾驶员座椅总成 | EA | BFA0000021 | 十字槽盘头自攻螺钉 | ST4.8*16镀黑锌 |  | Q2714816 | EA | 2 |  | 10 |  | 河北外购
10 | SHT0000906 | 驾驶员座椅总成 | EA | BFA0000016 | 十字槽盘头螺钉 | M6*16镀白锌 |  | Q2140616 | EA | 2 |  | 10 |  | 河北外购
11 | SHT0000906 | 驾驶员座椅总成 | EA | SHT0013292 | 装车小接头总成H4 |  |  | SHT0013292 | EA | 1 |  | 10 |  | 河北外购
12 | SHT0000906 | 驾驶员座椅总成 | EA | SHT0001667 | 坐盆总成 |  |  | SQX3000-6901100 | EA | 1 |  | 10 |  | 河北外购
13 | SHT0000906 | 驾驶员座椅总成 | EA | SHT0000447 | H4A升级司机座垫前部罩壳 | 福田H4 |  | H4A-6806003 | EA | 1 |  | 10 |  | 河北自制
14 | SHT0000906 | 驾驶员座椅总成 | EA | SHT0010982 | 司机调角器手柄 | H4-2.0黑色 |  | SHT0010982 | EA | 1 |  | 10 |  | 河北自制
15 | SHT0000906 | 驾驶员座椅总成 | EA | SHT0010985 | 司机仰角手柄 | H4-2.0黑色 |  | SHT0010985 | EA | 1 |  | 10 |  | 河北自制
16 | SHT0000906 | 驾驶员座椅总成 | EA | SHT0001685 | 安全带外部罩壳 | H5 |  | H5-6802126 | EA | 1 |  | 10 |  | 河北自制
17 | SHT0000906 | 驾驶员座椅总成 | EA | SHT0000495 | H4泡沫正副司机靠背包装膜 |  |  |  | EA | 1 |  | 10 |  | 河北外购
18 | SHT0000906 | 驾驶员座椅总成 | EA | SHT0000500 | H4司机腰部调节手轮 | 福田H4 |  | H4681010730A0 | EA | 1 |  | 10 |  | 河北外购
19 | SHT0000906 | 驾驶员座椅总成 | EA | SHT0000501 | H4泡沫正副司机坐垫包装膜 |  |  |  | EA | 1 |  | 10 |  | 河北外购
20 | SHT0000906 | 驾驶员座椅总成 | EA | SHT0000504 | H4A升级司机座垫后部罩壳 | 福田H4 |  | H4A-6806004 | EA | 1 |  | 10 |  | 河北自制
21 | SHT0000906 | 驾驶员座椅总成 | EA | SHT0000508 | H4A升级司机调角器罩壳右 | 福田H4 |  | H4A-6806002 | EA | 1 |  | 10 |  | 河北自制
22 | SHT0000906 | 驾驶员座椅总成 | EA | SHT0000510 | 白铝标牌 |  |  |  | EA | 1 |  | 10 |  | 河北外购
23 | SHT0000906 | 驾驶员座椅总成 | EA | SHT0002506 | 主驾靠背骨架装配总成 | H4A |  | H4A-6802100 | EA | 1 |  | 10 |  | 河北自制
24 | SHT0000906 | 驾驶员座椅总成 | EA | SHT0011982 | 升降速降开关气路总成 | H4-2.0 |  | SHT0011982 | EA | 1 |  | 10 |  | 安路普自制
25 | SHT0000906 | 驾驶员座椅总成 | EA | BCL0010006 | 气管卡扣（2*4mm） |  |  | BCL0010006 | EA | 1 |  | 10 |  | 河北外购
26 | SHT0000906 | 驾驶员座椅总成 | EA | BPC0010012 | 4mm卡箍 | 国产 |  | BPC0010012 | EA | 4 |  | 10 |  | 河北外购 |  |  | 加热系统
27 | SHT0000906 | 驾驶员座椅总成 | EA | SHT0000819 | 司机调角器总成 | 福田H4 |  | H4A-6805100 | EA | 1 |  | 10 |  | 河北自制
28 | SHT0000906 | 驾驶员座椅总成 | EA | SHT0000491 | 司机座靠背泡沫总成 | H4A |  | H4681011020A0 | EA | 1 |  | 10 |  | 河北自制
29 | SHT0000906 | 驾驶员座椅总成 | EA | SHT0001684 | 安全带外部罩壳固定卡片 | H5 |  | H5-6802127 | EA | 1 |  | 10 |  | 河北外购
30 | SHT0000906 | 驾驶员座椅总成 | EA | SHT0000700 | 司机靠背护面总成 | 2018款GTL-A |  | 6802010X2005A | EA | 1 |  | 10 |  | 河北外购
31 | SHT0000906 | 驾驶员座椅总成 | EA | SHT0012119 | 司机座坐垫护面总成A | 2018款GTL-A |  | SHT0012119 | EA | 1 |  | 10 |  | 河北外购
32 | SHT0000906 | 驾驶员座椅总成 | EA | SHT0010938 | 驾驶员座垫泡沫总成 | H4-2.0 |  | SHT0010938 | EA | 1 |  | 10 |  | 河北自制
33 | SHT0000906 | 驾驶员座椅总成 | EA | SHT0012473 | 底座模块化总成 | H4-2.0定值阻尼 |  | SHT0012473 | EA | 1 |  | 10 |  | 河北自制
34 | SHT0000906 | 驾驶员座椅总成 | EA | BCL0010010 | 四管夹 |  |  |  | EA | 1 |  | 10 |  | 河北外购
35 | SHT0000906 | 驾驶员座椅总成 | EA | BFA0000287 | V3安全带螺栓 |  |  |  | EA | 1 |  | 10 |  | 河北外购
36 | SHT0000906 | 驾驶员座椅总成 | EA | SHT0000506 | H4升级座椅司机左罩壳 |  |  |  | EA | 1 |  | 10 |  | 河北外购
37 | SHT0000906 | 驾驶员座椅总成 | EA | SHT0002280 | 驾驶员安全带锁扣 |  |  |  | EA | 1 |  | 10 |  | 河北外购
38 | SHT0000906 | 驾驶员座椅总成 | EA | SHT0002650 | 亮白PET标签 |  |  |  | EA | 1 |  | 10 |  | 河北外购
39 | SHT0000906 | 驾驶员座椅总成 | EA | SHT0002768 | 驾驶员安全带卷轴器总成 |  |  |  | EA | 1 |  | 10 |  | 河北外购
40 | SHT0000906 | 驾驶员座椅总成 | EA | TMA0000459 | 欧曼条码 |  |  |  | EA | 1 |  | 10 |  | 河北外购

## H468100000008
序号 | 父零件 | 父零件描述 | 父零件单位 | 子零件 | 子零件描述 | 规格型号 | 物料代码 | 设计图号 | 子零件单位 | 数量 | 生效日期 | 工序 | 损耗率 | 自制/外购 | 供应商 | 备注
| 字符/24位 | 字符/24位 | 字符/2位 | 字符/24位 | 字符/24位 | 字符/24位 |  | 字符/18位 | 字符/2位 | 数字/9位
1 | SHT0000907 | 驾驶员座椅总成 | EA | SHT0000907 | 驾驶员座椅总成 | 2018款GTL-B 2.0平台 |  | H468100000008 | EA | 1 |  |  |  | 河北自制
2 | SHT0000907 | 驾驶员座椅总成 | EA | BFA0000004 | 扎带 | 4*200白色 |  |  | EA | 3 |  | 10 |  | 河北外购
3 | SHT0000907 | 驾驶员座椅总成 | EA | BFA0000001 | C型钉 |  |  |  | EA | 30 |  | 10 |  | 河北外购
4 | SHT0000907 | 驾驶员座椅总成 | EA | BFA0000005 | 拉铆钉 | 3.2*7 |  | MP-X-6804078 | EA | 6 |  | 10 |  | 河北外购
5 | SHT0000907 | 驾驶员座椅总成 | EA | BFA0000006 | 平垫圈 | φ10黑 |  |  | EA | 8 |  | 10 |  | 河北外购
6 | SHT0000907 | 驾驶员座椅总成 | EA | BFA0000009 | 弹簧垫圈 | φ10黑 |  |  | EA | 8 |  | 10 |  | 河北外购
7 | SHT0000907 | 驾驶员座椅总成 | EA | BFA0000011 | 外六角螺栓 | M10*25黑 |  |  | EA | 8 |  | 10 |  | 河北外购
8 | SHT0000907 | 驾驶员座椅总成 | EA | BFA0000013 | 十字槽盘头自攻钉 | ST4.2*13黑色达克罗 |  |  | EA | 15 |  | 10 |  | 河北外购
9 | SHT0000907 | 驾驶员座椅总成 | EA | BFA0000021 | 十字槽盘头自攻螺钉 | ST4.8*16镀黑锌 |  | Q2714816 | EA | 2 |  | 10 |  | 河北外购
10 | SHT0000907 | 驾驶员座椅总成 | EA | BFA0000016 | 十字槽盘头螺钉 | M6*16镀白锌 |  | Q2140616 | EA | 2 |  | 10 |  | 河北外购
11 | SHT0000907 | 驾驶员座椅总成 | EA | SHT0013292 | 装车小接头总成H4 |  |  | SHT0013292 | EA | 1 |  | 10 |  | 河北外购
12 | SHT0000907 | 驾驶员座椅总成 | EA | SHT0001667 | 坐盆总成 |  |  | SQX3000-6901100 | EA | 1 |  | 10 |  | 河北外购
13 | SHT0000907 | 驾驶员座椅总成 | EA | SHT0000447 | H4A升级司机座垫前部罩壳 | 福田H4 |  | H4A-6806003 | EA | 1 |  | 10 |  | 河北自制
14 | SHT0000907 | 驾驶员座椅总成 | EA | SHT0010982 | 司机调角器手柄 | H4-2.0黑色 |  | SHT0010982 | EA | 1 |  | 10 |  | 河北自制
15 | SHT0000907 | 驾驶员座椅总成 | EA | SHT0010985 | 司机仰角手柄 | H4-2.0黑色 |  | SHT0010985 | EA | 1 |  | 10 |  | 河北自制
16 | SHT0000907 | 驾驶员座椅总成 | EA | SHT0001685 | 安全带外部罩壳 | H5 |  | H5-6802126 | EA | 1 |  | 10 |  | 河北自制
17 | SHT0000907 | 驾驶员座椅总成 | EA | SHT0000495 | H4泡沫正副司机靠背包装膜 |  |  |  | EA | 1 |  | 10 |  | 河北外购
18 | SHT0000907 | 驾驶员座椅总成 | EA | SHT0000500 | H4司机腰部调节手轮 | 福田H4 |  | H4681010730A0 | EA | 1 |  | 10 |  | 河北外购
19 | SHT0000907 | 驾驶员座椅总成 | EA | SHT0000501 | H4泡沫正副司机坐垫包装膜 |  |  |  | EA | 1 |  | 10 |  | 河北外购
20 | SHT0000907 | 驾驶员座椅总成 | EA | SHT0000504 | H4A升级司机座垫后部罩壳 | 福田H4 |  | H4A-6806004 | EA | 1 |  | 10 |  | 河北自制
21 | SHT0000907 | 驾驶员座椅总成 | EA | SHT0000508 | H4A升级司机调角器罩壳右 | 福田H4 |  | H4A-6806002 | EA | 1 |  | 10 |  | 河北自制
22 | SHT0000907 | 驾驶员座椅总成 | EA | SHT0000510 | 白铝标牌 |  |  |  | EA | 1 |  | 10 |  | 河北外购
23 | SHT0000907 | 驾驶员座椅总成 | EA | SHT0002506 | 主驾靠背骨架装配总成 | H4A |  | H4A-6802100 | EA | 1 |  | 10 |  | 河北自制
24 | SHT0000907 | 驾驶员座椅总成 | EA | SHT0011982 | 升降速降开关气路总成 | H4-2.0 |  | SHT0011982 | EA | 1 |  | 10 |  | 安路普自制
25 | SHT0000907 | 驾驶员座椅总成 | EA | BCL0010006 | 气管卡扣（2*4mm） |  |  | BCL0010006 | EA | 1 |  | 10 |  | 河北外购
26 | SHT0000907 | 驾驶员座椅总成 | EA | BPC0010012 | 4mm卡箍 | 国产 |  | BPC0010012 | EA | 4 |  | 10 |  | 河北外购 |  |  | 加热系统
27 | SHT0000907 | 驾驶员座椅总成 | EA | SHT0000819 | 司机调角器总成 | 福田H4 |  | H4A-6805100 | EA | 1 |  | 10 |  | 河北自制
28 | SHT0000907 | 驾驶员座椅总成 | EA | SHT0000491 | 司机座靠背泡沫总成 | H4A |  | H4681011020A0 | EA | 1 |  | 10 |  | 河北自制
29 | SHT0000907 | 驾驶员座椅总成 | EA | SHT0001684 | 安全带外部罩壳固定卡片 | H5 |  | H5-6802127 | EA | 1 |  | 10 |  | 河北外购
30 | SHT0000907 | 驾驶员座椅总成 | EA | SHT0000702 | 司机靠背护面总成 | 2018款GTL-B |  | 6802040X2005A | EA | 1 |  | 10 |  | 河北外购
31 | SHT0000907 | 驾驶员座椅总成 | EA | SHT0012120 | 司机座坐垫护面总成B | 2018款GTL-B 2.0平台 |  | SHT0012120 | EA | 1 |  | 10 |  | 河北外购
32 | SHT0000907 | 驾驶员座椅总成 | EA | SHT0010938 | 驾驶员座垫泡沫总成 | H4-2.0 |  | SHT0010938 | EA | 1 |  | 10 |  | 河北自制
33 | SHT0000907 | 驾驶员座椅总成 | EA | SHT0012473 | 底座模块化总成 | H4-2.0定值阻尼 |  | SHT0012473 | EA | 1 |  | 10 |  | 河北自制
34 | SHT0000907 | 驾驶员座椅总成 | EA | BCL0010010 | 四管夹 |  |  |  | EA | 1 |  | 10 |  | 河北外购
35 | SHT0000907 | 驾驶员座椅总成 | EA | BFA0000287 | V3安全带螺栓 |  |  |  | EA | 1 |  | 10 |  | 河北外购
36 | SHT0000907 | 驾驶员座椅总成 | EA | SHT0000506 | H4升级座椅司机左罩壳 |  |  |  | EA | 1 |  | 10 |  | 河北外购
37 | SHT0000907 | 驾驶员座椅总成 | EA | SHT0002280 | 驾驶员安全带锁扣 |  |  |  | EA | 1 |  | 10 |  | 河北外购
38 | SHT0000907 | 驾驶员座椅总成 | EA | SHT0002650 | 亮白PET标签 |  |  |  | EA | 1 |  | 10 |  | 河北外购
39 | SHT0000907 | 驾驶员座椅总成 | EA | SHT0002768 | 驾驶员安全带卷轴器总成 |  |  |  | EA | 1 |  | 10 |  | 河北外购
40 | SHT0000907 | 驾驶员座椅总成 | EA | TMA0000459 | 欧曼条码 |  |  |  | EA | 1 |  | 10 |  | 河北外购

## H468100000015
序号 | 父零件 | 父零件描述 | 父零件单位 | 子零件 | 子零件描述 | 规格型号 | 物料代码 | 设计图号 | 子零件单位 | 数量 | 生效日期 | 工序 | 损耗率 | 自制/外购 | 供应商 | 备注
| 字符/24位 | 字符/24位 | 字符/2位 | 字符/24位 | 字符/24位 | 字符/24位 |  | 字符/18位 | 字符/2位 | 数字/9位
1 | SHT0000908 | 驾驶员座椅总成 | EA | SHT0000908 | 驾驶员座椅总成 | 2018款EST 2.0平台 |  | H468100000015 | EA | 1 |  |  |  | 河北自制
2 | SHT0000908 | 驾驶员座椅总成 | EA | BFA0000004 | 扎带 | 4*200白色 |  |  | EA | 3 |  | 10 |  | 河北外购
3 | SHT0000908 | 驾驶员座椅总成 | EA | BFA0000001 | C型钉 |  |  |  | EA | 30 |  | 10 |  | 河北外购
4 | SHT0000908 | 驾驶员座椅总成 | EA | BFA0000005 | 拉铆钉 | 3.2*7 |  | MP-X-6804078 | EA | 6 |  | 10 |  | 河北外购
5 | SHT0000908 | 驾驶员座椅总成 | EA | BFA0000006 | 平垫圈 | φ10黑 |  |  | EA | 8 |  | 10 |  | 河北外购
6 | SHT0000908 | 驾驶员座椅总成 | EA | BFA0000009 | 弹簧垫圈 | φ10黑 |  |  | EA | 8 |  | 10 |  | 河北外购
7 | SHT0000908 | 驾驶员座椅总成 | EA | BFA0000011 | 外六角螺栓 | M10*25黑 |  |  | EA | 8 |  | 10 |  | 河北外购
8 | SHT0000908 | 驾驶员座椅总成 | EA | BFA0000013 | 十字槽盘头自攻钉 | ST4.2*13黑色达克罗 |  |  | EA | 14 |  | 10 |  | 河北外购
9 | SHT0000908 | 驾驶员座椅总成 | EA | BFA0000021 | 十字槽盘头自攻螺钉 | ST4.8*16镀黑锌 |  | Q2714816 | EA | 2 |  | 10 |  | 河北外购
10 | SHT0000908 | 驾驶员座椅总成 | EA | BFA0000016 | 十字槽盘头螺钉 | M6*16镀白锌 |  | Q2140616 | EA | 2 |  | 10 |  | 河北外购
11 | SHT0000908 | 驾驶员座椅总成 | EA | SHT0013292 | 装车小接头总成H4 |  |  | SHT0013292 | EA | 1 |  | 10 |  | 河北外购
12 | SHT0000908 | 驾驶员座椅总成 | EA | SHT0001667 | 坐盆总成 |  |  | SQX3000-6901100 | EA | 1 |  | 10 |  | 河北外购
13 | SHT0000908 | 驾驶员座椅总成 | EA | SHT0000447 | H4A升级司机座垫前部罩壳 | 福田H4 |  | H4A-6806003 | EA | 1 |  | 10 |  | 河北自制
14 | SHT0000908 | 驾驶员座椅总成 | EA | SHT0010982 | 司机调角器手柄 | H4-2.0黑色 |  | SHT0010982 | EA | 1 |  | 10 |  | 河北自制
15 | SHT0000908 | 驾驶员座椅总成 | EA | SHT0010985 | 司机仰角手柄 | H4-2.0黑色 |  | SHT0010985 | EA | 1 |  | 10 |  | 河北自制
16 | SHT0000908 | 驾驶员座椅总成 | EA | SHT0001685 | 安全带外部罩壳 | H5 |  | H5-6802126 | EA | 1 |  | 10 |  | 河北自制
17 | SHT0000908 | 驾驶员座椅总成 | EA | SHT0000495 | H4泡沫正副司机靠背包装膜 |  |  |  | EA | 1 |  | 10 |  | 河北外购
18 | SHT0000908 | 驾驶员座椅总成 | EA | SHT0000500 | H4司机腰部调节手轮 | 福田H4 |  | H4681010730A0 | EA | 1 |  | 10 |  | 河北外购
19 | SHT0000908 | 驾驶员座椅总成 | EA | SHT0000501 | H4泡沫正副司机坐垫包装膜 |  |  |  | EA | 1 |  | 10 |  | 河北外购
20 | SHT0000908 | 驾驶员座椅总成 | EA | SHT0000504 | H4A升级司机座垫后部罩壳 | 福田H4 |  | H4A-6806004 | EA | 1 |  | 10 |  | 河北自制
21 | SHT0000908 | 驾驶员座椅总成 | EA | SHT0000508 | H4A升级司机调角器罩壳右 | 福田H4 |  | H4A-6806002 | EA | 1 |  | 10 |  | 河北自制
22 | SHT0000908 | 驾驶员座椅总成 | EA | SHT0000510 | 白铝标牌 |  |  |  | EA | 1 |  | 10 |  | 河北外购
23 | SHT0000908 | 驾驶员座椅总成 | EA | SHT0002506 | 主驾靠背骨架装配总成 | H4A |  | H4A-6802100 | EA | 1 |  | 10 |  | 河北自制
24 | SHT0000908 | 驾驶员座椅总成 | EA | SHT0011982 | 升降速降开关气路总成 | H4-2.0 |  | SHT0011982 | EA | 1 |  | 10 |  | 安路普自制
25 | SHT0000908 | 驾驶员座椅总成 | EA | BCL0010006 | 气管卡扣（2*4mm） |  |  | BCL0010006 | EA | 1 |  | 10 |  | 河北外购
26 | SHT0000908 | 驾驶员座椅总成 | EA | BPC0010012 | 4mm卡箍 | 国产 |  | BPC0010012 | EA | 4 |  | 10 |  | 河北外购 |  |  | 加热系统
27 | SHT0000908 | 驾驶员座椅总成 | EA | SHT0000819 | 司机调角器总成 | 福田H4 |  | H4A-6805100 | EA | 1 |  | 10 |  | 河北自制
28 | SHT0000908 | 驾驶员座椅总成 | EA | SHT0000491 | 司机座靠背泡沫总成 | H4A |  | H4681011020A0 | EA | 1 |  | 10 |  | 河北自制
29 | SHT0000908 | 驾驶员座椅总成 | EA | SHT0001684 | 安全带外部罩壳固定卡片 | H5 |  | H5-6802127 | EA | 1 |  | 10 |  | 河北外购
30 | SHT0000908 | 驾驶员座椅总成 | EA | SHT0000705 | 司机靠背护面总成 | 2018款EST |  | 6802020X2005A | EA | 1 |  | 10 |  | 河北外购
31 | SHT0000908 | 驾驶员座椅总成 | EA | SHT0012121 | 司机座坐垫护面总成S | 2018款EST 2.0平台 |  | SHT0012121 | EA | 1 |  | 10 |  | 河北外购
32 | SHT0000908 | 驾驶员座椅总成 | EA | SHT0010938 | 驾驶员座垫泡沫总成 | H4-2.0 |  | SHT0010938 | EA | 1 |  | 10 |  | 河北自制
33 | SHT0000908 | 驾驶员座椅总成 | EA | SHT0012473 | 底座模块化总成 | H4-2.0定值阻尼 |  | SHT0012473 | EA | 1 |  | 10 |  | 河北自制
34 | SHT0000908 | 驾驶员座椅总成 | EA | BCL0010010 | 四管夹 |  |  |  | EA | 1 |  | 10 |  | 河北外购
35 | SHT0000908 | 驾驶员座椅总成 | EA | BFA0000287 | V3安全带螺栓 |  |  |  | EA | 1 |  | 10 |  | 河北外购
36 | SHT0000908 | 驾驶员座椅总成 | EA | SHT0000506 | H4升级座椅司机左罩壳 |  |  |  | EA | 1 |  | 10 |  | 河北外购
37 | SHT0000908 | 驾驶员座椅总成 | EA | SHT0002280 | 驾驶员安全带锁扣 |  |  |  | EA | 1 |  | 10 |  | 河北外购
38 | SHT0000908 | 驾驶员座椅总成 | EA | SHT0002650 | 亮白PET标签 |  |  |  | EA | 1 |  | 10 |  | 河北外购
39 | SHT0000908 | 驾驶员座椅总成 | EA | SHT0002768 | 驾驶员安全带卷轴器总成 |  |  |  | EA | 1 |  | 10 |  | 河北外购
40 | SHT0000908 | 驾驶员座椅总成 | EA | TMA0000459 | 欧曼条码 |  |  |  | EA | 1 |  | 10 |  | 河北外购

## H468100000014
序号 | 父零件 | 父零件描述 | 父零件单位 | 子零件 | 子零件描述 | 规格型号 | 物料代码 | 设计图号 | 子零件单位 | 数量 | 生效日期 | 工序 | 损耗率 | 自制/外购 | 供应商 | 备注
| 字符/24位 | 字符/24位 | 字符/2位 | 字符/24位 | 字符/24位 | 字符/24位 |  | 字符/18位 | 字符/2位 | 数字/9位
1 | SHT0002389 | 驾驶员座椅总成 | EA | SHT0002389 | 驾驶员座椅总成 | 2019款GTL-B不带扶手 |  | H468100000014 | EA | 1 |  |  |  | 河北自制
2 | SHT0002389 | 驾驶员座椅总成 | EA | BFA0000004 | 扎带 | 4*200白色 |  |  | EA | 3 |  | 10 |  | 河北外购
3 | SHT0002389 | 驾驶员座椅总成 | EA | BFA0000001 | C型钉 |  |  |  | EA | 30 |  | 10 |  | 河北外购
4 | SHT0002389 | 驾驶员座椅总成 | EA | BFA0000005 | 拉铆钉 | 3.2*7 |  | MP-X-6804078 | EA | 6 |  | 10 |  | 河北外购
5 | SHT0002389 | 驾驶员座椅总成 | EA | BFA0000006 | 平垫圈 | φ10黑 |  |  | EA | 8 |  | 10 |  | 河北外购
6 | SHT0002389 | 驾驶员座椅总成 | EA | BFA0000009 | 弹簧垫圈 | φ10黑 |  |  | EA | 8 |  | 10 |  | 河北外购
7 | SHT0002389 | 驾驶员座椅总成 | EA | BFA0000011 | 外六角螺栓 | M10*25黑 |  |  | EA | 8 |  | 10 |  | 河北外购
8 | SHT0002389 | 驾驶员座椅总成 | EA | BFA0000013 | 十字槽盘头自攻钉 | ST4.2*13黑色达克罗 |  |  | EA | 14 |  | 10 |  | 河北外购
9 | SHT0002389 | 驾驶员座椅总成 | EA | BFA0000021 | 十字槽盘头自攻螺钉 | ST4.8*16镀黑锌 |  | Q2714816 | EA | 2 |  | 10 |  | 河北外购
10 | SHT0002389 | 驾驶员座椅总成 | EA | BFA0000083 | 十字槽盘头自攻螺钉 | ST5.5*13镀白锌 |  | Q2715513 | EA | 1 |  | 10 |  | 河北外购
11 | SHT0002389 | 驾驶员座椅总成 | EA | BFA0000016 | 十字槽盘头螺钉 | M6*16镀白锌 |  | Q2140616 | EA | 2 |  | 10 |  | 河北外购
12 | SHT0002389 | 驾驶员座椅总成 | EA | SHT0013292 | 装车小接头总成H4 |  |  | SHT0013292 | EA | 1 |  | 10 |  | 安路普自制
13 | SHT0002389 | 驾驶员座椅总成 | EA | SHT0001667 | 坐盆总成 |  |  | SQX3000-6901100 | EA | 1 |  | 10 |  | 河北外购
14 | SHT0002389 | 驾驶员座椅总成 | EA | SHT0000445 | 调角器左罩壳 | H5 |  | H4G-6806001 | EA | 1 |  | 10 |  | 河北自制
15 | SHT0002389 | 驾驶员座椅总成 | EA | SHT0000447 | H4A升级司机座垫前部罩壳 | 福田H4 |  | H4A-6806003 | EA | 1 |  | 10 |  | 河北自制
16 | SHT0002389 | 驾驶员座椅总成 | EA | SHT0010982 | 司机调角器手柄 | H4-2.0黑色 |  | SHT0010982 | EA | 1 |  | 10 |  | 河北自制
17 | SHT0002389 | 驾驶员座椅总成 | EA | SHT0010985 | 司机仰角手柄 | H4-2.0黑色 |  | SHT0010985 | EA | 1 |  | 10 |  | 河北自制
18 | SHT0002389 | 驾驶员座椅总成 | EA | SHT0011046 | 阻尼器调节机构 | H4-2.0 |  | SHT0011046 | EA | 1 |  | 10 |  | 安路普自制
19 | SHT0002389 | 驾驶员座椅总成 | EA | SHT0001685 | 安全带外部罩壳 | H5 |  | H5-6802126 | EA | 1 |  | 10 |  | 河北自制
20 | SHT0002389 | 驾驶员座椅总成 | EA | SHT0000495 | H4泡沫正副司机靠背包装膜 |  |  |  | EA | 1 |  | 10 |  | 河北外购
21 | SHT0002389 | 驾驶员座椅总成 | EA | SHT0000500 | H4司机腰部调节手轮 | 福田H4 |  | H4681010730A0 | EA | 1 |  | 10 |  | 河北外购
22 | SHT0002389 | 驾驶员座椅总成 | EA | SHT0000501 | H4泡沫正副司机坐垫包装膜 |  |  |  | EA | 1 |  | 10 |  | 河北外购
23 | SHT0002389 | 驾驶员座椅总成 | EA | SHT0000504 | H4A升级司机座垫后部罩壳 | 福田H4 |  | H4A-6806004 | EA | 1 |  | 10 |  | 河北自制
24 | SHT0002389 | 驾驶员座椅总成 | EA | SHT0000508 | H4A升级司机调角器罩壳右 | 福田H4 |  | H4A-6806002 | EA | 1 |  | 10 |  | 河北自制
25 | SHT0002389 | 驾驶员座椅总成 | EA | SHT0000510 | 白铝标牌 |  |  |  | EA | 1 |  | 10 |  | 河北外购
26 | SHT0002389 | 驾驶员座椅总成 | EA | SHT0002506 | 主驾靠背骨架装配总成 | H4A |  | H4A-6802100 | EA | 1 |  | 10 |  | 河北自制
27 | SHT0002389 | 驾驶员座椅总成 | EA | SHT0011982 | 升降速降开关气路总成 | H4-2.0 |  | SHT0011982 | EA | 1 |  | 10 |  | 安路普自制
28 | SHT0002389 | 驾驶员座椅总成 | EA | BCL0010006 | 气管卡扣（2*4mm） |  |  | BCL0010006 | EA | 1 |  | 10 |  | 河北外购
29 | SHT0002389 | 驾驶员座椅总成 | EA | BPC0010012 | 4mm卡箍 | 国产 |  | BPC0010012 | EA | 4 |  | 10 |  | 河北外购 |  |  | 加热系统
30 | SHT0002389 | 驾驶员座椅总成 | EA | SHT0000819 | 司机调角器总成 | 福田H4 |  | H4A-6805100 | EA | 1 |  | 10 |  | 河北自制
31 | SHT0002389 | 驾驶员座椅总成 | EA | SHT0000491 | 司机座靠背泡沫总成 | H4A |  | H4681011020A0 | EA | 1 |  | 10 |  | 河北自制
32 | SHT0002389 | 驾驶员座椅总成 | EA | SHT0001684 | 安全带外部罩壳固定卡片 | H5 |  | H5-6802127 | EA | 1 |  | 10 |  | 河北外购
33 | SHT0002389 | 驾驶员座椅总成 | EA | SHT0001578 | 司机靠背护面总成 | 2019款GTL-B不带扶手 |  | 6802040X2019A | EA | 1 |  | 10 |  | 河北外购
34 | SHT0002389 | 驾驶员座椅总成 | EA | SHT0010936 | 司机座坐垫护面总成B | 2019款GTL-B |  | SHT0010936 | EA | 1 |  | 10 |  | 河北外购
35 | SHT0002389 | 驾驶员座椅总成 | EA | SHT0010938 | 驾驶员座垫泡沫总成 | H4-2.0 |  | SHT0010938 | EA | 1 |  | 10 |  | 河北自制
36 | SHT0002389 | 驾驶员座椅总成 | EA | SHT0010998 | 底座模块化总成 | H4-2.0新气路 |  | SHT0010998 | EA | 1 |  | 10 |  | 河北自制
37 | SHT0002389 | 驾驶员座椅总成 | EA | SHT0010016 | 气动腰托按钮堵盖 | 黑色 |  | SHT0010016 | EA | 1 |  | 10 |  | 河北外购
38 | SHT0002389 | 驾驶员座椅总成 | EA | SHT0010520 | 变阻尼弹簧 |  |  | SHT0010520 | EA | 1 |  | 10 |  | 河北外购
39 | SHT0002389 | 驾驶员座椅总成 | EA | BCL0010010 | 四管夹 |  |  |  | EA | 1 |  | 10 |  | 河北外购
40 | SHT0002389 | 驾驶员座椅总成 | EA | BFA0000287 | V3安全带螺栓 |  |  |  | EA | 1 |  | 10 |  | 河北外购
41 | SHT0002389 | 驾驶员座椅总成 | EA | SHT0002280 | 驾驶员安全带锁扣 |  |  |  | EA | 1 |  | 10 |  | 河北外购
42 | SHT0002389 | 驾驶员座椅总成 | EA | SHT0002650 | 亮白PET标签 |  |  |  | EA | 1 |  | 10 |  | 河北外购
43 | SHT0002389 | 驾驶员座椅总成 | EA | SHT0002768 | 驾驶员安全带卷轴器总成 |  |  |  | EA | 1 |  | 10 |  | 河北外购
44 | SHT0002389 | 驾驶员座椅总成 | EA | TMA0000459 | 欧曼条码 |  |  |  | EA | 1 |  | 10 |  | 河北外购

## H468100000016
序号 | 父零件 | 父零件描述 | 父零件单位 | 子零件 | 子零件描述 | 规格型号 | 物料代码 | 设计图号 | 子零件单位 | 数量 | 生效日期 | 工序 | 损耗率 | 自制/外购 | 供应商 | 备注
| 字符/24位 | 字符/24位 | 字符/2位 | 字符/24位 | 字符/24位 | 字符/24位 |  | 字符/18位 | 字符/2位 | 数字/9位
1 | SHT0002390 | 驾驶员座椅总成 | EA | SHT0002390 | 驾驶员座椅总成 | 2019款EST不带扶手 |  | H468100000016 | EA | 1 |  |  |  | 河北自制
2 | SHT0002390 | 驾驶员座椅总成 | EA | BFA0000004 | 扎带 | 4*200白色 |  |  | EA | 3 |  | 10 |  | 河北外购
3 | SHT0002390 | 驾驶员座椅总成 | EA | BFA0000001 | C型钉 |  |  |  | EA | 30 |  | 10 |  | 河北外购
4 | SHT0002390 | 驾驶员座椅总成 | EA | BFA0000005 | 拉铆钉 | 3.2*7 |  | MP-X-6804078 | EA | 6 |  | 10 |  | 河北外购
5 | SHT0002390 | 驾驶员座椅总成 | EA | BFA0000006 | 平垫圈 | φ10黑 |  |  | EA | 8 |  | 10 |  | 河北外购
6 | SHT0002390 | 驾驶员座椅总成 | EA | BFA0000009 | 弹簧垫圈 | φ10黑 |  |  | EA | 8 |  | 10 |  | 河北外购
7 | SHT0002390 | 驾驶员座椅总成 | EA | BFA0000011 | 外六角螺栓 | M10*25黑 |  |  | EA | 8 |  | 10 |  | 河北外购
8 | SHT0002390 | 驾驶员座椅总成 | EA | BFA0000013 | 十字槽盘头自攻钉 | ST4.2*13黑色达克罗 |  |  | EA | 14 |  | 10 |  | 河北外购
9 | SHT0002390 | 驾驶员座椅总成 | EA | BFA0000021 | 十字槽盘头自攻螺钉 | ST4.8*16镀黑锌 |  | Q2714816 | EA | 2 |  | 10 |  | 河北外购
10 | SHT0002390 | 驾驶员座椅总成 | EA | BFA0000083 | 十字槽盘头自攻螺钉 | ST5.5*13镀白锌 |  | Q2715513 | EA | 1 |  | 10 |  | 河北外购
11 | SHT0002390 | 驾驶员座椅总成 | EA | BFA0000016 | 十字槽盘头螺钉 | M6*16镀白锌 |  | Q2140616 | EA | 2 |  | 10 |  | 河北外购
12 | SHT0002390 | 驾驶员座椅总成 | EA | SHT0013292 | 装车小接头总成H4 |  |  | SHT0013292 | EA | 1 |  | 10 |  | 安路普自制
13 | SHT0002390 | 驾驶员座椅总成 | EA | SHT0001667 | 坐盆总成 |  |  | SQX3000-6901100 | EA | 1 |  | 10 |  | 河北外购
14 | SHT0002390 | 驾驶员座椅总成 | EA | SHT0000445 | 调角器左罩壳 | H5 |  | H4G-6806001 | EA | 1 |  | 10 |  | 河北自制
15 | SHT0002390 | 驾驶员座椅总成 | EA | SHT0000447 | H4A升级司机座垫前部罩壳 | 福田H4 |  | H4A-6806003 | EA | 1 |  | 10 |  | 河北自制
16 | SHT0002390 | 驾驶员座椅总成 | EA | SHT0010982 | 司机调角器手柄 | H4-2.0黑色 |  | SHT0010982 | EA | 1 |  | 10 |  | 河北自制
17 | SHT0002390 | 驾驶员座椅总成 | EA | SHT0010985 | 司机仰角手柄 | H4-2.0黑色 |  | SHT0010985 | EA | 1 |  | 10 |  | 河北自制
18 | SHT0002390 | 驾驶员座椅总成 | EA | SHT0011046 | 阻尼器调节机构 | H4-2.0 |  | SHT0011046 | EA | 1 |  | 10 |  | 安路普自制
19 | SHT0002390 | 驾驶员座椅总成 | EA | SHT0001685 | 安全带外部罩壳 | H5 |  | H5-6802126 | EA | 1 |  | 10 |  | 河北自制
20 | SHT0002390 | 驾驶员座椅总成 | EA | SHT0000495 | H4泡沫正副司机靠背包装膜 |  |  |  | EA | 1 |  | 10 |  | 河北外购
21 | SHT0002390 | 驾驶员座椅总成 | EA | SHT0000500 | H4司机腰部调节手轮 | 福田H4 |  | H4681010730A0 | EA | 1 |  | 10 |  | 河北外购
22 | SHT0002390 | 驾驶员座椅总成 | EA | SHT0000501 | H4泡沫正副司机坐垫包装膜 |  |  |  | EA | 1 |  | 10 |  | 河北外购
23 | SHT0002390 | 驾驶员座椅总成 | EA | SHT0000504 | H4A升级司机座垫后部罩壳 | 福田H4 |  | H4A-6806004 | EA | 1 |  | 10 |  | 河北自制
24 | SHT0002390 | 驾驶员座椅总成 | EA | SHT0000508 | H4A升级司机调角器罩壳右 | 福田H4 |  | H4A-6806002 | EA | 1 |  | 10 |  | 河北自制
25 | SHT0002390 | 驾驶员座椅总成 | EA | SHT0000510 | 白铝标牌 |  |  |  | EA | 1 |  | 10 |  | 河北外购
26 | SHT0002390 | 驾驶员座椅总成 | EA | SHT0002506 | 主驾靠背骨架装配总成 | H4A |  | H4A-6802100 | EA | 1 |  | 10 |  | 河北自制
27 | SHT0002390 | 驾驶员座椅总成 | EA | SHT0011982 | 升降速降开关气路总成 | H4-2.0 |  | SHT0011982 | EA | 1 |  | 10 |  | 安路普自制
28 | SHT0002390 | 驾驶员座椅总成 | EA | BCL0010006 | 气管卡扣（2*4mm） |  |  | BCL0010006 | EA | 1 |  | 10 |  | 河北外购
29 | SHT0002390 | 驾驶员座椅总成 | EA | BPC0010012 | 4mm卡箍 | 国产 |  | BPC0010012 | EA | 4 |  | 10 |  | 河北外购 |  |  | 加热系统
30 | SHT0002390 | 驾驶员座椅总成 | EA | SHT0000819 | 司机调角器总成 | 福田H4 |  | H4A-6805100 | EA | 1 |  | 10 |  | 河北自制
31 | SHT0002390 | 驾驶员座椅总成 | EA | SHT0000491 | 司机座靠背泡沫总成 | H4A |  | H4681011020A0 | EA | 1 |  | 10 |  | 河北自制
32 | SHT0002390 | 驾驶员座椅总成 | EA | SHT0001684 | 安全带外部罩壳固定卡片 | H5 |  | H5-6802127 | EA | 1 |  | 10 |  | 河北外购
33 | SHT0002390 | 驾驶员座椅总成 | EA | SHT0001580 | 司机靠背护面总成 | 2019款EST不带扶手 |  | 6802020X2019A | EA | 1 |  | 10 |  | 河北外购
34 | SHT0002390 | 驾驶员座椅总成 | EA | SHT0010937 | 司机座坐垫护面总成S | 2019款EST |  | SHT0010937 | EA | 1 |  | 10 |  | 河北外购
35 | SHT0002390 | 驾驶员座椅总成 | EA | SHT0010938 | 驾驶员座垫泡沫总成 | H4-2.0 |  | SHT0010938 | EA | 1 |  | 10 |  | 河北自制
36 | SHT0002390 | 驾驶员座椅总成 | EA | SHT0010998 | 底座模块化总成 | H4-2.0新气路 |  | SHT0010998 | EA | 1 |  | 10 |  | 河北自制
37 | SHT0002390 | 驾驶员座椅总成 | EA | SHT0010016 | 气动腰托按钮堵盖 | 黑色 |  | SHT0010016 | EA | 1 |  | 10 |  | 河北外购
38 | SHT0002390 | 驾驶员座椅总成 | EA | SHT0010520 | 变阻尼弹簧 |  |  | SHT0010520 | EA | 1 |  | 10 |  | 河北外购
39 | SHT0002390 | 驾驶员座椅总成 | EA | BCL0010010 | 四管夹 |  |  |  | EA | 1 |  | 10 |  | 河北外购
40 | SHT0002390 | 驾驶员座椅总成 | EA | BFA0000287 | V3安全带螺栓 |  |  |  | EA | 1 |  | 10 |  | 河北外购
41 | SHT0002390 | 驾驶员座椅总成 | EA | SHT0002280 | 驾驶员安全带锁扣 |  |  |  | EA | 1 |  | 10 |  | 河北外购
42 | SHT0002390 | 驾驶员座椅总成 | EA | SHT0002650 | 亮白PET标签 |  |  |  | EA | 1 |  | 10 |  | 河北外购
43 | SHT0002390 | 驾驶员座椅总成 | EA | SHT0002768 | 驾驶员安全带卷轴器总成 |  |  |  | EA | 1 |  | 10 |  | 河北外购
44 | SHT0002390 | 驾驶员座椅总成 | EA | SLT0001092 | 钢丝2.5*220 |  |  |  | EA | 1 |  | 10 |  | 河北外购
45 | SHT0002390 | 驾驶员座椅总成 | EA | TMA0000459 | 欧曼条码 |  |  |  | EA | 1 |  | 10 |  | 河北外购

## H468100000063
序号 | 父零件 | 父零件描述 | 父零件单位 | 子零件 | 子零件描述 | 规格型号 | 物料代码 | 设计图号 | 子零件单位 | 数量 | 生效日期 | 工序 | 损耗率 | 自制/外购 | 供应商 | 备注
| 字符/24位 | 字符/24位 | 字符/2位 | 字符/24位 | 字符/24位 | 字符/24位 |  | 字符/18位 | 字符/2位 | 数字/9位
1 | SHT0002411 | 驾驶员座椅总成 | EA | SHT0002411 | 驾驶员座椅总成 |  |  | H468100000063 | EA | 1 |  |  |  | 河北自制
2 | SHT0002411 | 驾驶员座椅总成 | EA | BCL0010006 | 气管卡扣（2*4mm） |  |  |  | EA | 3 |  | 10 |  | 河北外购
3 | SHT0002411 | 驾驶员座椅总成 | EA | BFA0000001 | C型钉 |  |  |  | EA | 31 |  | 10 |  | 河北外购
4 | SHT0002411 | 驾驶员座椅总成 | EA | BFA0000004 | 4*200扎带 | 4*200 |  |  | EA | 3 |  | 10 |  | 河北外购
5 | SHT0002411 | 驾驶员座椅总成 | EA | BFA0000005 | 开口型扁圆头抽芯铆钉 | 3.2*7 |  |  | EA | 6 |  | 10 |  | 河北外购
6 | SHT0002411 | 驾驶员座椅总成 | EA | BFA0000006 | 平垫圈 | φ10黑色 |  |  | EA | 8 |  | 10 |  | 河北外购
7 | SHT0002411 | 驾驶员座椅总成 | EA | BFA0000009 | 弹簧垫圈 | φ10黑色 |  |  | EA | 8 |  | 10 |  | 河北外购
8 | SHT0002411 | 驾驶员座椅总成 | EA | BFA0000011 | 六角头螺栓 | M10*25黑 |  |  | EA | 8 |  | 10 |  | 河北外购
9 | SHT0002411 | 驾驶员座椅总成 | EA | BFA0000013 | ST4.2*13自攻螺钉达克罗黑 | 达克罗黑 |  |  | EA | 14 |  | 10 |  | 河北外购
10 | SHT0002411 | 驾驶员座椅总成 | EA | BFA0000016 | 6*16元机十字钉 | 环保兰白锌 |  |  | EA | 2 |  | 10 |  | 河北外购
11 | SHT0002411 | 驾驶员座椅总成 | EA | BFA0000021 | 十字自攻钉ST4.8*16 | 镀黑锌 |  |  | EA | 2 |  | 10 |  | 河北外购
12 | SHT0002411 | 驾驶员座椅总成 | EA | BFA0000287 | V3安全带螺栓 | 镀黑锌 |  |  | EA | 1 |  | 10 |  | 河北外购
13 | SHT0002411 | 驾驶员座椅总成 | EA | BPC0010012 | 4mm卡箍 | 国产 |  |  | EA | 4 |  | 10 |  | 河北外购
14 | SHT0002411 | 驾驶员座椅总成 | EA | SHT0000447 | H4升级司机坐垫前部罩壳 | 0 |  |  | EA | 1 |  | 10 |  | 河北自制
15 | SHT0002411 | 驾驶员座椅总成 | EA | SHT0000495 | H4正副司机靠背包装膜 |  |  |  | EA | 1 |  | 10 |  | 河北外购
16 | SHT0002411 | 驾驶员座椅总成 | EA | SHT0000500 | H4司机腰部调节手轮黑色 |  |  |  | EA | 1 |  | 10 |  | 河北外购
17 | SHT0002411 | 驾驶员座椅总成 | EA | SHT0000501 | H4正副司机坐垫包装膜 |  |  |  | EA | 1 |  | 10 |  | 河北外购
18 | SHT0002411 | 驾驶员座椅总成 | EA | SHT0000504 | H4A升级司机座垫后部罩壳 | 0 |  |  | EA | 1 |  | 10 |  | 河北自制
19 | SHT0002411 | 驾驶员座椅总成 | EA | SHT0000506 | H4升级座椅司机左罩壳 | H4A-6806001-A |  |  | EA | 1 |  | 10 |  | 河北自制
20 | SHT0002411 | 驾驶员座椅总成 | EA | SHT0000508 | H4A主驾调角器右罩壳 | H4A-6806002 |  |  | EA | 1 |  | 10 |  | 河北自制
21 | SHT0002411 | 驾驶员座椅总成 | EA | SHT0000510 | 白铝标牌 |  |  |  | EA | 1 |  | 10 |  | 河北外购
22 | SHT0002411 | 驾驶员座椅总成 | EA | SHT0000819 | 主驾调角器总成 | H4A |  |  | EA | 1 |  | 10 |  | 河北自制
23 | SHT0002411 | 驾驶员座椅总成 | EA | SHT0001667 | 坐盆总成 |  |  |  | EA | 1 |  | 10 |  | 河北外购
24 | SHT0002411 | 驾驶员座椅总成 | EA | SHT0001684 | 安全带出口罩壳固定卡片 | H5 |  |  | EA | 1 |  | 10 |  | 河北外购
25 | SHT0002411 | 驾驶员座椅总成 | EA | SHT0001685 | H5安全带外部罩壳 | H5-6802126 |  |  | EA | 1 |  | 10 |  | 河北自制
26 | SHT0002411 | 驾驶员座椅总成 | EA | SHT0002280 | 驾驶员安全带锁扣 | H4-2.2 |  |  | EA | 1 |  | 10 |  | 河北外购
27 | SHT0002411 | 驾驶员座椅总成 | EA | SHT0002506 | 驾驶员靠背骨架总成 | H4-2.0带塑料件 |  |  | EA | 1 |  | 10 |  | 河北自制
28 | SHT0002411 | 驾驶员座椅总成 | EA | SHT0002768 | 驾驶员安全带卷轴器总成 | H4-2.2 |  |  | EA | 1 |  | 10 |  | 河北外购
29 | SHT0002411 | 驾驶员座椅总成 | EA | SHT0010982 | X3000正司机调角器手柄 | 印标识状态 |  |  | EA | 1 |  | 10 |  | 河北外购
30 | SHT0002411 | 驾驶员座椅总成 | EA | SHT0010985 | X3000正司机仰角手柄 | 印标识状态 |  |  | EA | 1 |  | 10 |  | 河北外购
31 | SHT0002411 | 驾驶员座椅总成 | EA | SHT0011193 | 驾驶员靠背护面总成 | 2.0造型升级GTL-C |  |  | EA | 1 |  | 10 |  | 河北外购
32 | SHT0002411 | 驾驶员座椅总成 | EA | SHT0011205 | 驾驶员座垫护面总成 | 2.0造型升级GTL-C |  |  | EA | 1 |  | 10 |  | 河北外购
33 | SHT0002411 | 驾驶员座椅总成 | EA | SHT0011281 | 驾驶员座垫泡沫总成 | H4-2.0造型升级 |  |  | EA | 1 |  | 10 |  | 河北自制
34 | SHT0002411 | 驾驶员座椅总成 | EA | SHT0011282 | 驾驶员靠背泡沫总成 | H4-2.0造型升级 |  |  | EA | 1 |  | 10 |  | 河北自制
35 | SHT0002411 | 驾驶员座椅总成 | EA | SHT0011982 | 升降速降开关气路总成 | H4国产四孔阀 |  |  | EA | 1 |  | 10 |  | 安路普自制
36 | SHT0002411 | 驾驶员座椅总成 | EA | SHT0012473 | 主驾底座模块化总成 | H4-2018款-2.0 |  |  | EA | 1 |  | 10 |  | 河北自制
37 | SHT0002411 | 驾驶员座椅总成 | EA | SHT0013292 | 装车小接头总成 | H4 |  |  | EA | 1 |  | 10 |  | 安路普自制

## H468100000203
序号 | 父零件 | 父零件描述 | 父零件单位 | 子零件 | 子零件描述 | 规格型号 | 物料代码 | 设计图号 | 子零件单位 | 数量 | 生效日期 | 工序 | 损耗率 | 自制/外购 | 供应商 | 备注
| 字符/24位 | 字符/24位 | 字符/2位 | 字符/24位 | 字符/24位 | 字符/24位 |  | 字符/18位 | 字符/2位 | 数字/9位
1 | SHT0013811 | 驾驶员座椅总成 | EA | SHT0013811 | 驾驶员座椅总成 | 2019款GTL-B带右扶手 |  | H468100000203 | EA | 1 |  |  |  | 河北自制
2 | SHT0013811 | 驾驶员座椅总成 | EA | BFA0000004 | 扎带 | 4*200白色 |  |  | EA | 3 |  | 10 |  | 河北外购
3 | SHT0013811 | 驾驶员座椅总成 | EA | BFA0000001 | C型钉 |  |  |  | EA | 30 |  | 10 |  | 河北外购
4 | SHT0013811 | 驾驶员座椅总成 | EA | BFA0000005 | 拉铆钉 | 3.2*7 |  | MP-X-6804078 | EA | 6 |  | 10 |  | 河北外购
5 | SHT0013811 | 驾驶员座椅总成 | EA | BFA0000006 | 平垫圈 | φ10黑 |  |  | EA | 8 |  | 10 |  | 河北外购
6 | SHT0013811 | 驾驶员座椅总成 | EA | BFA0000009 | 弹簧垫圈 | φ10黑 |  |  | EA | 8 |  | 10 |  | 河北外购
7 | SHT0013811 | 驾驶员座椅总成 | EA | BFA0000011 | 外六角螺栓 | M10*25黑 |  |  | EA | 8 |  | 10 |  | 河北外购
8 | SHT0013811 | 驾驶员座椅总成 | EA | BFA0000013 | 十字槽盘头自攻钉 | ST4.2*13黑色达克罗 |  |  | EA | 14 |  | 10 |  | 河北外购
9 | SHT0013811 | 驾驶员座椅总成 | EA | BFA0000021 | 十字槽盘头自攻螺钉 | ST4.8*16镀黑锌 |  | Q2714816 | EA | 2 |  | 10 |  | 河北外购
10 | SHT0013811 | 驾驶员座椅总成 | EA | BFA0000083 | 十字槽盘头自攻螺钉 | ST5.5*13镀白锌 |  | Q2715513 | EA | 1 |  | 10 |  | 河北外购
11 | SHT0013811 | 驾驶员座椅总成 | EA | BFA0000016 | 十字槽盘头螺钉 | M6*16镀白锌 |  | Q2140616 | EA | 2 |  | 10 |  | 河北外购
12 | SHT0013811 | 驾驶员座椅总成 | EA | SHT0013292 | 装车小接头总成H4 |  |  | SHT0013292 | EA | 1 |  | 10 |  | 安路普自制
13 | SHT0013811 | 驾驶员座椅总成 | EA | SHT0001667 | 坐盆总成 |  |  | SQX3000-6901100 | EA | 1 |  | 10 |  | 河北外购
14 | SHT0013811 | 驾驶员座椅总成 | EA | SHT0000445 | 调角器左罩壳 | H5 |  | H4G-6806001 | EA | 1 |  | 10 |  | 河北自制
15 | SHT0013811 | 驾驶员座椅总成 | EA | SHT0000447 | H4A升级司机座垫前部罩壳 | 福田H4 |  | H4A-6806003 | EA | 1 |  | 10 |  | 河北自制
16 | SHT0013811 | 驾驶员座椅总成 | EA | SHT0010982 | 司机调角器手柄 | H4-2.0黑色 |  | SHT0010982 | EA | 1 |  | 10 |  | 河北自制
17 | SHT0013811 | 驾驶员座椅总成 | EA | SHT0010985 | 司机仰角手柄 | H4-2.0黑色 |  | SHT0010985 | EA | 1 |  | 10 |  | 河北自制
18 | SHT0013811 | 驾驶员座椅总成 | EA | SHT0011046 | 阻尼器调节机构 | H4-2.0 |  | SHT0011046 | EA | 1 |  | 10 |  | 安路普自制
19 | SHT0013811 | 驾驶员座椅总成 | EA | SHT0001685 | 安全带外部罩壳 | H5 |  | H5-6802126 | EA | 1 |  | 10 |  | 河北自制
20 | SHT0013811 | 驾驶员座椅总成 | EA | SHT0000495 | H4泡沫正副司机靠背包装膜 |  |  |  | EA | 1 |  | 10 |  | 河北外购
21 | SHT0013811 | 驾驶员座椅总成 | EA | SHT0000500 | H4司机腰部调节手轮 | 福田H4 |  | H4681010730A0 | EA | 1 |  | 10 |  | 河北外购
22 | SHT0013811 | 驾驶员座椅总成 | EA | SHT0000501 | H4泡沫正副司机坐垫包装膜 |  |  |  | EA | 1 |  | 10 |  | 河北外购
23 | SHT0013811 | 驾驶员座椅总成 | EA | SHT0000504 | H4A升级司机座垫后部罩壳 | 福田H4 |  | H4A-6806004 | EA | 1 |  | 10 |  | 河北自制
24 | SHT0013811 | 驾驶员座椅总成 | EA | SHT0000508 | H4A升级司机调角器罩壳右 | 福田H4 |  | H4A-6806002 | EA | 1 |  | 10 |  | 河北自制
25 | SHT0013811 | 驾驶员座椅总成 | EA | SHT0000510 | 白铝标牌 |  |  |  | EA | 1 |  | 10 |  | 河北外购
26 | SHT0013811 | 驾驶员座椅总成 | EA | SHT0013803 | 主驾靠背骨架装配总成 | H4A右扶手 |  | SHT0013803 | EA | 1 |  | 10 |  | 河北自制
27 | SHT0013811 | 驾驶员座椅总成 | EA | SHT0011982 | 升降速降开关气路总成 | H4-2.0 |  | SHT0011982 | EA | 1 |  | 10 |  | 安路普自制
28 | SHT0013811 | 驾驶员座椅总成 | EA | BCL0010006 | 气管卡扣（2*4mm） |  |  | BCL0010006 | EA | 1 |  | 10 |  | 河北外购
29 | SHT0013811 | 驾驶员座椅总成 | EA | BPC0010012 | 4mm卡箍 | 国产 |  | BPC0010012 | EA | 4 |  | 10 |  | 河北外购 |  |  | 加热系统
30 | SHT0013811 | 驾驶员座椅总成 | EA | SHT0000819 | 司机调角器总成 | 福田H4 |  | H4A-6805100 | EA | 1 |  | 10 |  | 河北自制
31 | SHT0013811 | 驾驶员座椅总成 | EA | SHT0013517 | 司机座靠背泡沫总成 | H4右扶手带吊环 |  | SHT0013517 | EA | 1 |  | 10 |  | 河北自制
32 | SHT0013811 | 驾驶员座椅总成 | EA | SHT0001684 | 安全带外部罩壳固定卡片 | H5 |  | H5-6802127 | EA | 1 |  | 10 |  | 河北外购
33 | SHT0013811 | 驾驶员座椅总成 | EA | SHT0013802 | 司机靠背护面总成 | 2019款GTL-B带右扶手 |  | SHT0013802 | EA | 1 |  | 10 |  | 河北外购
34 | SHT0013811 | 驾驶员座椅总成 | EA | SHT0010936 | 司机座坐垫护面总成B | 2019款GTL-B |  | SHT0010936 | EA | 1 |  | 10 |  | 河北外购
35 | SHT0013811 | 驾驶员座椅总成 | EA | SHT0010938 | 驾驶员座垫泡沫总成 | H4-2.0 |  | SHT0010938 | EA | 1 |  | 10 |  | 河北自制
36 | SHT0013811 | 驾驶员座椅总成 | EA | SHT0010998 | 底座模块化总成 | H4-2.0新气路 |  | SHT0010998 | EA | 1 |  | 10 |  | 河北自制
37 | SHT0013811 | 驾驶员座椅总成 | EA | SHT0010016 | 气动腰托按钮堵盖 | 黑色 |  | SHT0010016 | EA | 1 |  | 10 |  | 河北外购
38 | SHT0013811 | 驾驶员座椅总成 | EA | SHT0010520 | 变阻尼弹簧 |  |  | SHT0010520 | EA | 1 |  | 10 |  | 河北外购
39 | SHT0013811 | 驾驶员座椅总成 | EA | BFA0010014 | 扶手锁止销 |  |  | BFA0010014 | EA | 1 |  | 10 |  | 河北外购
40 | SHT0013811 | 驾驶员座椅总成 | EA | SHT0011330 | 扶手外盖 |  |  | SHT0011330 | EA | 1 |  | 10 |  | 河北外购
41 | SHT0013811 | 驾驶员座椅总成 | EA | SHT0011613 | 右侧扶手本体总成 |  |  | SHT0011613 | EA | 1 |  | 10 |  | 河北外购
42 | SHT0013811 | 驾驶员座椅总成 | EA | BCL0010010 | 四管夹 |  |  |  | EA | 1 |  | 10 |  | 河北外购
43 | SHT0013811 | 驾驶员座椅总成 | EA | BFA0000287 | V3安全带螺栓 |  |  |  | EA | 1 |  | 10 |  | 河北外购
44 | SHT0013811 | 驾驶员座椅总成 | EA | SHT0002280 | 驾驶员安全带锁扣 |  |  |  | EA | 1 |  | 10 |  | 河北外购
45 | SHT0013811 | 驾驶员座椅总成 | EA | SHT0002650 | 亮白PET标签 |  |  |  | EA | 1 |  | 10 |  | 河北外购
46 | SHT0013811 | 驾驶员座椅总成 | EA | SHT0002768 | 驾驶员安全带卷轴器总成 |  |  |  | EA | 1 |  | 10 |  | 河北外购
47 | SHT0013811 | 驾驶员座椅总成 | EA | TMA0000459 | 欧曼条码 |  |  |  | EA | 1 |  | 10 |  | 河北外购

## H468100000208
序号 | 父零件 | 父零件描述 | 父零件单位 | 子零件 | 子零件描述 | 规格型号 | 物料代码 | 设计图号 | 子零件单位 | 数量 | 生效日期 | 工序 | 损耗率 | 自制/外购 | 供应商 | 备注
| 字符/24位 | 字符/24位 | 字符/2位 | 字符/24位 | 字符/24位 | 字符/24位 |  | 字符/18位 | 字符/2位 | 数字/9位
1 | SHT0013812 | 驾驶员座椅总成 | EA | SHT0013812 | 驾驶员座椅总成 | 2019款EST带右扶手 |  | H468100000208 | EA | 1 |  |  |  | 河北自制
2 | SHT0013812 | 驾驶员座椅总成 | EA | BFA0000004 | 扎带 | 4*200白色 |  |  | EA | 3 |  | 10 |  | 河北外购
3 | SHT0013812 | 驾驶员座椅总成 | EA | BFA0000001 | C型钉 |  |  |  | EA | 30 |  | 10 |  | 河北外购
4 | SHT0013812 | 驾驶员座椅总成 | EA | BFA0000005 | 拉铆钉 | 3.2*7 |  | MP-X-6804078 | EA | 6 |  | 10 |  | 河北外购
5 | SHT0013812 | 驾驶员座椅总成 | EA | BFA0000006 | 平垫圈 | φ10黑 |  |  | EA | 8 |  | 10 |  | 河北外购
6 | SHT0013812 | 驾驶员座椅总成 | EA | BFA0000009 | 弹簧垫圈 | φ10黑 |  |  | EA | 8 |  | 10 |  | 河北外购
7 | SHT0013812 | 驾驶员座椅总成 | EA | BFA0000011 | 外六角螺栓 | M10*25黑 |  |  | EA | 8 |  | 10 |  | 河北外购
8 | SHT0013812 | 驾驶员座椅总成 | EA | BFA0000013 | 十字槽盘头自攻钉 | ST4.2*13黑色达克罗 |  |  | EA | 14 |  | 10 |  | 河北外购
9 | SHT0013812 | 驾驶员座椅总成 | EA | BFA0000021 | 十字槽盘头自攻螺钉 | ST4.8*16镀黑锌 |  | Q2714816 | EA | 2 |  | 10 |  | 河北外购
10 | SHT0013812 | 驾驶员座椅总成 | EA | BFA0000083 | 十字槽盘头自攻螺钉 | ST5.5*13镀白锌 |  | Q2715513 | EA | 1 |  | 10 |  | 河北外购
11 | SHT0013812 | 驾驶员座椅总成 | EA | BFA0000016 | 十字槽盘头螺钉 | M6*16镀白锌 |  | Q2140616 | EA | 2 |  | 10 |  | 河北外购
12 | SHT0013812 | 驾驶员座椅总成 | EA | SHT0013292 | 装车小接头总成H4 |  |  | SHT0013292 | EA | 1 |  | 10 |  | 安路普自制
13 | SHT0013812 | 驾驶员座椅总成 | EA | SHT0001667 | 坐盆总成 |  |  | SQX3000-6901100 | EA | 1 |  | 10 |  | 河北外购
14 | SHT0013812 | 驾驶员座椅总成 | EA | SHT0000445 | 调角器左罩壳 | H5 |  | H4G-6806001 | EA | 1 |  | 10 |  | 河北自制
15 | SHT0013812 | 驾驶员座椅总成 | EA | SHT0000447 | H4A升级司机座垫前部罩壳 | 福田H4 |  | H4A-6806003 | EA | 1 |  | 10 |  | 河北自制
16 | SHT0013812 | 驾驶员座椅总成 | EA | SHT0010982 | 司机调角器手柄 | H4-2.0黑色 |  | SHT0010982 | EA | 1 |  | 10 |  | 河北自制
17 | SHT0013812 | 驾驶员座椅总成 | EA | SHT0010985 | 司机仰角手柄 | H4-2.0黑色 |  | SHT0010985 | EA | 1 |  | 10 |  | 河北自制
18 | SHT0013812 | 驾驶员座椅总成 | EA | SHT0011046 | 阻尼器调节机构 | H4-2.0 |  | SHT0011046 | EA | 1 |  | 10 |  | 安路普自制
19 | SHT0013812 | 驾驶员座椅总成 | EA | SHT0001685 | 安全带外部罩壳 | H5 |  | H5-6802126 | EA | 1 |  | 10 |  | 河北自制
20 | SHT0013812 | 驾驶员座椅总成 | EA | SHT0000495 | H4泡沫正副司机靠背包装膜 |  |  |  | EA | 1 |  | 10 |  | 河北外购
21 | SHT0013812 | 驾驶员座椅总成 | EA | SHT0000500 | H4司机腰部调节手轮 | 福田H4 |  | H4681010730A0 | EA | 1 |  | 10 |  | 河北外购
22 | SHT0013812 | 驾驶员座椅总成 | EA | SHT0000501 | H4泡沫正副司机坐垫包装膜 |  |  |  | EA | 1 |  | 10 |  | 河北外购
23 | SHT0013812 | 驾驶员座椅总成 | EA | SHT0000504 | H4A升级司机座垫后部罩壳 | 福田H4 |  | H4A-6806004 | EA | 1 |  | 10 |  | 河北自制
24 | SHT0013812 | 驾驶员座椅总成 | EA | SHT0000508 | H4A升级司机调角器罩壳右 | 福田H4 |  | H4A-6806002 | EA | 1 |  | 10 |  | 河北自制
25 | SHT0013812 | 驾驶员座椅总成 | EA | SHT0000510 | 白铝标牌 |  |  |  | EA | 1 |  | 10 |  | 河北外购
26 | SHT0013812 | 驾驶员座椅总成 | EA | SHT0013803 | 主驾靠背骨架装配总成 | H4A右扶手 |  | SHT0013803 | EA | 1 |  | 10 |  | 河北自制
27 | SHT0013812 | 驾驶员座椅总成 | EA | SHT0011982 | 升降速降开关气路总成 | H4-2.0 |  | SHT0011982 | EA | 1 |  | 10 |  | 安路普自制
28 | SHT0013812 | 驾驶员座椅总成 | EA | BCL0010006 | 气管卡扣（2*4mm） |  |  | BCL0010006 | EA | 1 |  | 10 |  | 河北外购
29 | SHT0013812 | 驾驶员座椅总成 | EA | BPC0010012 | 4mm卡箍 | 国产 |  | BPC0010012 | EA | 5 |  | 10 |  | 河北外购 |  |  | 加热系统
30 | SHT0013812 | 驾驶员座椅总成 | EA | SHT0000819 | 司机调角器总成 | 福田H4 |  | H4A-6805100 | EA | 1 |  | 10 |  | 河北自制
31 | SHT0013812 | 驾驶员座椅总成 | EA | SHT0013517 | 司机座靠背泡沫总成 | H4右扶手带吊环 |  | SHT0013517 | EA | 1 |  | 10 |  | 河北自制
32 | SHT0013812 | 驾驶员座椅总成 | EA | SHT0001684 | 安全带外部罩壳固定卡片 | H5 |  | H5-6802127 | EA | 1 |  | 10 |  | 河北外购
33 | SHT0013812 | 驾驶员座椅总成 | EA | SHT0013801 | 司机靠背护面总成 | 2019款EST带右扶手 |  | SHT0013801 | EA | 1 |  | 10 |  | 河北外购
34 | SHT0013812 | 驾驶员座椅总成 | EA | SHT0010937 | 司机座坐垫护面总成S | 2019款EST |  | SHT0010937 | EA | 1 |  | 10 |  | 河北外购
35 | SHT0013812 | 驾驶员座椅总成 | EA | SHT0010938 | 驾驶员座垫泡沫总成 | H4-2.0 |  | SHT0010938 | EA | 1 |  | 10 |  | 河北自制
36 | SHT0013812 | 驾驶员座椅总成 | EA | SHT0010998 | 底座模块化总成 | H4-2.0新气路 |  | SHT0010998 | EA | 1 |  | 10 |  | 河北自制
37 | SHT0013812 | 驾驶员座椅总成 | EA | SHT0010016 | 气动腰托按钮堵盖 | 黑色 |  | SHT0010016 | EA | 1 |  | 10 |  | 河北外购
38 | SHT0013812 | 驾驶员座椅总成 | EA | SHT0010520 | 变阻尼弹簧 |  |  | SHT0010520 | EA | 1 |  | 10 |  | 河北外购
39 | SHT0013812 | 驾驶员座椅总成 | EA | BFA0010014 | 扶手锁止销 |  |  | BFA0010014 | EA | 1 |  | 10 |  | 河北外购
40 | SHT0013812 | 驾驶员座椅总成 | EA | SHT0011330 | 扶手外盖 |  |  | SHT0011330 | EA | 1 |  | 10 |  | 河北外购
41 | SHT0013812 | 驾驶员座椅总成 | EA | SHT0011613 | 右侧扶手本体总成 |  |  | SHT0011613 | EA | 1 |  | 10 |  | 河北外购
42 | SHT0013812 | 驾驶员座椅总成 | EA | BCL0010010 | 四管夹 |  |  |  | EA | 1 |  | 10 |  | 河北外购
43 | SHT0013812 | 驾驶员座椅总成 | EA | BFA0000287 | V3安全带螺栓 |  |  |  | EA | 1 |  | 10 |  | 河北外购
44 | SHT0013812 | 驾驶员座椅总成 | EA | SHT0002280 | 驾驶员安全带锁扣 |  |  |  | EA | 1 |  | 10 |  | 河北外购
45 | SHT0013812 | 驾驶员座椅总成 | EA | SHT0002650 | 亮白PET标签 |  |  |  | EA | 1 |  | 10 |  | 河北外购
46 | SHT0013812 | 驾驶员座椅总成 | EA | SHT0002768 | 驾驶员安全带卷轴器总成 |  |  |  | EA | 1 |  | 10 |  | 河北外购
47 | SHT0013812 | 驾驶员座椅总成 | EA | SLT0001092 | 钢丝2.5*220 |  |  |  | EA | 1 |  | 10 |  | 河北外购
48 | SHT0013812 | 驾驶员座椅总成 | EA | TMA0000459 | 欧曼条码 |  |  |  | EA | 1 |  | 10 |  | 河北外购

## H468100000213
序号 | 父零件 | 父零件描述 | 父零件单位 | 子零件 | 子零件描述 | 规格型号 | 物料代码 | 设计图号 | 子零件单位 | 数量 | 生效日期 | 工序 | 损耗率 | 自制/外购 | 供应商 | 备注
| 字符/24位 | 字符/24位 | 字符/2位 | 字符/24位 | 字符/24位 | 字符/24位 |  | 字符/18位 | 字符/2位 | 数字/9位
1 | SHT0013813 | 驾驶员座椅总成 | EA | SHT0013813 | 驾驶员座椅总成 | 2018款GTL-A带右扶手 |  | H468100000213 | EA | 1 |  |  |  | 河北自制
2 | SHT0013813 | 驾驶员座椅总成 | EA | BFA0000004 | 扎带 | 4*200白色 |  |  | EA | 3 |  | 10 |  | 河北外购
3 | SHT0013813 | 驾驶员座椅总成 | EA | BFA0000001 | C型钉 |  |  |  | EA | 30 |  | 10 |  | 河北外购
4 | SHT0013813 | 驾驶员座椅总成 | EA | BFA0000005 | 拉铆钉 | 3.2*7 |  | MP-X-6804078 | EA | 6 |  | 10 |  | 河北外购
5 | SHT0013813 | 驾驶员座椅总成 | EA | BFA0000006 | 平垫圈 | φ10黑 |  |  | EA | 8 |  | 10 |  | 河北外购
6 | SHT0013813 | 驾驶员座椅总成 | EA | BFA0000009 | 弹簧垫圈 | φ10黑 |  |  | EA | 8 |  | 10 |  | 河北外购
7 | SHT0013813 | 驾驶员座椅总成 | EA | BFA0000011 | 外六角螺栓 | M10*25黑 |  |  | EA | 8 |  | 10 |  | 河北外购
8 | SHT0013813 | 驾驶员座椅总成 | EA | BFA0000013 | 十字槽盘头自攻钉 | ST4.2*13黑色达克罗 |  |  | EA | 14 |  | 10 |  | 河北外购
9 | SHT0013813 | 驾驶员座椅总成 | EA | BFA0000021 | 十字槽盘头自攻螺钉 | ST4.8*16镀黑锌 |  | Q2714816 | EA | 2 |  | 10 |  | 河北外购
10 | SHT0013813 | 驾驶员座椅总成 | EA | BFA0000016 | 十字槽盘头螺钉 | M6*16镀白锌 |  | Q2140616 | EA | 2 |  | 10 |  | 河北外购
11 | SHT0013813 | 驾驶员座椅总成 | EA | SHT0013292 | 装车小接头总成H4 |  |  | SHT0013292 | EA | 1 |  | 10 |  | 河北外购
12 | SHT0013813 | 驾驶员座椅总成 | EA | SHT0001667 | 坐盆总成 |  |  | SQX3000-6901100 | EA | 1 |  | 10 |  | 河北外购
13 | SHT0013813 | 驾驶员座椅总成 | EA | SHT0000447 | H4A升级司机座垫前部罩壳 | 福田H4 |  | H4A-6806003 | EA | 1 |  | 10 |  | 河北自制
14 | SHT0013813 | 驾驶员座椅总成 | EA | SHT0010982 | 司机调角器手柄 | H4-2.0黑色 |  | SHT0010982 | EA | 1 |  | 10 |  | 河北自制
15 | SHT0013813 | 驾驶员座椅总成 | EA | SHT0010985 | 司机仰角手柄 | H4-2.0黑色 |  | SHT0010985 | EA | 1 |  | 10 |  | 河北自制
16 | SHT0013813 | 驾驶员座椅总成 | EA | SHT0001685 | 安全带外部罩壳 | H5 |  | H5-6802126 | EA | 1 |  | 10 |  | 河北自制
17 | SHT0013813 | 驾驶员座椅总成 | EA | SHT0000495 | H4泡沫正副司机靠背包装膜 |  |  |  | EA | 1 |  | 10 |  | 河北外购
18 | SHT0013813 | 驾驶员座椅总成 | EA | SHT0000500 | H4司机腰部调节手轮 | 福田H4 |  | H4681010730A0 | EA | 1 |  | 10 |  | 河北外购
19 | SHT0013813 | 驾驶员座椅总成 | EA | SHT0000501 | H4泡沫正副司机坐垫包装膜 |  |  |  | EA | 1 |  | 10 |  | 河北外购
20 | SHT0013813 | 驾驶员座椅总成 | EA | SHT0000504 | H4A升级司机座垫后部罩壳 | 福田H4 |  | H4A-6806004 | EA | 1 |  | 10 |  | 河北自制
21 | SHT0013813 | 驾驶员座椅总成 | EA | SHT0000508 | H4A升级司机调角器罩壳右 | 福田H4 |  | H4A-6806002 | EA | 1 |  | 10 |  | 河北自制
22 | SHT0013813 | 驾驶员座椅总成 | EA | SHT0000510 | 白铝标牌 |  |  |  | EA | 1 |  | 10 |  | 河北外购
23 | SHT0013813 | 驾驶员座椅总成 | EA | SHT0013803 | 主驾靠背骨架装配总成 | H4A右扶手 |  | SHT0013803 | EA | 1 |  | 10 |  | 河北自制
24 | SHT0013813 | 驾驶员座椅总成 | EA | SHT0011982 | 升降速降开关气路总成 | H4-2.0 |  | SHT0011982 | EA | 1 |  | 10 |  | 安路普自制
25 | SHT0013813 | 驾驶员座椅总成 | EA | BCL0010006 | 气管卡扣（2*4mm） |  |  | BCL0010006 | EA | 1 |  | 10 |  | 河北外购
26 | SHT0013813 | 驾驶员座椅总成 | EA | BPC0010012 | 4mm卡箍 | 国产 |  | BPC0010012 | EA | 4 |  | 10 |  | 河北外购 |  |  | 加热系统
27 | SHT0013813 | 驾驶员座椅总成 | EA | SHT0000819 | 司机调角器总成 | 福田H4 |  | H4A-6805100 | EA | 1 |  | 10 |  | 河北自制
28 | SHT0013813 | 驾驶员座椅总成 | EA | SHT0013517 | 司机座靠背泡沫总成 | H4右扶手带吊环 |  | SHT0013517 | EA | 1 |  | 10 |  | 河北自制
29 | SHT0013813 | 驾驶员座椅总成 | EA | SHT0001684 | 安全带外部罩壳固定卡片 | H5 |  | H5-6802127 | EA | 1 |  | 10 |  | 河北外购
30 | SHT0013813 | 驾驶员座椅总成 | EA | SHT0013888 | 司机靠背护面总成 | 2018款GTL-A带右扶手 |  | SHT0013888 | EA | 1 |  | 10 |  | 河北外购
31 | SHT0013813 | 驾驶员座椅总成 | EA | SHT0012119 | 司机座坐垫护面总成A | 2018款GTL-A |  | SHT0012119 | EA | 1 |  | 10 |  | 河北外购
32 | SHT0013813 | 驾驶员座椅总成 | EA | SHT0010938 | 驾驶员座垫泡沫总成 | H4-2.0 |  | SHT0010938 | EA | 1 |  | 10 |  | 河北自制
33 | SHT0013813 | 驾驶员座椅总成 | EA | SHT0012473 | 底座模块化总成 | H4-2.0定值阻尼 |  | SHT0012473 | EA | 1 |  | 10 |  | 河北自制
34 | SHT0013813 | 驾驶员座椅总成 | EA | BFA0010014 | 扶手锁止销 |  |  | BFA0010014 | EA | 1 |  | 10 |  | 河北外购
35 | SHT0013813 | 驾驶员座椅总成 | EA | SHT0011330 | 扶手外盖 |  |  | SHT0011330 | EA | 1 |  | 10 |  | 河北外购
36 | SHT0013813 | 驾驶员座椅总成 | EA | SHT0011613 | 右侧扶手本体总成 |  |  | SHT0011613 | EA | 1 |  | 10 |  | 河北外购
37 | SHT0013813 | 驾驶员座椅总成 | EA | BCL0010010 | 四管夹 |  |  |  | EA | 1 |  | 10 |  | 河北外购
38 | SHT0013813 | 驾驶员座椅总成 | EA | BFA0000287 | V3安全带螺栓 |  |  |  | EA | 1 |  | 10 |  | 河北外购
39 | SHT0013813 | 驾驶员座椅总成 | EA | SHT0000506 | H4升级座椅司机左罩壳 |  |  |  | EA | 1 |  | 10 |  | 河北外购
40 | SHT0013813 | 驾驶员座椅总成 | EA | SHT0002280 | 驾驶员安全带锁扣 |  |  |  | EA | 1 |  | 10 |  | 河北外购
41 | SHT0013813 | 驾驶员座椅总成 | EA | SHT0002650 | 亮白PET标签 |  |  |  | EA | 1 |  | 10 |  | 河北外购
42 | SHT0013813 | 驾驶员座椅总成 | EA | SHT0002768 | 驾驶员安全带卷轴器总成 |  |  |  | EA | 1 |  | 10 |  | 河北外购
43 | SHT0013813 | 驾驶员座椅总成 | EA | TMA0000459 | 欧曼条码 |  |  |  | EA | 1 |  | 10 |  | 河北外购

## H468100000013
序号 | 父零件 | 父零件描述 | 父零件单位 | 子零件 | 子零件描述 | 规格型号 | 物料代码 | 设计图号 | 子零件单位 | 数量 | 生效日期 | 工序 | 损耗率 | 自制/外购 | 供应商 | 备注
| 字符/24位 | 字符/24位 | 字符/2位 | 字符/24位 | 字符/24位 | 字符/24位 |  | 字符/18位 | 字符/2位 | 数字/9位
1 | SHT0013884 | 驾驶员座椅总成 | EA | SHT0013884 | 驾驶员座椅总成 | 2019款GTL-A带右扶手 |  | H468100000013 | EA | 1 |  |  |  | 河北自制
2 | SHT0013884 | 驾驶员座椅总成 | EA | BFA0000004 | 扎带 | 4*200白色 |  |  | EA | 3 |  | 10 |  | 河北外购
3 | SHT0013884 | 驾驶员座椅总成 | EA | BFA0000001 | C型钉 |  |  |  | EA | 30 |  | 10 |  | 河北外购
4 | SHT0013884 | 驾驶员座椅总成 | EA | BFA0000005 | 拉铆钉 | 3.2*7 |  | MP-X-6804078 | EA | 6 |  | 10 |  | 河北外购
5 | SHT0013884 | 驾驶员座椅总成 | EA | BFA0000006 | 平垫圈 | φ10黑 |  |  | EA | 8 |  | 10 |  | 河北外购
6 | SHT0013884 | 驾驶员座椅总成 | EA | BFA0000009 | 弹簧垫圈 | φ10黑 |  |  | EA | 8 |  | 10 |  | 河北外购
7 | SHT0013884 | 驾驶员座椅总成 | EA | BFA0000011 | 外六角螺栓 | M10*25黑 |  |  | EA | 8 |  | 10 |  | 河北外购
8 | SHT0013884 | 驾驶员座椅总成 | EA | BFA0000013 | 十字槽盘头自攻钉 | ST4.2*13黑色达克罗 |  |  | EA | 14 |  | 10 |  | 河北外购
9 | SHT0013884 | 驾驶员座椅总成 | EA | BFA0000021 | 十字槽盘头自攻螺钉 | ST4.8*16镀黑锌 |  | Q2714816 | EA | 2 |  | 10 |  | 河北外购
10 | SHT0013884 | 驾驶员座椅总成 | EA | BFA0000083 | 十字槽盘头自攻螺钉 | ST5.5*13镀白锌 |  | Q2715513 | EA | 1 |  | 10 |  | 河北外购
11 | SHT0013884 | 驾驶员座椅总成 | EA | BFA0000016 | 十字槽盘头螺钉 | M6*16镀白锌 |  | Q2140616 | EA | 2 |  | 10 |  | 河北外购
12 | SHT0013884 | 驾驶员座椅总成 | EA | SHT0013292 | 装车小接头总成H4 |  |  | SHT0013292 | EA | 1 |  | 10 |  | 安路普自制
13 | SHT0013884 | 驾驶员座椅总成 | EA | SHT0001667 | 坐盆总成 |  |  | SQX3000-6901100 | EA | 1 |  | 10 |  | 河北外购
14 | SHT0013884 | 驾驶员座椅总成 | EA | SHT0000445 | 调角器左罩壳 | H5 |  | H4G-6806001 | EA | 1 |  | 10 |  | 河北自制
15 | SHT0013884 | 驾驶员座椅总成 | EA | SHT0000447 | H4A升级司机座垫前部罩壳 | 福田H4 |  | H4A-6806003 | EA | 1 |  | 10 |  | 河北自制
16 | SHT0013884 | 驾驶员座椅总成 | EA | SHT0010982 | 司机调角器手柄 | H4-2.0黑色 |  | SHT0010982 | EA | 1 |  | 10 |  | 河北自制
17 | SHT0013884 | 驾驶员座椅总成 | EA | SHT0010985 | 司机仰角手柄 | H4-2.0黑色 |  | SHT0010985 | EA | 1 |  | 10 |  | 河北自制
18 | SHT0013884 | 驾驶员座椅总成 | EA | SHT0011046 | 阻尼器调节机构 | H4-2.0 |  | SHT0011046 | EA | 1 |  | 10 |  | 安路普自制
19 | SHT0013884 | 驾驶员座椅总成 | EA | SHT0001685 | 安全带外部罩壳 | H5 |  | H5-6802126 | EA | 1 |  | 10 |  | 河北自制
20 | SHT0013884 | 驾驶员座椅总成 | EA | SHT0000495 | H4泡沫正副司机靠背包装膜 |  |  |  | EA | 1 |  | 10 |  | 河北外购
21 | SHT0013884 | 驾驶员座椅总成 | EA | SHT0000500 | H4司机腰部调节手轮 | 福田H4 |  | H4681010730A0 | EA | 1 |  | 10 |  | 河北外购
22 | SHT0013884 | 驾驶员座椅总成 | EA | SHT0000501 | H4泡沫正副司机坐垫包装膜 |  |  |  | EA | 1 |  | 10 |  | 河北外购
23 | SHT0013884 | 驾驶员座椅总成 | EA | SHT0000504 | H4A升级司机座垫后部罩壳 | 福田H4 |  | H4A-6806004 | EA | 1 |  | 10 |  | 河北自制
24 | SHT0013884 | 驾驶员座椅总成 | EA | SHT0000508 | H4A升级司机调角器罩壳右 | 福田H4 |  | H4A-6806002 | EA | 1 |  | 10 |  | 河北自制
25 | SHT0013884 | 驾驶员座椅总成 | EA | SHT0000510 | 白铝标牌 |  |  |  | EA | 1 |  | 10 |  | 河北外购
26 | SHT0013884 | 驾驶员座椅总成 | EA | SHT0013803 | 主驾靠背骨架装配总成 | H4A右扶手 |  | SHT0013803 | EA | 1 |  | 10 |  | 河北自制
27 | SHT0013884 | 驾驶员座椅总成 | EA | SHT0011982 | 升降速降开关气路总成 | H4-2.0 |  | SHT0011982 | EA | 1 |  | 10 |  | 安路普自制
28 | SHT0013884 | 驾驶员座椅总成 | EA | BCL0010006 | 气管卡扣（2*4mm） |  |  | BCL0010006 | EA | 1 |  | 10 |  | 河北外购
29 | SHT0013884 | 驾驶员座椅总成 | EA | BPC0010012 | 4mm卡箍 | 国产 |  | BPC0010012 | EA | 4 |  | 10 |  | 河北外购 |  |  | 加热系统
30 | SHT0013884 | 驾驶员座椅总成 | EA | SHT0000819 | 司机调角器总成 | 福田H4 |  | H4A-6805100 | EA | 1 |  | 10 |  | 河北自制
31 | SHT0013884 | 驾驶员座椅总成 | EA | SHT0013517 | 司机座靠背泡沫总成 | H4右扶手带吊环 |  | SHT0013517 | EA | 1 |  | 10 |  | 河北自制
32 | SHT0013884 | 驾驶员座椅总成 | EA | SHT0001684 | 安全带外部罩壳固定卡片 | H5 |  | H5-6802127 | EA | 1 |  | 10 |  | 河北外购
33 | SHT0013884 | 驾驶员座椅总成 | EA | SHT0013887 | 司机靠背护面总成 | 2019款GTL-A带右扶手 |  | SHT0013887 | EA | 1 |  | 10 |  | 河北外购
34 | SHT0013884 | 驾驶员座椅总成 | EA | SHT0010935 | 驾驶员座垫护面总成 | 2019款GTL-A |  | SHT0010935 | EA | 1 |  | 10 |  | 河北外购
35 | SHT0013884 | 驾驶员座椅总成 | EA | SHT0010938 | 驾驶员座垫泡沫总成 | H4-2.0 |  | SHT0010938 | EA | 1 |  | 10 |  | 河北自制
36 | SHT0013884 | 驾驶员座椅总成 | EA | SHT0010998 | 底座模块化总成 | H4-2.0新气路 |  | SHT0010998 | EA | 1 |  | 10 |  | 河北自制
37 | SHT0013884 | 驾驶员座椅总成 | EA | SHT0010016 | 气动腰托按钮堵盖 | 黑色 |  | SHT0010016 | EA | 1 |  | 10 |  | 河北外购
38 | SHT0013884 | 驾驶员座椅总成 | EA | SHT0010520 | 变阻尼弹簧 |  |  | SHT0010520 | EA | 1 |  | 10 |  | 河北外购
39 | SHT0013884 | 驾驶员座椅总成 | EA | BFA0010014 | 扶手锁止销 |  |  | BFA0010014 | EA | 1 |  | 10 |  | 河北外购
40 | SHT0013884 | 驾驶员座椅总成 | EA | SHT0011330 | 扶手外盖 |  |  | SHT0011330 | EA | 1 |  | 10 |  | 河北外购
41 | SHT0013884 | 驾驶员座椅总成 | EA | SHT0011613 | 右侧扶手本体总成 |  |  | SHT0011613 | EA | 1 |  | 10 |  | 河北外购
42 | SHT0013884 | 驾驶员座椅总成 | EA | BCL0010010 | 四管夹 |  |  |  | EA | 1 |  | 10 |  | 河北外购
43 | SHT0013884 | 驾驶员座椅总成 | EA | BFA0000287 | V3安全带螺栓 |  |  |  | EA | 1 |  | 10 |  | 河北外购
44 | SHT0013884 | 驾驶员座椅总成 | EA | SHT0002280 | 驾驶员安全带锁扣 |  |  |  | EA | 1 |  | 10 |  | 河北外购
45 | SHT0013884 | 驾驶员座椅总成 | EA | SHT0002650 | 亮白PET标签 |  |  |  | EA | 1 |  | 10 |  | 河北外购
46 | SHT0013884 | 驾驶员座椅总成 | EA | SHT0002768 | 驾驶员安全带卷轴器总成 |  |  |  | EA | 1 |  | 10 |  | 河北外购
47 | SHT0013884 | 驾驶员座椅总成 | EA | TMA0000459 | 欧曼条码 |  |  |  | EA | 1 |  | 10 |  | 河北外购

## H468100000226
序号 | 父零件 | 父零件描述 | 父零件单位 | 子零件 | 子零件描述 | 规格型号 | 物料代码 | 设计图号 | 子零件单位 | 数量 | 生效日期 | 工序 | 损耗率 | 自制/外购 | 供应商 | 备注
| 字符/24位 | 字符/24位 | 字符/2位 | 字符/24位 | 字符/24位 | 字符/24位 |  | 字符/18位 | 字符/2位 | 数字/9位
1 | SHT0014048 | 驾驶员座椅总成 | EA | SHT0014048 | 驾驶员座椅总成 | 2018款GTL-A带右扶手 |  | H468100000226 | EA | 1 |  |  |  | 河北自制
2 | SHT0014048 | 驾驶员座椅总成 | EA | BCL0010006 | 气管卡扣（2*4mm） |  |  |  | EA | 1 |  | 10 |  | 河北外购
3 | SHT0014048 | 驾驶员座椅总成 | EA | BCL0010010 | 四管夹 |  |  |  | EA | 1 |  | 10 |  | 河北外购
4 | SHT0014048 | 驾驶员座椅总成 | EA | BFA0000001 | C型钉 |  |  |  | EA | 30 |  | 10 |  | 河北外购
5 | SHT0014048 | 驾驶员座椅总成 | EA | BFA0000003 | F扣 |  |  |  | EA | 1 |  | 10 |  | 河北外购
6 | SHT0014048 | 驾驶员座椅总成 | EA | BFA0000004 | 4*200扎带 |  |  |  | EA | 2 |  | 10 |  | 河北外购
7 | SHT0014048 | 驾驶员座椅总成 | EA | BFA0000005 | 开口型扁圆头抽芯铆钉 |  |  |  | EA | 6 |  | 10 |  | 河北外购
8 | SHT0014048 | 驾驶员座椅总成 | EA | BFA0000006 | 平垫圈 |  |  |  | EA | 8 |  | 10 |  | 河北外购
9 | SHT0014048 | 驾驶员座椅总成 | EA | BFA0000009 | 弹簧垫圈 |  |  |  | EA | 8 |  | 10 |  | 河北外购
10 | SHT0014048 | 驾驶员座椅总成 | EA | BFA0000011 | 六角头螺栓 |  |  |  | EA | 8 |  | 10 |  | 河北外购
11 | SHT0014048 | 驾驶员座椅总成 | EA | BFA0000013 | ST4.2*13自攻螺钉达克罗黑 |  |  |  | EA | 14 |  | 10 |  | 河北外购
12 | SHT0014048 | 驾驶员座椅总成 | EA | BFA0000016 | 6*16元机十字钉 |  |  |  | EA | 2 |  | 10 |  | 河北外购
13 | SHT0014048 | 驾驶员座椅总成 | EA | BFA0000021 | 十字自攻钉ST4.8*16 |  |  |  | EA | 2 |  | 10 |  | 河北外购
14 | SHT0014048 | 驾驶员座椅总成 | EA | BFA0000287 | V3安全带螺栓 |  |  |  | EA | 1 |  | 10 |  | 河北外购
15 | SHT0014048 | 驾驶员座椅总成 | EA | BFA0010014 | 扶手锁止销 |  |  |  | EA | 1 |  | 10 |  | 河北外购
16 | SHT0014048 | 驾驶员座椅总成 | EA | BPC0010012 | 4mm卡箍 |  |  |  | EA | 4 |  | 10 |  | 河北外购 |  |  | 加热系统
17 | SHT0014048 | 驾驶员座椅总成 | EA | SHT0000447 | H4升级司机坐垫前部罩壳 |  |  |  | EA | 1 |  | 10 |  | 河北自制
18 | SHT0014048 | 驾驶员座椅总成 | EA | SHT0000495 | H4正副司机靠背包装膜 |  |  |  | EA | 1 |  | 10 |  | 河北外购
19 | SHT0014048 | 驾驶员座椅总成 | EA | SHT0000500 | H4司机腰部调节手轮黑色 |  |  |  | EA | 1 |  | 10 |  | 河北外购
20 | SHT0014048 | 驾驶员座椅总成 | EA | SHT0000501 | H4正副司机坐垫包装膜 |  |  |  | EA | 1 |  | 10 |  | 河北外购
21 | SHT0014048 | 驾驶员座椅总成 | EA | SHT0000504 | H4A升级司机座垫后部罩壳 |  |  |  | EA | 1 |  | 10 |  | 河北自制
22 | SHT0014048 | 驾驶员座椅总成 | EA | SHT0000506 | H4升级座椅司机左罩壳 |  |  |  | EA | 1 |  | 10 |  | 河北自制
23 | SHT0014048 | 驾驶员座椅总成 | EA | SHT0000508 | H4A主驾调角器右罩壳 |  |  |  | EA | 1 |  | 10 |  | 河北自制
24 | SHT0014048 | 驾驶员座椅总成 | EA | SHT0000510 | 白铝标牌 |  |  |  | EA | 1 |  | 10 |  | 河北外购
25 | SHT0014048 | 驾驶员座椅总成 | EA | SHT0000819 | 主驾调角器总成 |  |  |  | EA | 1 |  | 10 |  | 河北自制
26 | SHT0014048 | 驾驶员座椅总成 | EA | SHT0001667 | 坐盆总成 |  |  |  | EA | 1 |  | 10 |  | 河北外购
27 | SHT0014048 | 驾驶员座椅总成 | EA | SHT0001684 | 安全带出口罩壳固定卡片 |  |  |  | EA | 1 |  | 10 |  | 河北外购
28 | SHT0014048 | 驾驶员座椅总成 | EA | SHT0001685 | H5安全带外部罩壳 |  |  |  | EA | 1 |  | 10 |  | 河北自制
29 | SHT0014048 | 驾驶员座椅总成 | EA | SHT0002280 | 驾驶员安全带锁扣 |  |  |  | EA | 1 |  | 10 |  | 河北外购
30 | SHT0014048 | 驾驶员座椅总成 | EA | SHT0002650 | 亮白PET标签 |  |  |  | EA | 1 |  | 10 |  | 河北外购
31 | SHT0014048 | 驾驶员座椅总成 | EA | SHT0002768 | 驾驶员安全带卷轴器总成 |  |  |  | EA | 1 |  | 10 |  | 河北外购
32 | SHT0014048 | 驾驶员座椅总成 | EA | SHT0010938 | 驾驶员座垫泡沫总成 |  |  |  | EA | 1 |  | 10 |  | 河北自制
33 | SHT0014048 | 驾驶员座椅总成 | EA | SHT0010982 | X3000正司机调角器手柄 |  |  |  | EA | 1 |  | 10 |  | 河北外购
34 | SHT0014048 | 驾驶员座椅总成 | EA | SHT0010985 | X3000正司机仰角手柄 |  |  |  | EA | 1 |  | 10 |  | 河北外购
35 | SHT0014048 | 驾驶员座椅总成 | EA | SHT0011330 | H6扶手外盖 |  |  |  | EA | 1 |  | 10 |  | 河北自制
36 | SHT0014048 | 驾驶员座椅总成 | EA | SHT0011613 | H6右侧扶手本体总成黑色 |  |  |  | EA | 1 |  | 10 |  | 河北自制
37 | SHT0014048 | 驾驶员座椅总成 | EA | SHT0011982 | 升降速降开关气路总成 |  |  |  | EA | 1 |  | 10 |  | 安路普自制
38 | SHT0014048 | 驾驶员座椅总成 | EA | SHT0012119 | 驾驶员座垫护面总成 |  |  |  | EA | 1 |  | 10 |  | 河北自制
39 | SHT0014048 | 驾驶员座椅总成 | EA | SHT0012473 | 主驾底座模块化总成 |  |  |  | EA | 1 |  | 10 |  | 河北自制
40 | SHT0014048 | 驾驶员座椅总成 | EA | SHT0013517 | 司机座靠背泡沫总成 |  |  |  | EA | 1 |  | 10 |  | 河北自制
41 | SHT0014048 | 驾驶员座椅总成 | EA | SHT0013803 | 主驾靠背骨架装配总成 |  |  |  | EA | 1 |  | 10 |  | 河北自制
42 | SHT0014048 | 驾驶员座椅总成 | EA | SHT0013888 | 司机靠背护面总成 |  |  |  | EA | 1 |  | 10 |  | 河北自制
43 | SHT0014048 | 驾驶员座椅总成 | EA | SHT0014013 | H4装车接头总成 |  |  |  | EA | 1 |  | 10 |  | 安路普自制
44 | SHT0014048 | 驾驶员座椅总成 | EA | TMA0000459 | 欧曼条码 |  |  |  | EA | 1 |  | 10 |  | 河北外购

## H468100000225
序号 | 父零件 | 父零件描述 | 父零件单位 | 子零件 | 子零件描述 | 规格型号 | 物料代码 | 设计图号 | 子零件单位 | 数量 | 生效日期 | 工序 | 损耗率 | 自制/外购 | 供应商 | 备注
| 字符/24位 | 字符/24位 | 字符/2位 | 字符/24位 | 字符/24位 | 字符/24位 |  | 字符/18位 | 字符/2位 | 数字/9位
1 | SHT0014049 | 驾驶员座椅总成 | EA | SHT0014049 | 驾驶员座椅总成 | 2019款GTL-A带右扶手 |  | H468100000225 | EA | 1 |  |  |  | 河北自制
2 | SHT0014049 | 驾驶员座椅总成 | EA | BCL0010006 | 气管卡扣（2*4mm） |  |  |  | EA | 1 |  | 10 |  | 河北外购
3 | SHT0014049 | 驾驶员座椅总成 | EA | BCL0010010 | 四管夹 |  |  |  | EA | 1 |  | 10 |  | 河北外购
4 | SHT0014049 | 驾驶员座椅总成 | EA | BFA0000001 | C型钉 |  |  |  | EA | 30 |  | 10 |  | 河北外购
5 | SHT0014049 | 驾驶员座椅总成 | EA | BFA0000004 | 4*200扎带 | 4*200 |  |  | EA | 3 |  | 10 |  | 河北外购
6 | SHT0014049 | 驾驶员座椅总成 | EA | BFA0000005 | 开口型扁圆头抽芯铆钉 | 3.2*7 |  |  | EA | 6 |  | 10 |  | 河北外购
7 | SHT0014049 | 驾驶员座椅总成 | EA | BFA0000006 | 平垫圈 | φ10黑色 |  |  | EA | 8 |  | 10 |  | 河北外购
8 | SHT0014049 | 驾驶员座椅总成 | EA | BFA0000009 | 弹簧垫圈 | φ10黑色 |  |  | EA | 8 |  | 10 |  | 河北外购
9 | SHT0014049 | 驾驶员座椅总成 | EA | BFA0000011 | 六角头螺栓 | M10*25黑 |  |  | EA | 8 |  | 10 |  | 河北外购
10 | SHT0014049 | 驾驶员座椅总成 | EA | BFA0000013 | ST4.2*13自攻螺钉达克罗黑 | 达克罗黑 |  |  | EA | 14 |  | 10 |  | 河北外购
11 | SHT0014049 | 驾驶员座椅总成 | EA | BFA0000016 | 6*16元机十字钉 | 环保兰白锌 |  |  | EA | 2 |  | 10 |  | 河北外购
12 | SHT0014049 | 驾驶员座椅总成 | EA | BFA0000021 | 十字自攻钉ST4.8*16 | 镀黑锌 |  |  | EA | 2 |  | 10 |  | 河北外购
13 | SHT0014049 | 驾驶员座椅总成 | EA | BFA0000083 | 十字槽盘头自攻螺钉-C型 | ST5.5*13镀白锌 |  |  | EA | 1 |  | 10 |  | 河北外购
14 | SHT0014049 | 驾驶员座椅总成 | EA | BFA0000287 | V3安全带螺栓 | 镀黑锌 |  |  | EA | 1 |  | 10 |  | 河北外购
15 | SHT0014049 | 驾驶员座椅总成 | EA | BFA0010014 | 扶手锁止销 |  |  |  | EA | 1 |  | 10 |  | 河北外购
16 | SHT0014049 | 驾驶员座椅总成 | EA | BPC0010012 | 4mm卡箍 | 国产 |  |  | EA | 4 |  | 10 |  | 河北外购 |  |  | 加热系统
17 | SHT0014049 | 驾驶员座椅总成 | EA | SHT0000445 | H5调角器罩壳(左) | H4G-6806001 |  |  | EA | 1 |  | 10 |  | 河北自制
18 | SHT0014049 | 驾驶员座椅总成 | EA | SHT0000447 | H4升级司机坐垫前部罩壳 | 0 |  |  | EA | 1 |  | 10 |  | 河北自制
19 | SHT0014049 | 驾驶员座椅总成 | EA | SHT0000495 | H4正副司机靠背包装膜 |  |  |  | EA | 1 |  | 10 |  | 河北外购
20 | SHT0014049 | 驾驶员座椅总成 | EA | SHT0000500 | H4司机腰部调节手轮黑色 |  |  |  | EA | 1 |  | 10 |  | 河北外购
21 | SHT0014049 | 驾驶员座椅总成 | EA | SHT0000501 | H4正副司机坐垫包装膜 |  |  |  | EA | 1 |  | 10 |  | 河北外购
22 | SHT0014049 | 驾驶员座椅总成 | EA | SHT0000504 | H4A升级司机座垫后部罩壳 | 0 |  |  | EA | 1 |  | 10 |  | 河北自制
23 | SHT0014049 | 驾驶员座椅总成 | EA | SHT0000508 | H4A主驾调角器右罩壳 | H4A-6806002 |  |  | EA | 1 |  | 10 |  | 河北自制
24 | SHT0014049 | 驾驶员座椅总成 | EA | SHT0000510 | 白铝标牌 |  |  |  | EA | 1 |  | 10 |  | 河北外购
25 | SHT0014049 | 驾驶员座椅总成 | EA | SHT0000819 | 主驾调角器总成 | H4A |  |  | EA | 1 |  | 10 |  | 河北自制
26 | SHT0014049 | 驾驶员座椅总成 | EA | SHT0001667 | 坐盆总成 |  |  |  | EA | 1 |  | 10 |  | 河北外购
27 | SHT0014049 | 驾驶员座椅总成 | EA | SHT0001684 | 安全带出口罩壳固定卡片 | H5 |  |  | EA | 1 |  | 10 |  | 河北外购
28 | SHT0014049 | 驾驶员座椅总成 | EA | SHT0001685 | H5安全带外部罩壳 | H5-6802126 |  |  | EA | 1 |  | 10 |  | 河北自制
29 | SHT0014049 | 驾驶员座椅总成 | EA | SHT0002280 | 驾驶员安全带锁扣 | H4-2.2 |  |  | EA | 1 |  | 10 |  | 河北外购
30 | SHT0014049 | 驾驶员座椅总成 | EA | SHT0002650 | 亮白PET标签 | 80*30*3500张 |  |  | EA | 1 |  | 10 |  | 河北外购
31 | SHT0014049 | 驾驶员座椅总成 | EA | SHT0002768 | 驾驶员安全带卷轴器总成 | H4-2.2 |  |  | EA | 1 |  | 10 |  | 河北外购
32 | SHT0014049 | 驾驶员座椅总成 | EA | SHT0010016 | 气动腰托按钮堵盖 |  |  |  | EA | 1 |  | 10 |  | 河北外购
33 | SHT0014049 | 驾驶员座椅总成 | EA | SHT0010520 | 变阻尼弹簧 | φ0.7Φ5.1（内径）*36 |  |  | EA | 1 |  | 10 |  | 河北外购
34 | SHT0014049 | 驾驶员座椅总成 | EA | SHT0010935 | 驾驶员座垫护面总成 | 2020款GTL-A |  |  | EA | 1 |  | 10 |  | 河北自制
35 | SHT0014049 | 驾驶员座椅总成 | EA | SHT0010938 | 驾驶员座垫泡沫总成 | H4-2.0 |  |  | EA | 1 |  | 10 |  | 河北自制
36 | SHT0014049 | 驾驶员座椅总成 | EA | SHT0010982 | X3000正司机调角器手柄 | 印标识状态 |  |  | EA | 1 |  | 10 |  | 河北外购
37 | SHT0014049 | 驾驶员座椅总成 | EA | SHT0010985 | X3000正司机仰角手柄 | 印标识状态 |  |  | EA | 1 |  | 10 |  | 河北外购
38 | SHT0014049 | 驾驶员座椅总成 | EA | SHT0010998 | 主驾底座模块化总成 | H4-2.0 |  |  | EA | 1 |  | 10 |  | 河北自制
39 | SHT0014049 | 驾驶员座椅总成 | EA | SHT0011046 | 阻尼器调节机构 | H4不可回位五档 |  |  | EA | 1 |  | 10 |  | 安路普自制
40 | SHT0014049 | 驾驶员座椅总成 | EA | SHT0011330 | H6扶手外盖 | PA6+GF30 |  |  | EA | 1 |  | 10 |  | 河北自制
41 | SHT0014049 | 驾驶员座椅总成 | EA | SHT0011613 | H6右侧扶手本体总成黑色 |  |  |  | EA | 1 |  | 10 |  | 河北自制
42 | SHT0014049 | 驾驶员座椅总成 | EA | SHT0011982 | 升降速降开关气路总成 | H4国产四孔阀 |  |  | EA | 1 |  | 10 |  | 安路普自制
43 | SHT0014049 | 驾驶员座椅总成 | EA | SHT0013517 | 司机座靠背泡沫总成 | H4右扶手带吊环 |  |  | EA | 1 |  | 10 |  | 河北自制
44 | SHT0014049 | 驾驶员座椅总成 | EA | SHT0013803 | 主驾靠背骨架装配总成 | H4A吊环右扶手 |  |  | EA | 1 |  | 10 |  | 河北自制
45 | SHT0014049 | 驾驶员座椅总成 |  | SHT0013887 | 司机靠背护面总成 | 2019款GTL-A带右扶手 |  |  | EA | 1 |  | 10 |  | 河北外购
46 | SHT0014049 | 驾驶员座椅总成 |  | SHT0014013 | H4装车接头总成 |  |  |  | EA | 1 |  | 10 |  | 安路普自制
47 | SHT0014049 | 驾驶员座椅总成 |  | TMA0000459 | 欧曼条码 | 一卷2000个 |  |  | EA | 1 |  | 10 |  | 河北外购

## H468100000224
序号 | 父零件 | 父零件描述 | 父零件单位 | 子零件 | 子零件描述 | 规格型号 | 物料代码 | 设计图号 | 子零件单位 | 数量 | 生效日期 | 工序 | 损耗率 | 自制/外购 | 供应商 | 备注
| 字符/24位 | 字符/24位 | 字符/2位 | 字符/24位 | 字符/24位 | 字符/24位 |  | 字符/18位 | 字符/2位 | 数字/9位
1 | SHT0014050 | 驾驶员座椅总成 | EA | SHT0014050 | 驾驶员座椅总成 |  |  | H468100000224 | EA | 1 |  |  |  | 河北自制
2 | SHT0014050 | 驾驶员座椅总成 | EA | BCL0010006 | 气管卡扣（2*4mm） |  |  |  | EA | 1 |  | 10 |  | 河北外购
3 | SHT0014050 | 驾驶员座椅总成 | EA | BCL0010010 | 四管夹 |  |  |  | EA | 1 |  | 10 |  | 河北外购
4 | SHT0014050 | 驾驶员座椅总成 | EA | BFA0000001 | C型钉 |  |  |  | EA | 30 |  | 10 |  | 河北外购
5 | SHT0014050 | 驾驶员座椅总成 | EA | BFA0000003 | F扣 |  |  |  | EA | 1 |  | 10 |  | 河北外购
6 | SHT0014050 | 驾驶员座椅总成 | EA | BFA0000004 | 4*200扎带 | 4*200 |  |  | EA | 3 |  | 10 |  | 河北外购
7 | SHT0014050 | 驾驶员座椅总成 | EA | BFA0000005 | 开口型扁圆头抽芯铆钉 | 3.2*7 |  |  | EA | 6 |  | 10 |  | 河北外购
8 | SHT0014050 | 驾驶员座椅总成 | EA | BFA0000006 | 平垫圈 | φ10黑色 |  |  | EA | 8 |  | 10 |  | 河北外购
9 | SHT0014050 | 驾驶员座椅总成 | EA | BFA0000009 | 弹簧垫圈 | φ10黑色 |  |  | EA | 8 |  | 10 |  | 河北外购
10 | SHT0014050 | 驾驶员座椅总成 | EA | BFA0000011 | 六角头螺栓 | M10*25黑 |  |  | EA | 8 |  | 10 |  | 河北外购
11 | SHT0014050 | 驾驶员座椅总成 | EA | BFA0000013 | ST4.2*13自攻螺钉达克罗黑 | 达克罗黑 |  |  | EA | 14 |  | 10 |  | 河北外购
12 | SHT0014050 | 驾驶员座椅总成 | EA | BFA0000016 | 6*16元机十字钉 | 环保兰白锌 |  |  | EA | 2 |  | 10 |  | 河北外购
13 | SHT0014050 | 驾驶员座椅总成 | EA | BFA0000021 | 十字自攻钉ST4.8*16 | 镀黑锌 |  |  | EA | 2 |  | 10 |  | 河北外购
14 | SHT0014050 | 驾驶员座椅总成 | EA | BFA0000083 | 十字槽盘头自攻螺钉-C型 | ST5.5*13镀白锌 |  |  | EA | 1 |  | 10 |  | 河北外购
15 | SHT0014050 | 驾驶员座椅总成 | EA | BFA0000287 | V3安全带螺栓 | 镀黑锌 |  |  | EA | 1 |  | 10 |  | 河北外购
16 | SHT0014050 | 驾驶员座椅总成 | EA | BFA0010014 | 扶手锁止销 |  |  |  | EA | 1 |  | 10 |  | 河北外购
17 | SHT0014050 | 驾驶员座椅总成 | EA | BPC0010012 | 4mm卡箍 | 国产 |  |  | EA | 4 |  | 10 |  | 河北外购 |  |  | 加热系统
18 | SHT0014050 | 驾驶员座椅总成 | EA | SHT0000445 | H5调角器罩壳(左) | H4G-6806001 |  |  | EA | 1 |  | 10 |  | 河北自制
19 | SHT0014050 | 驾驶员座椅总成 | EA | SHT0000447 | H4升级司机坐垫前部罩壳 | 0 |  |  | EA | 1 |  | 10 |  | 河北自制
20 | SHT0014050 | 驾驶员座椅总成 | EA | SHT0000495 | H4正副司机靠背包装膜 |  |  |  | EA | 1 |  | 10 |  | 河北外购
21 | SHT0014050 | 驾驶员座椅总成 | EA | SHT0000500 | H4司机腰部调节手轮黑色 |  |  |  | EA | 1 |  | 10 |  | 河北外购
22 | SHT0014050 | 驾驶员座椅总成 | EA | SHT0000501 | H4正副司机坐垫包装膜 |  |  |  | EA | 1 |  | 10 |  | 河北外购
23 | SHT0014050 | 驾驶员座椅总成 | EA | SHT0000504 | H4A升级司机座垫后部罩壳 | 0 |  |  | EA | 1 |  | 10 |  | 河北自制
24 | SHT0014050 | 驾驶员座椅总成 | EA | SHT0000508 | H4A主驾调角器右罩壳 | H4A-6806002 |  |  | EA | 1 |  | 10 |  | 河北自制
25 | SHT0014050 | 驾驶员座椅总成 | EA | SHT0000510 | 白铝标牌 |  |  |  | EA | 1 |  | 10 |  | 河北外购
26 | SHT0014050 | 驾驶员座椅总成 | EA | SHT0000819 | 主驾调角器总成 | H4A |  |  | EA | 1 |  | 10 |  | 河北自制
27 | SHT0014050 | 驾驶员座椅总成 | EA | SHT0001578 | 驾驶员靠背护面总成 | 2019款GTL-B |  |  | EA | 1 |  | 10 |  | 河北自制
28 | SHT0014050 | 驾驶员座椅总成 | EA | SHT0001667 | 坐盆总成 |  |  |  | EA | 1 |  | 10 |  | 河北外购
29 | SHT0014050 | 驾驶员座椅总成 | EA | SHT0001684 | 安全带出口罩壳固定卡片 | H5 |  |  | EA | 1 |  | 10 |  | 河北外购
30 | SHT0014050 | 驾驶员座椅总成 | EA | SHT0001685 | H5安全带外部罩壳 | H5-6802126 |  |  | EA | 1 |  | 10 |  | 河北自制
31 | SHT0014050 | 驾驶员座椅总成 | EA | SHT0002280 | 驾驶员安全带锁扣 | H4-2.2 |  |  | EA | 1 |  | 10 |  | 河北外购
32 | SHT0014050 | 驾驶员座椅总成 | EA | SHT0002650 | 亮白PET标签 | 80*30*3500张 |  |  | EA | 1 |  | 10 |  | 河北外购
33 | SHT0014050 | 驾驶员座椅总成 | EA | SHT0002768 | 驾驶员安全带卷轴器总成 | H4-2.2 |  |  | EA | 1 |  | 10 |  | 河北外购
34 | SHT0014050 | 驾驶员座椅总成 | EA | SHT0010016 | 气动腰托按钮堵盖 |  |  |  | EA | 1 |  | 10 |  | 河北外购
35 | SHT0014050 | 驾驶员座椅总成 | EA | SHT0010520 | 变阻尼弹簧 | φ0.7Φ5.1（内径）*36 |  |  | EA | 1 |  | 10 |  | 河北外购
36 | SHT0014050 | 驾驶员座椅总成 | EA | SHT0010936 | 驾驶员座垫护面总成 | 2020款GTL-B |  |  | EA | 1 |  | 10 |  | 河北自制
37 | SHT0014050 | 驾驶员座椅总成 | EA | SHT0010938 | 驾驶员座垫泡沫总成 | H4-2.0 |  |  | EA | 1 |  | 10 |  | 河北自制
38 | SHT0014050 | 驾驶员座椅总成 | EA | SHT0010982 | X3000正司机调角器手柄 | 印标识状态 |  |  | EA | 1 |  | 10 |  | 河北外购
39 | SHT0014050 | 驾驶员座椅总成 | EA | SHT0010985 | X3000正司机仰角手柄 | 印标识状态 |  |  | EA | 1 |  | 10 |  | 河北外购
40 | SHT0014050 | 驾驶员座椅总成 | EA | SHT0010998 | 主驾底座模块化总成 | H4-2.0 |  |  | EA | 1 |  | 10 |  | 河北自制
41 | SHT0014050 | 驾驶员座椅总成 | EA | SHT0011046 | 阻尼器调节机构 | H4不可回位五档 |  |  | EA | 1 |  | 10 |  | 安路普自制
42 | SHT0014050 | 驾驶员座椅总成 | EA | SHT0011330 | H6扶手外盖 | PA6+GF30 |  |  | EA | 1 |  | 10 |  | 河北自制
43 | SHT0014050 | 驾驶员座椅总成 | EA | SHT0011613 | H6右侧扶手本体总成黑色 |  |  |  | EA | 1 |  | 10 |  | 河北自制
44 | SHT0014050 | 驾驶员座椅总成 | EA | SHT0011982 | 升降速降开关气路总成 | H4国产四孔阀 |  |  | EA | 1 |  | 10 |  | 安路普自制
45 | SHT0014050 | 驾驶员座椅总成 | EA | SHT0013517 | 司机座靠背泡沫总成 | H4右扶手带吊环 |  |  | EA | 1 |  | 10 |  | 河北自制
46 | SHT0014050 | 驾驶员座椅总成 | EA | SHT0013803 | 主驾靠背骨架装配总成 | H4A吊环右扶手 |  |  | EA | 1 |  | 10 |  | 河北自制
47 | SHT0014050 | 驾驶员座椅总成 | EA | SHT0014013 | H4装车接头总成 |  |  |  | EA | 1 |  | 10 |  | 安路普自制
48 | SHT0014050 | 驾驶员座椅总成 | EA | TMA0000459 | 欧曼条码 | 一卷2000个 |  |  | EA | 1 |  | 10 |  | 河北外购

## H468100000222
序号 | 父零件 | 父零件描述 | 父零件单位 | 子零件 | 子零件描述 | 规格型号 | 物料代码 | 设计图号 | 子零件单位 | 数量 | 生效日期 | 工序 | 损耗率 | 自制/外购 | 供应商 | 备注
| 字符/24位 | 字符/24位 | 字符/2位 | 字符/24位 | 字符/24位 | 字符/24位 |  | 字符/18位 | 字符/2位 | 数字/9位
1 | SHT0014051 | 驾驶员座椅总成 | EA | SHT0014051 | 驾驶员座椅总成 |  |  | H468100000222 | EA | 1 |  |  |  | 河北自制
2 | SHT0014051 | 驾驶员座椅总成 | EA | BCL0010006 | 气管卡扣（2*4mm） |  |  |  | EA | 1 |  | 10 |  | 河北外购
3 | SHT0014051 | 驾驶员座椅总成 | EA | BCL0010010 | 四管夹 |  |  |  | EA | 1 |  | 10 |  | 河北外购
4 | SHT0014051 | 驾驶员座椅总成 | EA | BFA0000001 | C型钉 |  |  |  | EA | 30 |  | 10 |  | 河北外购
5 | SHT0014051 | 驾驶员座椅总成 | EA | BFA0000004 | 4*200扎带 | 4*200 |  |  | EA | 3 |  | 10 |  | 河北外购
6 | SHT0014051 | 驾驶员座椅总成 | EA | BFA0000005 | 开口型扁圆头抽芯铆钉 | 3.2*7 |  |  | EA | 6 |  | 10 |  | 河北外购
7 | SHT0014051 | 驾驶员座椅总成 | EA | BFA0000006 | 平垫圈 | φ10黑色 |  |  | EA | 8 |  | 10 |  | 河北外购
8 | SHT0014051 | 驾驶员座椅总成 | EA | BFA0000009 | 弹簧垫圈 | φ10黑色 |  |  | EA | 8 |  | 10 |  | 河北外购
9 | SHT0014051 | 驾驶员座椅总成 | EA | BFA0000011 | 六角头螺栓 | M10*25黑 |  |  | EA | 8 |  | 10 |  | 河北外购
10 | SHT0014051 | 驾驶员座椅总成 | EA | BFA0000013 | ST4.2*13自攻螺钉达克罗黑 | 达克罗黑 |  |  | EA | 14 |  | 10 |  | 河北外购
11 | SHT0014051 | 驾驶员座椅总成 | EA | BFA0000016 | 6*16元机十字钉 | 环保兰白锌 |  |  | EA | 2 |  | 10 |  | 河北外购
12 | SHT0014051 | 驾驶员座椅总成 | EA | BFA0000021 | 十字自攻钉ST4.8*16 | 镀黑锌 |  |  | EA | 2 |  | 10 |  | 河北外购
13 | SHT0014051 | 驾驶员座椅总成 | EA | BFA0000083 | 十字槽盘头自攻螺钉-C型 | ST5.5*13镀白锌 |  |  | EA | 1 |  | 10 |  | 河北外购
14 | SHT0014051 | 驾驶员座椅总成 | EA | BFA0000287 | V3安全带螺栓 | 镀黑锌 |  |  | EA | 1 |  | 10 |  | 河北外购
15 | SHT0014051 | 驾驶员座椅总成 | EA | BFA0010014 | 扶手锁止销 |  |  |  | EA | 1 |  | 10 |  | 河北外购
16 | SHT0014051 | 驾驶员座椅总成 | EA | BPC0010012 | 4mm卡箍 | 国产 |  |  | EA | 4 |  | 10 |  | 河北外购 |  |  | 加热系统
17 | SHT0014051 | 驾驶员座椅总成 | EA | SHT0000445 | H5调角器罩壳(左) | H4G-6806001 |  |  | EA | 1 |  | 10 |  | 河北自制
18 | SHT0014051 | 驾驶员座椅总成 | EA | SHT0000447 | H4升级司机坐垫前部罩壳 | 0 |  |  | EA | 1 |  | 10 |  | 河北自制
19 | SHT0014051 | 驾驶员座椅总成 | EA | SHT0000495 | H4正副司机靠背包装膜 |  |  |  | EA | 1 |  | 10 |  | 河北外购
20 | SHT0014051 | 驾驶员座椅总成 | EA | SHT0000500 | H4司机腰部调节手轮黑色 |  |  |  | EA | 1 |  | 10 |  | 河北外购
21 | SHT0014051 | 驾驶员座椅总成 | EA | SHT0000501 | H4正副司机坐垫包装膜 |  |  |  | EA | 1 |  | 10 |  | 河北外购
22 | SHT0014051 | 驾驶员座椅总成 | EA | SHT0000504 | H4A升级司机座垫后部罩壳 | 0 |  |  | EA | 1 |  | 10 |  | 河北自制
23 | SHT0014051 | 驾驶员座椅总成 | EA | SHT0000508 | H4A主驾调角器右罩壳 | H4A-6806002 |  |  | EA | 1 |  | 10 |  | 河北自制
24 | SHT0014051 | 驾驶员座椅总成 | EA | SHT0000510 | 白铝标牌 |  |  |  | EA | 1 |  | 10 |  | 河北外购
25 | SHT0014051 | 驾驶员座椅总成 | EA | SHT0000819 | 主驾调角器总成 | H4A |  |  | EA | 1 |  | 10 |  | 河北自制
26 | SHT0014051 | 驾驶员座椅总成 | EA | SHT0001580 | 驾驶员靠背护面总成 | 2019款EST |  |  | EA | 1 |  | 10 |  | 河北自制
27 | SHT0014051 | 驾驶员座椅总成 | EA | SHT0001667 | 坐盆总成 |  |  |  | EA | 1 |  | 10 |  | 河北外购
28 | SHT0014051 | 驾驶员座椅总成 | EA | SHT0001684 | 安全带出口罩壳固定卡片 | H5 |  |  | EA | 1 |  | 10 |  | 河北外购
29 | SHT0014051 | 驾驶员座椅总成 | EA | SHT0001685 | H5安全带外部罩壳 | H5-6802126 |  |  | EA | 1 |  | 10 |  | 河北自制
30 | SHT0014051 | 驾驶员座椅总成 | EA | SHT0002280 | 驾驶员安全带锁扣 | H4-2.2 |  |  | EA | 1 |  | 10 |  | 河北外购
31 | SHT0014051 | 驾驶员座椅总成 | EA | SHT0002650 | 亮白PET标签 | 80*30*3500张 |  |  | EA | 1 |  | 10 |  | 河北外购
32 | SHT0014051 | 驾驶员座椅总成 | EA | SHT0002768 | 驾驶员安全带卷轴器总成 | H4-2.2 |  |  | EA | 1 |  | 10 |  | 河北外购
33 | SHT0014051 | 驾驶员座椅总成 | EA | SHT0010016 | 气动腰托按钮堵盖 |  |  |  | EA | 1 |  | 10 |  | 河北外购
34 | SHT0014051 | 驾驶员座椅总成 | EA | SHT0010520 | 变阻尼弹簧 | φ0.7Φ5.1（内径）*36 |  |  | EA | 1 |  | 10 |  | 河北外购
35 | SHT0014051 | 驾驶员座椅总成 | EA | SHT0010937 | 驾驶员座垫护面总成 | 2020款EST |  |  | EA | 1 |  | 10 |  | 河北自制
36 | SHT0014051 | 驾驶员座椅总成 | EA | SHT0010938 | 驾驶员座垫泡沫总成 | H4-2.0 |  |  | EA | 1 |  | 10 |  | 河北自制
37 | SHT0014051 | 驾驶员座椅总成 | EA | SHT0010982 | X3000正司机调角器手柄 | 印标识状态 |  |  | EA | 1 |  | 10 |  | 河北外购
38 | SHT0014051 | 驾驶员座椅总成 | EA | SHT0010985 | X3000正司机仰角手柄 | 印标识状态 |  |  | EA | 1 |  | 10 |  | 河北外购
39 | SHT0014051 | 驾驶员座椅总成 | EA | SHT0010998 | 主驾底座模块化总成 | H4-2.0 |  |  | EA | 1 |  | 10 |  | 河北自制
40 | SHT0014051 | 驾驶员座椅总成 | EA | SHT0011046 | 阻尼器调节机构 | H4不可回位五档 |  |  | EA | 1 |  | 10 |  | 安路普自制
41 | SHT0014051 | 驾驶员座椅总成 | EA | SHT0011330 | H6扶手外盖 | PA6+GF30 |  |  | EA | 1 |  | 10 |  | 河北自制
42 | SHT0014051 | 驾驶员座椅总成 | EA | SHT0011613 | H6右侧扶手本体总成黑色 |  |  |  | EA | 1 |  | 10 |  | 河北自制
43 | SHT0014051 | 驾驶员座椅总成 | EA | SHT0011982 | 升降速降开关气路总成 | H4国产四孔阀 |  |  | EA | 1 |  | 10 |  | 安路普自制
44 | SHT0014051 | 驾驶员座椅总成 | EA | SHT0013517 | 司机座靠背泡沫总成 | H4右扶手带吊环 |  |  | EA | 1 |  | 10 |  | 河北自制
45 | SHT0014051 | 驾驶员座椅总成 | EA | SHT0013803 | 主驾靠背骨架装配总成 | H4A吊环右扶手 |  |  | EA | 1 |  | 10 |  | 河北自制
46 | SHT0014051 | 驾驶员座椅总成 | EA | SHT0014013 | H4装车接头总成 |  |  |  | EA | 1 |  | 10 |  | 安路普自制
47 | SHT0014051 | 驾驶员座椅总成 | EA | SLT0001092 | 钢丝2.5*220 |  |  |  | EA | 1 |  | 10 |  | 河北外购
48 | SHT0014051 | 驾驶员座椅总成 | EA | TMA0000459 | 欧曼条码 | 一卷2000个 |  |  | EA | 1 |  | 10 |  | 河北外购

## 发泡
序号 | QAD代码 | 父零件描述 | 父零件单位 | QAD代码 | 子零件描述 | 规格型号 | 图号 | 工序 | 子零件单位 | 数量 | 自制/外购 | 供应商 | 备注
| 字符/24位 | 字符/24位 | 字符/2位 | 字符/24位 | 字符/24位 | 字符/24位 | 字符/18位 |  | 字符/2位 | 数字/9位
1 | SHT0013900 | 驾驶员靠背泡沫总成 | EA | SHT0013900 | 驾驶员靠背泡沫总成 | 通风 |  |  | EA | 1 | 河北自制
2 | SHT0013900 | 驾驶员靠背泡沫总成 | EA | TFT0000001 | 泡沫成型（黑料）W7025 | 标准铁桶250公斤 |  | 30 | KG | 0.437 | 河北外购
3 | SHT0013900 | 驾驶员靠背泡沫总成 | EA | TFT0000002 | 白料 | WANEFLEX 527B |  | 30 | KG | 0.8741 | 河北自制
4 | SHT0013900 | 驾驶员靠背泡沫总成 | EA | TFT0000072 | 脱模剂FDC-82 | 150kg/桶 |  | 30 | KG | 0.03 | 河北外购
5 | SHT0013900 | 驾驶员靠背泡沫总成 | EA | SHT0000800 | 安全带固定钣金 |  | H4681010024A0 | 30 | EA | 1 | 河北外购
6 | SHT0013900 | 驾驶员靠背泡沫总成 | EA | SHT0014176 | 35mm刺毛条 | H4-2.2 |  | 30 | EA | 3 | 河北外购
11 | SHT0013900 | 驾驶员靠背泡沫总成 | EA | SLT0000740 | 钢丝2.5*160 |  |  | 30 | EA | 4 | 河北外购
12 | SHT0013900 | 驾驶员靠背泡沫总成 | EA | SLT0000017 | 钢丝2.5*420 |  |  | 30 | EA | 2 | 河北外购
序号 | QAD代码 | 父零件描述 | 父零件单位 | QAD代码 | 子零件描述 | 规格型号 | 图号 | 工序 | 子零件单位 | 数量 | 自制/外购 | 供应商 | 备注
| 字符/24位 | 字符/24位 | 字符/2位 | 字符/24位 | 字符/24位 | 字符/24位 | 字符/18位 |  | 字符/2位 | 数字/9位
1 | SHT0013908 | 驾驶员靠背泡沫总成 | EA | SHT0013908 | 驾驶员靠背泡沫总成 | 非通风 |  |  | EA | 1 | 河北自制
2 | SHT0013908 | 驾驶员靠背泡沫总成 | EA | TFT0000001 | 泡沫成型（黑料）W7025 | 标准铁桶250公斤 |  | 30 | KG | 0.437 | 河北外购
3 | SHT0013908 | 驾驶员靠背泡沫总成 | EA | TFT0000002 | 白料 | WANEFLEX 527B |  | 30 | KG | 0.8741 | 河北自制
4 | SHT0013908 | 驾驶员靠背泡沫总成 | EA | TFT0000072 | 脱模剂FDC-82 | 150kg/桶 |  | 30 | KG | 0.03 | 河北外购
5 | SHT0013908 | 驾驶员靠背泡沫总成 | EA | SHT0000800 | 安全带固定钣金 |  | H4681010024A0 | 30 | EA | 1 | 河北外购
| SHT0013908 | 驾驶员靠背泡沫总成 | EA | SLT0000740 | 钢丝2.5*160 |  |  | 30 | EA | 4 | 河北外购
| SHT0013908 | 驾驶员靠背泡沫总成 | EA | SLT0000017 | 钢丝2.5*420 |  |  | 30 | EA | 2 | 河北外购
| SHT0013908 | 驾驶员靠背泡沫总成 | EA | SLT0001093 | 钢丝2.5*270 |  |  | 30 | EA | 1 | 河北外购
序号 | QAD代码 | 父零件描述 | 父零件单位 | QAD代码 | 子零件描述 | 规格型号 | 图号 | 工序 | 子零件单位 | 数量 | 自制/外购 | 供应商 | 备注
| 字符/24位 | 字符/24位 | 字符/2位 | 字符/24位 | 字符/24位 | 字符/24位 | 字符/18位 |  | 字符/2位 | 数字/9位
1 | SHT0013899 | 通风坐垫泡沫总成 | EA | SHT0013899 | 通风坐垫泡沫总成 |  |  |  | EA | 1 | 河北自制
2 | SHT0013899 | 通风坐垫泡沫总成 | EA | TFT0000001 | 泡沫成型（黑料）W7025 | 标准铁桶250公斤 |  | 30 | KG | 0.194 | 河北外购
3 | SHT0013899 | 通风坐垫泡沫总成 | EA | TFT0000002 | 白料 | WANEFLEX 527B |  | 30 | KG | 0.3881 | 河北自制
4 | SHT0013899 | 通风坐垫泡沫总成 | EA | TFT0000072 | 脱模剂FDC-82 | 150kg/桶 |  | 30 | KG | 0.03 | 河北外购
2 | SHT0013899 | 通风坐垫泡沫总成 | EA | SLT0001093 | 钢丝2.5*270 |  |  | 30 | EA | 1 | 河北外购
3 | SHT0013899 | 通风坐垫泡沫总成 | EA | SLT0000740 | 钢丝2.5*160 |  |  | 30 | EA | 4 | 河北外购
4 | SHT0013899 | 通风坐垫泡沫总成 | EA | SLT0001092 | 钢丝2.5*220 |  |  | 30 | EA | 2 | 河北外购

## 修改记录 202200825 (hidden)
序号 | QAD代码 | 父零件描述 | 父零件单位 | QAD代码 | 子零件描述 | 规格型号 | 物料代码 | 图号 | 子零件单位 | 数量 | 生效日期 | 工序 | 损耗率 | 自制/外购 | 供应商 | 备注
| 字符/24位 | 字符/24位 | 字符/2位 | 字符/24位 | 字符/24位 | 字符/24位 |  | 字符/18位 | 字符/2位 | 数字/9位
1 | SHT0012914 | 驾驶员座椅总成 | EA | SHT0000501 | H4正副司机坐垫包装膜 |  |  | SHT0000501 | EA | 1 |  | 10 |  | 河北外购 |  | 删除
2 | SHT0012914 | 驾驶员座椅总成 | EA | SLT0000341 | k1司机座包装膜窄车 |  |  |  | EA | 1 |  | 10 |  | 河北外购 |  | 增加
3 | SHT0013939 | 驾驶员座椅总成 | EA | SHT0000501 | H4正副司机坐垫包装膜 |  |  | SHT0000501 | EA | 1 |  | 10 |  | 河北外购 |  | 删除
4 | SHT0013939 | 驾驶员座椅总成 | EA | SLT0000341 | k1司机座包装膜窄车 |  |  |  | EA | 1 |  | 10 |  | 河北外购 |  | 增加
5 | SHT0014069 | 驾驶员座椅总成 | EA | SHT0000501 | H4正副司机坐垫包装膜 |  |  | SHT0000501 | EA | 1 |  | 10 |  | 河北外购 |  | 删除
6 | SHT0014069 | 驾驶员座椅总成 | EA | SLT0000341 | k1司机座包装膜窄车 |  |  |  | EA | 1 |  | 10 |  | 河北外购 |  | 增加

## 修改记录 20220915 (hidden)
序号 | QAD代码 | 父零件描述 | 父零件单位 | QAD代码 | 子零件描述 | 规格型号 | 物料代码 | 图号 | 子零件单位 | 数量 | 生效日期 | 工序 | 损耗率 | 自制/外购 | 供应商 | 备注
| 字符/24位 | 字符/24位 | 字符/2位 | 字符/24位 | 字符/24位 | 字符/24位 |  | 字符/18位 | 字符/2位 | 数字/9位
8 | SHT0012914 | 驾驶员座椅总成 | EA | SHT0012218 | 主驾驶靠背四气袋腰托总成 |  |  | SHT0012218 | EA | 1 |  | 10 |  | 河北外购 |  | 删除
64 | SHT0012914 | 驾驶员座椅总成 | EA | SHT0015016 | 主驾驶靠背四气袋腰托总成 |  |  |  | EA | 1 |  | 10 |  | 河北外购 |  | 新零件
9 | SHT0013939 | 驾驶员座椅总成 | EA | SHT0012218 | 主驾驶靠背四气袋腰托总成 |  |  | SHT0012218 | EA | 1 |  | 10 |  | 河北外购 |  | 删除
50 | SHT0013939 | 驾驶员座椅总成 | EA | SHT0015016 | 主驾驶靠背四气袋腰托总成 |  |  |  | EA | 1 |  | 10 |  | 河北外购 |  | 新零件
9 | SHT0014069 | 驾驶员座椅总成 | EA | SHT0012218 | 主驾驶靠背四气袋腰托总成 |  |  | SHT0012218 | EA | 1 |  | 10 |  | 河北外购 |  | 删除
51 | SHT0014069 | 驾驶员座椅总成 | EA | SHT0015016 | 主驾驶靠背四气袋腰托总成 |  |  |  | EA | 1 |  | 10 |  | 河北外购 |  | 新零件

## 修改记录2022.12.05 (hidden)
序号 | QAD代码 | 父零件描述 | 父零件单位 | QAD代码 | 子零件描述 | 规格型号 | 物料代码 | 图号 | 子零件单位 | 数量 | 生效日期 | 工序 | 损耗率 | 自制/外购 | 供应商 | 备注
| 字符/24位 | 字符/24位 | 字符/2位 | 字符/24位 | 字符/24位 | 字符/24位 |  | 字符/18位 | 字符/2位 | 数字/9位
1 | SHT0012914 | 驾驶员座椅总成 | EA | SHT0010465 | 防护弹簧 |  |  |  | EA | 1 |  | 10 |  | 河北外购 |  | 新增
2 | SHT0013939 | 驾驶员座椅总成 | EA | SHT0010465 | 防护弹簧 |  |  |  | EA | 1 |  | 10 |  | 河北外购 |  | 新增
3 | SHT0014069 | 驾驶员座椅总成 | EA | SHT0010465 | 防护弹簧 |  |  |  | EA | 1 |  | 10 |  | 河北外购 |  | 新增
4 | SHT0013981 | 驾驶员座椅总成 | EA | SHT0010465 | 防护弹簧 |  |  |  | EA | 1 |  | 10 |  | 河北外购 |  | 新增
5 | SHT0014948 | 驾驶员座椅总成 | EA | SHT0010465 | 防护弹簧 |  |  |  | EA | 1 |  | 10 |  | 河北外购 |  | 新增
6 | SHT0014949 | 驾驶员座椅总成 | EA | SHT0010465 | 防护弹簧 |  |  |  | EA | 1 |  | 10 |  | 河北外购 |  | 新增
7 | SHT0014024 | 副驾驶员座椅总成 | EA | BFA0000013 | 大扁头盘头自攻钉 | ST4.2*13黑色达克罗 |  | Q2204213 | EA | 12 |  | 10 |  | 河北外购 |  | 删除
8 | SHT0014024 | 副驾驶员座椅总成 | EA | BFA0000013 | 大扁头盘头自攻钉 | ST4.2*13黑色达克罗 |  | Q2204213 | EA | 16 |  | 10 |  | 河北外购 |  | 用量变更
9 | SHT0014024 | 副驾驶员座椅总成 | EA | BFA0000293 | 十字槽沉头螺钉 | M6*25镀白锌 |  |  | EA | 4 |  | 10 |  | 河北外购 |  | 新增
10 | SHT0014073 | 副驾驶员座椅总成 | EA | BFA0000013 | 大扁头盘头自攻钉 | ST4.2*13黑色达克罗 |  | Q2204213 | EA | 12 |  | 10 |  | 河北外购 |  | 删除
11 | SHT0014073 | 副驾驶员座椅总成 | EA | BFA0000013 | 大扁头盘头自攻钉 | ST4.2*13黑色达克罗 |  | Q2204213 | EA | 16 |  | 10 |  | 河北外购 |  | 用量变更
12 | SHT0014073 | 副驾驶员座椅总成 | EA | BFA0000293 | 十字槽沉头螺钉 | M6*25镀白锌 |  |  | EA | 4 |  | 10 |  | 河北外购 |  | 新增
13 | SHT0014956 | 副驾驶员座椅总成 | EA | BFA0000013 | 大扁头盘头自攻钉 | ST4.2*13黑色达克罗 |  |  | EA | 12 |  | 10 |  | 河北外购 |  | 删除
14 | SHT0014956 | 副驾驶员座椅总成 | EA | BFA0000013 | 大扁头盘头自攻钉 | ST4.2*13黑色达克罗 |  |  | EA | 16 |  | 10 |  | 河北外购 |  | 用量变更
15 | SHT0014956 | 副驾驶员座椅总成 | EA | BFA0000293 | 十字槽沉头螺钉 | M6*25镀白锌 |  |  | EA | 4 |  | 10 |  | 河北外购 |  | 新增

## 修改记录2023.2.2
序号 | QAD代码 | 父零件描述 | 父零件单位 | QAD代码 | 子零件描述 | 规格型号 | 物料代码 | 图号 | 子零件单位 | 数量 | 生效日期 | 工序 | 损耗率 | 自制/外购 | 供应商 | 备注
| 字符/24位 | 字符/24位 | 字符/2位 | 字符/24位 | 字符/24位 | 字符/24位 |  | 字符/18位 | 字符/2位 | 数字/9位
1 | SHT0012914 | 驾驶员座椅总成 | EA | SHT0011360 | 侧翼塑料支撑板 |  |  |  | EA | 2 |  | 10 |  | 河北外购 |  | 删除 | 邮件输入
2 | SHT0013939 | 驾驶员座椅总成 | EA | SHT0011360 | 侧翼塑料支撑板 |  |  |  | EA | 2 |  | 10 |  | 河北外购 |  | 删除
3 | SHT0014069 | 驾驶员座椅总成 | EA | SHT0011360 | 侧翼塑料支撑板 |  |  |  | EA | 2 |  | 10 |  | 河北外购 |  | 删除
4 | SHT0013981 | 驾驶员座椅总成 | EA | SHT0011360 | 侧翼塑料支撑板 |  |  |  | EA | 2 |  | 10 |  | 河北外购 |  | 删除
5 | SHT0014948 | 驾驶员座椅总成 | EA | SHT0011360 | 侧翼塑料支撑板 |  |  |  | EA | 2 |  | 10 |  | 河北外购 |  | 删除
6 | SHT0014949 | 驾驶员座椅总成 | EA | SHT0011360 | 侧翼塑料支撑板 |  |  |  | EA | 2 |  | 10 |  | 河北外购 |  | 删除

## 修改记录 202200730 (2) (hidden)
序号 | QAD代码 | 父零件描述 | 父零件单位 | QAD代码 | 子零件描述 | 规格型号 | 物料代码 | 图号 | 子零件单位 | 数量 | 生效日期 | 工序 | 损耗率 | 自制/外购 | 供应商 | 备注
| 字符/24位 | 字符/24位 | 字符/2位 | 字符/24位 | 字符/24位 | 字符/24位 |  | 字符/18位 | 字符/2位 | 数字/9位
1 | SHT0013900 | 驾驶员靠背泡沫总成 | EA | SHT0011065 | 预埋钢丝A | H4-2.2 |  | 30 | EA | 1 | 河北外购 |  |  |  |  | 删除
2 | SHT0013900 | 驾驶员靠背泡沫总成 | EA | SHT0011066 | 预埋钢丝B | H4-2.2 |  | 30 | EA | 1 | 河北外购 |  |  |  |  | 删除
3 | SHT0013900 | 驾驶员靠背泡沫总成 | EA | SHT0011068 | 预埋钢丝D | H4-2.2 |  | 30 | EA | 1 | 河北外购 |  |  |  |  | 删除
4 | SHT0013900 | 驾驶员靠背泡沫总成 | EA | SHT0011069 | 预埋钢丝E | H4-2.2 |  | 30 | EA | 1 | 河北外购 |  |  |  |  | 删除
5 | SHT0013900 | 驾驶员靠背泡沫总成 | EA | SLT0000740 | 钢丝2.5*160 |  |  | 30 | EA | 4 | 河北外购 |  |  |  |  | 新增
6 | SHT0013900 | 驾驶员靠背泡沫总成 | EA | SLT0000017 | 钢丝2.5*420 |  |  | 30 | EA | 2 | 河北外购 |  |  |  |  | 新增
7 | SHT0013908 | 驾驶员靠背泡沫总成 | EA | SHT0011065 | 预埋钢丝A | H4-2.2 |  | 30 | EA | 1 | 河北外购 |  |  |  |  | 删除
8 | SHT0013908 | 驾驶员靠背泡沫总成 | EA | SHT0011066 | 预埋钢丝B | H4-2.2 |  | 30 | EA | 1 | 河北外购 |  |  |  |  | 删除
9 | SHT0013908 | 驾驶员靠背泡沫总成 | EA | SHT0011067 | 预埋钢丝C | H4-2.2 |  | 30 | EA | 1 | 河北外购 |  |  |  |  | 删除
10 | SHT0013908 | 驾驶员靠背泡沫总成 | EA | SHT0011068 | 预埋钢丝D | H4-2.2 |  | 30 | EA | 1 | 河北外购 |  |  |  |  | 删除
11 | SHT0013908 | 驾驶员靠背泡沫总成 | EA | SHT0011069 | 预埋钢丝E | H4-2.2 |  | 30 | EA | 1 | 河北外购 |  |  |  |  | 删除
12 | SHT0013908 | 驾驶员靠背泡沫总成 | EA | SLT0000740 | 钢丝2.5*160 |  |  | 30 | EA | 4 | 河北外购 |  |  |  |  | 新增
13 | SHT0013908 | 驾驶员靠背泡沫总成 | EA | SLT0000017 | 钢丝2.5*420 |  |  | 30 | EA | 2 | 河北外购 |  |  |  |  | 新增
14 | SHT0013908 | 驾驶员靠背泡沫总成 | EA | SLT0001093 | 钢丝2.5*270 |  |  | 30 | EA | 1 | 河北外购 |  |  |  |  | 新增
15 | SHT0013899 | 通风坐垫泡沫总成 | EA | SHT0011070 | 坐垫预埋钢丝A | H4-2.2 |  | 30 | EA | 1 | 河北外购 |  |  |  |  | 删除
16 | SHT0013899 | 通风坐垫泡沫总成 | EA | SHT0011071 | 坐垫预埋钢丝B | H4-2.2 |  | 30 | EA | 1 | 河北外购 |  |  |  |  | 删除
17 | SHT0013899 | 通风坐垫泡沫总成 | EA | SHT0011603 | 坐垫预埋钢丝C | H4-2.2 |  | 30 | EA | 1 | 河北外购 |  |  |  |  | 删除
18 | SHT0013899 | 通风坐垫泡沫总成 | EA | SHT0011604 | 坐垫预埋钢丝D | H4-2.2 |  | 30 | EA | 1 | 河北外购 |  |  |  |  | 删除
19 | SHT0013899 | 通风坐垫泡沫总成 | EA | SLT0001093 | 钢丝2.5*270 |  |  | 30 | EA | 1 | 河北外购 |  |  |  |  | 新增
20 | SHT0013899 | 通风坐垫泡沫总成 | EA | SLT0000740 | 钢丝2.5*160 |  |  | 30 | EA | 4 | 河北外购 |  |  |  |  | 新增
21 | SHT0013899 | 通风坐垫泡沫总成 | EA | SLT0001092 | 钢丝2.5*220 |  |  | 30 | EA | 2 | 河北外购 |  |  |  |  | 新增