## 封面
材料消耗定额明细表
铁马武警项目-座椅总装
QAD代码BOM单
| 编制： | 王遵喻
会签：
审核：
| 批准： |  | 版本：A3

## 明细
铁马武警座椅-总装 QAD版BOM单明细
序号 | 零件号 | 描述 | 描述 | 图纸 | 发出 | 备注
1 | SLT0011581 | 驾驶员座总成 | 座椅总成（减震） | JSJY551G2501 | A3
铁马武警座椅-总装 QAD版BOM单修定清单
序号 | 版本 | 修订内容 |  | 签发日期 | 修订人
1 | 版本A1 | 新编制 |  | 2022.10.21 | 王遵喻
2 | 版本A2 | 根据“重庆铁马武警车C版座椅BOM”编制材料消耗定额 |  | 2022.11.01 | 王遵喻
3 | 版本A3 | 见修改记录 |  | 2023.02.07 | 王遵喻

## 新零件1021 (hidden)
新零件清单
QAD代码 | 子零件描述 | 规格型号 | 图号 | 工序 | 子零件单位 | 状态 | 产品类 | 加数日期 | 物料类型 | 状态 | 组 | ABC类 | 地点 | P/L | 工作中心 | 加工时间 | 生产线 | 件数/小时
字符/24位 | 字符/24位 | 字符/24位 | 字符/18位 |  | 字符/2位
SLT0011581 | 驾驶员座总成 |  |  |  | Ea |  | SY42 |  | CP00 |  | ZY01 | A |  | L
SLT0011583 | 驾驶员头枕护面总成 |  |  |  | Ea |  | YC01 |  | MT00 |  | ZY01 | A |  | P
SLT0011584 | 头枕迷彩保护套 |  |  |  | Ea |  | YC01 |  | MT00 |  | ZY01 | A |  | P
SLT0011587 | 驾驶员靠背护面 |  |  |  | Ea |  | YC01 |  | MT00 |  | ZY01 | A |  | P
SLT0011588 | 靠背迷彩保护套 |  |  |  | Ea |  | YC01 |  | MT00 |  | ZY01 | A |  | P
SLT0011643 | 坐垫横梁喷涂总成 |  |  |  | Ea |  | YC01 |  | GJ00 |  | ZY01 | A |  | P
SLT0011623 | 驾驶员座垫泡沫总成 |  |  |  | Ea |  | BC01 |  | FP00 |  | ZY01 | A |  | P
SLT0011634 | 驾驶员座垫护面总成 |  |  |  | Ea |  | YC01 |  | MT00 |  | ZY01 | A |  | P
SLT0011635 | 驾驶员坐垫迷彩保护套 |  |  |  | Ea |  | YC01 |  | MT00 |  | ZY01 | A |  | P
SLT0011637 | 安全带插锁总成 |  |  |  | Ea |  | YC01 |  | GNJ0 |  | ZY01 | A |  | P
SLT0011636 | 卷收器 |  |  |  | Ea |  | YC01 |  | GJJ0 |  | ZY01 | A |  | P

## 驾驶员座总成
序号 | 父级件 | 父零件描述 | 父零件单位 | 子零件 | 子零件描述 | 规格型号 | 设计图号 | 子零件单位 | 数量 | 结构类型 | 生效日期 | 工序 | 损耗率 | 自制/外购 | 工序/供应商 | 备注
|  | 字符/24位 | 字符/2位 | 字符/24位 | 字符/24位 | 字符/24位 | 字符/18位 | 字符/2位 | 数字/9位 |  | 日期/8位 | 字符/4位
1 | SLT0011581 | 驾驶员座总成 | EA | SLT0011581 | 驾驶员座总成 |  | JSJY551G2501 | Ea | 1 |  |  |  |  | 成都自制 | 座椅组装
2 | SLT0011581 | 驾驶员座总成 | EA | SLT0002693 | 驾驶员头枕骨架泡沫总成 |  | 6808110X2001A | Ea | 1 |  |  | 10 |  | 成都外购
3 | SLT0011581 | 驾驶员座总成 | EA | SLT0011583 | 驾驶员头枕护面总成 |  |  | Ea | 1 |  |  | 10 |  | 成都外购
4 | SLT0011581 | 驾驶员座总成 | EA | SLT0011584 | 头枕迷彩保护套 |  |  | Ea | 1 |  |  | 10 |  | 成都外购
5 | SLT0011581 | 驾驶员座总成 | EA | SCS0004029 | 头枕主插管 |  |  | Ea | 1 |  |  | 10 |  | 成都外购
6 | SLT0011581 | 驾驶员座总成 | EA | SCS0004036 | 头枕副插管 |  |  | Ea | 1 |  |  | 10 |  | 成都外购
7 | SLT0011581 | 驾驶员座总成 | EA | SLT0001628 | 驾驶员靠背泡沫总成 |  | 6805430X2001A | Ea | 1 |  |  | 10 |  | 河北自制 | 发泡车间
8 | SLT0011581 | 驾驶员座总成 | EA | SLT0011587 | 驾驶员靠背护面 |  |  | Ea | 1 |  |  | 10 |  | 成都外购
9 | SLT0011581 | 驾驶员座总成 | EA | SLT0011588 | 靠背迷彩保护套 |  |  | Ea | 1 |  |  | 10 |  | 成都外购
10 | SLT0011581 | 驾驶员座总成 | EA | BFA0000001 | C型钉 |  | GHRC00001 | Ea | 44 |  |  | 10 |  | 成都外购
11 | SLT0011581 | 驾驶员座总成 | EA | SLT0011589 | 驾驶员靠背焊接骨架总成 |  |  | Ea | 1 |  |  | 10 |  | 河北自制 | 焊接车间
12 | SLT0011581 | 驾驶员座总成 | EA | BFA0000130 | 全金属六角法兰面锁紧螺母 |  | Q33008F31 | Ea | 8 |  |  | 10 |  | 河北外购
13 | SLT0011581 | 驾驶员座总成 | EA | SLT0011643 | 坐垫横梁喷涂总成 |  |  | Ea | 1 |  |  | 10 |  | 河北委外喷涂
14 | SLT0011581 | 驾驶员座总成 | EA | SLT0011608 | 底座总成（含滑轨） |  |  | Ea | 1 |  |  | 10 |  | 河北自制 | 骨架组装车间
15 | SLT0011581 | 驾驶员座总成 | EA | SLT0011623 | 驾驶员座垫泡沫总成 |  |  | Ea | 1 |  |  | 10 |  | 西安自制 | 发泡车间
16 | SLT0011581 | 驾驶员座总成 | EA | SLT0011634 | 驾驶员座垫护面总成 |  |  | Ea | 1 |  |  | 10 |  | 成都外购
17 | SLT0011581 | 驾驶员座总成 | EA | SLT0011635 | 驾驶员坐垫迷彩保护套 |  |  | Ea | 1 |  |  | 10 |  | 成都外购
18 | SLT0011581 | 驾驶员座总成 | EA | BFA0000016 | 十字花型盘头螺钉 |  |  | Ea | 2 |  |  | 10 |  | 成都外购
19 | SLT0011581 | 驾驶员座总成 | EA | BFA0000047 | 弹簧钢丝 |  | BQB40-6807121 | Ea | 1 |  |  | 10 |  | 成都外购
20 | SLT0011581 | 驾驶员座总成 | EA | SLT0010345 | 驾驶员调角器手柄 |  |  | Ea | 1 |  |  | 10 |  | 成都外购
21 | SLT0011581 | 驾驶员座总成 | EA | SLT0011637 | 安全带插锁总成 |  |  | Ea | 1 |  |  | 10 |  | 成都外购
22 | SLT0011581 | 驾驶员座总成 | EA | BPC0000027 | 直通变径快插接头4-6 |  |  | Ea | 1 |  |  | 10 |  | 成都外购
23 | SLT0011581 | 驾驶员座总成 | EA | SLT0000244 | k1头枕包装膜 |  |  | Ea | 1 |  |  | 10 |  | 成都外购
24 | SLT0011581 | 驾驶员座总成 | EA | SLT0001707 | 主驾座椅防护罩 |  |  | Ea | 1 |  |  | 10 |  | 成都外购
25 | SLT0011581 | 驾驶员座总成 | EA | TAT0010106 | 驾驶员座总成纸箱 |  |  | Ea | 1 |  |  | 10 |  | 成都外购
26 | SLT0011581 | 驾驶员座总成 | EA | TAT0010110 | 防锈自喷漆 | 米黄色 |  | Ea | 1 |  |  | 10 |  | 成都外购
27 | SLT0011581 | 驾驶员座总成 | EA | SLT0011601 | 防滑铝板 |  |  | Ea | 1 |  |  | 10 |  | 河北外购 |  | 新增
随车件
1 | SLT0011581 | 驾驶员座总成 | EA | SLT0011636 | 卷收器 |  |  | Ea | 1 |  |  | 10 |  | 成都外购

## 发泡
序号 | 父零件 | 父零件描述 | 父零件单位 | 子零件 | 子零件描述 | 规格型号 | 设计图号 | 子零件单位 | 数量 | 结构类型 | 生效日期 | 工序 | 损耗率 | 自制/外购 | 工序/供应商 | 备注
| 字符/24位 | 字符/24位 | 字符/2位 | 字符/24位 | 字符/24位 | 字符/24位 | 字符/18位 | 字符/2位 | 数字/9位
1 | SLT0011623 | 驾驶员座垫泡沫总成 | Ea | SLT0011623 | 驾驶员座垫泡沫总成 |  |  | Ea | 1 |  |  | 30 |  | 西安自制 | 发泡车间
2 | SLT0011623 | 驾驶员座垫泡沫总成 | Ea | SLT0011625 | SLT0001093 | 钢丝2.5*270 |  | Ea | 2 |  |  | 30 |  | 西安外购
3 | SLT0011623 | 驾驶员座垫泡沫总成 | Ea | SLT0011626 | SCS0004310 | 钢丝2.5*330 |  | Ea | 2 |  |  | 30 |  | 西安外购
4 | SLT0011623 | 驾驶员座垫泡沫总成 | Ea | SLT0011627 | 驾驶员座垫泡沫无纺布 |  |  | Ea | 1 |  |  | 30 |  | 西安外购
5 | SLT0011623 | 驾驶员座垫泡沫总成 | Ea | SLT0011628 | 坐垫钢丝焊接总成 |  |  | Ea | 1 |  |  | 30 |  | 西安外购
6 | SLT0011623 | 驾驶员座垫泡沫总成 | Ea | TFT0000002 | 白料 |  |  | KG | 0.3981 |  |  | 30 |  | 西安自制
7 | SLT0011623 | 驾驶员座垫泡沫总成 | Ea | TFT0000069 | 黑料 |  |  | KG | 0.1991 |  |  | 30 |  | 西安外购
8 | SLT0011623 | 驾驶员座垫泡沫总成 | Ea | TFT0000034 | 脱模剂 |  |  | KG | 0.03 |  |  | 30 |  | 西安外购
序号 | 父零件 | 父零件描述 | 父零件单位 | 子零件 | 子零件描述 | 规格型号 | 设计图号 | 子零件单位 | 数量 | 结构类型 | 生效日期 | 工序 | 损耗率 | 自制/外购 | 工序/供应商 | 备注
| 字符/24位 | 字符/24位 | 字符/2位 | 字符/24位 | 字符/24位 | 字符/24位 | 字符/18位 | 字符/2位 | 数字/9位
1 | SLT0001628 | 驾驶员靠背泡沫总成 | EA | SLT0001628 | 驾驶员靠背泡沫总成 |  |  | EA | 1 |  |  | 30 |  | 河北自制 | 发泡车间
2 | SLT0001628 | 驾驶员靠背泡沫总成 | EA | SLT0001092 | 钢丝2.5*220 |  |  | EA | 4 |  |  | 30 |  | 河北外购
3 | SLT0001628 | 驾驶员靠背泡沫总成 | EA | SLT0001093 | 钢丝2.5*270 |  |  | EA | 1 |  |  | 30 |  | 河北外购
4 | SLT0001628 | 驾驶员靠背泡沫总成 | EA | SLT0000740 | 钢丝2.5*160 |  |  | EA | 2 |  |  | 30 |  | 河北外购 |  | 新增
5 | SLT0001628 | 驾驶员靠背泡沫总成 | EA | TFT0000002 | 白料 |  |  | KG | 0.816 |  |  | 30 |  | 河北自制
6 | SLT0001628 | 驾驶员靠背泡沫总成 | EA | TFT0000069 | 黑料MDI-S3815 |  |  | KG | 0.384 |  |  | 30 |  | 河北外购
7 | SLT0001628 | 驾驶员靠背泡沫总成 | EA | TFT0000072 | 脱模剂FDC-82 |  |  | KG | 0.06 |  |  | 30 |  | 河北外购

## 2022.11.01修改记录 (hidden)
序号 | 父级件 | 父零件描述 | 父零件单位 | 子零件 | 子零件描述 | 规格型号 | 子零件单位 | 数量 | 生效日期 | 工序 | 损耗率 | 自制/外购 | 备注
|  | 字符/24位 | 字符/2位 |  | 字符/24位 | 字符/24位 | 字符/2位 | 数字/9位 | 日期/8位 | 字符/4位
1 | SLT0011581 | 驾驶员座总成 | EA | BPC0010237 | 内六角花型盘头螺钉 |  | Ea | 2 |  | 10 |  | 成都外购 | 删除
2 | SLT0011581 | 驾驶员座总成 | EA | BFA0000016 | 十字花型盘头螺钉 |  | Ea | 2 |  | 10 |  | 成都外购 | 增加

## 2022.11.11修改记录 (hidden)
序号 | 父级件 | 父零件描述 | 父零件单位 | 子零件 | 子零件描述 | 规格型号 | 子零件单位 | 数量 | 生效日期 | 工序 | 损耗率 | 自制/外购 | 备注
|  | 字符/24位 | 字符/2位 |  | 字符/24位 | 字符/24位 | 字符/2位 | 数字/9位 | 日期/8位 | 字符/4位
1 | SLT0001628 | 驾驶员靠背泡沫总成 | EA | SCS0004310 | 钢丝2.5*330 |  | EA | 1 |  | 30 |  | 河北外购 | 删除
2 | SLT0001628 | 驾驶员靠背泡沫总成 | EA | SLT0000740 | 钢丝2.5*160 |  | EA | 2 |  | 30 |  | 河北外购 | 新增

## 2023.02.08修改记录
序号 | 父级件 | 父零件描述 | 父零件单位 | 子零件 | 子零件描述 | 规格型号 | 子零件单位 | 数量 | 生效日期 | 工序 | 损耗率 | 自制/外购 | 备注
|  | 字符/24位 | 字符/2位 |  | 字符/24位 | 字符/24位 | 字符/2位 | 数字/9位 | 日期/8位 | 字符/4位
1 | SLT0001628 | 驾驶员靠背泡沫总成 | EA | SCS0004310 | 钢丝2.5*330 |  | EA | 1 |  | 30 |  | 河北外购 | 删除
2 | SLT0001628 | 驾驶员靠背泡沫总成 | EA | SLT0000740 | 钢丝2.5*160 |  | EA | 2 |  | 30 |  | 河北外购 | 新增
3 | SLT0011581 | 驾驶员座总成 | EA | SLT0011601 | 防滑铝板 |  | Ea | 1 |  | 10 |  | 河北外购 | 新增