## 封面
外 购 件 开 发 申 请 单
G3座椅
编制：
会签：
审核：
| 批准： | 版本：A2

## 文件修改记录表
文件修改记录表
文件编号/文件名 | 版本状态 | 发布时间 | 修改摘要 | 修改人 | 备注

## 外购件开发申请单 (2)
|  | 外购件开发申请单 | [8 empty] | 表单编号 |  | GR-61-00-241(A/1)
[11 empty] | 纸张 |  | A4(297*210)
[11 empty] | 顺序号及版本 |  | A2
[11 empty] | 发起部门 |  | 工艺开发管理部
项目名称：G3座椅 |  |  |  |  | 项目代码：ZY2207 | [5 empty] | 发起日期 |  | 2023.02.10
序号 | QAD | 零件号 | 中文名称 | 零件描述 | 单位 | 图示 | 零件类别 | 材料 | 表面处理 | 外购 | 供应商 | 单台使用量 | 年使用量 | 设计对接人 | 备注
1 | SHT0015177 | SHT0015177 | 靠背支撑板 | 黑色 | ea |  | 塑料件 | PP | —— | 河北外购 |  | 1
2 | SHT0015189 | SHT0015189 | 刺毛条1-10mm | 10mm宽 | ea |  | —— | —— | —— | 河北外购 |  | 3
3 | BEC0010225 | BEC0010225 | G3靠背加热垫总成 |  |  |  | 电器件 | ASSY |  | 河北外购 |  | 1
4 | SHT0015190 | SHT0015190 | 靠背3D网格 |  | ea |  | 织网 | ASSY | —— | 河北外购 |  | 1
5 | SHT0015191 | SHT0015191 | 靠背舒适性海绵 | 无网格布 | ea |  | 海绵 | PUR | —— | 河北外购 |  | 1
6 | SHT0015334 | SHT0015334 | 副驾驶靠背四气袋腰托总成 |  | ea |  | 装配分总成 | ASSY | —— | 河北外购 |  | 1
7 | BEC0010228 | BEC0010228 | SBR总成 |  | ea |  | 电器件 | ASSY |  | 河北外购 |  | 1
8 | BEC0010226 | BEC0010226 | G3座垫加热垫总成 |  |  |  | 电器件 | ASSY |  | 河北外购 |  | 1
9 | SHT0015212 | SHT0015212 | 坐垫3D网格 |  | ea |  | 织网 | —— | —— | 河北外购 |  | 1
10 | SHT0015213 | SHT0015213 | 坐垫舒适性海绵 | 无网格布 | ea |  | 海绵 | —— | —— | 河北外购 |  | 1
11 | SHT0015325 | SHT0015325 | 座垫无纺布 |  | ea |  | 无纺布 |  |  | 河北外购 |  | 1
12 | SHT0015250 | SHT0015250 | 操作说明书 |  | ea |  | —— | —— | —— | 河北外购 |  | 1
13 | SHT0015315 | SHT0015315 | 驾驶员腰托开关 | 新开颜色，结构借用BA95 | 个 |  | — — | — — |  | 河北外购 |  | 1
14 | BEC0010229 | BEC0010229 | 副驾驶功能座椅SBR线束总成 |  |  |  | 电器件 |  |  | 河北外购 |  | 1
15 | SHT0015317 | SHT0015317 | 副驾驶座椅操作说明书 |  | ea |  | —— |  | —— | 河北外购 |  | 1
16 | SHT0015262 | SHT0015262 | G3左滑轨本体 |  | ea |  | 装配总成件 | ASSY | 电泳（ED) | 河北外购 |  | 1
17 | SHT0015263 | SHT0015263 | G3右滑轨本体 |  | ea |  | 装配总成件 | ASSY | 电泳（ED) | 河北外购 |  | 1
18 | SHT0015264 | SHT0015264 | G3右滑轨手柄 |  | ea |  | 管材件 |  | 电泳（ED) | 河北外购 |  | 1
19 | SHT0015329 | SHT0015329 | 靠背面套补偿毛毡 |  | ea |  |  | 毛毡 |  | 河北外购 |  | 1
20 | SHT0015439 | SHT0015439 | 转盘旋转标识 |  | ea |  |  | 亚克力 |  | 河北外购 |  | 1
21 | SHT0015398 | SHT0015398 | 主驾安全带总成 |  | ea |  |  |  |  | 河北外购 |  | 1
22 | SHT0015399 | SHT0015399 | 副驾安全带总成 |  | ea |  |  |  |  | 河北外购 |  | 1
23 | SHT0015400 | SHT0015400 | 主驾带扣总成 |  | ea |  |  |  |  | 河北外购 |  | 1
24 | SHT0015401 | SHT0015401 | 副驾带扣总成 |  | ea |  |  |  |  | 河北外购 |  | 1

## 河北-外购件申请单 (hidden)
|  | 外购件开发申请单 | [8 empty] | 表单编号 |  | GR-61-00-241(A/1)
[11 empty] | 纸张 |  | A4(297*210)
[11 empty] | 顺序号及版本 |  | A0
[11 empty] | 发起部门 |  | 工艺开发管理部
项目名称：济南轻卡（统帅） |  |  |  |  | 项目代码：ZY2103 | [5 empty] | 发起日期 |  | 2021.05.18
序号 | QAD | 零件号 | 中文名称 | 零件描述 | 单位 | 图示 | 零件类别 | 材料 | 表面处理 | 外购 | 供应商 | 单台使用量 | 年使用量 | 设计对接人 | 备注
1 | SLT0010389 | SLT0010389 | 驾驶员头枕护面总成 |  | EA |  | 缝纫总成 | ASSY |  | 河北外购 |  | 1 | 40000 | 王冠宇
2 | SLT0010401 | SLT0010401 | 驾驶员靠背护面总成 |  | EA |  | 缝纫总成 | ASSY |  | 河北外购 |  | 1 | 40000 | 王冠宇
3 | SLT0010421 | SLT0010421 | 驾驶员座垫护面总成 |  | EA |  | 缝纫总成 | ASSY |  | 河北外购 |  | 1 | 40000 | 王冠宇
14 | SLT0010444 | SLT0010444 | 副驾靠背护面总成 |  | EA |  | 缝纫总成 | ASSY |  | 河北外购 |  | 1 | 40000 | 王冠宇
17 | SLT0010454 | SLT0010454 | 副驾座垫护面总成 |  | EA |  | 缝纫总成 | ASSY |  | 河北外购 |  | 1 | 40000 | 王冠宇
16 | SLT0010451 | SLT0010451 | 中间座靠背护面总成 |  | EA |  | 缝纫总成 | ASSY |  | 河北外购 |  | 1 | 40000 | 王冠宇
7 | SLT0010470 | SLT0010470 | 驾驶员靠背泡沫无纺布 |  | EA |  | 无纺布 | 克重100g/㎡ |  | 河北外购 |  | 1 | 40000 | 王冠宇
8 | SLT0010471 | SLT0010471 | 驾驶员座垫泡沫无纺布 |  | EA |  | 无纺布 | 克重100g/㎡ |  | 河北外购 |  | 1 | 40000 | 王冠宇
15 | SLT0010446 | SLT0010446 | 副驾靠背无纺布 |  | EA |  | 无纺布 | 克重100g/㎡ |  | 河北外购 |  | 1 | 40000 | 王冠宇
10 | SLT0010337 | SLT0010337 | 扶手安装支架 |  | EA |  | 钣金件 | SPFH590 t=3.0 |  | 河北外购 |  | 1 | 40000 | 王阳光
11 | SLT0010414 | SLT0010414 | 扶手旋转轴 |  | EA |  | 机加件 | 35# |  | 河北外购 |  | 1 | 40000 | 王阳光
12 | SLT0010415 | SLT0010415 | 驾驶员左侧护板固定钢丝A |  | EA |  | 线材件 | Q235 φ6 | 电泳 | 河北外购 |  | 1 | 40000 | 王阳光
13 | SLT0010416 | SLT0010416 | 驾驶员左侧护板固定钢丝B |  | EA |  | 线材件 | Q235 φ6 | 电泳 | 河北外购 |  | 1 | 40000 | 王阳光
14 | SLT0010412 | SLT0010412 | 驾驶员扶手安装钣金焊接总成 |  | EA |  | 点焊总成 | ASSY |  | 河北外购 |  | 1 | 40000 | 王阳光
15 | SLT0010335 | SLT0010335 | 驾驶员侧翼支撑钢丝 |  | EA |  | 线材件 | Q235 φ6 |  | 河北外购 |  | 2 | 80000 | 王阳光
16 | SLT0010342 | SLT0010342 | 驾驶员左侧护板固定支架A |  | EA |  | 钣金件 | Q235 2.0 |  | 河北外购 |  | 1 | 40000 | 王阳光
13 | SLT0010380 | SLT0010380 | 驾驶员左侧护板固定支架B |  | EA |  | 钣金件 | Q235 2.0 |  | 河北外购 |  | 1 | 40000 | 王阳光
18 | SLT0010397 | SLT0010397 | 副驾座垫骨架总成 |  | EA |  | 焊接总成 | ASSY |  | 河北外购 |  | 1 | 40000 | 王阳光
19 | SLT0010437 | SLT0010437 | 副驾靠背头枕支撑杆 |  | EA |  | 线材件 | Q235 φ8 |  | 河北外购 |  | 1 | 40000 | 王阳光
20 | SLT0010438 | SLT0010438 | 副驾靠背头枕加强钢丝 |  | EA |  | 线材件 | Q235 φ5 |  | 河北外购 |  | 1 | 40000 | 王阳光
21 | SLT0010439 | SLT0010439 | 副驾靠背支撑钢丝焊接总成 |  | EA |  | 焊接总成 | ASSY |  | 河北外购 |  | 1 | 40000 | 王阳光
22 | SLT0010357 | SLT0010357 | 副驾靠背旋转轴固定座 |  | EA |  | 钣金件 | Q235 t=3.0 |  | 河北外购 |  | 2 | 80000 | 王阳光
23 | SLT0010355 | SLT0010355 | 副驾靠背侧翼支撑钢丝 |  | EA |  | 线材件 | Q235 φ6 |  | 河北外购 |  | 1 | 40000 | 王阳光
24 | SLT0010363 | SLT0010363 | 中间靠背左侧装车钣金 |  | EA |  | 钣金件 | Q235 t=2.0 |  | 河北外购 |  | 1 | 40000 | 王阳光
25 | SLT0010449 | SLT0010449 | 拉簧挂接钣金 |  | EA |  | 焊接总成 | ASSY |  | 河北外购 |  | 2 | 80000 | 王阳光
26 | SLT0010472 | SLT0010472 | 拉簧 |  | EA |  | 线材件 | 65Mn |  | 河北外购 |  | 1 | 40000 | 王阳光
27

## 零件类型 (hidden)
装配总成
装配分总成
缝纫总成
发泡总成
焊接总成
点焊总成
电阻焊总成
海绵
海绵+织网
其他
拉线
核心件
金属轴套
塑料轴套
塑料件
电器件
安全件
弹簧件
标准件
橡胶件
管材件
线材件
圆钢件
钣金件
冷镦件
压铸件
机加件
发泡混合料
聚氨酯