## 封面
外 购 件 开 发 申 请 单
长城B01、V71项目
| 编制： | 王婷
会签：
审核：
| 批准： |  | 版本：A1

## 文件修改记录表
文件修改记录表
文件编号/文件名 | 版本状态 | 发布时间 | 修改摘要 | 修改人 | 备注
外购件开发申请单/长城B01 | A1 | 2023.2.13 | 根据EBOM，编制清单,B01项目有36个新零件，V71项目有83个新零件 | 王婷

## B01外购件开发申请单
|  | 外购件开发申请单 | [8 empty] | 表单编号 |  | GR-61-00-241(A/1)
[11 empty] | 纸张 |  | A4(297*210)
[11 empty] | 顺序号及版本 |  | A1
[11 empty] | 发起部门 |  | 工艺开发管理部
项目名称：长城B01项目 |  |  |  |  | 项目代码：ZY2318 | [5 empty] | 发起日期 |  | 2023.2.13
序号 | QAD | 零件号 | 中文名称 | 零件描述 | 单位 | 图示 | 零件类别 | 材料 | 表面处理 | 外购 | 供应商 | 单台使用量 | 年使用量 | 设计对接人 | 备注
1 | SCS0012083 | L002063799 | 驾驶座靠背无纺布衬垫1 |  | EA |  | —— | 无纺布 |  | 河北外购 | 北京宇喆科技有限公司 | 1 |  | 倪建恒
2 | SCS0012084 | L002063977 | 驾驶座靠背无纺布衬垫3 |  | EA |  | —— | 无纺布 |  | 河北外购 | 北京宇喆科技有限公司 | 1 |  | 倪建恒
3 | SCS0012087 | L002063801 | 前排靠背支撑钢丝1 |  | EA |  | 线材 | 70# |  | 河北外购 | 北京宇喆科技有限公司 | 1 |  | 倪建恒
4 | SCS0012088 | L002063802 | 前排靠背支撑钢丝2 |  | EA |  | 线材 | 70# |  | 河北外购 | 北京宇喆科技有限公司 | 1 |  | 倪建恒
5 | SCS0012089 | L002063803 | 前排靠背支撑钢丝3 |  | EA |  | 线材 | 70# |  | 河北外购 | 北京宇喆科技有限公司 | 1 |  | 倪建恒
6 | SCS0012090 | L002063804 | 前排靠背刺毛条 |  | EA |  | —— | —— |  | 河北外购 | 雅伯利 | 2 |  | 倪建恒
7 | SCS0012091 | L002063805 | 前排靠背中间造型刺毛条 |  | EA |  | —— | —— |  | 河北外购 | YKK | 1 |  | 倪建恒
8 | SCS0012094 | L002063984L | 驾驶座左侧坐垫无纺布衬垫 |  | EA |  | —— | 无纺布 |  | 河北外购 | 北京宇喆科技有限公司 | 1 |  | 倪建恒
9 | SCS0012095 | L002063984R | 驾驶座右侧坐垫无纺布衬垫 |  | EA |  | —— | 无纺布 |  | 河北外购 | 北京宇喆科技有限公司 | 1 |  | 倪建恒
10 | SCS0012096 | L002432205 | 前排坐垫硬毛毡 |  | EA |  | —— | 无纺布 |  | 河北外购 | 北京宇喆科技有限公司 | 1 |  | 倪建恒
11 | SCS0012097 | L002063985 | 前排坐垫发泡钢丝-01 |  | EA |  | 线材 | 70# |  | 河北外购 | 北京宇喆科技有限公司 | 1 |  | 倪建恒
12 | SCS0012098 | L002063986 | 前排坐垫发泡钢丝-02 |  | EA |  | 线材 | 70# |  | 河北外购 | 北京宇喆科技有限公司 | 1 |  | 倪建恒
13 | SCS0012099 | L002063988 | 前排坐垫发泡钢丝-03 |  | EA |  | 线材 | 70# |  | 河北外购 | 北京宇喆科技有限公司 | 2 |  | 倪建恒
14 | SCS0012102 | L002248726L | 后排靠背左侧无纺布1 |  | EA |  | —— | NON-WOVEN |  | 河北外购 | 北京宇喆科技有限公司 | 1 |  | 倪建恒
15 | SCS0012103 | L002248727L | 后排靠背左侧无纺布2 |  | EA |  | —— | NON-WOVEN |  | 河北外购 | 北京宇喆科技有限公司 | 1 |  | 倪建恒
16 | SCS0012104 | L002248729 | 后排靠背无纺布3 |  | EA |  | —— | NON-WOVEN |  | 河北外购 | 北京宇喆科技有限公司 | 1 |  | 倪建恒
17 | SCS0012105 | L002248726R | 后排靠背右侧无纺布1 |  | EA |  | —— | NON-WOVEN |  | 河北外购 | 北京宇喆科技有限公司 | 1 |  | 倪建恒
18 | SCS0012106 | L002248727R | 后排靠背右侧无纺布2 |  | EA |  | —— | NON-WOVEN |  | 河北外购 | 北京宇喆科技有限公司 | 1 |  | 倪建恒
19 | SCS0012107 | L002248728 | 后排靠背无纺布4 |  | EA |  | —— | NON-WOVEN |  | 河北外购 | 北京宇喆科技有限公司 | 1 |  | 倪建恒
20 | SCS0012108 | L002064871 | 后排靠背发泡扶手框吊紧钢丝 |  | EA |  | 线材 | 20# |  | 河北外购 | 北京宇喆科技有限公司 | 1 |  | 倪建恒
21 | SCS0012109 | L002065861 | 靠背面套吊紧钢丝3 |  | EA |  | 线材 | 70# |  | 河北外购 | 北京宇喆科技有限公司 | 1 |  | 倪建恒
22 | SCS0012110 | L002064872 | 靠背面套吊紧钢丝1 |  | EA |  | 线材 | 70# |  | 河北外购 | 北京宇喆科技有限公司 | 1 |  | 倪建恒
23 | SCS0012111 | L002064873 | 靠背面套吊紧钢丝2 |  | EA |  | 线材 | 70# |  | 河北外购 | 北京宇喆科技有限公司 | 2 |  | 倪建恒
24 | SCS0012112 | L002064874 | 后排靠背刺毛条-1 |  | EA |  | —— | PBT NELON |  | 河北外购 | 雅伯利 | 2 |  | 倪建恒
25 | SCS0012113 | L002064875 | 后排靠背刺毛条-2 |  | EA |  | —— | PBT NELON |  | 河北外购 | 雅伯利 | 2 |  | 倪建恒
26 | SCS0012115 | L002064782 | 100%座垫吊紧钢丝左后 |  | EA |  | 线材 | 70# |  | 河北外购 | 北京宇喆科技有限公司 | 1 |  | 倪建恒
27 | SCS0012117 | L002064784 | 100%座垫吊紧钢丝中间右侧 |  | EA |  | 线材 | 70# |  | 河北外购 | 北京宇喆科技有限公司 | 1 |  | 倪建恒
28 | SCS0012118 | L002064785 | 100%座垫吊紧钢丝景中左侧 |  | EA |  | 线材 | 70# |  | 河北外购 | 北京宇喆科技有限公司 | 2 |  | 倪建恒
29 | SCS0012119 | L002064786 | 100%座垫吊紧钢丝景中右侧 |  | EA |  | 线材 | 70# |  | 河北外购 | 北京宇喆科技有限公司 | 2 |  | 倪建恒
30 | SCS0012120 | L002064787 | 100%座垫吊紧钢丝中间左侧 |  | EA |  | 线材 | 70# |  | 河北外购 | 北京宇喆科技有限公司 | 1 |  | 倪建恒
31 | SCS0012121 | L002065590 | 100%座垫吊紧钢丝_右后 |  | EA |  | 线材 | 70# |  | 河北外购 | 北京宇喆科技有限公司 | 1 |  | 倪建恒
32 | SCS0012122 | L002064789L | 后排坐垫刺毛条1 |  | EA |  | —— |  |  | 河北外购 | 雅伯利 | 1 |  | 倪建恒
33 | SCS0012123 | L002064789R | 后排坐垫刺毛条2 |  | EA |  | —— |  |  | 河北外购 | 雅伯利 | 1 |  | 倪建恒
34 | SCS0012124 | L002064791 | 后排坐垫左侧EPP发泡 |  | EA |  |  |  |  | 河北外购 | 沧州致冠 | 1 |  | 倪建恒
35 | SCS0012125 | L002065558 | 后排坐垫右侧EPP发泡 |  | EA |  |  |  |  | 河北外购 | 沧州致冠 | 1 |  | 倪建恒
36 | SCS0012126 | L002064792 | 后排坐垫骨架 |  | EA |  | 焊接 |  |  | 河北外购 | 越达弹簧 | 1 |  | 倪建恒

## V71外购件开发申请单
|  | 外购件开发申请单 | [8 empty] | 表单编号 |  | GR-61-00-241(A/1)
[11 empty] | 纸张 |  | A4(297*210)
[11 empty] | 顺序号及版本 |  | A1
[11 empty] | 发起部门 |  | 工艺开发管理部
项目名称：长城V71项目 |  |  |  |  | 项目代码：ZY2318 | [5 empty] | 发起日期 |  | 2023.2.13
序号 | QAD | 零件号 | 中文名称 | 零件描述 | 单位 | 图示 | 零件类别 | 材料 | 表面处理 | 外购 | 供应商 | 单台使用量 | 年使用量 | 设计对接人 | 备注
1 | SCS0011976 | L002156278L | 前排左侧靠背无纺布 |  | EA |  | —— | t=1mm 100g/㎡ |  | 河北外购 | 北京宇喆科技有限公司 | 1 |  | 倪建恒
2 | SCS0011977 | L002156278R | 前排右侧靠背无纺布 |  | EA |  | —— | t=1mm 100g/㎡ |  | 河北外购 | 北京宇喆科技有限公司 | 1 |  | 倪建恒
3 | SCS0011978 | L002156289 | 前排靠背舒适性海绵1 |  | EA |  | —— | 40kg/m³ t=15mm |  | 河北外购 | 北京宇喆科技有限公司 | 2 |  | 倪建恒
4 | SCS0011979 | L002156297 | 前排靠背舒适性海绵2 |  | EA |  | —— | 40kg/m³ t=15mm |  | 河北外购 | 北京宇喆科技有限公司 | 1 |  | 倪建恒
5 | SCS0011980 | L002156301 | 前排靠背舒适性海绵3 |  | EA |  | —— | 45kg/m³ t=10mm |  | 河北外购 | 北京宇喆科技有限公司 | 2 |  | 倪建恒
6 | SCS0011981 | L002248975 | 前排靠背舒适性海绵4 |  | EA |  | —— | 40kg/m³ t=15mm |  | 河北外购 | 北京宇喆科技有限公司 | 1 |  | 倪建恒
7 | SCS0011982 | L002156247 | 前排靠背吊紧钢丝1 |  | EA |  | 线材 | φ2 70# |  | 河北外购 | 北京宇喆科技有限公司 | 1 |  | 倪建恒
8 | SCS0011983 | L002158807 | 前排靠背吊紧钢丝2 |  | EA |  | 线材 | φ2 70# |  | 河北外购 | 北京宇喆科技有限公司 | 1 |  | 倪建恒
9 | SCS0011984 | L002156261 | 前排靠背吊紧钢丝3 |  | EA |  | 线材 | φ2 70# |  | 河北外购 | 北京宇喆科技有限公司 | 1 |  | 倪建恒
10 | SCS0011985 | L002158814 | 前排靠背吊紧钢丝4 |  | EA |  | 线材 | φ2 70# |  | 河北外购 | 北京宇喆科技有限公司 | 1 |  | 倪建恒
11 | SCS0011986 | L002176913 | 前排靠背刺毛条1 |  | EA |  | —— |  |  | 河北外购 | 上海雅柏利 | 1 |  | 倪建恒
12 | SCS0011987 | L002156271 | 前排靠背刺毛条2 |  | EA |  | —— |  |  | 河北外购 | 上海雅柏利 | 1 |  | 倪建恒
13 | SCS0011997 | L002158426 | 坐垫发泡背面无纺布 2 |  | EA |  | —— |  |  | 河北外购 | 北京宇喆科技有限公司 | 1 |  | 倪建恒
14 | SCS0011998 | L002158404 | 发泡背面无纺布 1 |  | EA |  | —— | t=1mm 100g/㎡ 20片磁片 |  | 河北外购 | 北京宇喆科技有限公司 | 1 |  | 倪建恒
15 | SCS0011999 | L002256178 | 坐垫前端B面硬毛毡 |  | EA |  | —— | PET 3mm 750g/㎡ |  | 河北外购 | 北京宇喆科技有限公司 | 1 |  | 倪建恒
16 | SCS0012000 | L002158428 | 副驾坐垫泡沫总成（4WP）通风无纺布 |  | EA |  | —— |  |  | 河北外购 | 北京宇喆科技有限公司 | 1 |  | 倪建恒
17 | SCS0012001 | L002262939 | 坐垫前端B面硬毛毡 |  | EA |  | —— |  |  | 河北外购 | 北京宇喆科技有限公司 | 1 |  | 倪建恒
18 | SCS0012002 | L002158429 | 副驾坐垫泡沫总成（4WP）不通风无纺布 |  | EA |  | —— |  |  | 河北外购 | 北京宇喆科技有限公司 | 1 |  | 倪建恒
19 | SCS0012003 | L002227599 | 前排坐垫无纺布1 |  | EA |  | —— |  |  | 河北外购 | 北京宇喆科技有限公司 | 1 |  | 倪建恒
20 | SCS0012004 | L002339346 | 主驾坐垫泡沫总成（8WP）通风带腿托无纺布 |  | EA |  | —— | t=1mm 140g/㎡ 20片磁片 |  | 河北外购 | 北京宇喆科技有限公司 | 1 |  | 倪建恒
21 | SCS0012005 | L002479124 | 前排坐垫无纺布2 |  | EA |  | —— |  |  | 河北外购 | 北京宇喆科技有限公司 | 1 |  | 倪建恒
22 | SCS0012006 | L002158391 | 前排坐垫吊紧钢丝1 |  | EA |  | 线材 | φ2 70# |  | 河北外购 | 北京宇喆科技有限公司 | 1 |  | 倪建恒
23 | SCS0012007 | L002158392 | 前排坐垫吊紧钢丝2 |  | EA |  | 线材 | φ2 70# |  | 河北外购 | 北京宇喆科技有限公司 | 1 |  | 倪建恒
24 | SCS0012008 | L002339334 | 前排坐垫吊紧钢丝3 |  | EA |  | 线材 | φ2 70# |  | 河北外购 | 北京宇喆科技有限公司 | 1 |  | 倪建恒
25 | SCS0012009 | L002339345 | 前排坐垫吊紧钢丝4 |  | EA |  | 线材 | φ2 70# |  | 河北外购 | 北京宇喆科技有限公司 | 1 |  | 倪建恒
26 | SCS0012010 | L002158418 | 前排坐垫舒适海绵1 |  | EA |  | —— | 40kg/m³ t=10mm |  | 河北外购 | 北京宇喆科技有限公司 | 2 |  | 倪建恒
27 | SCS0012011 | L002306290L | 前排左侧坐垫舒适海绵2 |  | EA |  | —— | 40kg/m³ t=20mm |  | 河北外购 | 北京宇喆科技有限公司 | 1 |  | 倪建恒
28 | SCS0012012 | L002306290R | 前排右侧坐垫舒适海绵2 |  | EA |  | —— | 40kg/m³ t=20mm |  | 河北外购 | 北京宇喆科技有限公司 | 1 |  | 倪建恒
29 | SCS0012013 | L002257589 | 前排坐垫舒适海绵3 |  | EA |  | —— | 40kg/m³ t=20mm |  | 河北外购 | 北京宇喆科技有限公司 | 1 |  | 倪建恒
30 | SCS0012014 | L002158407L | 前排左侧坐垫舒适海绵2 |  | EA |  | —— | 40kg/m³ t=20mm |  | 河北外购 | 北京宇喆科技有限公司 | 1 |  | 倪建恒
31 | SCS0012015 | L002158407R | 前排右侧坐垫舒适海绵2 |  | EA |  | —— | 40kg/m³ t=20mm |  | 河北外购 | 北京宇喆科技有限公司 | 1 |  | 倪建恒
32 | SCS0012016 | L002158413 | 前排坐垫舒适海绵3 |  | EA |  | —— | 40kg/m³ t=20mm |  | 河北外购 | 北京宇喆科技有限公司 | 1 |  | 倪建恒
33 | SCS0012017 | L002257590L | 前排左侧坐垫舒适海绵2 |  | EA |  | —— |  |  | 河北外购 | 北京宇喆科技有限公司 | 1 |  | 倪建恒
34 | SCS0012018 | L002257590R | 前排右侧坐垫舒适海绵2 |  | EA |  | —— |  |  | 河北外购 | 北京宇喆科技有限公司 | 1 |  | 倪建恒
35 | SCS0012019 | L002306289L | 前排左侧坐垫舒适海绵2 |  | EA |  | —— |  |  | 河北外购 | 北京宇喆科技有限公司 | 1 |  | 倪建恒
36 | SCS0012020 | L002306289R | 前排右侧坐垫舒适海绵2 |  | EA |  | —— |  |  | 河北外购 | 北京宇喆科技有限公司 | 1 |  | 倪建恒
37 | SCS0012021 | L002339349 | 前排坐垫舒适海绵1 |  | EA |  | —— | 40kg/m³ t=10mm |  | 河北外购 | 北京宇喆科技有限公司 | 2 |  | 倪建恒
38 | SCS0012022 | L002339347L | 前排左侧坐垫舒适海绵2 |  | EA |  | —— | 40kg/m³ t=20mm |  | 河北外购 | 北京宇喆科技有限公司 | 1 |  | 倪建恒
39 | SCS0012023 | L002339347R | 前排右侧坐垫舒适海绵2 |  | EA |  | —— | 40kg/m³ t=20mm |  | 河北外购 | 北京宇喆科技有限公司 | 1 |  | 倪建恒
40 | SCS0012024 | L002339348 | 前排坐垫舒适海绵3 |  | EA |  | —— | 40kg/m³ t=20mm |  | 河北外购 | 北京宇喆科技有限公司 | 1 |  | 倪建恒
41 | SCS0012025 | L002334089 | 前排坐垫舒适海绵3 |  | EA |  | —— | 40kg/m³ t=20mm |  | 河北外购 | 北京宇喆科技有限公司 | 1 |  | 倪建恒
42 | SCS0012026 | L002312484 | 前排坐垫刺毛条 |  | EA |  | —— |  |  | 河北外购 | 上海雅柏利 | 2 |  | 倪建恒
43 | SCS0012027 | L002340513 | 前排坐垫吊紧钢丝5 |  | EA |  | 线材 | φ2 70# |  | 河北外购 | 北京宇喆科技有限公司 | 2 |  | 倪建恒
44 | SCS0012028 | L002340512 | 前排坐垫吊紧钢丝6 |  | EA |  | 线材 | φ2 70# |  | 河北外购 | 北京宇喆科技有限公司 | 1 |  | 倪建恒
45 | SCS0012033 | L002155717 | 靠背转轴处无纺布衬垫1 |  | EA |  | —— | t=1mm 100g/㎡ |  | 河北外购 | 北京宇喆科技有限公司 | 1 |  | 倪建恒
46 | SCS0012034 | L002155699L | 靠背左侧锁处无纺布衬垫 |  | EA |  | —— | t=1mm 100g/㎡ |  | 河北外购 | 北京宇喆科技有限公司 | 1 |  | 倪建恒
47 | SCS0012035 | L002155719L | 靠背左侧气囊处无纺布衬垫, 带气囊 |  | EA |  | —— |  |  | 河北外购 | 北京宇喆科技有限公司 | 1 |  | 倪建恒
48 | SCS0012036 | L002155699R | 靠背右侧锁处无纺布衬垫 |  | EA |  | —— | t=1mm 100g/㎡ |  | 河北外购 | 北京宇喆科技有限公司 | 1 |  | 倪建恒
49 | SCS0012037 | L002155705 | 靠背转轴处无纺布衬垫2 |  | EA |  | —— |  |  | 河北外购 | 北京宇喆科技有限公司 | 1 |  | 倪建恒
50 | SCS0012038 | L002155719R | 靠背右侧气囊处无纺布衬垫, 带气囊 |  | EA |  | —— |  |  | 河北外购 | 北京宇喆科技有限公司 | 1 |  | 倪建恒
51 | SCS0012039 | L002155549 | 后排靠背舒适海绵1 |  | EA |  | —— | 40kg/m³ t=10mm |  | 河北外购 | 北京宇喆科技有限公司 | 2 |  | 倪建恒
52 | SCS0012040 | L002155693 | 后排靠背舒适海绵2 |  | EA |  | —— | 40kg/m³ t=20mm |  | 河北外购 | 北京宇喆科技有限公司 | 1 |  | 倪建恒
53 | SCS0012041 | L002155668L | 后排左侧靠背舒适海绵3 |  | EA |  | —— | 40kg/m³ t=20mm |  | 河北外购 | 北京宇喆科技有限公司 | 1 |  | 倪建恒
54 | SCS0012042 | L002155668R | 后排右侧靠背舒适海绵3 |  | EA |  | —— | 40kg/m³ t=20mm |  | 河北外购 | 北京宇喆科技有限公司 | 1 |  | 倪建恒
55 | SCS0012043 | L002158401 | 后排靠背刺毛条 |  | EA |  | —— |  |  | 河北外购 | 上海雅柏利 | 6 |  | 倪建恒
56 | SCS0012044 | L002452804 | 后排靠背PE硬发泡1 |  | EA |  | —— | PUR |  | 河北外购 | 北京宇喆科技有限公司 | 1 |  | 倪建恒
57 | SCS0012045 | L002452805 | 后排靠背PE硬发泡2 |  | EA |  | —— |  |  | 河北外购 | 北京宇喆科技有限公司 | 1 |  | 倪建恒
58 | SCS0012046 | L002452806 | 后排靠背PE硬发泡3 |  | EA |  | —— |  |  | 河北外购 | 北京宇喆科技有限公司 | 1 |  | 倪建恒
59 | SCS0012047 | L002452807 | 后排靠背PE硬发泡4 |  | EA |  | —— | PUR |  | 河北外购 | 北京宇喆科技有限公司 | 1 |  | 倪建恒
60 | SCS0012048 | L002155515 | 后排靠背面套吊紧钢丝1 |  | EA |  | 线材 | φ2 70# |  | 河北外购 | 北京宇喆科技有限公司 | 1 |  | 倪建恒
61 | SCS0012049 | L002155517 | 后排靠背面套吊紧钢丝3 |  | EA |  | 线材 | φ2 70# |  | 河北外购 | 北京宇喆科技有限公司 | 1 |  | 倪建恒
62 | SCS0012050 | L002163266 | 后排靠背面套吊紧钢丝2 |  | EA |  | 线材 | φ2 70# |  | 河北外购 | 北京宇喆科技有限公司 | 1 |  | 倪建恒
63 | SCS0012051 | L002163268 | 后排靠背面套吊紧钢丝4 |  | EA |  | 线材 | φ2 70# |  | 河北外购 | 北京宇喆科技有限公司 | 1 |  | 倪建恒
64 | SCS0012053 | L002155886 | 后排坐垫左侧EPP发泡1 |  | EA |  | —— | 50kg/m³ 0.005m³ |  | 河北外购 | 沧州致冠 | 1 |  | 倪建恒
65 | SCS0012054 | L002155888 | 后排坐垫右侧EPP发泡1 |  | EA |  | —— | 50kg/m³ 0.005m³ |  | 河北外购 | 沧州致冠 | 1 |  | 倪建恒
66 | SCS0012055 | L002265089L | 后排坐垫左侧舒适海绵1 |  | EA |  | —— | 40kg/m³ t=30mm |  | 河北外购 | 北京宇喆科技有限公司 | 1 |  | 倪建恒
67 | SCS0012056 | L002265089R | 后排坐垫右侧舒适海绵1 |  | EA |  | —— | 40kg/m³ t=30mm |  | 河北外购 | 北京宇喆科技有限公司 | 1 |  | 倪建恒
68 | SCS0012057 | L002265093 | 后排坐垫舒适海绵2 |  | EA |  | —— | 40kg/m³ t=30mm |  | 河北外购 | 北京宇喆科技有限公司 | 2 |  | 倪建恒
69 | SCS0012058 | L002277288L | 后排坐垫左侧舒适海绵3 |  | EA |  | —— | 40kg/m³ t=30mm |  | 河北外购 | 北京宇喆科技有限公司 | 1 |  | 倪建恒
70 | SCS0012059 | L002277288R | 后排坐垫右侧舒适海绵3 |  | EA |  | —— | 40kg/m³ t=30mm |  | 河北外购 | 北京宇喆科技有限公司 | 1 |  | 倪建恒
71 | SCS0012060 | L002187589 | 后排坐垫舒适海绵4 |  | EA |  | —— | 40kg/m³ t=15mm |  | 河北外购 | 北京宇喆科技有限公司 | 1 |  | 倪建恒
72 | SCS0012061 | L002187694 | 后排坐垫舒适海绵5 |  | EA |  | —— | 40kg/m³ t=10mm |  | 河北外购 | 北京宇喆科技有限公司 | 4 |  | 倪建恒
73 | SCS0012062 | L002478939 | 后排坐垫EPP发泡2 |  | EA |  | —— | PET 3mm 600g/㎡ |  | 河北外购 | 北京宇喆科技有限公司 | 2 |  | 倪建恒
74 | SCS0012063 | L002152814 | 后排坐垫骨架 |  | EA |  | ASSY | ASSY |  | 河北外购 | 越达弹簧 | 1 |  | 倪建恒
75 | SCS0012064 | L002187598 | 后排坐垫刺毛条 |  | EA |  | —— |  |  | 河北外购 | 上海雅柏利 | 2 |  | 倪建恒
76 | SCS0012065 | L002176880 | 后排坐垫吊紧钢丝1 |  | EA |  | 线材 | φ2 70# |  | 河北外购 | 北京宇喆科技有限公司 | 1 |  | 倪建恒
77 | SCS0012066 | L002176878 | 后排坐垫吊紧钢丝2 |  | EA |  | 线材 | φ2 70# |  | 河北外购 | 北京宇喆科技有限公司 | 1 |  | 倪建恒
78 | SCS0012067 | L002187588 | 后排坐垫吊紧钢丝3 |  | EA |  | 线材 | φ2 70# |  | 河北外购 | 北京宇喆科技有限公司 | 1 |  | 倪建恒
79 | SCS0012068 | L002265086 | 后排坐垫吊紧钢丝4 |  | EA |  | 线材 | φ2 70# |  | 河北外购 | 北京宇喆科技有限公司 | 4 |  | 倪建恒
80 | SCS0012069 | L002265084 | 后排坐垫吊紧钢丝5 |  | EA |  | 线材 | φ2 70# |  | 河北外购 | 北京宇喆科技有限公司 | 2 |  | 倪建恒
81 | SCS0012071 | L002403964 | 腿拖中间软泡 |  | EA |  | —— | 40kg/m³ t=15mm |  | 河北外购 | 北京宇喆科技有限公司 | 1 |  | 倪建恒
82 | SCS0012072 | L002403966L | 腿拖左侧边软泡 |  | EA |  | —— | 40kg/m³ t=15mm |  | 河北外购 | 北京宇喆科技有限公司 | 1 |  | 倪建恒
83 | SCS0012073 | L002403966R | 腿拖右侧边软泡 |  | EA |  | —— | 40kg/m³ t=15mm |  | 河北外购 | 北京宇喆科技有限公司 | 1 |  | 倪建恒

## 河北-外购件申请单 (hidden)
|  | 外购件开发申请单 | [8 empty] | 表单编号 |  | GR-61-00-241(A/1)
[11 empty] | 纸张 |  | A4(297*210)
[11 empty] | 顺序号及版本 |  | A0
[11 empty] | 发起部门 |  | 工艺开发管理部
项目名称：济南轻卡（统帅） |  |  |  |  | 项目代码：ZY2103 | [5 empty] | 发起日期 |  | 2021.05.18
序号 | QAD | 零件号 | 中文名称 | 零件描述 | 单位 | 图示 | 零件类别 | 材料 | 表面处理 | 外购 | 供应商 | 单台使用量 | 年使用量 | 设计对接人 | 备注
1 | SLT0010389 | SLT0010389 | 驾驶员头枕护面总成 |  | EA |  | 缝纫总成 | ASSY |  | 河北外购 |  | 1 | 40000 | 王冠宇
2 | SLT0010401 | SLT0010401 | 驾驶员靠背护面总成 |  | EA |  | 缝纫总成 | ASSY |  | 河北外购 |  | 1 | 40000 | 王冠宇
3 | SLT0010421 | SLT0010421 | 驾驶员座垫护面总成 |  | EA |  | 缝纫总成 | ASSY |  | 河北外购 |  | 1 | 40000 | 王冠宇
14 | SLT0010444 | SLT0010444 | 副驾靠背护面总成 |  | EA |  | 缝纫总成 | ASSY |  | 河北外购 |  | 1 | 40000 | 王冠宇
17 | SLT0010454 | SLT0010454 | 副驾座垫护面总成 |  | EA |  | 缝纫总成 | ASSY |  | 河北外购 |  | 1 | 40000 | 王冠宇
16 | SLT0010451 | SLT0010451 | 中间座靠背护面总成 |  | EA |  | 缝纫总成 | ASSY |  | 河北外购 |  | 1 | 40000 | 王冠宇
7 | SLT0010470 | SLT0010470 | 驾驶员靠背泡沫无纺布 |  | EA |  | 无纺布 | 克重100g/㎡ |  | 河北外购 |  | 1 | 40000 | 王冠宇
8 | SLT0010471 | SLT0010471 | 驾驶员座垫泡沫无纺布 |  | EA |  | 无纺布 | 克重100g/㎡ |  | 河北外购 |  | 1 | 40000 | 王冠宇
15 | SLT0010446 | SLT0010446 | 副驾靠背无纺布 |  | EA |  | 无纺布 | 克重100g/㎡ |  | 河北外购 |  | 1 | 40000 | 王冠宇
10 | SLT0010337 | SLT0010337 | 扶手安装支架 |  | EA |  | 钣金件 | SPFH590 t=3.0 |  | 河北外购 |  | 1 | 40000 | 王阳光
11 | SLT0010414 | SLT0010414 | 扶手旋转轴 |  | EA |  | 机加件 | 35# |  | 河北外购 |  | 1 | 40000 | 王阳光
12 | SLT0010415 | SLT0010415 | 驾驶员左侧护板固定钢丝A |  | EA |  | 线材件 | Q235 φ6 | 电泳 | 河北外购 |  | 1 | 40000 | 王阳光
13 | SLT0010416 | SLT0010416 | 驾驶员左侧护板固定钢丝B |  | EA |  | 线材件 | Q235 φ6 | 电泳 | 河北外购 |  | 1 | 40000 | 王阳光
14 | SLT0010412 | SLT0010412 | 驾驶员扶手安装钣金焊接总成 |  | EA |  | 点焊总成 | ASSY |  | 河北外购 |  | 1 | 40000 | 王阳光
15 | SLT0010335 | SLT0010335 | 驾驶员侧翼支撑钢丝 |  | EA |  | 线材件 | Q235 φ6 |  | 河北外购 |  | 2 | 80000 | 王阳光
16 | SLT0010342 | SLT0010342 | 驾驶员左侧护板固定支架A |  | EA |  | 钣金件 | Q235 2.0 |  | 河北外购 |  | 1 | 40000 | 王阳光
13 | SLT0010380 | SLT0010380 | 驾驶员左侧护板固定支架B |  | EA |  | 钣金件 | Q235 2.0 |  | 河北外购 |  | 1 | 40000 | 王阳光
18 | SLT0010397 | SLT0010397 | 副驾座垫骨架总成 |  | EA |  | 焊接总成 | ASSY |  | 河北外购 |  | 1 | 40000 | 王阳光
19 | SLT0010437 | SLT0010437 | 副驾靠背头枕支撑杆 |  | EA |  | 线材件 | Q235 φ8 |  | 河北外购 |  | 1 | 40000 | 王阳光
20 | SLT0010438 | SLT0010438 | 副驾靠背头枕加强钢丝 |  | EA |  | 线材件 | Q235 φ5 |  | 河北外购 |  | 1 | 40000 | 王阳光
21 | SLT0010439 | SLT0010439 | 副驾靠背支撑钢丝焊接总成 |  | EA |  | 焊接总成 | ASSY |  | 河北外购 |  | 1 | 40000 | 王阳光
22 | SLT0010357 | SLT0010357 | 副驾靠背旋转轴固定座 |  | EA |  | 钣金件 | Q235 t=3.0 |  | 河北外购 |  | 2 | 80000 | 王阳光
23 | SLT0010355 | SLT0010355 | 副驾靠背侧翼支撑钢丝 |  | EA |  | 线材件 | Q235 φ6 |  | 河北外购 |  | 1 | 40000 | 王阳光
24 | SLT0010363 | SLT0010363 | 中间靠背左侧装车钣金 |  | EA |  | 钣金件 | Q235 t=2.0 |  | 河北外购 |  | 1 | 40000 | 王阳光
25 | SLT0010449 | SLT0010449 | 拉簧挂接钣金 |  | EA |  | 焊接总成 | ASSY |  | 河北外购 |  | 2 | 80000 | 王阳光
26 | SLT0010472 | SLT0010472 | 拉簧 |  | EA |  | 线材件 | 65Mn |  | 河北外购 |  | 1 | 40000 | 王阳光
27

## 零件类型 (hidden)
装配总成
装配分总成
缝纫总成
发泡总成
焊接总成
点焊总成
电阻焊总成
海绵
海绵+织网
其他
拉线
核心件
金属轴套
塑料轴套
塑料件
电器件
安全件
弹簧件
标准件
橡胶件
管材件
线材件
圆钢件
钣金件
冷镦件
压铸件
机加件
发泡混合料
聚氨酯