## 封面
材料消耗定额明细表
一汽轻卡减震主驾-座椅总装
QAD代码BOM单
| 编制： | 王婷
会签：
审核：
| 批准： |  | 版本：A14

## 明细
一汽轻卡减震主驾-座椅总装 QAD版BOM单明细
序号 | 零件号 | 描述 | 描述 | 发出
1 | SLT0010666 | 驾驶员座总成 | 6800010HH26-C00 | A14
2 | SLT0010202 | 驾驶员座总成 | 6800010BH26-C00 | A14
3 | SLT0011515 | 驾驶员座总成 | 6800010CA95-C00 | A14
4 | SLT0002437 | 驾驶员座总成 | 6800010DH26-C00 | A14
5 | SLT0011552 | 驾驶员座总成 | 6800010-H95-C00 | A14
一汽轻卡减震主驾-座椅总装 QAD版BOM单修定清单
序号 | 版本 | 修订内容 |  | 签发日期 | 修订人
1 | 版本A1 | 新编制材料消耗定额 |  | 2021.09.24 | 李雪佳
2 | 版本A2 | 见修改记录 |  | 2021.11.05 | 李雪佳
3 | 版本A3 | 见修改记录 |  | 2021.12.30 | 李雪佳
4 | 版本A4 | 见修改记录 |  | 2022.02.12 | 李雪佳
5 | 版本A5 | 见修改记录 |  | 2022.05.20 | 王婷
6 | 版本A6 | 客户新增配置（低配，不带通风加热腰托） |  | 2022.06.27 | 王婷
7 | 版本A7 | 发泡增加座框钢丝支撑电泳总成 |  | 2022.07.14 | 王婷
8 | 版本A8 | 客户更换统帅扶手，相应配合件统一切换 |  | 2022.07.22 | 王婷
9 | 版本A9 | 坐垫总成与减震器固定的螺钉更改，发泡钢丝错误更正 |  | 2022.7.28 | 王婷
10 | 版本A10 | 6800010CA95-C00，底座模块化零件号变更 |  | 2022.8.10 | 王婷
11 | 版本A11 | 气袋腰托总成状态变更，由新开改为借用J7F气袋腰托。 |  | 2022.8.29 | 王婷
12 | 版本A12 | 1）新增配置（6800010DH26-C00）由基础款升级为减震款 2）BH26和CA95整椅切换回原D03（阳晨）扶手，扶手安装支架切换回原阳晨扶手安装支架。 |  | 2022.10.13 | 王婷
13 | 版本A13 | 1）6800010HH26-C00增加加热功能，故增加相关零部件。 2）增加新配置6800010-H95-C00“ECR0008528” |  | 2022.11.04 | 王婷
14 | 版本A14 | 1）6800010DH26-C00坐垫护面新起零件号（仅标识区别） 2）HH26座椅原配置为通风座椅，客户变更为通风加热配置，需配置加热垫、加热开关及更换通风加热ECU和坐垫护板（带通风加热开关安装孔） |  | 2023.2.16 | 王婷

## 新零件 (hidden)
新零件清单
QAD代码 | 子零件描述 | 规格型号 | 图号 | 工序 | 子零件单位 | 状态 | 产品类 | 加数日期 | 物料类型 | 状态 | 组 | ABC类 | 地点 | P/L | 工作中心 | 加工时间 | 生产线 | 件数/小时
字符/24位 | 字符/24位 | 字符/24位 | 字符/18位 |  | 字符/2位
SLT0011548 | 扶手安装支架电泳总成 |  |  | 70 | EA | NA | YC03 |  | GJJ0 | NA | ZY01 | A |  | L

## 6800010HH26-C00
序号 | QAD代码 | 父零件描述 | 父零件单位 | QAD代码 | 子零件描述 | 规格型号 | 图号 | 子零件单位 | 数量 | 生效日期 | 工序 | 损耗率 | 自制/外购 | 供应商 | 备注
| 字符/24位 | 字符/24位 | 字符/2位 | 字符/24位 | 字符/24位 | 字符/24位 | 字符/18位 | 字符/2位 | 数字/9位
1 | SLT0010666 | 驾驶员座椅总成 | Ea | SLT0010666 | 驾驶员座椅总成 |  | 6800010HH26-C00 | Ea | 1 |  |  |  | 河北自制
2 | SLT0010666 | 驾驶员座椅总成 | Ea | BFA0000001 | C型钉 |  |  | Ea | 44 |  | 10 |  | 河北外购 |  | 数量变更为44
3 | SLT0010666 | 驾驶员座椅总成 | Ea | BFA0000004 | 4*200扎带 |  |  | Ea | 6 |  | 10 |  | 河北外购
4 | SLT0010666 | 驾驶员座椅总成 | Ea | BFA0000047 | B40调角器手柄限位销 |  |  | Ea | 1 |  | 10 |  | 河北外购
5 | SLT0010666 | 驾驶员座椅总成 | Ea | BFA0000096 | 十字槽圆头带垫自攻螺钉F |  |  | Ea | 3 |  | 10 |  | 河北外购
6 | SLT0010666 | 驾驶员座椅总成 | Ea | BFA0000130 | M8*20六角头螺栓 |  |  | Ea | 6 |  | 10 |  | 河北外购
7 | SLT0010666 | 驾驶员座椅总成 | Ea | BPC0010100 | φ6卡箍 |  |  | Ea | 2 |  | 10 |  | 河北外购
8 | SLT0010666 | 驾驶员座椅总成 | Ea | BPC0010221 | 腰托二联阀开关总成 |  |  | Ea | 1 |  | 10 |  | 河北外购 |  | 暂时使用积压物料BPC0000065
9 | SLT0010666 | 驾驶员座椅总成 | Ea | SCS0004029 | 头枕主插管黑色 |  |  | Ea | 1 |  | 10 |  | 河北外购
10 | SLT0010666 | 驾驶员座椅总成 | Ea | SCS0004036 | 头枕副插管黑色 |  |  | Ea | 1 |  | 10 |  | 河北外购
11 | SLT0010666 | 驾驶员座椅总成 | Ea | SHT0010954 | 驾驶员通风开关 |  |  | Ea | 1 |  | 10 |  | 河北外购
12 | SLT0010666 | 驾驶员座椅总成 | Ea | SHT0010958 | 风扇 |  |  | Ea | 1 |  | 10 |  | 河北外购
13 | SLT0010666 | 驾驶员座椅总成 | Ea | SHT0010959 | 减震钉 |  |  | Ea | 3 |  | 10 |  | 河北外购
14 | SLT0010666 | 驾驶员座椅总成 | Ea | SLT0000244 | k1头枕包装膜 |  |  | Ea | 1 |  | 10 |  | 河北外购
15 | SLT0010666 | 驾驶员座椅总成 | Ea | SLT0000322 | k1司机背包装膜宽车 |  |  | Ea | 1 |  | 10 |  | 河北外购 |  | 新增
16 | SLT0010666 | 驾驶员座椅总成 | Ea | SLT0000323 | k1司机座包装膜宽车 |  |  | Ea | 1 |  | 10 |  | 河北外购 |  | 新增
17 | SLT0010666 | 驾驶员座椅总成 | Ea | SLT0002421 | 靠背通风袋体 |  |  | Ea | 1 |  | 10 |  | 河北外购
18 | SLT0010666 | 驾驶员座椅总成 | Ea | SLT0002442 | 驾驶员头枕护面总成 |  |  | Ea | 1 |  | 10 |  | 河北自制
19 | SLT0010666 | 驾驶员座椅总成 | Ea | SLT0002693 | 驾驶员头枕泡沫 |  |  | Ea | 1 |  | 10 |  | 河北外购
20 | SLT0010666 | 驾驶员座椅总成 | Ea | SLT0002703 | M4亮白PET标签纸 |  |  | Ea | 1 |  | 10 |  | 河北外购
21 | SLT0010666 | 驾驶员座椅总成 | Ea | SLT0010216 | 驾驶员靠背护面总成 |  |  | Ea | 1 |  | 10 |  | 河北自制
22 | SLT0010666 | 驾驶员座椅总成 | Ea | SLT0010217 | 驾驶员靠背焊接骨架总成 |  |  | Ea | 1 |  | 10 |  | 河北自制
23 | SLT0010666 | 驾驶员座椅总成 | Ea | SLT0010297 | 驾驶员滑轨U型把手 |  |  | Ea | 1 |  | 10 |  | 河北外购
24 | SLT0010666 | 驾驶员座椅总成 | Ea | SLT0010299 | 驾驶员座垫泡沫总成 |  |  | Ea | 1 |  | 10 |  | 河北自制
25 | SLT0010666 | 驾驶员座椅总成 | Ea | SLT0010311 | 驾驶员座垫护面总成 |  |  | Ea | 1 |  | 10 |  | 河北自制
26 | SLT0010666 | 驾驶员座椅总成 | Ea | SLT0010315 | 安全带插锁总成 |  |  | Ea | 1 |  | 10 |  | 河北外购
27 | SLT0010666 | 驾驶员座椅总成 | Ea | SLT0010345 | 驾驶员调角器手柄 |  |  | Ea | 1 |  | 10 |  | 河北外购
28 | SLT0010666 | 驾驶员座椅总成 | Ea | SLT0010696 | 扶手总成 |  |  | Ea | 1 |  | 10 |  | 河北外购
29 | SLT0010666 | 驾驶员座椅总成 | Ea | SLT0010697 | 扶手固定螺栓 |  |  | Ea | 1 |  | 10 |  | 河北外购
30 | SLT0010666 | 驾驶员座椅总成 | Ea | SLT0010701 | 扶手总成堵盖 |  |  | Ea | 1 |  | 10 |  | 河北外购
31 | SLT0010666 | 驾驶员座椅总成 | Ea | BFA0010075 | 十字槽盘头自攻螺钉 |  |  | Ea | 2 |  | 10 |  | 河北外购
32 | SLT0010666 | 驾驶员座椅总成 | Ea | SLT0010632 | 驾驶员右侧护板 |  |  | Ea | 1 |  | 10 |  | 河北外购
33 | SLT0010666 | 驾驶员座椅总成 | Ea | SLT0011548 | 扶手安装支架电泳总成 |  |  | Ea | 1 |  | 10 |  | 河北自制
34 | SLT0010666 | 驾驶员座椅总成 | Ea | SLT0010719 | 驾驶员靠背泡沫总成 |  |  | Ea | 1 |  | 10 |  | 河北自制
35 | SLT0010666 | 驾驶员座椅总成 | Ea | SLT0010827 | 底座模块化总成 |  |  | Ea | 1 |  | 10 |  | 河北自制
36 | SLT0010666 | 驾驶员座椅总成 | Ea | BPC0010237 | 内六角花型盘头螺钉 |  |  | Ea | 4 |  | 10 |  | 河北外购 |  | 车间暂时使用BFA0010021
37 | SLT0010666 | 驾驶员座椅总成 | Ea | BPC0000063 | 驾驶员靠背腰托总成 |  |  | Ea | 1 |  | 10 |  | 河北外购
38 | SLT0010666 | 驾驶员座椅总成 | Ea | BPC0000027 | 直通变径快插接头4-6 |  |  | Ea | 1 |  | 10 |  | 河北外购
39 | SLT0010666 | 驾驶员座椅总成 | Ea | BEC0010135 | 靠背加热垫总成 |  |  | Ea | 1 |  | 10 |  | 河北外购 |  | 新增
40 | SLT0010666 | 驾驶员座椅总成 | Ea | BEC0010136 | 坐垫加热垫总成 |  |  | Ea | 1 |  | 10 |  | 河北外购 |  | 新增
41 | SLT0010666 | 驾驶员座椅总成 | Ea | SLT0010733 | 驾驶员左侧护板-加热+通风+空气腰托 |  |  | Ea | 1 |  | 10 |  | 河北外购 |  | 新增
42 | SLT0010666 | 驾驶员座椅总成 | Ea | BEC0010141 | ECU及通风加热线束总成 |  |  | Ea | 1 |  | 10 |  | 河北外购 |  | 新增
43 | SLT0010666 | 驾驶员座椅总成 | Ea | BEC0010142 | 加热开关总成 |  |  | Ea | 1 |  | 10 |  | 河北外购 |  | 新增

## 6800010BH26-C00
序号 | QAD代码 | 父零件描述 | 父零件单位 | QAD代码 | 子零件描述 | 规格型号 | 图号 | 子零件单位 | 数量 | 生效日期 | 工序 | 损耗率 | 自制/外购 | 供应商 | 备注
| 字符/24位 | 字符/24位 | 字符/2位 | 字符/24位 | 字符/24位 | 字符/24位 | 字符/18位 | 字符/2位 | 数字/9位
1 | SLT0010202 | 驾驶员座椅总成 | Ea | SLT0010202 | 驾驶员座椅总成 |  | 6800010BH26-C00 | Ea | 1 |  |  |  | 河北自制
2 | SLT0010202 | 驾驶员座椅总成 | Ea | BEC0010135 | 靠背加热垫总成 |  |  | Ea | 1 |  | 10 |  | 河北外购
3 | SLT0010202 | 驾驶员座椅总成 | Ea | BEC0010136 | 坐垫加热垫总成 |  |  | Ea | 1 |  | 10 |  | 河北外购
4 | SLT0010202 | 驾驶员座椅总成 | Ea | BEC0010141 | ECU及通风加热线束总成 |  |  | Ea | 1 |  | 10 |  | 河北外购
5 | SLT0010202 | 驾驶员座椅总成 | Ea | BEC0010142 | 加热开关总成 |  |  | Ea | 1 |  | 10 |  | 河北外购
6 | SLT0010202 | 驾驶员座椅总成 | Ea | BFA0000001 | C型钉 |  |  | Ea | 44 |  | 10 |  | 河北外购 |  | 数量变更为44
7 | SLT0010202 | 驾驶员座椅总成 | Ea | BFA0000004 | 4*200扎带 |  |  | Ea | 6 |  | 10 |  | 河北外购
8 | SLT0010202 | 驾驶员座椅总成 | Ea | BFA0000047 | B40调角器手柄限位销 |  |  | Ea | 1 |  | 10 |  | 河北外购
9 | SLT0010202 | 驾驶员座椅总成 | Ea | BFA0000096 | 十字槽圆头带垫自攻螺钉F |  |  | Ea | 3 |  | 10 |  | 河北外购
10 | SLT0010202 | 驾驶员座椅总成 | Ea | BFA0000130 | M8*20六角头螺栓 |  |  | Ea | 6 |  | 10 |  | 河北外购
11 | SLT0010202 | 驾驶员座椅总成 | Ea | BPC0000027 | 直通变径快插接头4-6 |  |  | Ea | 1 |  | 10 |  | 河北外购
12 | SLT0010202 | 驾驶员座椅总成 | Ea | BPC0000063 | 驾驶员靠背腰托总成 |  |  | Ea | 1 |  | 10 |  | 河北外购
13 | SLT0010202 | 驾驶员座椅总成 | Ea | BPC0010100 | φ6卡箍 |  |  | Ea | 2 |  | 10 |  | 河北外购
14 | SLT0010202 | 驾驶员座椅总成 | Ea | BPC0010221 | 腰托二联阀开关总成 |  |  | Ea | 1 |  | 10 |  | 河北外购 |  | 暂时使用积压物料BPC0000065
15 | SLT0010202 | 驾驶员座椅总成 | Ea | SCS0004029 | 头枕主插管黑色 |  |  | Ea | 1 |  | 10 |  | 河北外购
16 | SLT0010202 | 驾驶员座椅总成 | Ea | SCS0004036 | 头枕副插管黑色 |  |  | Ea | 1 |  | 10 |  | 河北外购
17 | SLT0010202 | 驾驶员座椅总成 | Ea | SHT0010954 | 驾驶员通风开关 |  |  | Ea | 1 |  | 10 |  | 河北外购
18 | SLT0010202 | 驾驶员座椅总成 | Ea | SHT0010958 | 风扇 |  |  | Ea | 1 |  | 10 |  | 河北外购
19 | SLT0010202 | 驾驶员座椅总成 | Ea | SHT0010959 | 减震钉 |  |  | Ea | 3 |  | 10 |  | 河北外购
20 | SLT0010202 | 驾驶员座椅总成 | Ea | SLT0000244 | k1头枕包装膜 |  |  | Ea | 1 |  | 10 |  | 河北外购
22 | SLT0010202 | 驾驶员座椅总成 | Ea | SLT0000322 | k1司机背包装膜宽车 |  |  | Ea | 1 |  | 10 |  | 河北外购 |  | 增加
23 | SLT0010202 | 驾驶员座椅总成 | Ea | SLT0000323 | k1司机座包装膜宽车 |  |  | Ea | 1 |  | 10 |  | 河北外购 |  | 增加
22 | SLT0010202 | 驾驶员座椅总成 | Ea | SLT0002421 | 靠背通风袋体 |  |  | Ea | 1 |  | 10 |  | 河北外购
23 | SLT0010202 | 驾驶员座椅总成 | Ea | SLT0002442 | 驾驶员头枕护面总成 |  |  | Ea | 1 |  | 10 |  | 河北自制
24 | SLT0010202 | 驾驶员座椅总成 | Ea | SLT0002693 | 驾驶员头枕泡沫 |  |  | Ea | 1 |  | 10 |  | 河北外购
25 | SLT0010202 | 驾驶员座椅总成 | Ea | SLT0002703 | M4亮白PET标签纸 |  |  | Ea | 1 |  | 10 |  | 河北外购
26 | SLT0010202 | 驾驶员座椅总成 | Ea | SLT0010216 | 驾驶员靠背护面总成 |  |  | Ea | 1 |  | 10 |  | 河北自制
27 | SLT0010202 | 驾驶员座椅总成 | Ea | SLT0010217 | 驾驶员靠背焊接骨架总成 |  |  | Ea | 1 |  | 10 |  | 河北自制
28 | SLT0010202 | 驾驶员座椅总成 | Ea | SLT0010297 | 驾驶员滑轨U型把手 |  |  | Ea | 1 |  | 10 |  | 河北外购
29 | SLT0010202 | 驾驶员座椅总成 | Ea | SLT0010299 | 驾驶员座垫泡沫总成 |  |  | Ea | 1 |  | 10 |  | 河北自制
30 | SLT0010202 | 驾驶员座椅总成 | Ea | SLT0010311 | 驾驶员座垫护面总成 |  |  | Ea | 1 |  | 10 |  | 河北自制
31 | SLT0010202 | 驾驶员座椅总成 | Ea | SLT0010315 | 安全带插锁总成 |  |  | Ea | 1 |  | 10 |  | 河北外购
32 | SLT0010202 | 驾驶员座椅总成 | Ea | SLT0010345 | 驾驶员调角器手柄 |  |  | Ea | 1 |  | 10 |  | 河北外购
34 | SLT0010202 | 驾驶员座椅总成 | Ea | SLT0010632 | 驾驶员右侧护板 |  |  | Ea | 1 |  | 10 |  | 河北外购
35 | SLT0010202 | 驾驶员座椅总成 | Ea | SLT0010719 | 驾驶员靠背泡沫总成 |  |  | Ea | 1 |  | 10 |  | 河北自制
36 | SLT0010202 | 驾驶员座椅总成 | Ea | SLT0010733 | 驾驶员左侧护板 |  |  | Ea | 1 |  | 10 |  | 河北外购
37 | SLT0010202 | 驾驶员座椅总成 | Ea | SLT0010827 | 底座模块化总成 |  |  | Ea | 1 |  | 10 |  | 河北自制
38 | SLT0010202 | 驾驶员座椅总成 | Ea | BPC0010237 | 内六角花型盘头螺钉 |  |  | Ea | 4 |  | 10 |  | 河北外购 |  | 车间暂时使用BFA0010021
39 | SLT0010202 | 驾驶员座椅总成 | Ea | SLT0010347 | 扶手总成 |  |  | Ea | 1 |  | 10 |  | 河北外购
40 | SLT0010202 | 驾驶员座椅总成 | Ea | SLT0010423 | 扶手固定螺栓 |  |  | Ea | 1 |  | 10 |  | 河北外购
41 | SLT0010202 | 驾驶员座椅总成 | Ea | SLT0010427 | 扶手堵盖C |  |  | Ea | 1 |  | 10 |  | 河北外购
42 | SLT0010202 | 驾驶员座椅总成 | Ea | SLT0010646 | 扶手安装支架焊接总成 |  |  | Ea | 1 |  | 10 |  | 河北外购
44 | SLT0010202 | 驾驶员座椅总成 | Ea | BFA0000012 | M8*25外六角螺栓 |  |  | Ea | 2 |  | 10 |  | 河北外购

## 6800010CA95-C00
序号 | QAD代码 | 父零件描述 | 父零件单位 | QAD代码 | 子零件描述 | 规格型号 | 图号 | 子零件单位 | 数量 | 生效日期 | 工序 | 损耗率 | 自制/外购 | 供应商 | 备注
| 字符/24位 | 字符/24位 | 字符/2位 | 字符/24位 | 字符/24位 | 字符/24位 | 字符/18位 | 字符/2位 | 数字/9位
1 | SLT0011515 | 驾驶员座总成 | Ea | SLT0011515 | 驾驶员座总成 |  | 6800010CA95-C00 | Ea | 1 |  |  |  | 河北自制
2 | SLT0011515 | 驾驶员座总成 | Ea | SLT0002693 | 驾驶员头枕泡沫 |  |  | Ea | 1 |  | 10 |  | 河北外购
3 | SLT0011515 | 驾驶员座总成 | Ea | SLT0011519 | 驾驶员头枕护面总成 |  |  | Ea | 1 |  | 10 |  | 河北外购
4 | SLT0011515 | 驾驶员座总成 | Ea | SCS0004029 | 头枕主插管黑色 |  |  | Ea | 1 |  | 10 |  | 河北外购
5 | SLT0011515 | 驾驶员座总成 | Ea | SCS0004036 | 头枕副插管黑色 |  |  | Ea | 1 |  | 10 |  | 河北外购
6 | SLT0011515 | 驾驶员座总成 | Ea | SLT0010719 | 驾驶员靠背泡沫总成 |  |  | Ea | 1 |  | 10 |  | 河北自制
7 | SLT0011515 | 驾驶员座总成 | Ea | SLT0011521 | 驾驶员靠背护面 |  |  | Ea | 1 |  | 10 |  | 河北自制
8 | SLT0011515 | 驾驶员座总成 | Ea | SLT0011525 | 驾驶员靠背焊接骨架总成 |  |  | Ea | 1 |  | 10 |  | 河北自制
9 | SLT0011515 | 驾驶员座总成 | Ea | SLT0011539 | 底座模块化总成-低配 |  |  | Ea | 1 |  | 10 |  | 河北自制
10 | SLT0011515 | 驾驶员座总成 | Ea | SLT0010297 | 驾驶员滑轨U型把手 |  |  | Ea | 1 |  | 10 |  | 河北外购
11 | SLT0011515 | 驾驶员座总成 | Ea | BFA0000130 | M8*20六角头螺栓 |  |  | Ea | 6 |  | 10 |  | 河北外购
12 | SLT0011515 | 驾驶员座总成 | Ea | SLT0010299 | 驾驶员座垫泡沫总成 |  |  | Ea | 1 |  | 10 |  | 河北自制
13 | SLT0011515 | 驾驶员座总成 | Ea | SLT0011523 | 驾驶员座垫护面总成 |  |  | Ea | 1 |  | 10 |  | 河北自制
14 | SLT0011515 | 驾驶员座总成 | Ea | SLT0010346 | 驾驶员左侧护板 |  |  | Ea | 1 |  | 10 |  | 河北外购
15 | SLT0011515 | 驾驶员座总成 | Ea | SLT0010632 | 驾驶员右侧护板 |  |  | Ea | 1 |  | 10 |  | 河北外购
16 | SLT0011515 | 驾驶员座总成 | Ea | BFA0000096 | 十字槽圆头带垫自攻螺钉F |  |  | Ea | 3 |  | 10 |  | 河北外购
17 | SLT0011515 | 驾驶员座总成 | Ea | BFA0000047 | B40调角器手柄限位销 |  |  | Ea | 1 |  | 10 |  | 河北外购
18 | SLT0011515 | 驾驶员座总成 | Ea | SLT0010345 | 驾驶员调角器手柄 |  |  | Ea | 1 |  | 10 |  | 河北外购
19 | SLT0011515 | 驾驶员座总成 | Ea | SLT0010315 | 安全带插锁总成 |  |  | Ea | 1 |  | 10 |  | 河北外购
20 | SLT0011515 | 驾驶员座总成 | Ea | SLT0000244 | k1头枕包装膜 |  |  | Ea | 1 |  | 10 |  | 河北外购
21 | SLT0011515 | 驾驶员座总成 | Ea | SLT0000322 | k1司机背包装膜宽车 |  |  | Ea | 1 |  | 10 |  | 河北外购 |  | 增加
22 | SLT0011515 | 驾驶员座总成 | Ea | SLT0000323 | k1司机座包装膜宽车 |  |  | Ea | 1 |  | 10 |  | 河北外购 |  | 增加
23 | SLT0011515 | 驾驶员座总成 | Ea | BFA0000001 | C型钉 |  |  | Ea | 44 |  | 10 |  | 河北外购
24 | SLT0011515 | 驾驶员座总成 | Ea | SLT0002703 | M4亮白PET标签纸 |  |  | Ea | 1 |  | 10 |  | 河北外购
25 | SLT0011515 | 驾驶员座椅总成 | Ea | BPC0010237 | 内六角花型盘头螺钉 |  |  | Ea | 4 |  | 10 |  | 河北外购
26 | SLT0011515 | 驾驶员座椅总成 | Ea | BPC0000027 | 直通变径快插接头4-6 |  |  | Ea | 1 |  | 10 |  | 河北外购
27 | SLT0011515 | 驾驶员座椅总成 | Ea | SLT0010347 | 扶手总成 |  |  | Ea | 1 |  | 10 |  | 河北外购
28 | SLT0011515 | 驾驶员座椅总成 | Ea | SLT0010423 | 扶手固定螺栓 |  |  | Ea | 1 |  | 10 |  | 河北外购
29 | SLT0011515 | 驾驶员座椅总成 | Ea | SLT0010427 | 扶手堵盖C |  |  | Ea | 1 |  | 10 |  | 河北外购
30 | SLT0011515 | 驾驶员座椅总成 | Ea | BFA0000012 | M8*25外六角螺栓 |  |  | Ea | 2 |  | 10 |  | 河北外购
31 | SLT0011515 | 驾驶员座椅总成 | Ea | SLT0010646 | 扶手安装支架焊接总成 |  |  | Ea | 1 |  | 10 |  | 河北外购

## 6800010DH26-C00
序号 | QAD代码 | 父零件描述 | 父零件单位 | QAD代码 | 子零件描述 | 规格型号 | 图号 | 子零件单位 | 数量 | 生效日期 | 工序 | 损耗率 | 自制/外购 | 供应商 | 备注
| 字符/24位 | 字符/24位 | 字符/2位 | 字符/24位 | 字符/24位 | 字符/24位 | 字符/18位 | 字符/2位 | 数字/9位
1 | SLT0002437 | 驾驶员座总成 | EA | SLT0002437 | 驾驶员座总成 |  | 6800010DH26-C00 | Ea | 1 |  |  |  | 河北自制
2 | SLT0002437 | 驾驶员座总成 | EA | SLT0002693 | 驾驶员头枕泡沫 |  |  | Ea | 1 |  | 10 |  | 河北外购
3 | SLT0002437 | 驾驶员座总成 | EA | SLT0011519 | 驾驶员头枕护面总成 |  |  | Ea | 1 |  | 10 |  | 河北外购
4 | SLT0002437 | 驾驶员座总成 | EA | SCS0004029 | 头枕主插管黑色 |  |  | Ea | 1 |  | 10 |  | 河北外购
5 | SLT0002437 | 驾驶员座总成 | EA | SCS0004036 | 头枕副插管黑色 |  |  | Ea | 1 |  | 10 |  | 河北外购
6 | SLT0002437 | 驾驶员座总成 | EA | SLT0010719 | 驾驶员靠背泡沫总成 |  |  | Ea | 1 |  | 10 |  | 河北自制
7 | SLT0002437 | 驾驶员座总成 | EA | SLT0011521 | 驾驶员靠背护面 |  |  | Ea | 1 |  | 10 |  | 河北自制
8 | SLT0002437 | 驾驶员座总成 | EA | SLT0011525 | 驾驶员靠背焊接骨架总成 |  |  | Ea | 1 |  | 10 |  | 河北自制
9 | SLT0002437 | 驾驶员座总成 | EA | SLT0011548 | 扶手安装支架电泳总成 |  |  | Ea | 1 |  | 10 |  | 河北自制
10 | SLT0002437 | 驾驶员座总成 | EA | SLT0011539 | 底座模块化总成-低配 |  |  | Ea | 1 |  | 10 |  | 河北自制
11 | SLT0002437 | 驾驶员座总成 | EA | SLT0010297 | 驾驶员滑轨U型把手 |  |  | Ea | 1 |  | 10 |  | 河北外购
12 | SLT0002437 | 驾驶员座总成 | EA | BFA0000130 | M8*20六角头螺栓 |  |  | Ea | 6 |  | 10 |  | 河北外购
13 | SLT0002437 | 驾驶员座总成 | EA | SLT0010299 | 驾驶员座垫泡沫总成 |  |  | Ea | 1 |  | 10 |  | 河北自制
14 | SLT0002437 | 驾驶员座总成 | EA | SLT0010346 | 驾驶员左侧护板 |  |  | Ea | 1 |  | 10 |  | 河北外购
15 | SLT0002437 | 驾驶员座总成 | EA | SLT0010632 | 驾驶员右侧护板 |  |  | Ea | 1 |  | 10 |  | 河北外购
16 | SLT0002437 | 驾驶员座总成 | EA | BFA0000096 | 十字槽圆头带垫自攻螺钉F |  |  | Ea | 3 |  | 10 |  | 河北外购
17 | SLT0002437 | 驾驶员座总成 | EA | BFA0000047 | B40调角器手柄限位销 |  |  | Ea | 1 |  | 10 |  | 河北外购
18 | SLT0002437 | 驾驶员座总成 | EA | SLT0010345 | 驾驶员调角器手柄 |  |  | Ea | 1 |  | 10 |  | 河北外购
19 | SLT0002437 | 驾驶员座总成 | EA | SLT0010696 | 扶手总成 |  |  | Ea | 1 |  | 10 |  | 河北外购
20 | SLT0002437 | 驾驶员座总成 | EA | SLT0010697 | 扶手固定螺栓 |  |  | Ea | 1 |  | 10 |  | 河北外购
21 | SLT0002437 | 驾驶员座总成 | EA | SLT0010701 | 扶手总成堵盖 |  |  | Ea | 1 |  | 10 |  | 河北外购
22 | SLT0002437 | 驾驶员座总成 | EA | BFA0010075 | 十字槽盘头自攻螺钉 |  |  | Ea | 1 |  | 10 |  | 河北外购 |  | 数量由2变1
23 | SLT0002437 | 驾驶员座总成 | EA | SLT0010315 | 安全带插锁总成 |  |  | Ea | 1 |  | 10 |  | 河北外购
24 | SLT0002437 | 驾驶员座总成 | EA | SLT0000244 | k1头枕包装膜 |  |  | Ea | 1 |  | 10 |  | 河北外购
25 | SLT0002437 | 驾驶员座总成 | EA | SLT0000322 | k1司机背包装膜宽车 |  |  | Ea | 1 |  | 10 |  | 河北外购
26 | SLT0002437 | 驾驶员座总成 | EA | SLT0000323 | k1司机座包装膜宽车 |  |  | Ea | 1 |  | 10 |  | 河北外购
27 | SLT0002437 | 驾驶员座总成 | EA | BFA0000001 | C型钉 |  |  | Ea | 44 |  | 10 |  | 河北外购
28 | SLT0002437 | 驾驶员座总成 | EA | SLT0002703 | M4亮白PET标签纸 |  |  | Ea | 1 |  | 10 |  | 河北外购
29 | SLT0002437 | 驾驶员座总成 | EA | BPC0010237 | 内六角花型盘头螺钉 |  |  | Ea | 4 |  | 10 |  | 河北外购
30 | SLT0002437 | 驾驶员座总成 | EA | BPC0000027 | 直通变径快插接头4-6 |  |  | Ea | 1 |  | 10 |  | 河北外购
31 | SLT0002437 | 驾驶员座总成 | EA | SLT0011683 | 驾驶员座垫护面总成 |  |  | Ea | 1 |  | 10 |  | 河北自制 |  | 新增

## 6800010-H95-C00
序号 | QAD代码 | 父零件描述 | 父零件单位 | QAD代码 | 子零件描述 | 规格型号 | 图号 | 子零件单位 | 数量 | 生效日期 | 工序 | 损耗率 | 自制/外购 | 供应商 | 备注
| 字符/24位 | 字符/24位 | 字符/2位 | 字符/24位 | 字符/24位 | 字符/24位 | 字符/18位 | 字符/2位 | 数字/9位
1 | SLT0011552 | 驾驶员座总成 | EA | SLT0011552 | 驾驶员座总成 |  | 6800010-H95-C00 | Ea | 1 |  |  |  | 河北自制 |  | 新零件
2 | SLT0011552 | 驾驶员座总成 | EA | SLT0011554 | 驾驶员头枕护面总成 |  |  | Ea | 1 |  | 10 |  | 河北外购 |  | 新零件
3 | SLT0011552 | 驾驶员座总成 | EA | SCS0004029 | 头枕主插管 |  |  | Ea | 1 |  | 10 |  | 河北外购
4 | SLT0011552 | 驾驶员座总成 | EA | SCS0004036 | 头枕副插管 |  |  | Ea | 1 |  | 10 |  | 河北外购
5 | SLT0011552 | 驾驶员座总成 | EA | SLT0010719 | 驾驶员靠背泡沫总成（泡沫新开） |  |  | Ea | 1 |  | 10 |  | 河北自制
6 | SLT0011552 | 驾驶员座总成 | EA | SHT0010958 | 风扇 |  |  | Ea | 1 |  | 10 |  | 河北外购
7 | SLT0011552 | 驾驶员座总成 | EA | SLT0002421 | 靠背通风袋体 |  |  | Ea | 1 |  | 10 |  | 河北外购
8 | SLT0011552 | 驾驶员座总成 | EA | SHT0010959 | 减震钉 |  |  | Ea | 3 |  | 10 |  | 河北外购
9 | SLT0011552 | 驾驶员座总成 | EA | BEC0010135 | 靠背加热垫总成 |  |  | Ea | 1 |  | 10 |  | 河北外购
10 | SLT0011552 | 驾驶员座总成 | EA | SLT0011556 | 驾驶员靠背护面 |  |  | Ea | 1 |  | 10 |  | 河北外购 |  | 新零件
11 | SLT0011552 | 驾驶员座总成 | EA | BFA0000001 | C型钉 |  |  | Ea | 44 |  | 10 |  | 河北外购
12 | SLT0011552 | 驾驶员座总成 | EA | SLT0010217 | 驾驶员靠背焊接骨架总成 |  |  | Ea | 1 |  | 10 |  | 河北自制
13 | SLT0011552 | 驾驶员座总成 | EA | SLT0010646 | 扶手安装支架焊接总成 |  |  | Ea | 1 |  | 10 |  | 河北外购
14 | SLT0011552 | 驾驶员座总成 | EA | BFA0000012 | M8*25外六角螺栓 |  |  | Ea | 2 |  | 10 |  | 河北外购
15 | SLT0011552 | 驾驶员座总成 | EA | BPC0000063 | 驾驶员靠背腰托总成 |  |  | Ea | 1 |  | 10 |  | 河北外购
16 | SLT0011552 | 驾驶员座总成 | EA | SLT0010827 | 底座模块化总成 |  |  | Ea | 1 |  | 10 |  | 河北自制
17 | SLT0011552 | 驾驶员座总成 | EA | SLT0010297 | 驾驶员滑轨U型把手 |  |  | Ea | 1 |  | 10 |  | 河北外购
18 | SLT0011552 | 驾驶员座总成 | EA | BFA0000130 | 外六角盘头螺钉（Q2150820，靠背骨架与减震器固定） |  |  | Ea | 4 |  | 10 |  | 河北外购
19 | SLT0011552 | 驾驶员座总成 | EA | SLT0010299 | 驾驶员座垫泡沫总成 |  |  | Ea | 1 |  | 10 |  | 河北自制
20 | SLT0011552 | 驾驶员座总成 | EA | BEC0010136 | 坐垫加热垫总成 |  |  | Ea | 1 |  | 10 |  | 河北外购
21 | SLT0011552 | 驾驶员座总成 | EA | SLT0011558 | 驾驶员座垫护面总成 |  |  | Ea | 1 |  | 10 |  | 河北外购 |  | 新零件
22 | SLT0011552 | 驾驶员座总成 | EA | BPC0010237 | 内六角花型盘头螺钉（坐垫总成与减震器固定） |  |  | Ea | 4 |  | 10 |  | 河北外购
23 | SLT0011552 | 驾驶员座总成 | EA | SLT0010733 | 驾驶员左侧护板-加热+通风+空气腰托 |  |  | Ea | 1 |  | 10 |  | 河北外购
24 | SLT0011552 | 驾驶员座总成 | EA | SLT0010632 | 驾驶员右侧护板 |  |  | Ea | 1 |  | 10 |  | 河北外购
25 | SLT0011552 | 驾驶员座总成 | EA | BFA0000096 | Q2724295-十字槽盘头自攻螺钉-旁侧板固定 |  |  | Ea | 3 |  | 10 |  | 河北外购
26 | SLT0011552 | 驾驶员座总成 | EA | BFA0000047 | 弹簧钢丝 |  |  | Ea | 1 |  | 10 |  | 河北外购
27 | SLT0011552 | 驾驶员座总成 | EA | SLT0010345 | 驾驶员调角器手柄 |  |  | Ea | 1 |  | 10 |  | 河北外购
28 | SLT0011552 | 驾驶员座总成 | EA | BEC0010141 | ECU及通风加热线束总成 |  |  | Ea | 1 |  | 10 |  | 河北外购
29 | SLT0011552 | 驾驶员座总成 | EA | SHT0010954 | 通风开关总成 |  |  | Ea | 1 |  | 10 |  | 河北外购
30 | SLT0011552 | 驾驶员座总成 | EA | BEC0010142 | 加热开关总成 |  |  | Ea | 1 |  | 10 |  | 河北外购
31 | SLT0011552 | 驾驶员座总成 | EA | BPC0010221 | 驾驶员腰托开关 |  |  | Ea | 1 |  | 10 |  | 河北外购
32 | SLT0011552 | 驾驶员座总成 | EA | BPC0010100 | φ6卡箍 |  |  | Ea | 2 |  | 10 |  | 河北外购
33 | SLT0011552 | 驾驶员座总成 | EA | BFA0000004 | 扎带 |  |  | Ea | 6 |  | 10 |  | 河北外购
34 | SLT0011552 | 驾驶员座总成 | EA | SLT0010315 | 安全带插锁总成 |  |  | Ea | 1 |  | 10 |  | 河北外购
35 | SLT0011552 | 驾驶员座总成 | EA | SLT0000244 | 驾驶员座椅头枕包装袋 |  |  | Ea | 1 |  | 10 |  | 河北外购
36 | SLT0011552 | 驾驶员座总成 | EA | SLT0002703 | M4亮白PET标签纸 |  |  | Ea | 1 |  | 10 |  | 河北外购
37 | SLT0011552 | 驾驶员座总成 | EA | BPC0000027 | 直通变径快插接头4-6 |  |  | Ea | 1 |  | 10 |  | 河北外购
38 | SLT0011552 | 驾驶员座总成 | EA | SLT0000322 | k1司机背包装膜宽车 |  |  | Ea | 1 |  | 10 |  | 河北外购
39 | SLT0011552 | 驾驶员座总成 | EA | SLT0000323 | k1司机座包装膜宽车 |  |  | Ea | 1 |  | 10 |  | 河北外购
40 | SLT0011552 | 驾驶员座总成 | EA | SLT0002693 | 驾驶员头枕泡沫 |  |  | Ea | 1 |  | 10 |  | 河北外购
41 | SLT0011552 | 驾驶员座总成 | EA | SLT0010347 | 扶手总成 |  |  | Ea | 1 |  | 10 |  | 河北外购
42 | SLT0011552 | 驾驶员座总成 | EA | SLT0010423 | 扶手固定螺栓 |  |  | Ea | 1 |  | 10 |  | 河北外购
43 | SLT0011552 | 驾驶员座总成 | EA | SLT0010427 | 扶手堵盖C |  |  | Ea | 1 |  | 10 |  | 河北外购

## 发泡
序号 | QAD代码 | 父零件描述 | 父零件单位 | QAD代码 | 子零件描述 | 规格型号 | 图号 | 工序 | 子零件单位 | 数量 | 自制/外购 | 供应商 | 备注
| 字符/24位 | 字符/24位 | 字符/2位 | 字符/24位 | 字符/24位 | 字符/24位 | 字符/18位 |  | 字符/2位 | 数字/9位
1 | SLT0010299 | 驾驶员座垫泡沫总成 | Ea | SLT0010299 | 驾驶员座垫泡沫总成 |  |  |  | Ea | 1 | 河北自制
2 | SLT0010299 | 驾驶员座垫泡沫总成 | Ea | SLT0001093 | 钢丝2.5*270 |  |  | 30 | EA | 2 | 河北外购
3 | SLT0010299 | 驾驶员座垫泡沫总成 | Ea | SLT0011537 | 座框钢丝支撑电泳总成 |  |  | 30 | EA | 1 | 河北自制
4 | SLT0010299 | 驾驶员座垫泡沫总成 | Ea | TFT0000002 | 白料 |  |  | 30 | KG | 0.6509 | 河北自制
5 | SLT0010299 | 驾驶员座垫泡沫总成 | Ea | TFT0000069 | 黑料MDI-S3815 |  |  | 30 | KG | 0.3524 | 河北自制
6 | SLT0010299 | 驾驶员座垫泡沫总成 | Ea | TFT0000072 | 脱模剂FDC-82 |  |  | 30 | KG | 0.03 | 河北外购
7 | SLT0010299 | 驾驶员座垫泡沫总成 | Ea | SLT0000314 | 钢丝2.5*180 |  |  | 30 | Ea | 2 | 河北外购
8 | SLT0010299 | 驾驶员座垫泡沫总成 | Ea | SLT0001092 | 钢丝2.5*220 |  |  | 30 | Ea | 2 | 河北外购
序号 | QAD代码 | 父零件描述 | 父零件单位 | QAD代码 | 子零件描述 | 规格型号 | 图号 | 工序 | 子零件单位 | 数量 | 自制/外购 | 供应商 | 备注
| 字符/24位 | 字符/24位 | 字符/2位 | 字符/24位 | 字符/24位 | 字符/24位 | 字符/18位 |  | 字符/2位 | 数字/9位
1 | SLT0010719 | 驾驶员靠背泡沫总成 | EA | SLT0010719 | 驾驶员靠背泡沫总成 |  |  |  | EA | 1
2 | SLT0010719 | 驾驶员靠背泡沫总成 | EA | SLT0001093 | 钢丝2.5*270 |  |  | 30 | EA | 1 | 河北外购 |  | 用量变更为1
3 | SLT0010719 | 驾驶员靠背泡沫总成 | EA | TFT0000002 | 白料 |  |  | 30 | EA | 0.6509 | 河北自制
4 | SLT0010719 | 驾驶员靠背泡沫总成 | EA | TFT0000069 | 黑料MDI-S3815 |  |  | 30 | EA | 0.3524 | 河北自制
5 | SLT0010719 | 驾驶员靠背泡沫总成 | EA | TFT0000072 | 脱模剂FDC-82 |  |  | 30 | EA | 0.03 | 河北外购
6 | SLT0010719 | 驾驶员靠背泡沫总成 | EA | SLT0000314 | 钢丝2.5*180 |  |  | 30 | EA | 8 | 河北外购

## 2022.05.20修改记录 (hidden)
序号 | 父级件 | 父零件描述 | 父零件单位 | 父零件单位 | 子零件 | 子零件描述 | 物料代码 | 规格型号 | 子零件单位 | 数量 | 生效日期 | 工序 | 损耗率 | 自制/外购 | 备注
|  | 字符/24位 | 字符/2位 | 字符/2位 |  | 字符/24位 |  | 字符/24位 | 字符/2位 | 数字/9位 | 日期/8位 | 字符/4位
0 | SLT0010666 | 驾驶员座椅总成 | Ea | SLT0002115 | 驾驶员头枕骨架泡沫总成 |  |  | 6808110X2001A | Ea | 1 |  | 10 |  | 河北外购 | 删除
1 | SLT0010666 | 驾驶员座椅总成 | Ea | SLT0010746 | 驾驶员头枕骨架泡沫总成 |  |  | SLT0010746 | Ea | 1 |  | 10 |  | 河北外购 | 增加
2 | SLT0010666 | 驾驶员座椅总成 | Ea | SCS0004029 | 头枕主插管 |  |  | MP-X-6805070S | Ea | 1 |  | 10 |  | 河北外购 | 删除
3 | SLT0010666 | 驾驶员座椅总成 | Ea | SCS0004184 | 头枕主插管 | 锁止端 |  | 322122191000 | Ea | 1 |  | 10 |  | 河北外购 | 增加
4 | SLT0010666 | 驾驶员座椅总成 | Ea | SCS0004036 | 头枕副插管 |  |  | MP-X-6805071S | Ea | 1 |  | 10 |  | 河北外购 | 删除
5 | SLT0010666 | 驾驶员座椅总成 | Ea | SCS0004173 | 头枕副插管 | 自由端 |  | 322122192000 | Ea | 1 |  | 10 |  | 河北外购 | 增加
6 | SLT0010666 | 驾驶员座椅总成 | Ea | SLT0010719 | 驾驶员靠背泡沫总成 |  |  | SLT0010719 | Ea | 1 |  | 10 |  | 河北自制 | 删除
7 | SLT0010666 | 驾驶员座椅总成 | Ea | SLT0010748 | 驾驶员靠背泡沫总成 |  |  | SLT0010748 | Ea | 1 |  | 10 |  | 河北自制 | 增加
8 | SLT0010666 | 驾驶员座椅总成 | Ea | BPC0000063 | 驾驶员靠背腰托总成 |  |  | 6804420X2001A | Ea | 1 |  | 10 |  | 河北外购 | 删除
9 | SLT0010666 | 驾驶员座椅总成 | Ea | BPC0010243 | 驾驶员靠背腰托总成 |  |  | BPC0010243 | Ea | 1 |  | 10 |  | 河北外购 | 增加
10 | SLT0010666 | 驾驶员座椅总成 | Ea | SLT0010752 | 驾驶员靠背背板 |  |  | SLT0010752 | Ea | 1 |  | 10 |  | 河北外购 | 增加
11 | SLT0010666 | 驾驶员座椅总成 | Ea | BCL0000025 | 驾驶员靠背背板卡扣 |  |  | 322122805200 | Ea | 4 |  | 10 |  | 河北外购 | 增加
12 | SLT0010666 | 驾驶员座椅总成 | Ea | SLT0011322 | 开口波纹管1 |  |  | SLT0011322 | Ea | 1 |  | 10 |  | 河北外购 | 增加
13 | SLT0010666 | 驾驶员座椅总成 | Ea | SLT0011323 | 开口波纹管2 |  |  | SLT0011323 | Ea | 1 |  | 10 |  | 河北外购 | 增加
14 | SLT0010666 | 驾驶员座椅总成 | Ea | BCL0010015 | 卡扣扎带 |  |  | BCL0010015 | Ea | 1 |  | 10 |  | 河北外购 | 增加
15 | SLT0010666 | 驾驶员座椅总成 | Ea | SLT0010299 | 驾驶员座垫泡沫总成 |  |  | SLT0010299 | Ea | 1 |  | 10 |  | 河北自制 | 删除
16 | SLT0010666 | 驾驶员座椅总成 | Ea | SLT0010761 | 驾驶员座垫泡沫总成 |  |  | SLT0010761 | Ea | 1 |  | 10 |  | 河北自制 | 增加
17 | SLT0010666 | 驾驶员座椅总成 | Ea | BFA0010021 | 内六角花型盘头螺钉 |  |  | BFA0010021 | Ea | 4 |  | 10 |  | 河北外购 | 删除
18 | SLT0010666 | 驾驶员座椅总成 | Ea | BPC0010237 | 内六角花型盘头螺钉 | M6X16 |  | BPC0010237 | Ea | 4 |  | 10 |  | 河北外购 | 增加
19 | SLT0010666 | 驾驶员座椅总成 | Ea | BEC0010141 | ECU及通风线束总成 |  |  | BEC0010141 | Ea | 1 |  | 10 |  | 河北外购 | 删除
20 | SLT0010666 | 驾驶员座椅总成 | Ea | BEC0010191 | ECU及通风线束总成 |  |  | BEC0010191 | Ea | 1 |  | 10 |  | 河北外购 | 增加
21 | SLT0010666 | 驾驶员座椅总成 | Ea | SLT0011243 | ECU固定卡扣 |  |  | SLT0011243 | Ea | 2 |  | 10 |  | 河北外购 | 增加
22 | SLT0010666 | 驾驶员座椅总成 | Ea | SLT0010317 | 驾驶员座椅产品标识 |  |  | SLT0010317 | Ea | 1 |  | 10 |  | 河北外购 | 删除
23 | SLT0010666 | 驾驶员座椅总成 | Ea | SLT0002703 | M4亮白PET标签纸 | 60*20*2000张（单排） |  |  | Ea | 1 |  | 10 |  | 河北外购 | 增加
| SLT0010666 | 驾驶员座椅总成 | Ea | SLT0010749 | 驾驶员靠背上舒适性海绵 |  |  | SLT0010749 | Ea | 1 |  | 10 |  | 河北外购 | 增加
| SLT0010666 | 驾驶员座椅总成 | Ea | SLT0010750 | 驾驶员靠背下舒适性海绵 |  |  | SLT0010750 | Ea | 1 |  | 10 |  | 河北外购 | 增加
26 | SLT0010202 | 驾驶员座椅总成 | Ea | SLT0002115 | 驾驶员头枕骨架泡沫总成 |  |  | 6808110X2001A | Ea | 1 |  | 10 |  | 河北外购 | 删除
27 | SLT0010202 | 驾驶员座椅总成 | Ea | SLT0010746 | 驾驶员头枕骨架泡沫总成 |  |  | SLT0010746 | Ea | 1 |  | 10 |  | 河北外购 | 增加
28 | SLT0010202 | 驾驶员座椅总成 | Ea | SCS0004029 | 头枕主插管 |  |  | MP-X-6805070S | Ea | 1 |  | 10 |  | 河北外购 | 删除
29 | SLT0010202 | 驾驶员座椅总成 | Ea | SCS0004184 | 头枕主插管 | 锁止端 |  | 322122191000 | Ea | 1 |  | 10 |  | 河北外购 | 增加
30 | SLT0010202 | 驾驶员座椅总成 | Ea | SCS0004036 | 头枕副插管 |  |  | MP-X-6805071S | Ea | 1 |  | 10 |  | 河北外购 | 删除
31 | SLT0010202 | 驾驶员座椅总成 | Ea | SCS0004173 | 头枕副插管 | 自由端 |  | 322122192000 | Ea | 1 |  | 10 |  | 河北外购 | 增加
32 | SLT0010202 | 驾驶员座椅总成 | Ea | SLT0010719 | 驾驶员靠背泡沫总成 |  |  | SLT0010719 | Ea | 1 |  | 10 |  | 河北自制 | 删除
33 | SLT0010202 | 驾驶员座椅总成 | Ea | SLT0010748 | 驾驶员靠背泡沫总成 |  |  | SLT0010748 | Ea | 1 |  | 10 |  | 河北自制 | 增加
34 | SLT0010202 | 驾驶员座椅总成 | Ea | BPC0000063 | 驾驶员靠背腰托总成 |  |  | 6804420X2001A | Ea | 1 |  | 10 |  | 河北外购 | 删除
35 | SLT0010202 | 驾驶员座椅总成 | Ea | BPC0010243 | 驾驶员靠背腰托总成 |  |  | BPC0010243 | Ea | 1 |  | 10 |  | 河北外购 | 增加
36 | SLT0010202 | 驾驶员座椅总成 | Ea | SLT0010752 | 驾驶员靠背背板 |  |  | SLT0010752 | Ea | 1 |  | 10 |  | 河北外购 | 增加
37 | SLT0010202 | 驾驶员座椅总成 | Ea | BCL0000025 | 驾驶员靠背背板卡扣 |  |  | 322122805200 | Ea | 4 |  | 10 |  | 河北外购 | 增加
38 | SLT0010202 | 驾驶员座椅总成 | Ea | SLT0011322 | 开口波纹管1 |  |  | SLT0011322 | Ea | 1 |  | 10 |  | 河北外购 | 增加
39 | SLT0010202 | 驾驶员座椅总成 | Ea | SLT0011323 | 开口波纹管2 |  |  | SLT0011323 | Ea | 1 |  | 10 |  | 河北外购 | 增加
40 | SLT0010202 | 驾驶员座椅总成 | Ea | BCL0010015 | 卡扣扎带 |  |  | BCL0010015 | Ea | 1 |  | 10 |  | 河北外购 | 增加
41 | SLT0010202 | 驾驶员座椅总成 | Ea | SLT0010299 | 驾驶员座垫泡沫总成 |  |  | SLT0010299 | Ea | 1 |  | 10 |  | 河北自制 | 删除
42 | SLT0010202 | 驾驶员座椅总成 | Ea | SLT0010761 | 驾驶员座垫泡沫总成 |  |  | SLT0010761 | Ea | 1 |  | 10 |  | 河北自制 | 增加
43 | SLT0010202 | 驾驶员座椅总成 | Ea | BFA0010021 | 内六角花型盘头螺钉 |  |  | BFA0010021 | Ea | 4 |  | 10 |  | 河北外购 | 删除
44 | SLT0010202 | 驾驶员座椅总成 | Ea | BPC0010237 | 内六角花型盘头螺钉 | M6X16 |  | BPC0010237 | Ea | 4 |  | 10 |  | 河北外购 | 增加
45 | SLT0010202 | 驾驶员座椅总成 | Ea | SLT0011243 | ECU固定卡扣 |  |  | SLT0011243 | Ea | 2 |  | 10 |  | 河北外购 | 增加
46 | SLT0010202 | 驾驶员座椅总成 | Ea | SLT0010317 | 驾驶员座椅产品标识 |  |  | SLT0010317 | Ea | 1 |  | 10 |  | 河北外购 | 删除
47 | SLT0010202 | 驾驶员座椅总成 | Ea | SLT0002703 | M4亮白PET标签纸 | 60*20*2000张（单排） |  |  | Ea | 1 |  | 10 |  | 河北外购 | 增加
48 | SLT0010761 | 驾驶员座垫泡沫总成 | Ea | SLT0010630 | 座框钢丝支撑焊接总成 |  |  |  | Ea | 1 |  | 30 |  | 河北外购 | 删除
49 | SLT0010761 | 驾驶员座垫泡沫总成 | Ea | SLT0011345 | 座框钢丝支撑焊接总成 |  |  |  | Ea | 1 |  | 30 |  | 河北外购 | 增加
50 | SLT0010202 | 驾驶员座椅总成 | Ea | SLT0010762 | 驾驶员座垫舒适性海绵1 |  |  | SLT0010762 | Ea | 1 |  | 10 |  | 河北外购 | 增加
51 | SLT0010202 | 驾驶员座椅总成 | Ea | SLT0010763 | 驾驶员座垫舒适性海绵2 |  |  | SLT0010763 | Ea | 1 |  | 10 |  | 河北外购 | 增加

## 2022.07.22修改记录 (hidden)
序号 | 父级件 | 父零件描述 | 父零件单位 | 父零件单位 | 子零件 | 子零件描述 | 规格型号 | 子零件单位 | 数量 | 生效日期 | 工序 | 损耗率 | 自制/外购 | 备注
|  | 字符/24位 | 字符/2位 | 字符/2位 |  | 字符/24位 | 字符/24位 | 字符/2位 | 数字/9位 | 日期/8位 | 字符/4位
1 | SLT0010666 | 驾驶员座椅总成 | Ea | SLT0010347 | 扶手总成 |  |  | Ea | 1 |  | 10 |  | 河北外购 | 删除
2 | SLT0010666 | 驾驶员座椅总成 | Ea | SLT0010423 | 扶手固定螺栓 |  |  | Ea | 1 |  | 10 |  | 河北外购 | 删除
3 | SLT0010666 | 驾驶员座椅总成 | Ea | SLT0010427 | 扶手堵盖C |  |  | Ea | 1 |  | 10 |  | 河北外购 | 删除
4 | SLT0010666 | 驾驶员座椅总成 | Ea | SLT0010696 | 扶手总成 |  |  | Ea | 1 |  | 10 |  | 河北外购 | 新增
5 | SLT0010666 | 驾驶员座椅总成 | Ea | SLT0010697 | 扶手固定螺栓 |  |  | Ea | 1 |  | 10 |  | 河北外购 | 新增
6 | SLT0010666 | 驾驶员座椅总成 | Ea | SLT0010701 | 扶手总成堵盖 |  |  | Ea | 1 |  | 10 |  | 河北外购 | 新增
7 | SLT0010666 | 驾驶员座椅总成 | Ea | BFA0010075 | 十字槽盘头自攻螺钉 |  |  | Ea | 2 |  | 10 |  | 河北外购 | 新增
8 | SLT0010666 | 驾驶员座椅总成 | Ea | SLT0010646 | 扶手安装支架焊接总成 |  |  | Ea | 1 |  | 10 |  | 河北外购 | 删除
9 | SLT0010666 | 驾驶员座椅总成 | Ea | SLT0011548 | 扶手安装支架电泳总成 |  |  | Ea | 1 |  | 10 |  | 河北自制 | 新零件
10 | SLT0010666 | 驾驶员座椅总成 | Ea | BFA0000012 | 外方螺栓(黑)M8*25 |  |  | Ea | 2 |  | 10 |  | 河北外购 | 删除
35 | SLT0010202 | 驾驶员座椅总成 | Ea | SLT0010347 | 扶手总成 |  |  | Ea | 1 |  | 10 |  | 河北外购 | 删除
36 | SLT0010202 | 驾驶员座椅总成 | Ea | SLT0010423 | 扶手固定螺栓 |  |  | Ea | 1 |  | 10 |  | 河北外购 | 删除
37 | SLT0010202 | 驾驶员座椅总成 | Ea | SLT0010427 | 扶手堵盖C |  |  | Ea | 1 |  | 10 |  | 河北外购 | 删除
14 | SLT0010202 | 驾驶员座椅总成 | Ea | SLT0010696 | 扶手总成 |  |  | Ea | 1 |  | 10 |  | 河北外购 | 新增
15 | SLT0010202 | 驾驶员座椅总成 | Ea | SLT0010697 | 扶手固定螺栓 |  |  | Ea | 1 |  | 10 |  | 河北外购 | 新增
16 | SLT0010202 | 驾驶员座椅总成 | Ea | SLT0010701 | 扶手总成堵盖 |  |  | Ea | 1 |  | 10 |  | 河北外购 | 新增
17 | SLT0010202 | 驾驶员座椅总成 | Ea | BFA0010075 | 十字槽盘头自攻螺钉 |  |  | Ea | 2 |  | 10 |  | 河北外购 | 新增
18 | SLT0010202 | 驾驶员座椅总成 | Ea | SLT0010646 | 扶手安装支架焊接总成 |  |  | Ea | 1 |  | 10 |  | 河北外购
19 | SLT0010202 | 驾驶员座椅总成 | Ea | SLT0011548 | 扶手安装支架电泳总成 |  |  | Ea | 1 |  | 10 |  | 河北自制 | 新零件
8 | SLT0010202 | 驾驶员座椅总成 | Ea | BFA0000012 | 外方螺栓(黑)M8*25 |  |  | Ea | 2 |  | 10 |  | 河北外购 | 删除
21 | SLT0011515 | 驾驶员座总成 | Ea | SLT0010646 | 扶手安装支架焊接总成 |  |  | Ea | 1 |  | 10 |  | 河北外购 | 删除
22 | SLT0011515 | 驾驶员座总成 | Ea | SLT0011548 | 扶手安装支架电泳总成 |  |  | Ea | 1 |  | 10 |  | 河北自制 | 新零件
23 | SLT0011515 | 驾驶员座总成 | Ea | SLT0010347 | 扶手总成 |  |  | Ea | 1 |  | 10 |  | 河北外购 | 删除
24 | SLT0011515 | 驾驶员座总成 | Ea | SLT0010423 | 扶手固定螺栓 |  |  | Ea | 1 |  | 10 |  | 河北外购 | 删除
25 | SLT0011515 | 驾驶员座总成 | Ea | SLT0010427 | 扶手堵盖C |  |  | Ea | 1 |  | 10 |  | 河北外购 | 删除
26 | SLT0011515 | 驾驶员座总成 | Ea | SLT0010696 | 扶手总成 |  |  | Ea | 1 |  | 10 |  | 河北外购 | 新增
27 | SLT0011515 | 驾驶员座总成 | Ea | SLT0010697 | 扶手固定螺栓 |  |  | Ea | 1 |  | 10 |  | 河北外购 | 新增
28 | SLT0011515 | 驾驶员座总成 | Ea | SLT0010701 | 扶手总成堵盖 |  |  | Ea | 1 |  | 10 |  | 河北外购 | 新增
29 | SLT0011515 | 驾驶员座总成 | Ea | BFA0010075 | 十字槽盘头自攻螺钉 |  |  | Ea | 2 |  | 10 |  | 河北外购 | 新增
30 | SLT0011515 | 驾驶员座总成 | Ea | BFA0000012 | 外方螺栓(黑)M8*25 |  |  | Ea | 2 |  | 10 |  | 河北外购 | 删除

## 2022.07.28修改记录 (hidden)
序号 | 父级件 | 父零件描述 | 父零件单位 | 父零件单位 | 子零件 | 子零件描述 | 规格型号 | 子零件单位 | 数量 | 生效日期 | 工序 | 损耗率 | 自制/外购 | 备注
|  | 字符/24位 | 字符/2位 | 字符/2位 |  | 字符/24位 | 字符/24位 | 字符/2位 | 数字/9位 | 日期/8位 | 字符/4位
1 | SLT0010666 | 驾驶员座椅总成 | Ea | BFA0010021 | 内六角花形盘头螺钉 |  |  | Ea | 4 |  | 10 |  | 河北外购 | 删除
2 | SLT0010666 | 驾驶员座椅总成 | Ea | BPC0010237 | 内六角花型盘头螺钉 |  |  | Ea | 4 |  | 10 |  | 河北外购 | 新增
3 | SLT0010202 | 驾驶员座椅总成 | Ea | BFA0010021 | 内六角花形盘头螺钉 |  |  | Ea | 4 |  | 10 |  | 河北外购 | 删除
4 | SLT0010202 | 驾驶员座椅总成 | Ea | BPC0010237 | 内六角花型盘头螺钉 |  |  | Ea | 4 |  | 10 |  | 河北外购 | 新增
5 | SLT0011515 | 驾驶员座总成 | Ea | BFA0010021 | 内六角花形盘头螺钉 |  |  | Ea | 4 |  | 10 |  | 河北外购 | 删除
6 | SLT0011515 | 驾驶员座椅总成 | Ea | BPC0010237 | 内六角花型盘头螺钉 |  |  | Ea | 4 |  | 10 |  | 河北外购 | 新增
1 | SLT0010748 | 驾驶员靠背泡沫总成 | Ea | SLT0010748 | 驾驶员靠背泡沫总成 |  |  | Ea | 1 |  |  |  | 河北自制 | 删除 | 此零件号是舒适性提升之后的号
2 | SLT0010748 | 驾驶员靠背泡沫总成 | Ea | TFT0000069 | 黑料MDI-S3815 |  |  | KG | 0.27853 |  | 30 |  | 河北外购 | 删除 | 此零件号是舒适性提升之后的号
3 | SLT0010748 | 驾驶员靠背泡沫总成 | Ea | TFT0000002 | 白料 | WANEFLEX 527B |  | KG | 0.55707 |  | 30 |  | 河北自制 | 删除 | 此零件号是舒适性提升之后的号
4 | SLT0010748 | 驾驶员靠背泡沫总成 | Ea | TFT0000034 | 脱模剂 | CRTA-116 |  | KG | 0.03 |  | 30 |  | 河北外购 | 删除 | 此零件号是舒适性提升之后的号
5 | SLT0010748 | 驾驶员靠背泡沫总成 | Ea | SLT0000314 | 钢丝2.5*180 |  |  | Ea | 8 |  | 30 |  | 河北外购 | 删除 | 此零件号是舒适性提升之后的号
6 | SLT0010748 | 驾驶员靠背泡沫总成 | Ea | SLT0001093 | 钢丝2.5*270 |  |  | Ea | 1 |  | 30 |  | 河北外购 | 删除 | 此零件号是舒适性提升之后的号
1 | SLT0010761 | 驾驶员座垫泡沫总成 | Ea | SLT0010761 | 驾驶员座垫泡沫总成 |  |  | Ea | 1 |  |  |  | 河北自制 | 删除 | 此零件号是舒适性提升之后的号
2 | SLT0010761 | 驾驶员座垫泡沫总成 | Ea | TFT0000069 | 黑料MDI-S3815 |  |  | KG | 0.34227 |  | 30 |  | 河北外购 | 删除 | 此零件号是舒适性提升之后的号
3 | SLT0010761 | 驾驶员座垫泡沫总成 | Ea | TFT0000002 | 白料 | WANEFLEX 527B |  | KG | 0.68453 |  | 30 |  | 河北自制 | 删除 | 此零件号是舒适性提升之后的号
4 | SLT0010761 | 驾驶员座垫泡沫总成 | Ea | TFT0000034 | 脱模剂 | CRTA-116 |  | KG | 0.03 |  | 30 |  | 河北外购 | 删除 | 此零件号是舒适性提升之后的号
5 | SLT0010761 | 驾驶员座垫泡沫总成 | Ea | SLT0011345 | 座框钢丝支撑焊接总成 |  |  | Ea | 1 |  | 30 |  | 河北外购 | 删除 | 此零件号是舒适性提升之后的号
6 | SLT0010761 | 驾驶员座垫泡沫总成 | Ea | SLT0000314 | 钢丝2.5*180 |  |  | Ea | 2 |  | 30 |  | 河北外购 | 删除 | 此零件号是舒适性提升之后的号
7 | SLT0010761 | 驾驶员座垫泡沫总成 | Ea | SLT0001092 | 钢丝2.5*220 |  |  | Ea | 2 |  | 30 |  | 河北外购 | 删除 | 此零件号是舒适性提升之后的号
8 | SLT0010761 | 驾驶员座垫泡沫总成 | Ea | SLT0001093 | 钢丝2.5*270 |  |  | Ea | 2 |  | 30 |  | 河北外购 | 删除 | 此零件号是舒适性提升之后的号
2 | SLT0010299 | 驾驶员座垫泡沫总成 | Ea | SLT0000740 | 钢丝2.5*160 |  |  | EA | 6 |  | 30 |  | 河北外购 | 删除
8 | SLT0010299 | 驾驶员座垫泡沫总成 | Ea | SLT0000314 | 钢丝2.5*180 |  |  | Ea | 2 |  | 30 |  | 河北外购 | 新增
9 | SLT0010299 | 驾驶员座垫泡沫总成 | Ea | SLT0001092 | 钢丝2.5*220 |  |  | Ea | 2 |  | 30 |  | 河北外购 | 新增
1 | SLT0010719 | 驾驶员靠背泡沫总成 | EA | SLT0000740 | 钢丝2.5*160 |  |  | EA | 4 |  | 30 |  | 河北外购 | 删除
2 | SLT0010719 | 驾驶员靠背泡沫总成 | EA | SLT0001092 | 钢丝2.5*220 |  |  | EA | 1 |  | 30 |  | 河北外购 | 删除
3 | SLT0010719 | 驾驶员靠背泡沫总成 | EA | SLT0001093 | 钢丝2.5*270 |  |  | EA | 1 |  | 30 |  | 河北外购 | 用量变更为1
6 | SLT0010719 | 驾驶员靠背泡沫总成 | EA | SLT0000314 | 钢丝2.5*180 |  |  | EA | 8 |  | 30 |  | 河北外购 | 新增

## 2022.08.10修改记录 (hidden)
序号 | 父级件 | 父零件描述 | 父零件单位 | 父零件单位 | 子零件 | 子零件描述 | 规格型号 | 子零件单位 | 数量 | 生效日期 | 工序 | 损耗率 | 自制/外购 | 备注
|  | 字符/24位 | 字符/2位 | 字符/2位 |  | 字符/24位 | 字符/24位 | 字符/2位 | 数字/9位 | 日期/8位 | 字符/4位
1 | SLT0011515 | 驾驶员座总成 | Ea | SLT0010827 | 底座模块化总成 |  |  | Ea | 1 |  | 10 |  | 河北自制 | 删除
2 | SLT0011515 | 驾驶员座总成 | Ea | SLT0011539 | 底座模块化总成-低配 |  |  | Ea | 1 |  | 10 |  | 河北自制 | 新增

## 2022.08.29修改记录 (hidden)
序号 | 父级件 | 父零件描述 | 父零件单位 | 父零件单位 | 子零件 | 子零件描述 | 规格型号 | 子零件单位 | 数量 | 生效日期 | 工序 | 损耗率 | 自制/外购 | 备注
|  | 字符/24位 | 字符/2位 | 字符/2位 |  | 字符/24位 | 字符/24位 | 字符/2位 | 数字/9位 | 日期/8位 | 字符/4位
1 | SLT0010666 | 驾驶员座椅总成 | Ea | BPC0010243 | 驾驶员靠背腰托总成 |  |  | Ea | 1 |  | 10 |  | 河北外购 | 删除
2 | SLT0010666 | 驾驶员座椅总成 | Ea | BPC0000063 | 驾驶员靠背腰托总成 |  |  | Ea | 1 |  | 10 |  | 河北外购 | 新增

## 2022.10.13修改记录 (hidden)
序号 | 父级件 | 父零件描述 | 父零件单位 | 父零件单位 | 子零件 | 子零件描述 | 规格型号 | 子零件单位 | 数量 | 生效日期 | 工序 | 损耗率 | 自制/外购 | 备注
|  | 字符/24位 | 字符/2位 | 字符/2位 |  | 字符/24位 | 字符/24位 | 字符/2位 | 数字/9位 | 日期/8位 | 字符/4位
1 | SLT0010666 | 驾驶员座椅总成 | Ea | SLT0002693 | 驾驶员头枕泡沫 |  |  | Ea | 1 |  | 10 |  | 河北外购 | 自制变更为外购
2 | SLT0010666 | 驾驶员座椅总成 | Ea | TAT0010058 | 一汽轻卡减震主驾座椅纸箱 |  |  | Ea | 1 |  | 10 |  | 河北外购 | 删除
3 | SLT0010666 | 驾驶员座椅总成 | Ea | BPC0000027 | 直通变径快插接头4-6 |  |  | Ea | 1 |  | 10 |  | 河北外购 | 新增
4 | SLT0010666 | 驾驶员座椅总成 | Ea | SLT0010685 | 扶手包装袋 |  |  | Ea | 1 |  | 10 |  | 河北外购 | 新增
5 | SLT0010202 | 驾驶员座椅总成 | Ea | SLT0002693 | 驾驶员头枕泡沫 |  |  | Ea | 1 |  | 10 |  | 河北外购 | 自制变更为外购
6 | SLT0010202 | 驾驶员座椅总成 | Ea | SLT0010696 | 扶手总成 |  |  | Ea | 1 |  | 10 |  | 河北外购 | 删除
7 | SLT0010202 | 驾驶员座椅总成 | Ea | SLT0010697 | 扶手固定螺栓 |  |  | Ea | 1 |  | 10 |  | 河北外购 | 删除
8 | SLT0010202 | 驾驶员座椅总成 | Ea | SLT0010701 | 扶手总成堵盖 |  |  | Ea | 1 |  | 10 |  | 河北外购 | 删除
9 | SLT0010202 | 驾驶员座椅总成 | Ea | SLT0011548 | 扶手安装支架电泳总成 |  |  | Ea | 1 |  | 10 |  | 河北自制 | 删除
10 | SLT0010202 | 驾驶员座椅总成 | Ea | TAT0010058 | 一汽轻卡减震主驾座椅纸箱 |  |  | Ea | 1 |  | 10 |  | 河北外购 | 删除
11 | SLT0010202 | 驾驶员座椅总成 | Ea | SLT0010347 | 扶手总成 |  |  | Ea | 1 |  | 10 |  | 河北外购 | 新增
12 | SLT0010202 | 驾驶员座椅总成 | Ea | SLT0010423 | 扶手固定螺栓 |  |  | Ea | 1 |  | 10 |  | 河北外购 | 新增
13 | SLT0010202 | 驾驶员座椅总成 | Ea | SLT0010427 | 扶手堵盖C |  |  | Ea | 1 |  | 10 |  | 河北外购 | 新增
14 | SLT0010202 | 驾驶员座椅总成 | Ea | SLT0010646 | 扶手安装支架焊接总成 |  |  | Ea | 1 |  | 10 |  | 河北外购 | 新增
15 | SLT0010202 | 驾驶员座椅总成 | Ea | SLT0010685 | 扶手包装袋 |  |  | Ea | 1 |  | 10 |  | 河北外购 | 新增
16 | SLT0010202 | 驾驶员座椅总成 | Ea | BFA0000012 | M8*25外六角螺栓 |  |  | Ea | 2 |  | 10 |  | 河北外购 | 新增
17 | SLT0011515 | 驾驶员座总成 | Ea | SLT0002692 | 驾驶员头枕杆 |  |  | Ea | 1 |  | 10 |  | 河北外购 | 删除
18 | SLT0011515 | 驾驶员座总成 | Ea | SLT0002693 | 驾驶员头枕泡沫 |  |  | Ea | 1 |  | 10 |  | 河北外购 | 自制变更为外购
19 | SLT0011515 | 驾驶员座总成 | Ea | SLT0011548 | 扶手安装支架电泳总成 |  |  | Ea | 1 |  | 10 |  | 河北自制 | 删除
20 | SLT0011515 | 驾驶员座总成 | Ea | SLT0010696 | 扶手总成 |  |  | Ea | 1 |  | 10 |  | 河北外购 | 删除
21 | SLT0011515 | 驾驶员座总成 | Ea | SLT0010697 | 扶手固定螺栓 |  |  | Ea | 1 |  | 10 |  | 河北外购 | 删除
22 | SLT0011515 | 驾驶员座总成 | Ea | SLT0010701 | 扶手总成堵盖 |  |  | Ea | 1 |  | 10 |  | 河北外购 | 删除
23 | SLT0011515 | 驾驶员座椅总成 | Ea | TAT0010058 | 一汽轻卡减震主驾座椅纸箱 |  |  | Ea | 1 |  | 10 |  | 河北外购 | 删除
24 | SLT0011515 | 驾驶员座椅总成 | Ea | BPC0000027 | 直通变径快插接头4-6 |  |  | Ea | 1 |  | 10 |  | 河北外购 | 新增
25 | SLT0011515 | 驾驶员座椅总成 | Ea | SLT0010347 | 扶手总成 |  |  | Ea | 1 |  | 10 |  | 河北外购 | 新增
26 | SLT0011515 | 驾驶员座椅总成 | Ea | SLT0010423 | 扶手固定螺栓 |  |  | Ea | 1 |  | 10 |  | 河北外购 | 新增
27 | SLT0011515 | 驾驶员座椅总成 | Ea | SLT0010427 | 扶手堵盖C |  |  | Ea | 1 |  | 10 |  | 河北外购 | 新增
28 | SLT0011515 | 驾驶员座椅总成 | Ea | BFA0000012 | M8*25外六角螺栓 |  |  | Ea | 2 |  | 10 |  | 河北外购 | 新增
29 | SLT0011515 | 驾驶员座椅总成 | Ea | SLT0010646 | 扶手安装支架焊接总成 |  |  | Ea | 1 |  | 10 |  | 河北外购 | 新增

## 2022.11.04 修改记录 (hidden)
序号 | 父级件 | 父零件描述 | 父零件单位 | 父零件单位 | 子零件 | 子零件描述 | 规格型号 | 子零件单位 | 数量 | 生效日期 | 工序 | 损耗率 | 自制/外购 | 备注
|  | 字符/24位 | 字符/2位 | 字符/2位 |  | 字符/24位 | 字符/24位 | 字符/2位 | 数字/9位 | 日期/8位 | 字符/4位
1 | SLT0010666 | 驾驶员座椅总成 | Ea | BEC0010191 | ECU及通风线束总成 |  |  | Ea | 1 |  | 10 |  | 河北外购 | 删除
2 | SLT0010666 | 驾驶员座椅总成 | Ea | SLT0001707 | 主驾座椅防护罩 |  |  | Ea | 1 |  | 10 |  | 河北外购 | 删除 | 20221018张海勇要求更换
3 | SLT0010666 | 驾驶员座椅总成 | Ea | SLT0000322 | k1司机背包装膜宽车 |  |  | Ea | 1 |  | 10 |  | 河北外购 | 增加
4 | SLT0010666 | 驾驶员座椅总成 | Ea | SLT0000323 | k1司机座包装膜宽车 |  |  | Ea | 1 |  | 10 |  | 河北外购 | 增加
5 | SLT0010666 | 驾驶员座椅总成 | Ea | SLT0010732 | 驾驶员左侧护板 |  |  | Ea | 1 |  | 10 |  | 河北外购 | 删除
6 | SLT0010666 | 驾驶员座椅总成 | Ea | SLT0010685 | 扶手包装袋 |  |  | Ea | 1 |  | 10 |  | 河北外购 | 删除 | 20221018张海勇取消
7 | SLT0010666 | 驾驶员座椅总成 | Ea | BEC0010135 | 靠背加热垫总成 |  |  | Ea | 1 |  | 10 |  | 河北外购 | 新增
8 | SLT0010666 | 驾驶员座椅总成 | Ea | BEC0010136 | 坐垫加热垫总成 |  |  | Ea | 1 |  | 10 |  | 河北外购 | 新增
9 | SLT0010666 | 驾驶员座椅总成 | Ea | SLT0010733 | 驾驶员左侧护板-加热+通风+空气腰托 |  |  | Ea | 1 |  | 10 |  | 河北外购 | 新增
10 | SLT0010666 | 驾驶员座椅总成 | Ea | BEC0010141 | ECU及通风加热线束总成 |  |  | Ea | 1 |  | 10 |  | 河北外购 | 新增
11 | SLT0010666 | 驾驶员座椅总成 | Ea | BEC0010142 | 加热开关总成 |  |  | Ea | 1 |  | 10 |  | 河北外购 | 新增
12 | SLT0010202 | 驾驶员座椅总成 | Ea | SLT0001707 | 主驾座椅防护罩 |  |  | Ea | 1 |  | 10 |  | 河北外购 | 删除 | 20221018张海勇要求更换
13 | SLT0010202 | 驾驶员座椅总成 | Ea | SLT0000322 | k1司机背包装膜宽车 |  |  | Ea | 1 |  | 10 |  | 河北外购 | 增加
14 | SLT0010202 | 驾驶员座椅总成 | Ea | SLT0000323 | k1司机座包装膜宽车 |  |  | Ea | 1 |  | 10 |  | 河北外购 | 增加
15 | SLT0010202 | 驾驶员座椅总成 | Ea | SLT0010685 | 扶手包装袋 |  |  | Ea | 1 |  | 10 |  | 河北外购 | 删除 | 20221018张海勇取消
33 | SLT0010202 | 驾驶员座椅总成 | Ea | BFA0010075 | 十字槽盘头自攻螺钉 |  |  | Ea | 2 |  | 10 |  | 河北外购 | 删除
17 | SLT0011515 | 驾驶员座总成 | Ea | SLT0001707 | 主驾座椅防护罩 |  |  | Ea | 1 |  | 10 |  | 河北外购 | 删除 | 20221018张海勇要求更换
18 | SLT0011515 | 驾驶员座总成 | Ea | SLT0000322 | k1司机背包装膜宽车 |  |  | Ea | 1 |  | 10 |  | 河北外购 | 增加
19 | SLT0011515 | 驾驶员座总成 | Ea | SLT0000323 | k1司机座包装膜宽车 |  |  | Ea | 1 |  | 10 |  | 河北外购 | 增加
20 | SLT0011515 | 驾驶员座总成 | Ea | SLT0010685 | 扶手包装袋 |  |  | Ea | 1 |  | 10 |  | 河北外购 | 删除 | 20221018张海勇取消
21 | SLT0011515 | 驾驶员座总成 | Ea | BFA0010075 | 十字槽盘头自攻螺钉 |  |  | Ea | 2 |  | 10 |  | 河北外购 | 删除
22 | SLT0002437 | 驾驶员座总成 | EA | SLT0001707 | 主驾座椅防护罩 |  |  | Ea | 1 |  | 10 |  | 河北外购 | 删除 | 20221018张海勇要求更换
23 | SLT0002437 | 驾驶员座总成 | EA | SLT0000322 | k1司机背包装膜宽车 |  |  | Ea | 1 |  | 10 |  | 河北外购 | 增加
24 | SLT0002437 | 驾驶员座总成 | EA | SLT0000323 | k1司机座包装膜宽车 |  |  | Ea | 1 |  | 10 |  | 河北外购 | 增加
25 | SLT0002437 | 驾驶员座总成 | EA | SLT0010685 | 扶手包装袋 |  |  | Ea | 1 |  | 10 |  | 河北外购 | 删除 | 20221018张海勇取消

## 2023.02.16
序号 | 父级件 | 父零件描述 | 父零件单位 | 父零件单位 | 子零件 | 子零件描述 | 规格型号 | 子零件单位 | 数量 | 生效日期 | 工序 | 损耗率 | 自制/外购 | 备注
|  | 字符/24位 | 字符/2位 | 字符/2位 |  | 字符/24位 | 字符/24位 | 字符/2位 | 数字/9位 | 日期/8位 | 字符/4位
14 | SLT0002437 | 驾驶员座总成 | EA | SLT0011523 | 驾驶员座垫护面总成 |  |  | Ea | 1 |  | 10 |  | 河北自制 | 删除
23 | SLT0002437 | 驾驶员座总成 | EA | BFA0010075 | 十字槽盘头自攻螺钉 |  |  | Ea | 1 |  | 10 |  | 河北外购 | 数量由2变1
32 | SLT0002437 | 驾驶员座总成 | EA | SLT0010347 | 扶手总成 |  |  | Ea | 1 |  | 10 |  | 河北外购 | 删除
33 | SLT0002437 | 驾驶员座总成 | EA | SLT0010423 | 扶手固定螺栓 |  |  | Ea | 1 |  | 10 |  | 河北外购 | 删除
34 | SLT0002437 | 驾驶员座总成 | EA | SLT0010427 | 扶手堵盖C |  |  | Ea | 1 |  | 10 |  | 河北外购 | 删除
35 | SLT0002437 | 驾驶员座总成 | EA | BFA0000012 | M8*25外六角螺栓 |  |  | Ea | 2 |  | 10 |  | 河北外购 | 删除
36 | SLT0002437 | 驾驶员座总成 | EA | SLT0010646 | 扶手安装支架焊接总成 |  |  | Ea | 1 |  | 10 |  | 河北外购 | 删除
37 | SLT0002437 | 驾驶员座总成 | EA | SLT0011683 | 驾驶员座垫护面总成 |  |  | Ea | 1 |  | 10 |  | 河北自制 | 新增