## 变更记录
序号 | 时间 | 更改描述 | 来源
1 | 2021-10-27 | 取消副驾气路SHT0013656，使用主驾气路SHT0013655 | ECR0006704
2 | 2021-10-29 | 汕德卡系列座椅气囊通用，使用SHT0013662，名称由汕德卡副驾气囊总成更改为汕德卡气囊总成；修订相关使用数量和公式 | ECR0006704
3 | 2021-10-29 | SHT0013707取消，与SHT0013240合并，主副驾通用 | ECR0006704
4 | 2021-11-06 | 新增配置：H4-2.2项目SHT0013976-底座模块化总成 | 项目需求
5 | 2021-11-06 | 新增配置：H4-2.2项目SHT0013979-气囊减震器总成 | 项目需求
6 | 2021-11-06 | 增加零件：H4系列项目增加防尘罩支架，SHT0013820/SHT0013821，焊接总成SHT0010943更改，防尘罩改为SHT0013256 | ECR0006810
7 | 2021-11-06 | 增加零件：重汽系列项目增加防尘罩支架，SHT0013822，焊接总成SHT0012259更改，防尘罩改为SHT0013256 | ECR0006810
8 | 2021-11-12 | 悬浮机构定位柱长度更改，SQX3000-6805478/SQX3000-6805479相关信息更新（重量、版本、轮廓尺寸、图示） | ECR0007073
9 | 2021-12-18 | 增加零件：M3000-S系列项目增加防尘罩支架，SHT0013818/SHT0013819，焊接总成SHT0012168更改，防尘罩改为SHT0013256 | ECR0006810
10 | 2022-01-13 | 增加零件：SHT0013733-上限位缓冲块，用于汕德卡、H4-2.2，每台用量为2，其他项目继续使用RC026807007 | ECR0007343
11 | 2022-01-13 | 增加零件：SHT0013987-限位缓冲块（汕德卡），用于汕德卡、H4-2.2，每台用量为2，其他项目继续使用SQX3000-6805471 | ECR0007343
12 | 2022-02-12 | 修订错误：H4-2018款，缺少滑轨用量，更改为1，使用H4B-6805200，与H4其他项目通用 | 修订错误
13 | 2022-02-12 | 修订错误：老项目缺少仰角拉线用量，更改为1，使用SHT0013123 | 修订错误
14 | 2022-02-14 | 更改配置：H4系列项目防尘罩由SHT0013256更改为SHT0013129 | 项目会议
15 | 2022-02-14 | 取消零件：H4系列项目取消防尘罩支架：SHT0013820/SHT0013821，焊接总成SHT0010943相应更改 | 项目会议
16 | 2022-02-16 | 增加零件：BCL0010013-A钣金扎带（背面扎带），根据实际装配顺序，将此零件移动到底座模块化BOM中，涉及H4-2.2、重汽汕德卡等使用VDC阀的项目 | 修订错误
17 | 2022-02-16 | 增加零件：SHT0014169-VDC阀气路总成（H4-2.2平台），专用于H4-2.2项目 | 项目需求
18 | 2022-02-22 | 修订错误：固定气囊用的Q40708、Q40608、BFA0010052用量更改为1 | 修订错误
19 | 2022-02-22 | 新增零件：SHT0014202-座框减震器总成 | 新增项目：X5000S |  | 基于重汽汕德卡搭建
20 | 2022-02-22 | 新增零件：SHT0014243-减震器总成 | 新增项目：X5000S
21 | 2022-02-22 | 新增零件：SHT0014203-减震器下框焊接总成 | 新增项目：X5000S
22 | 2022-02-22 | 新增零件：SHT0014204-下框连接梁 | 新增项目：X5000S
23 | 2022-02-22 | 新增零件：SHT0014205-下框右连接梁焊接总成 | 新增项目：X5000S
24 | 2022-02-22 | 新增零件：SHT0014206-下框连接梁螺母柱 | 新增项目：X5000S
25 | 2022-02-24 | 新增零件：SHT0014371-减震器下框电泳总成，专用于电泳状态，更改相关所有零件的层级关系 | 工艺需求
26 | 2022-02-24 | 优化：X5000S下框焊接总成及下级零件结构调整，同时更改零件号和零件名，更新图片、重量等信息 | 结构优化
27 | 2022-03-30 | 新增零件：SHT0014483-低配底座模块化总成 | 新增项目：J6L |  | 基于H4-2018款
28 | 2022-03-30 | 新增零件：SHT0014482-高配底座模块化总成 | 新增项目：J6L |  | 基于重汽汕德卡搭建
29 | 2022-04-07 | 新增零件：SHT0014291-底座模块化总成 | 新增项目：H20 |  | 基于H4-2.2搭建
30 | 2022-04-07 | 更新：座框焊接总成重量微调
31 | 2022-04-08 | 新增零件：SHT0014510-下框焊接总成，在SHT0012168基础上增加防尘罩支架，用于M3000-S、J6L
32 | 2022-05-24 | 新增零件：J6L项目减震器上框的下级，增加SHT0014640-前横梁焊接总成，将前横梁与支撑块改为总成供货，其余结构不变 | 工艺需求
33 | 2022-05-26 | 新增零件：BCL0010014-气管防护波纹管,用于VDC阀调高的所有项目 | 气路装配技术要求
34 | 2022-06-04 | 修订错误：SHT0012168、SHT0014510两种状态的下框焊接总成层级调整，涉及M3000-S、J6L高配、J6L低配、北奔H20
35 | 2022-06-05 | 更新：SHT0014203的电泳零件号SHT0014371改到备注里，删除SHT0014371这一行，仅涉及X5000S | BOM结构调整
36 | 2022-06-05 | 更新：H20项目的VDC阀由SHT0013655改为SHT0014169，其余信息不变 | 模块输入
37 | 2022-07-01 | 更新：J6L项目高配的气路总成由SHT0013655改为SHT0014831，其余信息不变 | 模块输入
38 | 2022-07-01 | 更新：J6L项目低配的气路总成由SHT0012022改为SHT0014832，其余信息不变 | 模块输入
39 | 2022-07-14 | 新增零件：SHT0014853-连接梁支撑片 | ECR0008047
40 | 2022-07-14 | 新增零件：SHT0014854-下框右侧连接梁 | ECR0008047
41 | 2022-07-14 | 取消零件：取消SHT0014206-下框连接梁螺母柱，更换为焊接螺母 | ECR0008047
42 | 2022-07-14 | 结构更改：SHT0014204-下框左侧连接梁，更改零件名称，更改结构 | ECR0008047
43 | 2022-07-14 | 结构更改：SHT0014205-下框左连接梁总成，结构优化 | ECR0008047
44 | 2022-07-14 | 结构更改：SHT0014359-下框右连接梁总成，结构优化 | ECR0008047
45 | 2022-07-14 | 结构更改：SHT0014203-减震器下框焊接总成，结构优化 | ECR0008047
46 | 2022-07-22 | 结构更改：固定座盆滑块的铝铆钉（H5-6805321）更改为钢铆钉（BFA0010096） | ECR0008068
47 | 2022-07-22 | 新增零件（仅用于H4-2.2）：SHT0014861-左罩壳固定钣金总成、SHT0014862-固定钣金、SHT0014863-钢丝、BFA0010028-开口型平圆头抽芯铆钉 | H4-2.2整椅BOM
48 | 2022-07-28 | 新增零件：SHT0014781-底座模块化总成（王牌V5V7-固定阻尼） | 新增项目：V5V7 | 基于J6L低配，换减震器下框、防尘罩
49 | 2022-07-28 | 新增零件：SHT0014782-底座模块化总成（王牌V5V7-可调阻尼） | 新增项目：V5V7
50 | 2022-07-28 | 新增零件：SHT0014418-底座模块化总成 | 新增项目：L6000 | 基于V5V7可调阻尼，换减震器下框
51 | 2022-08-25 | H6项目防尘罩支架铆钉更改为钢铆钉，H4-2.2借用此零件，将BFA0010028更改为BFA0010097，用量不变，其他项目不受影响 | ECR0008165
52 | 2022-08-25 | 新增零件：SHT0014992-底座模块化总成（M3000） | 新增项目：M3000 | 基于J6L低配，仅气路差别
53 | 2022-08-25 | 新增零件：SHT0014999-气囊减震器总成（M3000） | 新增项目：M3000 | 基于J6L低配，仅气路差别
54 | 2022-09-29 | 修订错误：H20 主驾驶底支架-SHT0014258为焊接总成，更改为主驾驶底支架（喷漆）-SHT0014431 | 根据整椅BOM修订
55 | 2022-10-30 | 新增零件：X5000S使用的VDC阀改为SHT0015089 | 根据气路布置增加
56 | 2022-11-15 | 新增配置：J6L低配底座模块化增加配置-SHT0015083,气路零件号为：SHT0015090 | 新增项目：J6L | 基于J6L低配，仅气路差别
57 | 2022-11-17 | 新增零件：BCL0010018-黑色防护毛毡，鱼阀配置用于绞架处、VDC阀配置用于座框，2.0平台全系：X5000S、J6L高配、H20各2件，其余项目各1件 | 根据气路布置增加 | 规格30*60
58 | 2022-11-15 | 修订错误：F3000 项目的减震器下框焊接组件零件号由SQX3000-6805420更改为SQX3000-6805426 | 修订错误 | 老项目
59 | 2022-11-15 | 修订错误：H3-2.0项目的减震器下框焊接组件零件号更改为SQX3000-6805420 | 修订错误 | 老项目
60 | 2022-11-17 | 新增配置：轩德6经济版底座模块化总成-SHT0015156,借用SHT0012022悬浮气路总成，可调阻尼 | 新增项目：轩德6 | 基于M3000升级，仅气路、阻尼差别
61 | 2022-12-08 | 更改：X5000S使用的VDC阀SHT0015089取消，替换为SHT0014722，其他项目不受影响 | 根据气路布置更改
62 | 2022-12-08 | 更改：BCL0010013-钣金扎带（背面扎带）取消，替换为BCL0010023-海尔曼钣金扎带，影响项目：汕德卡、H4-2.2、X5000S、J6L高配、H20 | ECR0008707
63 | 2022-12-09 | 更改：X5000S减震器下框新增零件号，SHT0015355-减震器下框焊接总成，下级包含SHT0014219、SHT0014220、Q370C08，其他项目不变；原号：SHT0014203继续用于L6000项目 | 整椅要求
64 | 2022-12-19 | 新增配置：重汽价值版底座模块化总成-SHT0015387，基于J6L低配，将减震器下框替换为SHT0012259，将气路替换为SHT0013365；使用重汽滑轨SHT0013938 | 新增项目：重汽TX价值版
65 | 2022-12-21 | 更改：H4-2.2项目的防尘罩由SHT0013129更改为SHT0013256 | ECN0003882
66 | 2023-01-05 | 更改：X5000S项目的减振器下框焊接总成-SHT0015355，增加螺栓两件-Q218B0816 | 西安工厂要求
67 | 2023-01-05 | 新增配置：大黄蜂项目底座模块化总成-SHT0015406，基于王牌V5V7项目-SHT0014781，增加滑轨、底支架，更换座框-SHT0015404（新增状态）、更换拉带-SHT0015407（新增）、取消减震器限位拉带总成-SQX3000-6805470、取消拉带限位片-H4B-6805406、取消下框后横梁组件-SQX3000-6805429、Q218B0816用量减少1件、Q32608用量减少2件、BFA0000020用量增加1件、下框横梁-SHT0011638用量增加1件 | 新增项目：大黄蜂 | 拉带更改适用于2.0全平台，大黄蜂和王牌项目优先体现
68 | 2023-01-05 | 更改：王牌V5V7项目更换拉带-SHT0015407（新增）、取消减震器限位拉带总成-SQX3000-6805470、取消拉带限位片-H4B-6805406、取消下框后横梁组件-SQX3000-6805429、Q218B0816用量减少1件、Q32608用量减少2件、BFA0000020用量增加1件、下框横梁-SHT0011638用量增加1件
69 | 2023-01-06 | 更改：所有项目Q40708的用量由1改为2 | 根据河北工厂的实际装配修订
70 | 2023-02-02 | 更改：H4-2.0、H4-2018的防尘罩由SHT0013129更改为SHT0013256 | ECN0003882
71 | 2023-02-13 | 更改：大黄蜂项目新增下框焊接总成-SHT0015584，不再借用X3000项目 | 根据整椅布置需求更改
72 | 2023-02-16 | 更改：X5000S项目 SHT0014205-下框右连接梁总成的焊接六角螺母（Q370C08）用量由4更改为2 | ECR0008763
73 | 2023-02-16 | 更改：X5000S项目 SHT0015355-减震器下框焊接总成的内六角圆柱头螺钉（Q218B0816）用量由2更改为0 | ECR0008763

## 底座模块化总成
设计: |  |  |  |  | 校核： | [5 empty] | 标准化： | [39 empty] | 零件号 | SHT0012165 | SHT0012984 | SHT0010998 | SHT0013231 | SHT0012258 | SHT0013262 | SHT0015387 | SHT0012590 | SHT0012591 | SHT0012592 | SHT0012593 | SHT0010506 | SHT0012473 | SHT0013976 | SHT0014202 | SHT0014482 | SHT0014483 | SHT0015083 | SHT0014291 | SHT0014418 | SHT0014781 | SHT0014782 | SHT0015406 | SHT0014992 | SHT0015156
会签： | [50 empty] | 中文名称 | 坐框减震器总成 | 坐框减震器总成 | 底座模块化总成 | 底座模块化总成 | 底座模块化总成 | 副驾底座模块化总成 | 底座模块化总成 | 坐框减震器总成 | 坐框减震器总成 | 坐框减震器总成 | 坐框减震器总成 | 底座模块化总成 | 底座模块化总成 | 底座模块化总成 | 座框减震器总成 | 高配底座模块化总成 | 低配底座模块化总成 | 低配底座模块化总成-V0SS接头 | 底座模块化总成 | 底座模块化总成 | 底座模块化总成 | 底座模块化总成 | 底座模块化总成 | 底座模块化总成 | 底座模块化总成
批准: | [10 empty] | 日期： | [39 empty] | 规格型号
版本： | [50 empty] | 车型配置 | M3000-S窄靠背 | M3000-宽靠背 | H4-2.0 | 汕德卡-2.0 | 重汽TX | 汕德卡高配副驾 | 重汽价值版 | X3000 | F3000 | 轩德6低配 | 轩德6高配 | H3-2.0 | H4-2018款 | H4-2.2 | X5000S | J6L 高配 | J6L 低配-无仰角 | J6L 低配-无仰角 | H20 | L6000 | 王牌V5V7-固定阻尼 | 王牌V5V7-可调阻尼 | 大黄蜂 | M3000 | 轩德6经济版
说明： | [50 empty] | 重量（kg） | 19.3591 | 19.4592 | 25.6758 | 23.5822 | 23.5578 | 23.5922 | 23.0453 | 17.8227 | 0 | 0 | 0 | —— | 0 | 26.1919 | 19.3139 | 19.3252 | 17.6753 | 17.6753 | 24.9235 | 16.9557 | 16.8785 | 16.9297 | 22.0131 | 17.6753 | 17.7265
序号 | 装配等级 | [9 empty] | 零件来源 | QAD | 零件号 | 中文名称 | 零件描述 | 重要度 | 单位 | 图示 | 数据版本 | 图纸号 | 图纸版本 | 是否申请新零件号 | 沿用件Y/N | 零件类别 | 材料 | 材料标准 | 轮廓尺寸 (长*宽*高) | 重量 （kg） | 表面处理 | 工艺方式 | 净重尺寸 | 工艺规格 |  |  | 工艺用量(kg) | 材料利用率 | 焊接长度(cm) | 涂装面积(㎡) | 外购/自制 | 供应商/工序 | 供应商联系人 | 实物重量 | 原材料价格 | 材料成本 | 系数 | 目标价 | 采购价格比重 | 采购价格 | 差异价格 | 差差价比率 | 备注 | 用量 | 用量 | 用量 | 用量 | 用量 | 用量 |  | 用量 | 用量 | 用量 | 用量 | 用量 | 用量 | 用量 | 用量 | 用量 | 用量 | 用量 | 用量 | 用量 | 用量 |  |  | 用量 | 用量
序号 | 0 | 1 | 2 | 3 | 4 | 5 | 6 | 7 | 8 | 9 | 零件来源 |  |  | 中文名称 | 零件描述 | 重要度 | 单位 | 图示 | 数据版本 | 图纸号 | 图纸版本 | 是否申请新零件号 | 沿用件Y/N | 零件类别 | 材料 | 材料标准 | 轮廓尺寸 (长*宽*高) | 重量 （kg） | 表面处理 |  |  | 长 | 宽 | 高 | [16 empty] | 备注 | 用量1 | 用量2 | 用量3 | 用量4 | 用量5 | 用量6 | 用量8 | 用量8 | 用量9 | 用量10 | 用量11 | 用量12 | 用量13 | 用量14 | 用量15 | 用量16 | 用量17 | 用量18 | 用量19 | 用量20 | 用量21 | 用量22 | 用量24 | 用量23 | 用量24
1 |  | 1 | [9 empty] | SHT0012165 | SHT0012165 | 坐框减震器总成 | M3000-S窄靠背 | A | 个 |  | A | SHT0012165 | A | Y | N | 装配总成件 | ASSY | —— | 505*460*170 | 19.3591 | —— | 组装 | [8 empty] | 河北自制 | 骨架组装车间 | [10 empty] | 新座框 | 1 | 0 | 0 | 0 | 0 | 0 | 0 | 0 | 0 | 0 | 0 | 0 | 0 | 0 | 0 | 0 | 0 | 0 | 0 | 0 | 0 | 0 | 0 | 0 | 0
2 |  | 1 | [9 empty] | SHT0012984 | SHT0012984 | 坐框减震器总成 | M3000-宽靠背 | A | 个 |  | A |  |  |  |  | 装配总成件 | ASSY | —— | 505*460*170 | 19.4592 | —— | 组装 | [8 empty] | 河北自制 | 骨架组装车间 | [10 empty] | 新座框 | 0 | 1 | 0 | 0 | 0 | 0 | 0 | 0 | 0 | 0 | 0 | 0 | 0 | 0 | 0 | 0 | 0 | 0 | 0 | 0 | 0 | 0 | 0 | 0 | 0
3 |  | 1 | [9 empty] | SHT0010998 | SHT0010998 | 底座模块化总成 | H4-2.0 | A | 个 |  | B | SHT0010998 | B | N | Y | 装配总成件 | ASSY | —— | 505*460*170 | 25.6758 | —— | 组装 | [8 empty] | 河北自制 | 骨架组装车间 | [10 empty] | 新座框 | 0 | 0 | 1 | 0 | 0 | 0 | 0 | 0 | 0 | 0 | 0 | 0 | 0 | 0 | 0 | 0 | 0 | 0 | 0 | 0 | 0 | 0 | 0 | 0 | 0
4 |  | 1 | [9 empty] | SHT0013231 | SHT0013231 | 底座模块化总成 | 汕德卡-2.0 | A | 个 |  | A | SHT0013231 | A | Y | N | 装配总成件 | ASSY | —— | 505*460*170 | 23.5822 | —— | 组装 | [8 empty] | 河北自制 | 骨架组装车间 | [10 empty] | 新座框 | 0 | 0 | 0 | 1 | 0 | 0 | 0 | 0 | 0 | 0 | 0 | 0 | 0 | 0 | 0 | 0 | 0 | 0 | 0 | 0 | 0 | 0 | 0 | 0 | 0
5 |  | 1 | [9 empty] | SHT0012258 | SHT0012258 | 底座模块化总成 | 重汽TX-2.0 | A | 个 |  | B | SHT0012258 | B | Y | N | 装配总成件 | ASSY | —— | 505*460*170 | 23.5578 | —— | 组装 | [8 empty] | 河北自制 | 骨架组装车间 | [10 empty] | 新座框 | 0 | 0 | 0 | 0 | 1 | 0 | 0 | 0 | 0 | 0 | 0 | 0 | 0 | 0 | 0 | 0 | 0 | 0 | 0 | 0 | 0 | 0 | 0 | 0 | 0
6 |  | 1 | [9 empty] | SHT0013262 | SHT0013262 | 副驾底座模块化总成 | 汕德卡高配副驾 | A | 个 |  | A |  | A | Y | N | 装配总成件 | ASSY | —— | 505*460*170 | 23.5922 | —— | 组装 | [8 empty] | 河北自制 | 骨架组装车间 | [10 empty] | 新座框 | 0 | 0 | 0 | 0 | 0 | 1 | 0 | 0 | 0 | 0 | 0 | 0 | 0 | 0 | 0 | 0 | 0 | 0 | 0 | 0 | 0 | 0 | 0 | 0 | 0
7 |  | 1 | [9 empty] | SHT0015387 | SHT0015387 | 底座模块化总成 | 重汽价值版 | A | 个 |  | A |  | A | Y | N | 装配总成件 | ASSY | —— | 505*460*170 | 23.0453 | —— | [9 empty] | 河北自制 | 骨架组装车间 | [11 empty] | 0 | 0 | 0 | 0 | 0 | 0 | 1 | 0 | 0 | 0 | 0 | 0 | 0 | 0 | 0 | 0 | 0 | 0 | 0 | 0 | 0 | 0 | 0 | 0 | 0
8 |  | 1 | [9 empty] | SHT0012590 | SHT0012590 | 坐框减震器总成 | X3000 | A | 个 |  | A |  |  |  |  | 装配总成件 | ASSY | —— | 505*460*170 | 17.8227 | —— | 组装 | [8 empty] | 河北自制 | 骨架组装车间 | [10 empty] | 老座框 | 0 | 0 | 0 | 0 | 0 | 0 | 0 | 1 | 0 | 0 | 0 | 0 | 0 | 0 | 0 | 0 | 0 | 0 | 0 | 0 | 0 | 0 | 0 | 0 | 0
9 |  | 1 | [9 empty] | SHT0012591 | SHT0012591 | 坐框减震器总成 | F3000 | A | 个 |  | A |  |  |  |  | 装配总成件 | ASSY | —— | 505*460*170 |  | —— | 组装 | [8 empty] | 河北自制 | 骨架组装车间 | [10 empty] | 老座框 | 0 | 0 | 0 | 0 | 0 | 0 | 0 | 0 | 1 | 0 | 0 | 0 | 0 | 0 | 0 | 0 | 0 | 0 | 0 | 0 | 0 | 0 | 0 | 0 | 0
10 |  | 1 | [9 empty] | SHT0012592 | SHT0012592 | 坐框减震器总成 | 轩德6低配 | A | 个 |  | A |  |  |  |  | 装配总成件 | ASSY | —— | 505*460*170 |  | —— | 组装 | [8 empty] | 河北自制 | 骨架组装车间 | [10 empty] | 老座框 | 0 | 0 | 0 | 0 | 0 | 0 | 0 | 0 | 0 | 1 | 0 | 0 | 0 | 0 | 0 | 0 | 0 | 0 | 0 | 0 | 0 | 0 | 0 | 0 | 0
11 |  | 1 | [9 empty] | SHT0012593 | SHT0012593 | 坐框减震器总成 | 轩德6高配 | A | 个 |  | A |  |  |  |  | 装配总成件 | ASSY | —— | 505*460*170 |  | —— | 组装 | [8 empty] | 河北自制 | 骨架组装车间 | [10 empty] | 老座框 | 0 | 0 | 0 | 0 | 0 | 0 | 0 | 0 | 0 | 0 | 1 | 0 | 0 | 0 | 0 | 0 | 0 | 0 | 0 | 0 | 0 | 0 | 0 | 0 | 0
12 |  | 1 | [9 empty] | SHT0010506 | SHT0010506 | 底座模块化总成 | H3-2.0 | A | 个 |  | A |  |  |  |  | 装配总成件 | ASSY | —— | 505*460*170 |  | —— | 组装 | [8 empty] | 河北自制 | 骨架组装车间 | [10 empty] | 老座框 | 0 | 0 | 0 | 0 | 0 | 0 | 0 | 0 | 0 | 0 | 0 | 1 | 0 | 0 | 0 | 0 | 0 | 0 | 0 | 0 | 0 | 0 | 0 | 0 | 0
13 |  | 1 | [9 empty] | SHT0012473 | SHT0012473 | 底座模块化总成 | H4-2018款 | A | 个 |  | A |  |  |  |  | 装配总成件 | ASSY | —— | 505*460*170 |  | —— | 组装 | [8 empty] | 河北自制 | 骨架组装车间 | [10 empty] | 新座框 | 0 | 0 | 0 | 0 | 0 | 0 | 0 | 0 | 0 | 0 | 0 | 0 | 1 | 0 | 0 | 0 | 0 | 0 | 0 | 0 | 0 | 0 | 0 | 0 | 0
14 |  | 1 | [9 empty] | SHT0013976 | SHT0013976 | 底座模块化总成 | H4-2.2 | A | 个 |  | A |  |  |  |  | 装配总成件 | ASSY | —— | 505*460*170 | 26.1919 |  | 组装 | [8 empty] | 河北自制 | 骨架组装车间 | [10 empty] | 基于重汽汕德卡 | 0 | 0 | 0 | 0 | 0 | 0 | 0 | 0 | 0 | 0 | 0 | 0 | 0 | 1 | 0 | 0 | 0 | 0 | 0 | 0 | 0 | 0 | 0 | 0 | 0
15 |  | 1 | [9 empty] | SHT0014202 | SHT0014202 | 座框减震器总成 | X5000S | A | 个 |  | A |  | A | Y | N | 装配总成件 | ASSY | —— | 505*460*170 | 19.3139 | —— | 组装 | [8 empty] | 河北自制 | 骨架组装车间 | [10 empty] | 基于重汽汕德卡 | 0 | 0 | 0 | 0 | 0 | 0 | 0 | 0 | 0 | 0 | 0 | 0 | 0 | 0 | 1 | 0 | 0 | 0 | 0 | 0 | 0 | 0 | 0 | 0 | 0
16 |  | 1 | [9 empty] | SHT0014482 | SHT0014482 | 高配底座模块化总成 | J6L 高配 | A | 个 |  | A | SHT0014482 | A | Y | N | 装配总成件 | ASSY | —— | 505*460*170 | 19.3252 |  | 组装 | [8 empty] | 河北自制 | 骨架组装车间 | [10 empty] | 新座框 | 0 | 0 | 0 | 0 | 0 | 0 | 0 | 0 | 0 | 0 | 0 | 0 | 0 | 0 | 0 | 1 | 0 | 0 | 0 | 0 | 0 | 0 | 0 | 0 | 0
17 |  | 1 | [9 empty] | SHT0014483 | SHT0014483 | 低配底座模块化总成 | J6L 低配-无仰角 | A | 个 |  | A | SHT0014483 | A | Y | N | 装配总成件 | ASSY | —— | 505*460*170 | 17.6753 |  | 组装 | [8 empty] | 河北自制 | 骨架组装车间 | [11 empty] | 0 | 0 | 0 | 0 | 0 | 0 | 0 | 0 | 0 | 0 | 0 | 0 | 0 | 0 | 0 | 0 | 1 | 0 | 0 | 0 | 0 | 0 | 0 | 0 | 0
18 |  | 1 | [9 empty] | SHT0015083 | SHT0015083 | 低配底座模块化总成-V0SS接头 | J6L 低配-无仰角 | A | 个 |  | A | SHT0014483 | A | Y | N | 装配总成件 | ASSY | —— | 505*460*170 | 17.6753 |  | 组装 | [8 empty] | 河北自制 | 骨架组装车间 | [11 empty] | 0 | 0 | 0 | 0 | 0 | 0 | 0 | 0 | 0 | 0 | 0 | 0 | 0 | 0 | 0 | 0 | 0 | 1 | 0 | 0 | 0 | 0 | 0 | 0 | 0
19 |  | 1 | [9 empty] | SHT0014291 | SHT0014291 | 底座模块化总成 | H20 | A | 个 |  | A |  | A | Y | N | 装配总成件 | ASSY |  | 505*460*310 | 24.9235 |  | 组装 | [8 empty] | 河北自制 | 骨架组装车间 | [11 empty] | 0 | 0 | 0 | 0 | 0 | 0 | 0 | 0 | 0 | 0 | 0 | 0 | 0 | 0 | 0 | 0 | 0 | 0 | 1 | 0 | 0 | 0 | 0 | 0 | 0
20 |  | 1 | [9 empty] | SHT0014418 | SHT0014418 | 底座模块化总成 | L6000 | A | 个 |  | A | [7 empty] | 505*460*170 | 16.9557 |  | 组装 | [8 empty] | 河北自制 | 骨架组装车间 | [11 empty] | 0 | 0 | 0 | 0 | 0 | 0 | 0 | 0 | 0 | 0 | 0 | 0 | 0 | 0 | 0 | 0 | 0 | 0 | 0 | 1 | 0 | 0 | 0 | 0 | 0
21 |  | 1 | [9 empty] | SHT0014781 | SHT0014781 | 底座模块化总成 | 王牌V5V7-固定阻尼 | A | 个 |  | A | SHT0014781 | A | Y | N | 装配总成件 | ASSY | —— |  | 16.8785 |  | 组装 | [8 empty] | 河北自制 | 骨架组装车间 | [11 empty] | 0 | 0 | 0 | 0 | 0 | 0 | 0 | 0 | 0 | 0 | 0 | 0 | 0 | 0 | 0 | 0 | 0 | 0 | 0 | 0 | 1 | 0 | 0 | 0 | 0
22 |  | 1 | [9 empty] | SHT0014782 | SHT0014782 | 底座模块化总成 | 王牌V5V7-可调阻尼 | A | 个 |  | A | SHT0014782 | A | Y | N | 装配总成件 | ASSY | —— |  | 16.9297 |  | 组装 | [8 empty] | 河北自制 | 骨架组装车间 | [11 empty] | 0 | 0 | 0 | 0 | 0 | 0 | 0 | 0 | 0 | 0 | 0 | 0 | 0 | 0 | 0 | 0 | 0 | 0 | 0 | 0 | 0 | 1 | 0 | 0 | 0
23 |  | 1 | [9 empty] | SHT0015406 | SHT0015406 | 底座模块化总成 | 大黄蜂 | A | 个 |  | A |  | A | Y | N | 装配总成件 | ASSY | —— |  | 31.4602 | [10 empty] | 河北自制 | 骨架组装车间 | [11 empty] | 0 | 0 | 0 | 0 | 0 | 0 | 0 | 0 | 0 | 0 | 0 | 0 | 0 | 0 | 0 | 0 | 0 | 0 | 0 | 0 | 0 | 0 | 1 | 0 | 0
24 |  | 1 | [9 empty] | SHT0014992 | SHT0014992 | 底座模块化总成 | M3000 | A | 个 |  | A | SHT0014992 | A | Y | N | 装配总成件 | ASSY | —— | 505*460*170 | 17.6753 |  | 组装 | [8 empty] | 河北自制 | 骨架组装车间 | [11 empty] | 0 | 0 | 0 | 0 | 0 | 0 | 0 | 0 | 0 | 0 | 0 | 0 | 0 | 0 | 0 | 0 | 0 | 0 | 0 | 0 | 0 | 0 | 0 | 1 | 0
25 |  | 1 | [9 empty] | SHT0015156 | SHT0015156 | 底座模块化总成 | 轩德6经济版 | A | 个 |  | A | SHT0015156 | A | Y | N | 装配总成件 | ASSY | —— | 505*460*170 | 17.7265 |  | 组装 | [8 empty] | 河北自制 | 骨架组装车间 | [11 empty] | 0 | 0 | 0 | 0 | 0 | 0 | 0 | 0 | 0 | 0 | 0 | 0 | 0 | 0 | 0 | 0 | 0 | 0 | 0 | 0 | 0 | 0 | 0 | 0 | 1
26 |  |  | 2 | [8 empty] | SHT0012164 | SHT0012164 | 气囊减震器总成 | M3000-S | A | 个 |  | A | SHT0012164 | A | Y | N | 装配总成件 | ASSY | —— | 452*240*180 | 12.9442 | —— | 组装 | [8 empty] | 过程虚拟件 | [12 empty] | 1 | 1 | 0 | 0 | 0 | 0 | 0 | 0 | 0 | 0 | 0 | 0 | 0 | 0 | 0 | 0 | 0 | 0 | 0 | 0 | 0 | 0 | 0 | 0 | 0
27 |  |  | 2 | [8 empty] | SHT0010939 | SHT0010939 | 气囊减震器总成 | H4-2.0 | A | 个 |  | A | —— | A | Y | N | 装配总成件 | ASSY | —— | 452*240*180 | 13.2946 |  | 组装 | [8 empty] | 过程虚拟件 | [12 empty] | 0 | 0 | 1 | 0 | 0 | 0 | 0 | 0 | 0 | 0 | 0 | 0 | 0 | 0 | 0 | 0 | 0 | 0 | 0 | 0 | 0 | 0 | 0 | 0 | 0
28 |  |  | 2 | [8 empty] | SHT0013825 | SHT0013825 | 气囊减震器总成 | H4-2018 | A | 个 |  | A | —— | A | Y | N | 装配总成件 | ASSY | —— | 452*240*180 | 13.7923 |  | 组装 | [8 empty] | 过程虚拟件 | [12 empty] | 0 | 0 | 0 | 0 | 0 | 0 | 0 | 0 | 0 | 0 | 0 | 0 | 1 | 0 | 0 | 0 | 0 | 0 | 0 | 0 | 0 | 0 | 0 | 0 | 0
29 |  |  | 2 | [8 empty] | SHT0013240 | SHT0013240 | 气囊减震器总成 | 汕德卡-2.0 | A | 个 |  | A | —— | A | Y | N | 装配总成件 | ASSY | —— | 452*250*180 | 12.9341 | —— | 组装 | [8 empty] | 过程虚拟件 | [12 empty] | 0 | 0 | 0 | 1 | 0 | 1 | 0 | 0 | 0 | 0 | 0 | 0 | 0 | 0 | 0 | 0 | 0 | 0 | 0 | 0 | 0 | 0 | 0 | 0 | 0
30 |  |  | 2 | [8 empty] | SHT0014243 | SHT0014243 | 减震器总成 | X5000S | A | 个 |  | A | —— | A | Y | N | 装配总成件 | ASSY | —— | 452*250*180 | 13.46 | —— | 组装 | [8 empty] | 过程虚拟件 | [12 empty] | 0 | 0 | 0 | 0 | 0 | 0 | 0 | 0 | 0 | 0 | 0 | 0 | 0 | 0 | 1 | 0 | 0 | 0 | 0 | 0 | 0 | 0 | 0 | 0 | 0
31 |  |  | 2 | [8 empty] | SHT0012256 | SHT0012256 | 气囊减震器总成 | 重汽TX | A | 个 |  | A | —— | A | N | Y | 装配总成件 | ASSY | —— | 452*250*180 | 12.8412 | —— | 组装 | [8 empty] | 过程虚拟件 | [12 empty] | 0 | 0 | 0 | 0 | 1 | 0 | 0 | 0 | 0 | 0 | 0 | 0 | 0 | 0 | 0 | 0 | 0 | 0 | 0 | 0 | 0 | 0 | 0 | 0 | 0
32 |  |  | 2 | [8 empty] | SHT0015394 | SHT0015394 | 气囊减震器总成 | 重汽价值版 | A | 个 |  | A | —— | A | Y | N | 装配总成件 | ASSY | —— | 452*250*180 | 5.5745 | [10 empty] | 过程虚拟件 | [12 empty] | 0 | 0 | 0 | 0 | 0 | 0 | 1 | 0 | 0 | 0 | 0 | 0 | 0 | 0 | 0 | 0 | 0 | 0 | 0 | 0 | 0 | 0 | 0 | 0 | 0
33 |  |  | 2 | [9 empty] | SQX3000-6805401 | 气囊减震器总成 | X3000 | A | 个 |  | A | —— | A | N | Y | 装配总成件 | ASSY | —— | 581*360*104 | 12.8456 | —— | 组装 | [8 empty] | 过程虚拟件 | [12 empty] | 0 | 0 | 0 | 0 | 0 | 0 | 0 | 1 | 0 | 1 | 1 | 0 | 0 | 0 | 0 | 0 | 0 | 0 | 0 | 0 | 0 | 0 | 0 | 0 | 0
34 |  |  | 2 | [8 empty] | SHT0010647 | SHT0010647 | 气囊减震器总成 | F3000 | A | 个 |  | A | —— | A1 | Y | N | 装配总成件 | ASSY | —— | 581*360*104 | 13.3636 | —— | 组装 | [8 empty] | 过程虚拟件 | [12 empty] | 0 | 0 | 0 | 0 | 0 | 0 | 0 | 0 | 1 | 0 | 0 | 0 | 0 | 0 | 0 | 0 | 0 | 0 | 0 | 0 | 0 | 0 | 0 | 0 | 0
35 |  |  | 2 | [8 empty] | SHT0010508 | SHT0010508 | 气囊减震器总成 | H3-2.0 | A | 个 |  | A | —— | A | N | Y | 装配总成件 | ASSY | —— | 581*360*104 | 10.072 | —— | 组装 | [8 empty] | 过程虚拟件 | [12 empty] | 0 | 0 | 0 | 0 | 0 | 0 | 0 | 0 | 0 | 0 | 0 | 1 | 0 | 0 | 0 | 0 | 0 | 0 | 0 | 0 | 0 | 0 | 0 | 0 | 0
36 |  |  | 2 | [8 empty] | SHT0013979 | SHT0013979 | 气囊减震器总成 | H4-2.2 | A | 个 |  | A | —— | A | N | Y | 装配总成件 | ASSY | —— | 581*360*104 | 13.3875 | —— | 组装 | [8 empty] | 过程虚拟件 | [12 empty] | 0 | 0 | 0 | 0 | 0 | 0 | 0 | 0 | 0 | 0 | 0 | 0 | 0 | 1 | 0 | 0 | 0 | 0 | 0 | 0 | 0 | 0 | 0 | 0 | 0
37 |  |  | 2 | [8 empty] | SHT0014492 | SHT0014492 | 减震器总成 | J6L 高配 | A | 个 |  | A | —— | A | Y | N | 装配总成件 | ASSY | —— | 581*360*104 | 13.0371 | —— | 组装 | [8 empty] | 过程虚拟件 | [12 empty] | 0 | 0 | 0 | 0 | 0 | 0 | 0 | 0 | 0 | 0 | 0 | 0 | 0 | 0 | 0 | 1 | 0 | 0 | 0 | 0 | 0 | 0 | 0 | 0 | 0
38 |  |  | 2 | [8 empty] | SHT0014493 | SHT0014493 | 减震器总成 | J6L 低配 | A | 个 |  | A | —— | A | Y | N | 装配总成件 | ASSY | —— | 581*360*104 | 12.9585 | —— | 组装 | [8 empty] | 过程虚拟件 | [12 empty] | 0 | 0 | 0 | 0 | 0 | 0 | 0 | 0 | 0 | 0 | 0 | 0 | 0 | 0 | 0 | 0 | 1 | 0 | 0 | 0 | 0 | 0 | 0 | 0 | 0
39 |  |  | 2 | [8 empty] | SHT0015164 | SHT0015164 | 减震器总成 | J6L 低配 | A | 个 |  | A | —— | A | Y | N | 装配总成件 | ASSY | —— | 581*360*104 | 12.9585 | —— | 组装 | [8 empty] | 过程虚拟件 | [12 empty] | 0 | 0 | 0 | 0 | 0 | 0 | 0 | 0 | 0 | 0 | 0 | 0 | 0 | 0 | 0 | 0 | 0 | 1 | 0 | 0 | 0 | 0 | 0 | 0 | 0
40 |  |  | 2 | [8 empty] | SHT0014531 | SHT0014531 | 减震器总成 | H20 | A | 个 |  | A | —— | A | Y | N | 装配总成件 | ASSY | —— | 581*360*104 | 13.0371 | —— | 组装 | [8 empty] | 过程虚拟件 | [12 empty] | 0 | 0 | 0 | 0 | 0 | 0 | 0 | 0 | 0 | 0 | 0 | 0 | 0 | 0 | 0 | 0 | 0 | 0 | 1 | 0 | 0 | 0 | 0 | 0 | 0
41 |  |  | 2 | [8 empty] | SHT0014534 | SHT0014534 | 减震器总成 | L6000 | A | 个 |  | A | —— | A | Y | N | 装配总成件 | ASSY | —— | 581*360*104 | 12.6719 | —— | 组装 | [8 empty] | 过程虚拟件 | [12 empty] | 0 | 0 | 0 | 0 | 0 | 0 | 0 | 0 | 0 | 0 | 0 | 0 | 0 | 0 | 0 | 0 | 0 | 0 | 0 | 1 | 0 | 0 | 0 | 0 | 0
42 |  |  | 2 | [8 empty] | SHT0014783 | SHT0014783 | 气囊减震器总成 | 王牌V5V7-固定阻尼 | A | 个 |  | A | —— | A | Y | N | 装配总成件 | ASSY | —— | 581*360*104 | 12.5947 | —— | 组装 | [8 empty] | 过程虚拟件 | [12 empty] | 0 | 0 | 0 | 0 | 0 | 0 | 0 | 0 | 0 | 0 | 0 | 0 | 0 | 0 | 0 | 0 | 0 | 0 | 0 | 0 | 1 | 0 | 1 | 0 | 0
43 |  |  | 2 | [8 empty] | SHT0014784 | SHT0014784 | 气囊减震器总成 | 王牌V5V7-可调阻尼 | A | 个 |  | A | —— | A | Y | N | 装配总成件 | ASSY | —— | 581*360*104 | 12.6459 | —— | 组装 | [8 empty] | 过程虚拟件 | [12 empty] | 0 | 0 | 0 | 0 | 0 | 0 | 0 | 0 | 0 | 0 | 0 | 0 | 0 | 0 | 0 | 0 | 0 | 0 | 0 | 0 | 0 | 1 | 0 | 0 | 0
44 |  |  | 2 | [8 empty] | SHT0014999 | SHT0014999 | 气囊减震器总成 | M3000 | A | 个 |  | A | —— | A | Y | N | 装配总成件 | ASSY | —— | 581*360*104 | 12.9585 | —— | 组装 | [8 empty] | 过程虚拟件 | [12 empty] | 0 | 0 | 0 | 0 | 0 | 0 | 0 | 0 | 0 | 0 | 0 | 0 | 0 | 0 | 0 | 0 | 0 | 0 | 0 | 0 | 0 | 0 | 0 | 1 | 0
45 |  |  | 2 | [8 empty] | SHT0015165 | SHT0015165 | 气囊减震器总成 | 轩德6经济版 | A | 个 |  | A | —— | A | Y | N | 装配总成件 | ASSY | —— | 581*360*104 | 13.0097 | —— | 组装 | [8 empty] | 过程虚拟件 | [12 empty] | 0 | 0 | 0 | 0 | 0 | 0 | 0 | 0 | 0 | 0 | 0 | 0 | 0 | 0 | 0 | 0 | 0 | 0 | 0 | 0 | 0 | 0 | 0 | 0 | 1
46 |  |  |  | 3 | [7 empty] | SHT0001980 |  | 上框焊接组件电泳 | 焊接分总成 | A | 个 |  | A | SQX3000-6805410 | A | N | Y | 焊接分总成 | ASSY | —— | 398*355*54 |  | 电泳 | [8 empty] | 0.169 | 河北自制 | 电泳车间 | [11 empty] | 0 | 0 | 0 | 0 | 0 | 0 | 0 | 1 | 0 | 0 | 0 | 1 | 1 | 0 | 0 | 0 | 0 | 0 | 0 | 0 | 0 | 0 | 0 | 0 | 0
47 | [11 empty] | SHT0001852 | SQX3000-6805410 | 上框焊接组件 | 焊接分总成 | A | 个 |  | A | SQX3000-6805410 | A | N | Y | 焊接分总成 | ASSY | —— | 398*355*54 | 1.8223 | 电泳 | [7 empty] | 32 |  | 河北自制 | 焊接车间 | [11 empty] | 0 | 0 | 0 | 0 | 0 | 0 | 0 | 1 | 0 | 0 | 0 | 1 | 1 | 0 | 0 | 0 | 0 | 0 | 0 | 0 | 0 | 0 | 0 | 0 | 0
48 |  |  |  | 3 | [7 empty] | SHT0002403 |  | 上框焊接组件电泳 | 焊接分总成 | A | 个 |  | A | SQX3000-6805410 | A | N | Y | 焊接分总成 | ASSY | —— | 398*355*54 |  | 电泳 | [8 empty] | 0.2028 | 河北自制 | 电泳车间 | [11 empty] | 0 | 0 | 0 | 0 | 0 | 0 | 0 | 1 | 1 | 1 | 1 | 0 | 0 | 0 | 0 | 0 | 0 | 0 | 0 | 0 | 0 | 0 | 0 | 0 | 0
49 | [11 empty] | SHT0010452 | SHT0010452 | 上框焊接组件 | 焊接分总成 | A | 个 |  | A | SQX3000-6805410 | A | N | Y | 焊接分总成 | ASSY | —— | 398*355*54 | 2.5251 | 电泳 | [7 empty] | 50 |  | 河北自制 | 焊接车间 | [11 empty] | 0 | 0 | 0 | 0 | 0 | 0 | 0 | 1 | 1 | 1 | 1 | 0 | 0 | 0 | 0 | 0 | 0 | 0 | 0 | 0 | 0 | 0 | 0 | 0 | 0
50 |  |  |  | 3 | [7 empty] | SHT0014627 |  | 上框焊接总成电泳 | 焊接分总成 | A | 个 |  | A | 0 | A | Y | N | 焊接分总成 | ASSY | —— | 398*355*54 |  | 电泳 | [8 empty] | 0.172 | 河北自制 | 电泳车间 | [10 empty] | 电泳号SHT0014627 | 0 | 0 | 0 | 0 | 0 | 0 | 1 | 0 | 0 | 0 | 0 | 0 | 0 | 0 | 0 | 0 | 1 | 1 | 0 | 1 | 1 | 1 | 1 | 1 | 1
51 | [11 empty] | SHT0014597 | SHT0014597 | 上框焊接总成 | 焊接分总成 | A | 个 |  | A | SHT0014597 | A | Y | N | 焊接分总成 | ASSY | —— | 398*355*54 | 1.8499 | 电泳 | 焊接 | [6 empty] | 32 |  | 河北自制 | 焊接车间 | [10 empty] | 电泳号SHT0014627 | 0 | 0 | 0 | 0 | 0 | 0 | 1 | 0 | 0 | 0 | 0 | 0 | 0 | 0 | 0 | 0 | 1 | 1 | 0 | 1 | 1 | 1 | 1 | 1 | 1
52 |  |  |  |  | 4 | [7 empty] | SQX3000-6805412 SHT0001853 | 仰角轴支架总成 | 焊接分总成 | B | 个 |  | A | SQX3000-6805412 | A | N | Y | 焊接分总成 | ASSY | —— | 54*64*38 | 0.1605 | —— | 焊接 | [6 empty] | 4.1 |  | 过程虚拟件 | [12 empty] | 0 | 0 | 0 | 0 | 0 | 0 | 2 | 2 | 2 | 2 | 2 | 2 | 2 | 0 | 0 | 0 | 2 | 2 | 0 | 2 | 2 | 2 | 2 | 2 | 2
53 | [5 empty] | 5 | [5 empty] | BFA0000862 | Q37112 | 焊接方螺母 | 标准件 | B | 个 |  | A | —— | A | N | Y | 标准件 | M12 | —— | 18*18*11 | 0.0156 | —— | [9 empty] | 河北外购 | 北京浦东三浦标准件有限公司 | [11 empty] | 0 | 0 | 0 | 0 | 0 | 0 | 1 | 1 | 1 | 1 | 1 | 1 | 1 | 0 | 0 | 0 | 1 | 1 | 0 | 1 | 1 | 1 | 1 | 1 | 1
54 | [5 empty] | 5 | [5 empty] | SHT0002789 | SQX3000-6805413 | 旋转轴支架 | 冲压件 | B | 个 |  | A | SQX3000-6805412 | A | N | Y | 钣金件 | t=3-Q/BQB301 SPFH590-Q/BQB310 | Q/BQB301 Q/BQB310 | 54*64*38 | 0.1449 | —— | 冲压 | 162*54*3 | 170 | 57 | 3 | 0.22849 | 63.42% |  |  | 河北自制 | 焊接车间 | [11 empty] | 0 | 0 | 0 | 0 | 0 | 0 | 1 | 1 | 1 | 1 | 1 | 1 | 1 | 0 | 0 | 0 | 1 | 1 | 0 | 1 | 1 | 1 | 1 | 1 | 1
55 |  |  |  |  | 4 | [6 empty] | SHT0001854 | SQX3000-6805414 | 左纵梁 | 冲压件 | B | 个 |  | Q01 | SQX3000-6805414 | A | N | Y | 钣金件 | t=3-Q/BQB301 SAPH440-Q/BQB310 | Q/BQB301 Q/BQB310 | 377*32*40 | 0.5445 | —— | 冲压 | 386*74*3 | 393 | 77 | 3 | 0.71355 | 76.31% |  |  | 河北外购 | 黄骅市成卓 | [11 empty] | 0 | 0 | 0 | 0 | 0 | 0 | 1 | 1 | 1 | 1 | 1 | 1 | 1 | 0 | 0 | 0 | 1 | 1 | 0 | 1 | 1 | 1 | 1 | 1 | 1
56 |  |  |  |  | 4 | [6 empty] | SHT0001855 | SQX3000-6805415 | 右纵梁 | 冲压件 | B | 个 |  | Q01 | SQX3000-6805414 | A | N | Y | 钣金件 | t=3-Q/BQB301 SAPH440-Q/BQB310 | Q/BQB301 Q/BQB310 | 377*32*40 | 0.5445 | —— | 冲压 | 386*74*3 | 393 | 77 | 3 | 0.71355 | 76.31% |  |  | 河北外购 | 黄骅市成卓 | [11 empty] | 0 | 0 | 0 | 0 | 0 | 0 | 1 | 1 | 1 | 1 | 1 | 1 | 1 | 0 | 0 | 0 | 1 | 1 | 0 | 1 | 1 | 1 | 1 | 1 | 1
57 |  |  |  |  | 4 | [6 empty] | SHT0001856 | SQX3000-6805416 | 上框前横梁 | 冲压件 | B | 个 |  | C | SQX3000-6805416 | C | N | Y | 钣金件 | t=3-Q/BQB301 SAPH440-Q/BQB310 | Q/BQB301 Q/BQB310 | 27*234*34 | 0.4123 | —— | 冲压 | 236*86*3 | 243 | 89 | 3 | 0.50996 | 80.85% |  |  | 河北外购 | 黄骅市成卓 | [11 empty] | 0 | 0 | 0 | 0 | 0 | 0 | 0 | 1 | 1 | 1 | 1 | 1 | 1 | 0 | 0 | 0 | 0 | 0 | 0 | 0 | 0 | 0 | 0 | 0 | 0
58 |  |  |  |  | 4 | [6 empty] | SHT0010446 | SHT0010446 | 销轴固定支架焊接总成 |  |  | 个 | [6 empty] | 焊接分总成 | ASSY | —— | 115*80*50 | 0.407 |  | 焊接 | [6 empty] | 6.4 |  | 河北外购 | 万昌五金 | [11 empty] | 0 | 0 | 0 | 0 | 0 | 0 | 0 | 0 | 1 | 1 | 1 | 0 | 0 | 0 | 0 | 0 | 0 | 0 | 0 | 0 | 0 | 0 | 0 | 0 | 0
59 | [5 empty] | 5 | [5 empty] | SHT0010439 | SHT0010439 | 销轴固定支架 |  |  | 个 | [6 empty] | 钣金件 | t=3-Q/BQB301 SAPH440-Q/BQB310 | Q/BQB301 Q/BQB310 | 105*80*50 | 0.373 |  | 冲压 | 255*85.5*3 | 262 | 88.5 | 3 | 0.54675 | 68.22% | [15 empty] | 0 | 0 | 0 | 0 | 0 | 0 | 0 | 0 | 1 | 1 | 1 | 0 | 0 | 0 | 0 | 0 | 0 | 0 | 0 | 0 | 0 | 0 | 0 | 0 | 0
60 | [5 empty] | 5 | [6 empty] | RC02 6802 107 | 锁止销轴 |  |  | 个 | [6 empty] | 钣金件 | 20# | GB/T 699 | φ8*36 | 0.037 |  | 机加 |  | 37.5 | 18 |  | 0.074967 | 49.36% | [15 empty] | 0 | 0 | 0 | 0 | 0 | 0 | 0 | 0 | 1 | 1 | 1 | 0 | 0 | 0 | 0 | 0 | 0 | 0 | 0 | 0 | 0 | 0 | 0 | 0 | 0
61 |  |  |  |  | 4 | [7 empty] | SHT0014640 | 前横梁焊接总成 | 焊接件 | B | 个 |  | A | SHT0014640 | A | Y | N | 焊接分总成 | ASSY | —— | 27*234*50 | 0.4399 | —— | 焊接 | [6 empty] | 9.42 |  | 过程虚拟件 | [12 empty] | 0 | 0 | 0 | 0 | 0 | 0 | 1 | 0 | 0 | 0 | 0 | 0 | 0 | 0 | 0 | 0 | 1 | 1 | 0 | 1 | 1 | 1 | 1 | 1 | 1
62 | [5 empty] | 5 | [5 empty] | SHT0001856 | SQX3000-6805416 | 上框前横梁 | 冲压件 | B | 个 |  | C | SQX3000-6805416 | C | N | Y | 钣金件 | t=3-Q/BQB301 SAPH440-Q/BQB310 | Q/BQB301 Q/BQB310 | 27*234*34 | 0.4123 | —— | 冲压 | 236*86*3 | 243 | 89 | 3 | 0.50996 | 80.85% |  |  | 河北外购 | 黄骅市成卓汽车部件厂 | [11 empty] | 0 | 0 | 0 | 0 | 0 | 0 | 1 | 0 | 0 | 0 | 0 | 0 | 0 | 0 | 0 | 0 | 1 | 1 | 0 | 1 | 1 | 1 | 1 | 1 | 1
63 | [5 empty] | 5 |  |  |  |  | M3000-H | SHT0002319 | SQXM3000-6805834 | 支撑块 | 机加件 | B | 个 |  | A | SQXM3000-6805834 | A | N | Y | 轴类 | 35# | GB/T 699 | 15*15*16 | 0.0138 | —— | 机加 |  | 14 | 15 |  | 0.019436 | 71% |  |  | 河北外购 | 黄骅市创合五金制品有限公司 | [11 empty] | 0 | 0 | 0 | 0 | 0 | 0 | 2 | 0 | 0 | 0 | 0 | 0 | 0 | 0 | 0 | 0 | 2 | 2 | 0 | 2 | 2 | 2 | 2 | 2 | 2
64 |  |  |  | 3 | [7 empty] | SHT0002511 |  | 上框焊接组件电泳 | 焊接件 | B | 个 |  | Q01 | SHT0012167 | A | Y | N | 焊接总成件 | ASSY | —— | 398*250*54 |  | 电泳 | [8 empty] | 0.145 | 河北自制 | 电泳车间 | [11 empty] | 1 | 1 | 1 | 1 | 1 | 1 | 0 | 0 | 0 | 0 | 0 | 0 | 0 | 1 | 1 | 1 | 0 | 0 | 1 | 0 | 0 | 0 | 0 | 0 | 0
65 | [11 empty] | SHT0012167 | SHT0012167 | 上框焊接组件 | 焊接件 | B | 个 |  | Q01 | SHT0012167 | A | Y | N | 焊接总成件 | ASSY | —— | 398*250*54 | 1.5371 | 电泳 | 焊接 | [6 empty] | 32 |  | 河北自制 | 焊接车间 | [11 empty] | 1 | 1 | 1 | 1 | 1 | 1 | 0 | 0 | 0 | 0 | 0 | 0 | 0 | 1 | 1 | 1 | 0 | 0 | 1 | 0 | 0 | 0 | 0 | 0 | 0
66 |  |  |  |  | 4 | [6 empty] | SHT0012159 | SHT0012159 | 左纵梁焊接组件 | 焊接件 | B | 个 |  | Q01 | SHT0012159 | A | Y | N | 焊接总成件 | ASSY | —— | 377*32*45 | 0.5624 | —— | 焊接 | [6 empty] | 6 |  | 河北外购 | 成卓 | [11 empty] | 1 | 1 | 1 | 1 | 1 | 1 | 0 | 0 | 0 | 0 | 0 | 0 | 0 | 1 | 1 | 1 | 0 | 0 | 1 | 0 | 0 | 0 | 0 | 0 | 0
67 | [5 empty] | 5 | [6 empty] | BAS0010022 | 上框焊接轴套 | 机加件 | B | 个 |  | Q01 | BAS0010022 | A | Y | N | 装配总成件 | Φ27-GB/T702 35#-GB/T699 | GB/T699 | 27*27*8 | 0.0179 | —— | 机加 |  | 8 | 27 |  | 0.035984 | 49.74% | [15 empty] | 1 | 1 | 1 | 1 | 1 | 1 | 0 | 0 | 0 | 0 | 0 | 0 | 0 | 1 | 1 | 1 | 0 | 0 | 1 | 0 | 0 | 0 | 0 | 0 | 0
68 | [5 empty] | 5 | [5 empty] | SHT0001854 | SQX3000-6805414 | 左纵梁 | 冲压件 | B | 个 |  | Q01 | SQX3000-6805414 | A | N | Y | 钣金件 | t=3-Q/BQB301 SAPH440-Q/BQB310 | Q/BQB301 Q/BQB310 | 377*32*40 | 0.5445 | —— | 冲压 | 386*74*3 | 393 | 77 | 3 | 0.71355 | 76.31% | [15 empty] | 1 | 1 | 1 | 1 | 1 | 1 | 0 | 0 | 0 | 0 | 0 | 0 | 0 | 1 | 1 | 1 | 0 | 0 | 1 | 0 | 0 | 0 | 0 | 0 | 0
69 |  |  |  |  | 4 | [6 empty] | SHT0012160 | SHT0012160 | 右纵梁焊接组件 | 焊接件 | B | 个 |  | Q01 | SHT0012159 | A | Y | N | 焊接总成件 | ASSY | —— | 377*32*45 | 0.5624 | —— | 焊接 | [8 empty] | 河北外购 | 成卓 | [11 empty] | 1 | 1 | 1 | 1 | 1 | 1 | 0 | 0 | 0 | 0 | 0 | 0 | 0 | 1 | 1 | 1 | 0 | 0 | 1 | 0 | 0 | 0 | 0 | 0 | 0
70 | [5 empty] | 5 | [6 empty] | BAS0010022 | 上框焊接轴套 | 机加件 | B | 个 |  | Q01 | BAS0010022 | A | Y | N | 装配总成件 | Φ27-GB/T702 35#-GB/T699 | GB/T699 | 27*27*8 | 0.0179 | —— | 机加 |  | 8 | 27 |  | 0.035984 | 49.74% | [15 empty] | 1 | 1 | 1 | 1 | 1 | 1 | 0 | 0 | 0 | 0 | 0 | 0 | 0 | 1 | 1 | 1 | 0 | 0 | 1 | 0 | 0 | 0 | 0 | 0 | 0
71 | [5 empty] | 5 | [5 empty] | SHT0001855 | SQX3000-6805415 | 右纵梁 | 冲压件 | B | 个 |  | Q01 | SQX3000-6805414 | A | N | Y | 钣金件 | t=3-Q/BQB301 SAPH440-Q/BQB310 | Q/BQB301 Q/BQB310 | 377*32*40 | 0.5445 | —— | 冲压 | 386*74*3 | 393 | 77 | 3 | 0.71355 | 76.31% | [15 empty] | 1 | 1 | 1 | 1 | 1 | 1 | 0 | 0 | 0 | 0 | 0 | 0 | 0 | 1 | 1 | 1 | 0 | 0 | 1 | 0 | 0 | 0 | 0 | 0 | 0
72 |  |  |  |  | 4 | [6 empty] | SHT0001856 | SQX3000-6805416 | 上框前横梁 | 冲压件 | B | 个 |  | Q01 | SQX3000-6805416 | A1 | N | Y | 钣金件 | t=3-Q/BQB301 SAPH440-Q/BQB310 | Q/BQB301 Q/BQB310 | 27*234*34 | 0.4123 | —— | 冲压 | 236*86*3 | 243 | 89 | 3 | 0.50996 | 80.85% |  |  | 河北外购 | 成卓 | [11 empty] | 1 | 1 | 1 | 1 | 1 | 1 | 0 | 0 | 0 | 0 | 0 | 0 | 0 | 1 | 1 | 1 | 0 | 0 | 1 | 0 | 0 | 0 | 0 | 0 | 0
73 |  |  |  | 3 | [7 empty] | SHT0002512 |  | 下框焊接组件电泳 | M3000-S+防尘罩支架 | B | 个 |  | Q01 | SHT0012168 | A | Y | N | 焊接总成件 | ASSY | —— | 435*360*58 |  | 电泳 | [8 empty] | 0.361 | 河北自制 | 电泳车间 | [10 empty] | 电泳号SHT0002512 | 1 | 1 | 0 | 0 | 0 | 0 | 0 | 0 | 0 | 0 | 0 | 0 | 0 | 0 | 0 | 1 | 1 | 1 | 0 | 0 | 0 | 0 | 0 | 1 | 1
74 | [11 empty] | SHT0012168 | SHT0012168 | 下框焊接组件 | M3000-S+防尘罩支架 | B | 个 |  | Q01 | SHT0012168 | A | Y | N | 焊接总成件 | ASSY | —— | 435*360*58 | 3.7971 | 电泳 | 焊接 | [6 empty] | 67 |  | 河北自制 | 焊接车间 | [10 empty] | 电泳号SHT0002512 | 1 | 1 | 0 | 0 | 0 | 0 | 0 | 0 | 0 | 0 | 0 | 0 | 0 | 0 | 0 | 1 | 1 | 1 | 0 | 0 | 0 | 0 | 0 | 1 | 1
75 |  |  |  | 3 | [7 empty] | SHT0014628 |  | 下框焊接总成电泳 | 无防尘罩支架 | B | 个 |  |  | 0 | [8 empty] | 电泳 | [9 empty] | 河北自制 | 电泳车间 | [10 empty] | 电泳号SHT0014628 | 0 | 0 | 0 | 0 | 0 | 0 | 0 | 0 | 0 | 0 | 0 | 0 | 0 | 0 | 0 | 0 | 0 | 0 | 1 | 0 | 0 | 0 | 0 | 0 | 0
76 | [11 empty] | SHT0014510 | SHT0014510 | 下框焊接总成 | 无防尘罩支架 | B | 个 |  |  | SHT0014510 | [7 empty] | 3.4851 | 电泳 | [9 empty] | 河北自制 | 焊接车间 | [10 empty] | 电泳号SHT0014628 | 0 | 0 | 0 | 0 | 0 | 0 | 0 | 0 | 0 | 0 | 0 | 0 | 0 | 0 | 0 | 0 | 0 | 0 | 1 | 0 | 0 | 0 | 0 | 0 | 0
77 |  |  |  |  | 4 | [6 empty] | SHT0001859 | SQX3000-6805421 | 下框横梁 | 冲压件 | B | 个 |  | Q01 | SQX3000-6805421 | A1 | N | Y | 钣金件 | t=3-Q/BQB301 SAPH440-Q/BQB310 | Q/BQB301 Q/BQB310 | 18*240*38 | 0.3341 | —— | 冲压 | 240*65*3 | 247 | 68 | 3 | 0.39605 | 84.36% |  |  | 河北外购 | 黄骅市再兴 | [11 empty] | 1 | 1 | 0 | 0 | 0 | 0 | 0 | 0 | 0 | 0 | 0 | 0 | 0 | 0 | 0 | 1 | 1 | 1 | 1 | 0 | 0 | 0 | 0 | 1 | 1
78 |  |  |  |  | 4 | [6 empty] | SHT0001860 | SQX3000-6805422 | 下框左纵梁 | 冲压件 | B | 个 |  | Q01 | SQX3000-6805422 | B | N | Y | 钣金件 | t=3-Q/BQB301 SAPH440-Q/BQB310 | Q/BQB301 Q/BQB310 | 429*22*32 | 0.6465 | —— | 冲压 | 429*67*3 | 436 | 70 | 3 | 0.71966 | 89.83% |  |  | 河北外购 | 黄骅市成卓 | [11 empty] | 1 | 1 | 0 | 0 | 0 | 0 | 0 | 0 | 0 | 0 | 0 | 0 | 0 | 0 | 0 | 1 | 1 | 1 | 1 | 0 | 0 | 0 | 0 | 1 | 1
79 |  |  |  |  | 4 | [6 empty] | SHT0001861 | SQX3000-6805423 | 下框右纵梁 | 冲压件 | B | 个 |  | Q01 | SQX3000-6805422 | B | N | Y | 钣金件 | t=3-Q/BQB301 SAPH440-Q/BQB310 | Q/BQB301 Q/BQB310 | 429*22*32 | 0.6465 | —— | 冲压 | 429*67*3 | 436 | 70 | 3 | 0.71966 | 89.83% |  |  | 河北外购 | 黄骅市成卓 | [11 empty] | 1 | 1 | 0 | 0 | 0 | 0 | 0 | 0 | 0 | 0 | 0 | 0 | 0 | 0 | 0 | 1 | 1 | 1 | 1 | 0 | 0 | 0 | 0 | 1 | 1
80 |  |  |  |  | 4 | [5 empty] | M3000-H |  | SQXM3000-6805831 | 滑轨安装支架组件 | 焊接件 | B | 个 |  | Q01 | SQXM3000-6805831 | A1 | N | Y | 钣金件 | ASSY |  | 360*20*22 | 0.4649 | —— | 焊接 | [6 empty] | 7.5 |  | 过程虚拟件 | [12 empty] | 2 | 2 | 0 | 0 | 0 | 0 | 0 | 0 | 0 | 0 | 0 | 0 | 0 | 0 | 0 | 2 | 2 | 2 | 2 | 0 | 0 | 0 | 0 | 2 | 2
81 | [5 empty] | 5 |  |  |  |  | M3000-H | SHT0002318 | SQXM3000-6805833 | 纵梁支撑架 | 冲压件 | B | 个 |  | Q01 | SQXM3000-6805833 | A1 | N | Y | 钣金件 | SAPH440 t=3 |  | 360*20*22 | 0.4373 | —— | 冲压 | 360*61*3 | 367 | 64 | 3 | 0.55385 | 78.96% |  |  | 河北外购 | 黄骅市成卓 | [11 empty] | 1 | 1 | 0 | 0 | 0 | 0 | 0 | 0 | 0 | 0 | 0 | 0 | 0 | 0 | 0 | 1 | 1 | 1 | 1 | 0 | 0 | 0 | 0 | 1 | 1
82 | [5 empty] | 5 |  |  |  |  | M3000-H | SHT0002319 | SQXM3000-6805834 | 支撑块 | 机加件 | B | 个 |  | Q01 | SQXM3000-6805834 | A1 | N | Y | 轴类 | 35# |  | 15*15*16 | 0.0138 | —— | 机加 |  | 14 | 15 |  | 0.019436 | 71% |  |  | 河北外购 | 黄骅创合 | [11 empty] | 2 | 2 | 0 | 0 | 0 | 0 | 0 | 0 | 0 | 0 | 0 | 0 | 0 | 0 | 0 | 2 | 2 | 2 | 2 | 0 | 0 | 0 | 0 | 2 | 2
83 |  |  |  |  | 4 | [6 empty] | SHT0001864 | SQX3000-6805432 | 气囊下支架 | 冲压件 | B | 个 |  | C | SQX3000-6805432 | C | N | Y | 钣金件 | t=3-Q/BQB301 SPFH590-Q/BQB310 | Q/BQB301 Q/BQB310 | 230*175*21 | 0.9282 | —— | 冲压 | 233*183*3 | 240 | 186 | 3 | 1.0526 | 88.18% |  |  | 河北外购 | 黄骅市天丰 | [11 empty] | 1 | 1 | 0 | 0 | 0 | 0 | 0 | 0 | 0 | 0 | 0 | 0 | 0 | 0 | 0 | 1 | 1 | 1 | 1 | 0 | 0 | 0 | 0 | 1 | 1
84 |  |  |  |  | 4 | [6 empty] | SHT0013818 | SHT0013818 | 防尘罩前支架 | 冲压件 | C | 个 |  | A | SHT0013818 | A | A | N | 钣金件 | t2-GB/T 708 Q235-GB/T 700 | GB/T 708 GB/T 700 | 265*65*15 | 0.108 | —— | 冲压 | 481*15*2 | 487 | 17.5 | 2 | 0.13397 | 80.61% |  |  | 河北外购 | 黄骅鑫昌 | [11 empty] | 2 | 2 | 0 | 0 | 0 | 0 | 0 | 0 | 0 | 0 | 0 | 0 | 0 | 0 | 0 | 2 | 2 | 2 | 0 | 0 | 0 | 0 | 0 | 2 | 2
85 |  |  |  |  | 4 | [6 empty] | SHT0013819 | SHT0013819 | 防尘罩侧支架 | 冲压件 | C | 个 |  | A | SHT0013819 | A | A | N | 钣金件 | t2-GB/T 708 Q235-GB/T 700 | GB/T 708 GB/T 700 | 185*15*15 | 0.048 | —— | 冲压 | 212*15*2 | 218 | 17.5 | 2 | 0.059972 | 80.04% |  |  | 河北外购 | 黄骅鑫昌 | [11 empty] | 2 | 2 | 0 | 0 | 0 | 0 | 0 | 0 | 0 | 0 | 0 | 0 | 0 | 0 | 0 | 2 | 2 | 2 | 0 | 0 | 0 | 0 | 0 | 2 | 2
86 |  |  |  | 3 | [7 empty] | SHT0011013 |  | 下框焊接组件电泳 | H4-2.0 | B | 个 |  | B | SHT0010943 | B | N | Y | 焊接总成件 | ASSY | —— | 435*360*58 |  | 电泳 | [8 empty] | 0.48 | 河北自制 | 电泳车间 | [11 empty] | 0 | 0 | 1 | 0 | 0 | 0 | 0 | 0 | 0 | 0 | 0 | 0 | 1 | 1 | 0 | 0 | 0 | 0 | 0 | 0 | 0 | 0 | 0 | 0 | 0
87 | [11 empty] | SHT0010943 | SHT0010943 | 下框焊接组件 | H4-2.0 | B | 个 |  | B | SHT0010943 | B | N | Y | 焊接总成件 | ASSY | —— | 435*360*58 | 4.1475 | 电泳 | 焊接 | [6 empty] | 59 |  | 河北自制 | 焊接车间 | [11 empty] | 0 | 0 | 1 | 0 | 0 | 0 | 0 | 0 | 0 | 0 | 0 | 0 | 1 | 1 | 0 | 0 | 0 | 0 | 0 | 0 | 0 | 0 | 0 | 0 | 0
88 |  |  |  | 3 | [7 empty] | SHT0001982 |  | 下框焊接组件电泳 | X3000/H3-2.0 | —— | 个 |  | C | SQX3000-6805420 | C | N | Y | 焊接分总成 | ASSY | —— |  |  | 电泳 | [8 empty] | 0.309 | 河北自制 | 电泳车间 | [11 empty] | 0 | 0 | 0 | 0 | 0 | 0 | 0 | 1 | 0 | 0 | 0 | 1 | 0 | 0 | 0 | 0 | 0 | 0 | 0 | 0 | 1 | 1 | 0 | 0 | 0
89 | [11 empty] | SHT0001858 | SQX3000-6805420 | 下框焊接组件 | X3000/H3-2.0 | —— | 个 |  | C | SQX3000-6805420 | C | N | Y | 焊接分总成 | ASSY | —— |  | 3.4333 | 电泳 | 焊接 | [6 empty] | 50 |  | 河北自制 | 焊接车间 | [11 empty] | 0 | 0 | 0 | 0 | 0 | 0 | 0 | 1 | 0 | 0 | 0 | 1 | 0 | 0 | 0 | 0 | 0 | 0 | 0 | 0 | 1 | 1 | 0 | 0 | 0
90 |  |  |  | 3 | [7 empty] | SHT0015585 | SHT0015585 | 下框焊接总成电泳 | [9 empty] | 焊接分总成 | ASSY | —— |  | 3.4333 | 电泳 | [9 empty] | 河北自制 | 电泳车间 | [11 empty] | 0 | 0 | 0 | 0 | 0 | 0 | 0 | 0 | 0 | 0 | 0 | 0 | 0 | 0 | 0 | 0 | 0 | 0 | 0 | 0 | 0 | 0 | 1 | 0 | 0
91 | [11 empty] | SHT0015584 | SHT0015584 | 下框焊接总成 | 大黄蜂 | B | 个 |  | A | SHT0015584 | A | Y | N | 焊接分总成 | ASSY | —— |  | 3.4333 | 焊接 | [9 empty] | 河北自制 | 焊接车间 | [10 empty] | 电泳号SHT0015585 | 0 | 0 | 0 | 0 | 0 | 0 | 0 | 0 | 0 | 0 | 0 | 0 | 0 | 0 | 0 | 0 | 0 | 0 | 0 | 0 | 0 | 0 | 1 | 0 | 0
92 |  |  |  | 3 | [7 empty] | SHT0002404 |  | 下框焊接组件电泳 | F3000 | —— | 个 |  | C | SQX3000-6805420 | C | N | Y | 焊接分总成 | ASSY | —— |  |  | 电泳 | [8 empty] | 0.318 | 河北自制 | 电泳车间 | [11 empty] | 0 | 0 | 0 | 0 | 0 | 0 | 0 | 0 | 1 | 0 | 0 | 0 | 0 | 0 | 0 | 0 | 0 | 0 | 0 | 0 | 0 | 0 | 0 | 0 | 0
93 | [11 empty] | SHT0010646 | SQX3000-6805426 | 下框焊接组件 | F3000 | —— | 个 |  | C | SQX3000-6805420 | C | N | Y | 焊接分总成 | ASSY | —— |  | 3.3111 | 电泳 | [9 empty] | 河北自制 | 焊接车间 | [11 empty] | 0 | 0 | 0 | 0 | 0 | 0 | 0 | 0 | 1 | 0 | 0 | 0 | 0 | 0 | 0 | 0 | 0 | 0 | 0 | 0 | 0 | 0 | 0 | 0 | 0
94 |  |  |  | 3 | [7 empty] | SHT0002321 |  | 下框焊接组件电泳 | 轩德6 | —— | 个 |  | C | SQX3000-6805420 | C | N | Y | 焊接分总成 | ASSY | —— |  |  | 电泳 | [8 empty] | 0.324 | 河北自制 | 电泳车间 | [11 empty] | 0 | 0 | 0 | 0 | 0 | 0 | 0 | 1 | 0 | 1 | 1 | 0 | 0 | 0 | 0 | 0 | 0 | 0 | 0 | 0 | 0 | 0 | 0 | 0 | 0
95 | [11 empty] | SHT0001846 | SQXM3000-6805830 | 下框焊接组件 | 轩德6 | —— | 个 |  | C | SQX3000-6805420 | C | N | Y | 焊接分总成 | ASSY | —— |  | 3.425 | 电泳 | 焊接 | [6 empty] | 61 |  | 河北自制 | 焊接车间 | [11 empty] | 0 | 0 | 0 | 0 | 0 | 0 | 0 | 1 | 0 | 1 | 1 | 0 | 0 | 0 | 0 | 0 | 0 | 0 | 0 | 0 | 0 | 0 | 0 | 0 | 0
96 |  |  |  |  | 4 | [6 empty] | SHT0001859 | SQX3000-6805421 | 下框横梁 | 冲压件 | B | 个 |  | Q01 | SQX3000-6805421 | A1 | N | Y | 钣金件 | t=3-Q/BQB301 SAPH440-Q/BQB310 | Q/BQB301 Q/BQB310 | 18*240*38 | 0.3341 | —— | 冲压 | 240*65*3 | 247 | 68 | 3 | 0.39605 | 84.36% |  |  | 河北外购 | 黄骅市再兴 | [11 empty] | 1 | 1 | 1 | 0 | 0 | 0 | 0 | 1 | 0 | 0 | 0 | 1 | 1 | 1 | 0 | 0 | 0 | 0 | 0 | 0 | 1 | 1 | 1 | 0 | 0
97 |  |  |  |  | 4 | [6 empty] | SHT0001860 | SQX3000-6805422 | 下框左纵梁 | 冲压件 | B | 个 |  | Q01 | SQX3000-6805422 | B | N | Y | 钣金件 | t=3-Q/BQB301 SAPH440-Q/BQB310 | Q/BQB301 Q/BQB310 | 429*22*32 | 0.6465 | —— | 冲压 | 429*67*3 | 436 | 70 | 3 | 0.71966 | 89.83% |  |  | 河北外购 | 黄骅市成卓 | [11 empty] | 1 | 1 | 1 | 0 | 0 | 0 | 0 | 1 | 1 | 1 | 1 | 1 | 1 | 1 | 0 | 0 | 0 | 0 | 0 | 0 | 1 | 1 | 1 | 0 | 0
98 |  |  |  |  | 4 | [6 empty] | SHT0001861 | SQX3000-6805423 | 下框右纵梁 | 冲压件 | B | 个 |  | Q01 | SQX3000-6805422 | B | N | Y | 钣金件 | t=3-Q/BQB301 SAPH440-Q/BQB310 | Q/BQB301 Q/BQB310 | 429*22*32 | 0.6465 | —— | 冲压 | 429*67*3 | 436 | 70 | 3 | 0.71966 | 89.83% |  |  | 河北外购 | 黄骅市成卓 | [11 empty] | 1 | 1 | 1 | 0 | 0 | 0 | 0 | 1 | 1 | 1 | 1 | 1 | 1 | 1 | 0 | 0 | 0 | 0 | 0 | 0 | 1 | 1 | 1 | 0 | 0
99 |  |  |  |  | 4 | [6 empty] | SHT0010453 | SHT0010453 | 下框前横梁组件 | 冲压件 | B | 个 |  | Q01 | SQX3000-6805421 | A1 | N | Y | 钣金件 | ASSY | —— | 33*240*38 | 0.344 | —— | 焊接 | [6 empty] | 9.652 |  | 河北外购 | 黄骅再兴 | [11 empty] | 0 | 0 | 0 | 0 | 0 | 0 | 0 | 0 | 1 | 1 | 1 | 0 | 0 | 0 | 0 | 0 | 0 | 0 | 0 | 0 | 0 | 0 | 0 | 0 | 0
100 | [5 empty] | 5 | [5 empty] | SHT0010454 | SHT0010454 | 下框前横梁 | 冲压件 | B | 个 |  | Q01 | SQX3000-6805421 | A1 | N | Y | 钣金件 | t=3-Q/BQB301 SAPH440-Q/BQB310 | Q/BQB301 Q/BQB310 | 18*240*38 | 0.335 | —— | 冲压 | 240*56*3 | 247 | 59 | 3 | 0.34363 | 97.49% | [15 empty] | 0 | 0 | 0 | 0 | 0 | 0 | 0 | 0 | 1 | 1 | 1 | 0 | 0 | 0 | 0 | 0 | 0 | 0 | 0 | 0 | 0 | 0 | 0 | 0 | 0
101 | [5 empty] | 5 | [5 empty] | SHT0010447 | SHT0010447 | 弹簧下支柱 |  | B | 个 | [6 empty] | 机加件 | φ8-GB/T 342 Q235-GB/T 700 | GB/T 708 GB/T 700 | φ8*19 | 0.007 | —— | 机加 |  | 20 | 8 |  | 0.0078977 | 88.63% | [15 empty] | 0 | 0 | 0 | 0 | 0 | 0 | 0 | 0 | 1 | 1 | 1 | 0 | 0 | 0 | 0 | 0 | 0 | 0 | 0 | 0 | 0 | 0 | 0 | 0 | 0
102 | [5 empty] | 5 | [6 empty] | Q37108 | 焊接方螺母 |  | B | 个 | [6 empty] | 标准件 | M8 | —— | M8 | 0.01 | —— | [22 empty] | 0 | 0 | 0 | 0 | 0 | 0 | 0 | 0 | 1 | 1 | 1 | 0 | 0 | 0 | 0 | 0 | 0 | 0 | 0 | 0 | 0 | 0 | 0 | 0 | 0
103 | [5 empty] | 5 | [6 empty] | RC02 6807 206 | 防尘罩固定座 |  | B | 个 | [6 empty] | 钣金件 | Q235 | GB/T 708 GB/T 700 | 34*20*17 | 0.037 | —— | 冲压 | 68*20*3 | 75 | 23 | 3 | 0.040676 | 90.96% | [15 empty] | 0 | 0 | 0 | 0 | 0 | 0 | 0 | 0 | 2 | 2 | 2 | 0 | 0 | 0 | 0 | 0 | 0 | 0 | 0 | 0 | 0 | 0 | 0 | 0 | 0
104 |  |  |  |  | 4 | [5 empty] | M3000-H |  | SQXM3000-6805831 | 滑轨安装支架组件 | 焊接件 | B | 个 |  | Q01 | SQXM3000-6805831 | A1 | N | Y | 钣金件 | ASSY |  | 360*20*22 | 0.4649 | —— | 焊接 | [6 empty] | 7.5 |  | 过程虚拟件 | [12 empty] | 2 | 2 | 0 | 0 | 0 | 0 | 0 | 0 | 0 | 2 | 2 | 0 | 0 | 0 | 0 | 0 | 0 | 0 | 0 | 0 | 0 | 0 | 0 | 0 | 0
105 | [5 empty] | 5 |  |  |  |  | M3000-H | SHT0002318 | SQXM3000-6805833 | 纵梁支撑架 | 冲压件 | B | 个 |  | Q01 | SQXM3000-6805833 | A1 | N | Y | 钣金件 | SAPH440 t=3 |  | 360*20*22 | 0.4373 | —— | 冲压 | 360*61*3 | 367 | 64 | 3 | 0.55385 | 78.96% |  |  | 河北外购 | 黄骅市成卓 | [11 empty] | 1 | 1 | 0 | 0 | 0 | 0 | 0 | 0 | 0 | 1 | 1 | 0 | 0 | 0 | 0 | 0 | 0 | 0 | 0 | 0 | 0 | 0 | 0 | 0 | 0
106 | [5 empty] | 5 |  |  |  |  | M3000-H | SHT0002319 | SQXM3000-6805834 | 支撑块 | 机加件 | B | 个 |  | Q01 | SQXM3000-6805834 | A1 | N | Y | 轴类 | 35# |  | 15*15*16 | 0.0138 | —— | 机加 |  | 14 | 15 |  | 0.019436 | 71% |  |  | 河北外购 | 黄骅创合 | [11 empty] | 2 | 2 | 0 | 0 | 0 | 0 | 0 | 0 | 0 | 2 | 2 | 0 | 0 | 0 | 0 | 0 | 0 | 0 | 0 | 0 | 0 | 0 | 0 | 0 | 0
107 |  |  |  |  | 4 | [6 empty] | SHT0001864 | SQX3000-6805432 | 气囊下支架 | 冲压件 | B | 个 |  | C | SQX3000-6805432 | C | N | Y | 钣金件 | t=3-Q/BQB301 SPFH590-Q/BQB310 | Q/BQB301 Q/BQB310 | 230*175*21 | 0.9282 | —— | 冲压 | 233*183*3 | 240 | 186 | 3 | 1.0526 | 88.18% |  |  | 河北外购 | 黄骅市天丰 | [11 empty] | 1 | 1 | 1 | 0 | 0 | 0 | 0 | 1 | 1 | 0 | 0 | 1 | 1 | 1 | 0 | 0 | 0 | 0 | 0 | 0 | 1 | 1 | 1 | 0 | 0
108 |  |  |  |  | 4 | [6 empty] | SHT0001862 | SQX3000-6805424 | 左滑轨链接钣 | 冲压件 | B | 个 |  |  | SQX3000-6805424 | A1 | N | Y | 钣金件 | t=3-Q/BQB301 SAPH440-Q/BQB310 | Q/BQB301 Q/BQB310 | 326*55*11 | 0.439 | —— | 冲压 | 323*54*3 | 330 | 57 | 3 | 0.44354 | 98.98% |  |  | 河北外购 | 万昌 | [11 empty] | 0 | 0 | 0 | 0 | 0 | 0 | 0 | 1 | 1 | 0 | 0 | 1 | 0 | 0 | 0 | 0 | 0 | 0 | 0 | 0 | 1 | 1 | 1 | 0 | 0
109 |  |  |  |  | 4 | [6 empty] | SHT0001863 | SQX3000-6805428 | 右滑轨链接钣 | 冲压件 | B | 个 |  |  | SQX3000-6805424 | A1 | N | Y | 钣金件 | t=3-Q/BQB301 SAPH440-Q/BQB311 | Q/BQB301 Q/BQB310 | 326*55*12 | 0.439 | —— | 冲压 | 323*54*3 | 330 | 57 | 3 | 0.44354 | 98.98% |  |  | 河北外购 | 万昌 | [11 empty] | 0 | 0 | 0 | 0 | 0 | 0 | 0 | 1 | 1 | 0 | 0 | 1 | 0 | 0 | 0 | 0 | 0 | 0 | 0 | 0 | 1 | 1 | 1 | 0 | 0
110 |  |  |  |  | 4 | [6 empty] | SHT0010999 | SHT0010999 | 滑轨左上连接钣金焊接总成 | 焊接总成 | B | 个 |  | A | SHT0010999 | A | N | Y | 焊接总成 | —— | —— | 417*50*30 | 0.7961 | —— | 焊接 | [6 empty] | 17.4 |  | 河北外购 | 天丰 | [11 empty] | 0 | 0 | 1 | 0 | 0 | 0 | 0 | 0 | 0 | 0 | 0 | 0 | 1 | 1 | 0 | 0 | 0 | 0 | 0 | 0 | 0 | 0 | 0 | 0 | 0
111 | [5 empty] | 5 | [5 empty] | SHT0011000 | SHT0011000 | 滑轨左上连接钣 | 钣金件 | B | 个 |  | A | SHT0011000 | A | N | Y | 钣金件 | t=3-Q/BQB301 SAPH440-Q/BQB311 | Q/BQB301 Q/BQB311 | 417*50*30 | 0.7311 | —— | 冲压 | 424*102*3 | 431 | 105 | 3 | 1.0671 | 68.51% | [15 empty] | 0 | 0 | 1 | 0 | 0 | 0 | 0 | 0 | 0 | 0 | 0 | 0 | 1 | 1 | 0 | 0 | 0 | 0 | 0 | 0 | 0 | 0 | 0 | 0 | 0
112 | [5 empty] | 5 | [5 empty] | SHT0011001 | SHT0011001 | 支撑管A | 圆管 | B | 个 |  | A | SHT0011001 | A | N | Y | 圆管 | Q235 | —— | Φ18*38 | 0.03 | —— | 弯管 |  | 37.5 | 18 |  | 0.074967 | 40.02% | [15 empty] | 0 | 0 | 1 | 0 | 0 | 0 | 0 | 0 | 0 | 0 | 0 | 0 | 1 | 1 | 0 | 0 | 0 | 0 | 0 | 0 | 0 | 0 | 0 | 0 | 0
113 | [5 empty] | 5 | [5 empty] | SHT0011002 | SHT0011002 | 支撑管B | 圆管 | B | 个 |  | A | SHT0011002 | A | N | Y | 圆管 | Q235 | —— | Φ18*20 | 0.015 | —— | 弯管 |  | 19.5 | 18 |  | 0.038983 | 38.48% | [15 empty] | 0 | 0 | 1 | 0 | 0 | 0 | 0 | 0 | 0 | 0 | 0 | 0 | 1 | 1 | 0 | 0 | 0 | 0 | 0 | 0 | 0 | 0 | 0 | 0 | 0
114 | [5 empty] | 5 | [6 empty] | Q370C08 | 焊接六角螺母 | 标准件 | B | 个 |  | A | —— | A | N | Y | 标准件 | M8 | —— | —— | 0.01 | —— | [22 empty] | 0 | 0 | 2 | 0 | 0 | 0 | 0 | 0 | 0 | 0 | 0 | 0 | 2 | 2 | 0 | 0 | 0 | 0 | 0 | 0 | 0 | 0 | 0 | 0 | 0
115 |  |  |  |  | 4 | [6 empty] | SHT0011003 | SHT0011003 | 滑轨右上连接钣金焊接总成 | 焊接总成 | B | 个 |  | A | —— | A | N | Y | 焊接总成 | —— | —— | 417*50*30 | 0.7961 | —— | 焊接 | [6 empty] | 17.4 |  | 河北外购 | 天丰 | [11 empty] | 0 | 0 | 1 | 0 | 0 | 0 | 0 | 0 | 0 | 0 | 0 | 0 | 1 | 1 | 0 | 0 | 0 | 0 | 0 | 0 | 0 | 0 | 0 | 0 | 0
116 | [5 empty] | 5 | [5 empty] | SHT0011004 | SHT0011004 | 滑轨右上连接钣 | 钣金件 | B | 个 |  | A | —— | A | N | Y | 钣金件 | t=3-Q/BQB301 SAPH440-Q/BQB311 | Q/BQB301 Q/BQB311 | 417*50*30 | 0.7311 | —— | 冲压 | 424*102*3 | 431 | 105 | 3 | 1.0671 | 68.51% | [15 empty] | 0 | 0 | 1 | 0 | 0 | 0 | 0 | 0 | 0 | 0 | 0 | 0 | 1 | 1 | 0 | 0 | 0 | 0 | 0 | 0 | 0 | 0 | 0 | 0 | 0
117 | [5 empty] | 5 | [5 empty] | SHT0011001 | SHT0011001 | 支撑管A | 圆管 | B | 个 |  | A | SHT0011001 | A | N | Y | 圆管 | Q235 | —— | Φ18*38 | 0.03 | —— | 弯管 |  | 37.5 | 18 |  | 0.074967 | 40.02% | [15 empty] | 0 | 0 | 1 | 0 | 0 | 0 | 0 | 0 | 0 | 0 | 0 | 0 | 1 | 1 | 0 | 0 | 0 | 0 | 0 | 0 | 0 | 0 | 0 | 0 | 0
118 | [5 empty] | 5 | [5 empty] | SHT0011002 | SHT0011002 | 支撑管B | 圆管 | B | 个 |  | A | SHT0011002 | A | N | Y | 圆管 | Q235 | —— | Φ18*20 | 0.015 | —— | 弯管 |  | 19.5 | 18 |  | 0.038983 | 38.48% | [15 empty] | 0 | 0 | 1 | 0 | 0 | 0 | 0 | 0 | 0 | 0 | 0 | 0 | 1 | 1 | 0 | 0 | 0 | 0 | 0 | 0 | 0 | 0 | 0 | 0 | 0
119 | [5 empty] | 5 | [6 empty] | Q370C08 | 焊接六角螺母 | 标准件 | B | 个 |  | A | —— | A | N | Y | 标准件 | M8 | —— | —— | 0.01 | —— | [22 empty] | 0 | 0 | 2 | 0 | 0 | 0 | 0 | 0 | 0 | 0 | 0 | 0 | 2 | 2 | 0 | 0 | 0 | 0 | 0 | 0 | 0 | 0 | 0 | 0 | 0
120 |  |  |  | 3 | [6 empty] | T5 | SHT0002558 |  | 减震器下框焊接总成电泳 | 重汽TX/汕德卡 | —— | 个 |  | B | SHT0012259 | B | Y | N | 焊接总成件 | ASSY | —— | 435*360*58 |  | 电泳 | [8 empty] | 0.369 | 河北自制 | 电泳车间 | [11 empty] | 0 | 0 | 0 | 1 | 1 | 1 | 1 | 0 | 0 | 0 | 0 | 0 | 0 | 0 | 0 | 0 | 0 | 0 | 0 | 0 | 0 | 0 | 0 | 0 | 0
121 | [10 empty] | T5 | SHT0012259 | SHT0012259 | 减震器下框焊接总成 | 重汽TX/汕德卡 | —— | 个 |  | B | SHT0012259 | B | Y | N | 焊接总成件 | ASSY | —— | 435*360*58 | 3.6941 | 电泳 | 焊接 | [6 empty] | 71 |  | 河北自制 | 焊接车间 | [11 empty] | 0 | 0 | 0 | 1 | 1 | 1 | 1 | 0 | 0 | 0 | 0 | 0 | 0 | 0 | 0 | 0 | 0 | 0 | 0 | 0 | 0 | 0 | 0 | 0 | 0
122 |  |  |  |  | 4 | [5 empty] | X3000 | SHT0001859 | SQX3000-6805421 | 下框横梁 | 冲压件 | B | 个 |  | A | SQX3000-6805421 | A1 | N | Y | 钣金件 | t=3-Q/BQB301 SAPH440-Q/BQB310 | Q/BQB301 Q/BQB310 | 18*240*38 | 0.3341 | —— | 冲压 | 240*65*3 | 247 | 68 | 3 | 0.39605 | 84.36% |  |  | 河北外购 | 黄骅市再兴 | [11 empty] | 0 | 0 | 0 | 1 | 1 | 1 | 1 | 0 | 0 | 0 | 0 | 0 | 0 | 0 | 0 | 0 | 0 | 0 | 0 | 0 | 0 | 0 | 0 | 0 | 0
123 |  |  |  |  | 4 | [5 empty] | X3000 | SHT0001860 | SQX3000-6805422 | 下框左纵梁 | 冲压件 | B | 个 |  | A | SQX3000-6805422 | B | N | Y | 钣金件 | t=3-Q/BQB301 SAPH440-Q/BQB310 | Q/BQB301 Q/BQB310 | 429*22*32 | 0.6465 | —— | 冲压 | 429*67*3 | 436 | 70 | 3 | 0.71966 | 89.83% |  |  | 河北外购 | 黄骅市成卓 | [11 empty] | 0 | 0 | 0 | 1 | 1 | 1 | 1 | 0 | 0 | 0 | 0 | 0 | 0 | 0 | 0 | 0 | 0 | 0 | 0 | 0 | 0 | 0 | 0 | 0 | 0
124 |  |  |  |  | 4 | [5 empty] | X3000 | SHT0001861 | SQX3000-6805423 | 下框右纵梁 | 冲压件 | B | 个 |  | A | SQX3000-6805423 | B | N | Y | 钣金件 | t=3-Q/BQB301 SAPH440-Q/BQB310 | Q/BQB301 Q/BQB310 | 429*22*32 | 0.6465 | —— | 冲压 | 429*67*3 | 436 | 70 | 3 | 0.71966 | 89.83% |  |  | 河北外购 | 黄骅市成卓 | [11 empty] | 0 | 0 | 0 | 1 | 1 | 1 | 1 | 0 | 0 | 0 | 0 | 0 | 0 | 0 | 0 | 0 | 0 | 0 | 0 | 0 | 0 | 0 | 0 | 0 | 0
125 |  |  |  |  | 4 | [5 empty] | T5 | SHT0012214 | SHT0012214 | 连接梁总成 | 分总成 | B | 个 |  | A | SHT0012214 | A | Y | N | 焊接总成 | ASSY | —— | 326*55*11 | 0.4839 | —— | 焊接 | [6 empty] | 50 |  | 过程虚拟件 | [12 empty] | 0 | 0 | 0 | 2 | 2 | 2 | 2 | 0 | 0 | 0 | 0 | 0 | 0 | 0 | 0 | 0 | 0 | 0 | 0 | 0 | 0 | 0 | 0 | 0 | 0
126 | [5 empty] | 5 |  |  |  |  | T5 | SHT0012215 | SHT0012215 | 连接梁本体 | 冲压件 | B | 个 |  | A | SHT0012215 | A | Y | N | 钣金件 | t=3-Q/BQB301 SAPH440-Q/BQB310 | Q/BQB301 Q/BQB310 | 18*240*38 | 0.335 | —— | 冲压 | 349*89*3 | 356 | 92 | 3 | 0.77229 | 43.38% |  |  | 河北外购 | 万昌五金 | [11 empty] | 0 | 0 | 0 | 1 | 1 | 1 | 1 | 0 | 0 | 0 | 0 | 0 | 0 | 0 | 0 | 0 | 0 | 0 | 0 | 0 | 0 | 0 | 0 | 0 | 0
127 | [5 empty] | 5 |  |  |  |  | T5 | SHT0012216 | SHT0012216 | 连接梁加强钣金 | 冲压件 | B | 个 |  | A | SHT0012216 | A | Y | N | 钣金件 | t=3-Q/BQB301 SAPH440-Q/BQB310 | Q/BQB301 Q/BQB310 | 429*22*32 | 0.1213 | —— | 冲压 | 379*14*3 | 386 | 17 | 3 | 0.15473 | 78.39% |  |  | 河北外购 | 万昌五金 | [11 empty] | 0 | 0 | 0 | 1 | 1 | 1 | 1 | 0 | 0 | 0 | 0 | 0 | 0 | 0 | 0 | 0 | 0 | 0 | 0 | 0 | 0 | 0 | 0 | 0 | 0
128 | [5 empty] | 5 |  |  |  |  | M3000-H | SHT0002319 | SQXM3000-6805834 | 螺母套 | 机加件 | B | 个 |  | A | SQXM3000-6805834 | A | N | Y | 机加件 | 35# | —— | 15*15*16 | 0.0138 | —— | 机加 |  | 14 | 15 |  | 0.019436 | 71% |  |  | 河北外购 | 黄骅创合 | [11 empty] | 0 | 0 | 0 | 2 | 2 | 2 | 2 | 0 | 0 | 0 | 0 | 0 | 0 | 0 | 0 | 0 | 0 | 0 | 0 | 0 | 0 | 0 | 0 | 0 | 0
129 |  |  |  |  | 4 | [6 empty] | SHT0001864 | SQX3000-6805432 | 气囊下支架 | 冲压件 | B | 个 |  | C | SQX3000-6805432 | C | N | Y | 钣金件 | t=3-Q/BQB301 SPFH590-Q/BQB310 | Q/BQB301 Q/BQB310 | 230*175*21 | 0.9282 | —— | 冲压 | 233*183*3 | 240 | 186 | 3 | 1.0526 | 88.18% |  |  | 河北外购 | 黄骅市天丰 | [11 empty] | 0 | 0 | 0 | 1 | 1 | 1 | 1 | 0 | 0 | 0 | 0 | 0 | 0 | 0 | 0 | 0 | 0 | 0 | 0 | 0 | 0 | 0 | 0 | 0 | 0
130 |  |  |  |  | 4 | [5 empty] | TX | SHT0013822 | SHT0013822 | 防尘罩前支架 | 冲压件 | C | 个 |  | A | SHT0013822 | A | Y | N | 钣金件 | t2-GB/T 708 Q235-GB/T 700 | GB/T 708 GB/T 700 | 265*65*15 | 0.0855 | —— | 冲压 | 386*15*2 | 392 | 17.5 | 2 | 0.10784 | 79.28% |  |  | 河北外购 | 黄骅鑫昌 | [11 empty] | 0 | 0 | 0 | 2 | 2 | 2 | 2 | 0 | 0 | 0 | 0 | 0 | 0 | 0 | 0 | 0 | 0 | 0 | 0 | 0 | 0 | 0 | 0 | 0 | 0
131 |  |  |  | 3 | [7 empty] | SHT0002455 |  | 下框后横梁组件电泳 | 焊接件 | —— | 个 |  | Q01 | SQX3000-6805429 | B | N | Y | 焊接总成件 | ASSY | —— | 18*240*38 |  | 电泳 | [8 empty] | 0.038 | 河北自制 | 电泳车间 | [11 empty] | 1 | 1 | 1 | 1 | 1 | 1 | 1 | 1 | 1 | 1 | 1 | 1 | 1 | 1 | 1 | 1 | 1 | 1 | 1 | 1 | 0 | 0 | 0 | 0 | 1
132 | [11 empty] | SHT0001865 | SQX3000-6805429 | 下框后横梁组件 | 焊接件 | —— | 个 |  | Q01 | SQX3000-6805429 | B | N | Y | 焊接总成件 | ASSY | —— | 18*240*38 | 0.4073 | 电泳 | 焊接 | [6 empty] | 5.024 |  | 河北外购 | 黄骅市再兴 | [11 empty] | 1 | 1 | 1 | 1 | 1 | 1 | 1 | 1 | 1 | 1 | 1 | 1 | 1 | 1 | 1 | 1 | 1 | 1 | 1 | 1 | 0 | 0 | 0 | 0 | 1
133 |  |  |  |  | 4 | [6 empty] | SHT0011638 | SHT0011638 | 下框横梁 | 冲压件 | B | 个 |  | Q01 | SHT0011638 | A | N | Y | 钣金件 | t=3-Q/BQB301 SAPH440-Q/BQB310 | Q/BQB301 Q/BQB310 | 47*240*38 | 0.3817 | —— | 冲压 |  | 247 | 112 | 3 | 0.65232 | 58.51% | [15 empty] | 1 | 1 | 1 | 1 | 1 | 1 | 1 | 1 | 1 | 1 | 1 | 1 | 1 | 1 | 1 | 1 | 1 | 1 | 1 | 1 | 0 | 0 | 0 | 0 | 1
134 |  |  |  |  | 4 | [7 empty] | Q198B0814 | 承面凸焊螺栓 | 标准件 | B | 个 |  | Q01 | —— | A1 | N | Y | 标准件 | —— | —— | 16*16*23.2 | 0.0128 | —— | [22 empty] | 2 | 2 | 2 | 2 | 2 | 2 | 2 | 2 | 2 | 2 | 2 | 2 | 2 | 2 | 2 | 2 | 2 | 2 | 2 | 2 | 0 | 0 | 0 | 0 | 2
135 |  |  |  | 3 | [7 empty] | SHT0015522 | SHT0015522 | 下框横梁电泳 | 冲压件 | B | 个 |  | B | SHT0011638 | B | N | Y | 钣金件 | t=3-Q/BQB301 SAPH440-Q/BQB310 | Q/BQB301 Q/BQB310 | 47*240*38 | 0.3136 | [10 empty] | 河北自制 | 电泳车间 | [11 empty] | 0 | 0 | 0 | 0 | 0 | 0 | 0 | 0 | 0 | 0 | 0 | 0 | 0 | 0 | 0 | 0 | 0 | 0 | 0 | 0 | 1 | 1 | 1 | 1 | 0 | 新零件
136 |  |  |  |  | 4 | [6 empty] | SHT0011638 | SHT0011638 | 下框横梁 | 冲压件 | B | 个 |  | B | SHT0011638 | B | N | Y | 钣金件 | t=3-Q/BQB301 SAPH440-Q/BQB310 | Q/BQB301 Q/BQB310 | 47*240*38 | 0.3136 | [23 empty] | 0 | 0 | 0 | 0 | 0 | 0 | 0 | 0 | 0 | 0 | 0 | 0 | 0 | 0 | 0 | 0 | 0 | 0 | 0 | 0 | 1 | 1 | 1 | 1 | 0 | 新零件
137 |  |  |  | 3 | [7 empty] | SHT0010450 | SHT0010450 | 锁止钩焊接组件 | [10 empty] | ASSY | —— | 102*47*69 | 0.131 |  | 焊接 | [6 empty] | 2.512 |  | 河北外购 | 正大纺织 | [11 empty] | 0 | 0 | 0 | 0 | 0 | 0 | 0 | 0 | 1 | 1 | 1 | 0 | 0 | 0 | 0 | 0 | 0 | 0 | 0 | 0 | 0 | 0 | 0 | 0 | 0
138 |  |  |  |  | 4 | [6 empty] | SHT0010440 | SHT0010440 | 锁止钩 | [10 empty] | t=4-Q/BQB301 SAPH440-Q/BQB310 | Q/BQB301 Q/BQB310 | 102*47*4 | 0.089 |  | 冲压 | 95*44*4 | 103 | 47.5 | 4 | 0.15382 | 57.86% | [15 empty] | 0 | 0 | 0 | 0 | 0 | 0 | 0 | 0 | 1 | 1 | 1 | 0 | 0 | 0 | 0 | 0 | 0 | 0 | 0 | 0 | 0 | 0 | 0 | 0 | 0
139 |  |  |  |  | 4 | [6 empty] | SHT0010441 | SHT0010441 | 锁止钩操作手柄 | [10 empty] | φ8-GB/T 342 Q235-GB/T 700 | GB/T 708 GB/T 700 | 65*50*8 | 0.042 |  | 折弯 |  | 106.3291 | 8 |  | 0.042 | 100% | [15 empty] | 0 | 0 | 0 | 0 | 0 | 0 | 0 | 0 | 1 | 1 | 1 | 0 | 0 | 0 | 0 | 0 | 0 | 0 | 0 | 0 | 0 | 0 | 0 | 0 | 0
140 |  |  |  | 3 | [7 empty] | SHT0001186 | RC02 6807 503 | 手柄护套 | [10 empty] | φ17*39 | PP | φ17*39 | 0.001 |  | 注塑 |  | 4%损耗 |  |  | 0.00104 | 96.15% |  |  | 河北外购 | 黄骅同辉 | [11 empty] | 0 | 0 | 0 | 0 | 0 | 0 | 0 | 0 | 1 | 1 | 1 | 0 | 0 | 0 | 0 | 0 | 0 | 0 | 0 | 0 | 0 | 0 | 0 | 0 | 0
141 |  |  |  | 3 | [8 empty] | RC02 6807 002 | 弹簧 | [10 empty] | —— | —— | —— | 0.003 | [10 empty] | 河北外购 | 黄骅市盛荣 | [11 empty] | 0 | 0 | 0 | 0 | 0 | 0 | 0 | 0 | 1 | 1 | 1 | 0 | 0 | 0 | 0 | 0 | 0 | 0 | 0 | 0 | 0 | 0 | 0 | 0 | 0
142 |  |  |  | 3 | [7 empty] | SHT0014371 |  | 减震器下框焊接总成电泳 | L6000 | —— | 个 |  | B | SHT0014203 | B | Y | N | 焊接总成件 | ASSY | —— | 435*360*58 |  | 电泳 | [8 empty] | 0.332 | 河北自制 | 电泳车间 | [10 empty] | 电泳号SHT0014371 | 0 | 0 | 0 | 0 | 0 | 0 | 0 | 0 | 0 | 0 | 0 | 0 | 0 | 0 | 0 | 0 | 0 | 0 | 0 | 1 | 0 | 0 | 0 | 0 | 0
143 | [11 empty] | SHT0014203 | SHT0014203 | 减震器下框焊接总成 | L6000 | —— | 个 |  | B | SHT0014203 | B | Y | N | 焊接总成件 | ASSY | —— | 435*360*58 | 3.4593 | 电泳 | 焊接 | [6 empty] | 60 |  | 河北自制 | 焊接车间 | [10 empty] | 电泳号SHT0014371 | 0 | 0 | 0 | 0 | 0 | 0 | 0 | 0 | 0 | 0 | 0 | 0 | 0 | 0 | 0 | 0 | 0 | 0 | 0 | 1 | 0 | 0 | 0 | 0 | 0
144 |  |  |  | 3 | [7 empty] | SHT0015356 |  | 减震器下框焊接总成电泳 | X5000S | —— | 个 |  | A | 0 | A | Y | N | 焊接总成件 | ASSY | —— | 435*400*190 |  | 电泳 | [9 empty] | 河北自制 | 电泳车间 | [10 empty] | 电泳号SHT0015356 | 0 | 0 | 0 | 0 | 0 | 0 | 0 | 0 | 0 | 0 | 0 | 0 | 0 | 0 | 1 | 0 | 0 | 0 | 0 | 0 | 0 | 0 | 0 | 0 | 0
145 | [11 empty] | SHT0015355 | SHT0015355 | 减震器下框焊接总成 | X5000S | —— | 个 |  | A | SHT0015355 | A | Y | N | 焊接总成件 | ASSY | —— | 435*400*190 | 4.22 | 电泳 | [9 empty] | 河北自制 | 焊接车间 | [10 empty] | 电泳号SHT0015356 | 0 | 0 | 0 | 0 | 0 | 0 | 0 | 0 | 0 | 0 | 0 | 0 | 0 | 0 | 1 | 0 | 0 | 0 | 0 | 0 | 0 | 0 | 0 | 0 | 0
146 |  |  |  |  | 4 | [5 empty] | X3000 | SHT0001859 | SQX3000-6805421 | 下框横梁 | 冲压件 | B | 个 |  | A | SQX3000-6805421 | A1 | N | Y | 钣金件 | t=3-Q/BQB301 SAPH440-Q/BQB310 | Q/BQB301 Q/BQB310 | 18*240*38 | 0.3341 | —— | 冲压 | 240*65*3 | 247 | 68 | 3 | 0.39605 | 84.36% |  |  | 河北外购 | 黄骅市再兴 | [11 empty] | 0 | 0 | 0 | 0 | 0 | 0 | 0 | 0 | 0 | 0 | 0 | 0 | 0 | 0 | 1 | 0 | 0 | 0 | 0 | 1 | 0 | 0 | 0 | 0 | 0
147 |  |  |  |  | 4 | [5 empty] | X3000 | SHT0001860 | SQX3000-6805422 | 下框左纵梁 | 冲压件 | B | 个 |  | A | SQX3000-6805422 | B | N | Y | 钣金件 | t=3-Q/BQB301 SAPH440-Q/BQB310 | Q/BQB301 Q/BQB310 | 429*22*32 | 0.6465 | —— | 冲压 | 429*67*3 | 436 | 70 | 3 | 0.71966 | 89.83% |  |  | 河北外购 | 黄骅市成卓 | [11 empty] | 0 | 0 | 0 | 0 | 0 | 0 | 0 | 0 | 0 | 0 | 0 | 0 | 0 | 0 | 1 | 0 | 0 | 0 | 0 | 1 | 0 | 0 | 0 | 0 | 0
148 |  |  |  |  | 4 | [5 empty] | X3000 | SHT0001861 | SQX3000-6805423 | 下框右纵梁 | 冲压件 | B | 个 |  | A | SQX3000-6805423 | B | N | Y | 钣金件 | t=3-Q/BQB301 SAPH440-Q/BQB310 | Q/BQB301 Q/BQB310 | 429*22*32 | 0.6465 | —— | 冲压 | 429*67*3 | 436 | 70 | 3 | 0.71966 | 89.83% |  |  | 河北外购 | 黄骅市成卓 | [11 empty] | 0 | 0 | 0 | 0 | 0 | 0 | 0 | 0 | 0 | 0 | 0 | 0 | 0 | 0 | 1 | 0 | 0 | 0 | 0 | 1 | 0 | 0 | 0 | 0 | 0
149 |  |  |  |  | 4 | [5 empty] | X5000S | SHT0014205 | SHT0014205 | 下框左连接梁总成 | 分总成 | B | 个 |  | B | SHT0014205 | B | Y | N | 焊接总成 | ASSY | —— | 356*36*25 | 0.4465 | —— | 焊接 | [6 empty] | 6 |  | 河北外购 | 航天宏达（泊头）机械科技有限公司 | [11 empty] | 0 | 0 | 0 | 0 | 0 | 0 | 0 | 0 | 0 | 0 | 0 | 0 | 0 | 0 | 1 | 0 | 0 | 0 | 0 | 1 | 0 | 0 | 0 | 0 | 0
150 | [5 empty] | 5 |  |  |  |  | X5000S |  | SHT0014204 | 下框左侧连接梁 | 冲压件 | B | 个 |  | B | SHT0014204 | B | Y | N | 钣金件 | t=2.5-Q/BQB301 SAPH440-Q/BQB310 | Q/BQB301 Q/BQB310 | 356*36*25 | 0.3894 | —— | 冲压 |  | 366 | 56.5 | 2.5 | 0.40634 | 95.83% | [15 empty] | 0 | 0 | 0 | 0 | 0 | 0 | 0 | 0 | 0 | 0 | 0 | 0 | 0 | 0 | 1 | 0 | 0 | 0 | 0 | 1 | 0 | 0 | 0 | 0 | 0
151 | [5 empty] | 5 |  |  |  |  | X5000S |  | SHT0014372 | 连接梁加强板 | 冲压件 | B | 个 |  | A | SHT0014372 | A | Y | N | 钣金件 | t=2.5-Q/BQB301 SAPH440-Q/BQB310 | Q/BQB301 Q/BQB310 | 50*24*15 | 0.0329 | —— | 冲压 |  | 75 | 27 | 2.5 | 0.039791 | 82.68% | [15 empty] | 0 | 0 | 0 | 0 | 0 | 0 | 0 | 0 | 0 | 0 | 0 | 0 | 0 | 0 | 1 | 0 | 0 | 0 | 0 | 1 | 0 | 0 | 0 | 0 | 0
152 | [5 empty] | 5 | [6 empty] | Q370C08 | 焊接六角螺母 | 标准件 | B | 个 |  | A | —— | A | N | Y | 标准件 | —— | —— | —— | 0.0055 | —— | [22 empty] | 0 | 0 | 0 | 0 | 0 | 0 | 0 | 0 | 0 | 0 | 0 | 0 | 0 | 0 | 1 | 0 | 0 | 0 | 0 | 2 | 0 | 0 | 0 | 0 | 0
153 | [5 empty] | 5 |  |  |  |  | X5000S |  | SHT0014853 | 连接梁支撑片 | 冲压件 | B | 个 |  | A | SHT0014853 | A | Y | N | 钣金件 | t=3.0-GB/T 702 Q235-GB/T 700 | GB/T 702 GB/T 700 | 24*12*3 | 0.0066 | —— | [22 empty] | 0 | 0 | 0 | 0 | 0 | 0 | 0 | 0 | 0 | 0 | 0 | 0 | 0 | 0 | 2 | 0 | 0 | 0 | 0 | 2 | 0 | 0 | 0 | 0 | 0
154 |  |  |  |  | 4 | [5 empty] | X5000S | SHT0014359 | SHT0014359 | 下框右连接梁总成 | 分总成 | B | 个 |  | B | SHT0014359 | B | Y | N | 焊接总成 | ASSY | —— | 356*36*25 | 0.4575 | —— | 焊接 | [6 empty] | 9.3 |  | 河北外购 | 航天宏达（泊头）机械科技有限公司 | [11 empty] | 0 | 0 | 0 | 0 | 0 | 0 | 0 | 0 | 0 | 0 | 0 | 0 | 0 | 0 | 1 | 0 | 0 | 0 | 0 | 1 | 0 | 0 | 0 | 0 | 0
155 | [5 empty] | 5 |  |  |  |  | X5000S |  | SHT0014854 | 下框右侧连接梁 | 冲压件 | A | 个 |  | A | SHT0014204 | A | Y | N | 钣金件 | t=2.5-Q/BQB301 SAPH440-Q/BQB310 | Q/BQB301 Q/BQB310 | 356*36*25 | 0.3894 | —— | [22 empty] | 0 | 0 | 0 | 0 | 0 | 0 | 0 | 0 | 0 | 0 | 0 | 0 | 0 | 0 | 1 | 0 | 0 | 0 | 0 | 1 | 0 | 0 | 0 | 0 | 0
156 | [5 empty] | 5 |  |  |  |  | X5000S |  | SHT0014372 | 连接梁加强板 | 冲压件 | B | 个 |  | A | SHT0014372 | A | Y | N | 钣金件 | t=2.5-Q/BQB301 SAPH440-Q/BQB310 | Q/BQB301 Q/BQB310 | 50*24*15 | 0.0329 | —— | 冲压 |  | 75 | 27 | 2.5 | 0.039791 | 82.68% | [15 empty] | 0 | 0 | 0 | 0 | 0 | 0 | 0 | 0 | 0 | 0 | 0 | 0 | 0 | 0 | 1 | 0 | 0 | 0 | 0 | 1 | 0 | 0 | 0 | 0 | 0
157 | [5 empty] | 5 | [6 empty] | Q370C08 | 焊接六角螺母 | 标准件 | B | 个 |  | A | —— | A | N | Y | 标准件 | —— | —— | —— | 0.0055 | —— | [22 empty] | 0 | 0 | 0 | 0 | 0 | 0 | 0 | 0 | 0 | 0 | 0 | 0 | 0 | 0 | 2 | 0 | 0 | 0 | 0 | 4 | 0 | 0 | 0 | 0 | 0
158 | [5 empty] | 5 |  |  |  |  | X5000S |  | SHT0014853 | 连接梁支撑片 | 冲压件 | B | 个 |  | A | SHT0014853 | A | Y | N | 钣金件 | t=3.0-GB/T 702 Q235-GB/T 700 | GB/T 702 GB/T 700 | 24*12*3 | 0.0066 | —— | [22 empty] | 0 | 0 | 0 | 0 | 0 | 0 | 0 | 0 | 0 | 0 | 0 | 0 | 0 | 0 | 2 | 0 | 0 | 0 | 0 | 2 | 0 | 0 | 0 | 0 | 0
159 |  |  |  |  | 4 | [6 empty] | SHT0001864 | SQX3000-6805432 | 气囊下支架 | 冲压件 | B | 个 |  | C | SQX3000-6805432 | C | N | Y | 钣金件 | t=3-Q/BQB301 SPFH590-Q/BQB310 | Q/BQB301 Q/BQB310 | 230*175*21 | 0.9282 | —— | 冲压 | 233*183*3 | 240 | 186 | 3 | 1.0526 | 88.18% |  |  | 河北外购 | 黄骅市天丰 | [11 empty] | 0 | 0 | 0 | 0 | 0 | 0 | 0 | 0 | 0 | 0 | 0 | 0 | 0 | 0 | 1 | 0 | 0 | 0 | 0 | 1 | 0 | 0 | 0 | 0 | 0
160 |  |  |  |  | 4 | [6 empty] | SHT0014219 | SHT0014219 | 车身手柄安装支架减震器连接钣金焊接总成 | 分总成 | B | 个 |  | A | SHT0014219 | A | Y | N | 焊接总成 | ASSY | —— | 160*156*105 | 0.7607 | —— | [9 empty] | 河北外购 | 航天宏达（泊头）机械科技有限 | [11 empty] | 0 | 0 | 0 | 0 | 0 | 0 | 0 | 0 | 0 | 0 | 0 | 0 | 0 | 0 | 1 | 0 | 0 | 0 | 0 | 0 | 0 | 0 | 0 | 0 | 0
161 | [5 empty] | 5 | [6 empty] | SHT0014220 | 车身手柄安装支架减震器连接钣金 | 冲压件 | B | 个 |  | A | SHT0014219 | A | Y | N | 钣金件 | t=2.0-Q/BQB301 SAPH440-Q/BQB310 | Q/BQB301 Q/BQB310 | 160*156*105 | 0.7571 | —— | [22 empty] | 0 | 0 | 0 | 0 | 0 | 0 | 0 | 0 | 0 | 0 | 0 | 0 | 0 | 0 | 1 | 0 | 0 | 0 | 0 | 0 | 0 | 0 | 0 | 0 | 0
162 | [5 empty] | 5 | [6 empty] | Q370C08 | 焊接六角螺母 | 标准件 | B | 个 |  | A | —— | A | Y | N | 标准件 | M8 | —— | —— | 0.0012 | —— | [22 empty] | 0 | 0 | 0 | 0 | 0 | 0 | 0 | 0 | 0 | 0 | 0 | 0 | 0 | 0 | 3 | 0 | 0 | 0 | 0 | 0 | 0 | 0 | 0 | 0 | 0
163 |  |  |  | 3 | [8 empty] | SQX3000-6805439 | 绞架组件 | 分总成 | —— | 个 |  | Q01 | SQX3000-6805439 | A1 | N | Y | 装配总成件 | ASSY | —— | 416*232*79 | 5.118 | —— | [9 empty] | 过程虚拟件 | [12 empty] | 1 | 1 | 1 | 0 | 1 | 0 | 1 | 1 | 1 | 1 | 1 | 1 | 1 | 0 | 0 | 0 | 1 | 1 | 0 | 1 | 1 | 1 | 1 | 1 | 1
164 |  |  |  | 3 | [7 empty] | SHT0013236 | SHT0013236 | 绞架组件 | 分总成 | —— | 个 |  | Q01 | SHT0013236 | A1 | N | Y | 装配总成件 | ASSY | —— | 416*232*79 | 5.143 | —— | [9 empty] | 过程虚拟件 | [12 empty] | 0 | 0 | 0 | 1 | 0 | 1 | 0 | 0 | 0 | 0 | 0 | 0 | 0 | 1 | 1 | 1 | 0 | 0 | 1 | 0 | 0 | 0 | 0 | 0 | 0
165 |  |  |  |  | 4 | [6 empty] | SHT0001983 |  | 内绞架电泳 | 焊接件 | —— | 个 |  | C | SQX3000-6805438 | C | N | Y | 焊接总成件 | ASSY | —— | 362*232*78 |  | 电泳 | [8 empty] | 0.173 | 河北自制 | 电泳车间 | [11 empty] | 1 | 1 | 1 | 0 | 1 | 0 | 1 | 1 | 1 | 1 | 1 | 1 | 1 | 0 | 0 | 0 | 1 | 1 | 0 | 1 | 1 | 1 | 1 | 1 | 1
166 | [11 empty] | SHT0001759 | SQX3000-6805438 | 内绞架 | 焊接件 | —— | 个 |  | C | SQX3000-6805438 | C | N | Y | 焊接总成件 | ASSY | —— | 362*232*78 | 2.9158 | 电泳 | 焊接 | [6 empty] | 42 |  | 河北自制 | 焊接车间 | [11 empty] | 1 | 1 | 1 | 0 | 1 | 0 | 1 | 1 | 1 | 1 | 1 | 1 | 1 | 0 | 0 | 0 | 1 | 1 | 0 | 1 | 1 | 1 | 1 | 1 | 1
167 |  |  |  |  | 4 | [6 empty] | SHT0002615 |  | 内绞架电泳 | 焊接件 |  |  |  | A | SHT0013234 | A | Y | N | 焊接总成件 | ASSY | —— | 362*232*78 |  | 电泳 | [8 empty] | 0.177 | 河北自制 | 电泳车间 | [11 empty] | 0 | 0 | 0 | 1 | 0 | 1 | 0 | 0 | 0 | 0 | 0 | 0 | 0 | 1 | 1 | 1 | 0 | 0 | 1 | 0 | 0 | 0 | 0 | 0 | 0
168 | [11 empty] | SHT0013234 | SHT0013234 | 内绞架 | 焊接件 |  |  |  | A | SHT0013234 | A | Y | N | 焊接总成件 | ASSY | —— | 362*232*78 | 2.9471 | 电泳 | 焊接 | [6 empty] | 65 |  | 河北自制 | 焊接车间 | [11 empty] | 0 | 0 | 0 | 1 | 0 | 1 | 0 | 0 | 0 | 0 | 0 | 0 | 0 | 1 | 1 | 1 | 0 | 0 | 1 | 0 | 0 | 0 | 0 | 0 | 0
169 | [5 empty] | 5 | [5 empty] | SHT0001761 | SQX3000-6805434 | 连接杆1 | 机加件 | B | 个 |  | Q01 | SQX3000-6805434 | B | N | Y | 轴类 | Φ17-GB/T702 20-GB/T699 | GB/T699 | 17*226*17 | 0.3616 | —— | 机加 |  | 223 | 17 |  | 0.39764 | 90.94% |  |  | 河北外购 | 霸州市政锦五金/高唐强盛 | bar: 用量1 to 用量24
170 | [5 empty] | 5 |  |  |  |  | H3 | SHT0001149 | RC026807403 | 连接杆2 | 机加件 | B | 个 |  | Q01 | RC026807403 | A1 | N | Y | 轴类 | Φ17-GB/T702 20-GB/T699 | GB/T699 | 17*226*17 | 0.3628 | —— | 机加 |  | 224 | 17 |  | 0.39943 | 90.83% |  |  | 河北外购 | 霸州市政锦五金 | bar: 用量1 to 用量24
171 | [5 empty] | 5 | [5 empty] | SHT0010521 | SHT0010521 | 气囊上支撑板 | 冲压件 | B | 个 |  | Q01 | SHT0010521 | B | N | Y | 钣金件 | t=4-Q/BQB301 SPFH590-Q/BQB310 | Q/BQB301 Q/BQB310 | 142*108*54 | 0.7858 | —— | 冲压 | 242*141*4 | 251 | 145 | 4 | 1.1443 | 68.67% |  |  | 河北外购 | 黄骅市天丰 | bar: 用量1 to 用量24
172 | [5 empty] | 5 | [6 empty] | SQX3000-6805448 | 绞架小孔侧板组件 | 焊接件 | B | 个 |  | Q01 | SQX3000-6805448 | A2 | N | Y | 焊接总成件 | ASSY | —— | 341*14*90 | 0.621 | —— | 焊接 | [6 empty] | 5.652 |  | 过程虚拟件 | [12 empty] | 2 | 2 | 2 | 2 | 2 | 2 | 2 | 2 | 2 | 2 | 2 | 2 | 2 | 2 | 2 | 2 | 2 | 2 | 2 | 2 | 2 | 2 | 2 | 2 | 2
173 | [6 empty] | 6 |  |  |  |  | SHT0001760 | SQX3000-6805467 | 绞架小孔侧板 | 冲压件 | A | 个 |  | Q01 | SQX3000-6805467 | B | N | Y | 钣金件 | t=4-Q/BQB301 SPFH590-Q/BQB310 | Q/BQB301 Q/BQB310 | 341*14*90 | 0.6007 | —— | 冲压 | 346*60*4 | 355 | 64 | 4 | 0.71432 | 84.09% |  |  | 河北自制 | 冲压车间 | bar: 用量1 to 用量24
174 | [6 empty] | 6 |  |  |  |  | BAS0000055 | SQX3000-6805473 | 螺纹轴套 | 锻打件 | B | 个 |  | Q01 | SQX3000-6805473 | A1 | N | Y | 钣金件 | 35# M10 | —— | 22*22*8 | 0.0203 | —— | 冷镦 |  | 9.5 | 22 |  | 0.02837 | 71.55% |  |  | 河北外购 | 沧州智凯金属/高唐强盛 | bar: 用量1 to 用量24
175 | [5 empty] | 5 | [5 empty] | SHT0010524 | SHT0010524 | 阻尼销轴支架焊接分总成 | 焊接件 | —— | 个 |  | Q01 | SQX3000-6805469 | A1 | Y | Y | 焊接总成件 | ASSY | —— | 82*36*60 | 0.1636 | —— | [9 empty] | 过程虚拟件 | bar: 用量1 to 用量24
176 | [6 empty] | 6 |  |  |  |  | SHT0010522 | SHT0010522 | 阻尼销轴支架 | 冲压件 | B | 个 |  | A | SQX3000-6805474 | A | N | Y | 钣金件 | t=4-Q/BQB301 SPFH590-Q/BQB310 | Q/BQB301 Q/BQB310 | 89*19*36 | 0.0952 | —— | 冲压 | 91*53*4 | 99 | 56.5 | 4 | 0.17586 | 54.13% |  |  | 河北外购 | 黄骅万昌五金/泊头市捷润五金 | bar: 用量1 to 用量24
177 | [6 empty] | 6 |  |  |  |  | SHT0010523 | SHT0010523 | 阻尼销轴 | 机加件 | B | 个 |  | B | SQX3000-6805476 | B | N | Y | 轴类 | 35# | GB/T 699 | 26*26*50 | 0.0684 | —— | 机加 |  | 45 | 22 |  | 0.13438 | 50.9% |  |  | 河北外购 | 黄骅兴岳 | bar: 用量1 to 用量24
178 | [5 empty] | 5 | [5 empty] | SHT0013238 | SHT0013238 | VDC阀上支架总成 |  | B | 个 |  | A | SHT0013238 | A | Y | N |  | ASSY | —— |  | 0.0313 | —— | 焊接 | [6 empty] | 1.884 |  | 河北外购 | 沧州智凯 | [11 empty] | 0 | 0 | 0 | 1 | 0 | 1 | 0 | 0 | 0 | 0 | 0 | 0 | 0 | 1 | 1 | 1 | 0 | 0 | 1 | 0 | 0 | 0 | 0 | 0 | 0
179 | [6 empty] | 6 |  |  |  |  | SHT0013110 | SHT0013110 | VDC阀上支架 |  | B | 个 |  | A | SHT0013110 | A | Y | N |  | t2.5-Q/BQB301 SPFH590-Q/BQB310 | Q/BQB301 Q/BQB310 | 34*20*5 | 0.0173 | —— | 冲压 | 41*23*2.5 | 48 | 26 | 2.5 | 0.024523 | 70.55% | [15 empty] | 0 | 0 | 0 | 1 | 0 | 1 | 0 | 0 | 0 | 0 | 0 | 0 | 0 | 1 | 1 | 1 | 0 | 0 | 1 | 0 | 0 | 0 | 0 | 0 | 0
180 | [6 empty] | 6 |  |  |  | H6 | SHT0010054 | SHT0010054 | VDC阀上固定轴 |  |  |  |  | B | SHT0010054 | B | N | Y | 冷镦 | Q /BQB 501 SWRCH22A-Q /BQB 517 | Q /BQB 517 | 10*10*45.5 | 0.014 | —— | 冷镦 |  | 44.5 | 10 |  | 0.027457 | 50.99% | [15 empty] | 0 | 0 | 0 | 1 | 0 | 1 | 0 | 0 | 0 | 0 | 0 | 0 | 0 | 1 | 1 | 1 | 0 | 0 | 1 | 0 | 0 | 0 | 0 | 0 | 0
181 |  |  |  |  | 4 | [6 empty] | SHT0001984 |  | 外绞架电泳 | 焊接件 | —— | 个 |  | Q01 | SQX3000-6805437 | A1 | N | Y | 焊接总成件 | ASSY | —— | 362*229*76 |  | 电泳 | [8 empty] | 0.123 | 河北自制 | 电泳车间 | [11 empty] | 1 | 1 | 1 | 0 | 1 | 0 | 1 | 1 | 1 | 1 | 1 | 1 | 1 | 0 | 0 | 0 | 1 | 1 | 0 | 1 | 1 | 1 | 1 | 1 | 1
182 | [11 empty] | SHT0001762 | SQX3000-6805437 | 外绞架 | 焊接件 | —— | 个 |  | Q01 | SQX3000-6805437 | A1 | N | Y | 焊接总成件 | ASSY | —— | 362*229*76 | 2.0325 | 电泳 | 电泳 | [8 empty] | 河北自制 | 焊接车间 | [11 empty] | 1 | 1 | 1 | 0 | 1 | 0 | 1 | 1 | 1 | 1 | 1 | 1 | 1 | 0 | 0 | 0 | 1 | 1 | 0 | 1 | 1 | 1 | 1 | 1 | 1
183 |  |  |  |  | 4 | [6 empty] | SHT0002616 |  | 外绞架电泳 | 焊接件 | —— | 个 |  | A | SQX3000-6805437 | A | Y | N | 焊接总成件 | ASSY | —— | 362*229*76 |  | 电泳 | [8 empty] | 0.124 | 河北自制 | 电泳车间 | [11 empty] | 0 | 0 | 0 | 1 | 0 | 1 | 0 | 0 | 0 | 0 | 0 | 0 | 0 | 1 | 1 | 1 | 0 | 0 | 1 | 0 | 0 | 0 | 0 | 0 | 0
184 | [11 empty] | SHT0013235 | SHT0013235 | 外绞架 | 焊接件 | —— | 个 |  | A | SQX3000-6805437 | A | Y | N | 焊接总成件 | ASSY | —— | 362*229*76 | 2.0409 | 电泳 | 焊接 | [6 empty] | 26 |  | 河北自制 | 焊接车间 | [11 empty] | 0 | 0 | 0 | 1 | 0 | 1 | 0 | 0 | 0 | 0 | 0 | 0 | 0 | 1 | 1 | 1 | 0 | 0 | 1 | 0 | 0 | 0 | 0 | 0 | 0
185 | [5 empty] | 5 | [5 empty] | SHT0001085 | SHT0001085 | 阻尼器下固定点支架总成 | 焊接件 | —— | 个 |  | A | SHT0001085 | A | N | Y | 焊接总成件 | ASSY | —— | 36*25*36 | 0.0572 | 电泳 | 焊接 | [6 empty] | 2 |  | 河北外购 | 泊头市捷润五金 | bar: 用量1 to 用量24
186 | [6 empty] | 6 |  |  |  | H4 |  | H4B-6805474 | 阻尼器下固定支架 | 冲压件 | B | 个 |  | Q01 | H4B-6805474 | B | N | Y | 钣金件 | t=3-Q/BQB301 SPFH590-Q/BQB310 | Q/BQB301 Q/BQB310 | 36*25*36 | 0.0517 | —— | 冲压 | 61*54*3 | 68 | 57 | 3 | 0.091396 | 56.57% | bar: 用量1 to 用量24
187 | [6 empty] | 6 | [5 empty] | Q370C08 | 点焊螺母 | 标准件 | B | 个 |  | Q01 | —— | A1 | N | Y | 标准件 | M8 | —— | —— | 0.0055 | —— | bar: 用量1 to 用量24
188 | [5 empty] | 5 | [5 empty] | SHT0011596 | SHT0011596 | 连接杆 | 机加件 | B | 个 |  | Q01 | SHT0011596 | A | N | Y | 轴类 | Φ17-GB/T702 20-GB/T699 | GB/T699 | 17*226*17 | 0.3632 | —— | 机加 |  | 223 | 17 |  | 0.39764 | 91.34% |  |  | 河北外购 | 霸州市政锦五金 | [11 empty] | 2 | 2 | 2 | 2 | 2 | 2 | 2 | 2 | 2 | 2 | 2 | 2 | 2 | 2 | 2 | 2 | 2 | 2 | 2 | 2 | 2 | 2 | 2 | 2 | 2
189 | [5 empty] | 5 | [6 empty] | SQX3000-6805447 | 绞架大孔侧板组件 | 焊接件 | —— | 个 |  | Q01 | SQX3000-6805447 | A1 | Y | Y | 焊接总成件 | ASSY | —— | 341*21*90 | 0.6096 | —— | [7 empty] | 8.792 |  | 过程虚拟件 | [12 empty] | 2 | 2 | 2 | 2 | 2 | 2 | 2 | 2 | 2 | 2 | 2 | 2 | 2 | 2 | 2 | 2 | 2 | 2 | 2 | 2 | 2 | 2 | 2 | 2 | 2
190 | [6 empty] | 6 |  |  |  |  | SHT0001874 | SQX3000-6805433 | 绞架大孔侧板 | 冲压件 | A | 个 |  | Q01 | SQX3000-6805433 | B | N | Y | 钣金件 | t=4-Q/BQB301 SPFH590-Q/BQB310 | Q/BQB301 Q/BQB310 | 341*14*90 | 0.5893 | —— | 冲压 |  | 358 | 63 | 4 | 0.7091 | 83.11% |  |  | 河北自制 | 冲压车间 | bar: 用量1 to 用量24
191 | [6 empty] | 6 |  |  |  |  | BAS0000056 | SQX3000-6805425 | 内绞架钢轴套 | 锻打件 | B | 个 |  | Q01 | SQX3000-6805425 | A1 | N | Y | 钣金件 | 20# | GB/T 699 | 34*21*34 | 0.0203 | —— | 冷镦 |  | 34 | 17 |  | 0.060627 | 33.48% |  |  | 河北外购 | 沧州智凯金属/高唐强盛 | bar: 用量1 to 用量24
192 | [5 empty] | 5 | [5 empty] | SHT0001967 | SQX3000-6805479 | 悬浮机构支架组件 | 焊接件 | —— | 个 |  | C | SQX3000-6805479 | C | Y | Y | 焊接总成件 | ASSY | —— | 43*23*7 | 0.0297 | —— | 焊接 | [6 empty] | 1.2547 |  | 河北外购 | 河北新强力 | [11 empty] | 1 | 1 | 1 | 0 | 1 | 0 | 1 | 1 | 1 | 1 | 1 | 1 | 1 | 0 | 0 | 0 | 1 | 1 | 0 | 1 | 1 | 1 | 1 | 1 | 1
193 | [6 empty] | 6 | [5 empty] | SQX3000-6805477 | 悬浮机构支架 | 冲压件 | B | 个 |  | Q01 | SQX3000-6805477 | A1 | N | Y | 钣金件 | Q235 | GB/T 700 | 23*20*17 | 0.0213 | —— | 冲压 | 52*20*3 | 59 | 23 | 3 | 0.031998 | 66.57% | [15 empty] | 1 | 1 | 1 | 0 | 1 | 0 | 1 | 1 | 1 | 1 | 1 | 1 | 1 | 0 | 0 | 0 | 1 | 1 | 0 | 1 | 1 | 1 | 1 | 1 | 1
194 | [6 empty] | 6 | [5 empty] | SQX3000-6805478 | 悬浮机构定位柱 | 机加件 | B | 个 |  | C | SQX3000-6805478 | C | N | Y | 钣金件 | Q235 | GB/T 700 | 6*6*38 | 0.0084 | —— | 机加 |  | 38 | 6 |  | 0.0084407 | 99.52% | [15 empty] | 1 | 1 | 1 | 0 | 1 | 0 | 1 | 1 | 1 | 1 | 1 | 1 | 1 | 0 | 0 | 0 | 1 | 1 | 0 | 1 | 1 | 1 | 1 | 1 | 1
195 | [5 empty] | 5 | [5 empty] | SHT0013239 | SHT0013239 | VDC阀下支架总成 | 焊接件 |  |  |  | A | SHT0013239 | A | Y | N |  | ASSY | —— | 53*28*23 | 0.0381 |  | 焊接 | [6 empty] | 2 |  | 河北外购 | 沧州智凯 | [11 empty] | 0 | 0 | 0 | 1 | 0 | 1 | 0 | 0 | 0 | 0 | 0 | 0 | 0 | 1 | 1 | 1 | 0 | 0 | 1 | 0 | 0 | 0 | 0 | 0 | 0
196 | [6 empty] | 6 |  |  |  |  | SHT0013108 | SHT0013108 | VDC阀下支架 | 冲压件 |  |  |  | A | SHT0013108 | A | Y | N |  | t2.5-Q/BQB301 SPFH590-Q/BQB310 | Q/BQB301 Q/BQB310 | 38*28*23 | 0.0268 |  | 冲压 |  | 58 | 40 | 2.5 | 0.045588 | 58.79% | [15 empty] | 0 | 0 | 0 | 1 | 0 | 1 | 0 | 0 | 0 | 0 | 0 | 0 | 0 | 1 | 1 | 1 | 0 | 0 | 1 | 0 | 0 | 0 | 0 | 0 | 0
197 | [6 empty] | 6 |  |  |  |  | SHT0013109 | SHT0013109 | VDC阀下支架轴 |  |  |  |  | A | SHT0013109 | A | Y | N |  | Q /BQB 501 SWRCH22A-Q /BQB 517 | Q /BQB 517 | 28*10*10 | 0.0113 |  | 冷镦 |  | 30 | 10 |  | 0.01851 | 61.05% | [15 empty] | 0 | 0 | 0 | 1 | 0 | 1 | 0 | 0 | 0 | 0 | 0 | 0 | 0 | 1 | 1 | 1 | 0 | 0 | 1 | 0 | 0 | 0 | 0 | 0 | 0
198 |  |  |  |  | 4 | [6 empty] | SHT0011694 | SHT0011694 | IGS尼龙轴套 | 注塑件 | B | 个 |  | Q01 | GFM-1820-09 | A1 | N | Y | 注塑件 | —— | —— | 26*9*26 | 0.001 | —— | 注塑 |  | 2%损耗 |  |  | 0.00102 | 98.04% |  |  | 河北外购 | 易格斯 | [11 empty] | 4 | 4 | 4 | 4 | 4 | 4 | 4 | 4 | 4 | 4 | 4 | 4 | 4 | 4 | 4 | 4 | 4 | 4 | 4 | 4 | 4 | 4 | 4 | 4 | 4
199 |  |  |  |  | 4 | [6 empty] | SHT0001013 | SQX3000-6805468 | 旋转轴套 | 锻打件 | B | 个 |  | Q01 | SQX3000-6805468 | A1 | N | Y | 钣金件 | 20# | GB/T 699 | 26*26*26 | 0.0369 | 白锌 | 冷镦 |  | 22 | 26 |  | 0.091762 | 40.21% |  |  | 河北外购 | 黄骅市创合 | [11 empty] | 2 | 2 | 2 | 2 | 2 | 2 | 2 | 2 | 2 | 2 | 2 | 2 | 2 | 2 | 2 | 2 | 2 | 2 | 2 | 2 | 2 | 2 | 2 | 2 | 2
200 |  |  |  |  | 4 | [6 empty] | BFA0000369 | H4A-6805411 | M10非标螺栓 | 标准件 | B | 个 |  | Q01 | H4A-6805411 | A1 | N | Y | 标准件 | —— | —— | 13*15*54 | 0.0386 | 白锌 | [9 empty] | 河北外购 | 北京浦东三浦 | [11 empty] | 1 | 1 | 1 | 2 | 1 | 2 | 1 | 1 | 1 | 1 | 1 | 1 | 1 | 2 | 2 | 2 | 1 | 1 | 2 | 1 | 1 | 1 | 1 | 1 | 1
201 |  |  |  |  | 4 | [5 empty] | H5 | BFA0000314 | H5-6805419 | 固定螺栓 | 机加件 | B | 个 |  | Q01 | H5-6805419 | A1 | N | Y | 非标螺栓 | 35# | GB/T699 | 16*16*102 | 0.0533 | 白锌 | [9 empty] | 河北外购 | 北京三浦易购科技有限公司 | [11 empty] | 1 | 1 | 1 | 0 | 1 | 0 | 1 | 1 | 1 | 1 | 1 | 1 | 1 | 0 | 0 | 0 | 1 | 1 | 0 | 1 | 1 | 1 | 1 | 1 | 1
202 |  |  |  | 3 | [7 empty] | BFA0000391 | Q43660 | 开口挡圈 | 安装悬浮气路 | B | 个 |  | Q01 | —— | A1 | N | Y | 标准件 | 6 | GB/T 896 | 12*12*1.1 | 0.0003 | 氧化 | [9 empty] | 河北外购 | 泊头鑫洪 | [11 empty] | 1 | 1 | 1 | 0 | 1 | 0 | 1 | 1 | 1 | 1 | 1 | 1 | 1 | 0 | 0 | 0 | 1 | 1 | 0 | 1 | 1 | 1 | 1 | 1 | 1
203 |  |  |  | 3 | [6 empty] | H4 | SHT0012022 | SHT0012022 | 悬浮气路总成 | 2.0平台除重汽 | A | 个 |  | A | SQX3000-6805499 | A | N | Y | 总成件 | —— | —— | —— | 0.1 | —— | [9 empty] | 河北外购 | 安路普 | [11 empty] | 1 | 1 | 1 | 0 | 0 | 0 | 0 | 1 | 1 | 1 | 1 | 1 | 1 | 0 | 0 | 0 | 0 | 0 | 0 | 1 | 1 | 1 | 1 | 1 | 1
204 |  |  |  | 3 | [7 empty] | SHT0013365 | SHT0013365 | 悬浮气路总成 | 重汽TX | A | 个 |  | A | SHT0013365 | A | N | Y | 总成件 | —— | —— | —— | 0.1 | —— | [9 empty] | 河北外购 | 安路普 | [11 empty] | 0 | 0 | 0 | 0 | 1 | 0 | 1 | 0 | 0 | 0 | 0 | 0 | 0 | 0 | 0 | 0 | 0 | 0 | 0 | 0 | 0 | 0 | 0 | 0 | 0
205 |  |  |  | 3 | [7 empty] | SHT0014832 | SHT0014832 | 鱼阀气路总成 | J6L低配 | A | 个 |  | A | SHT0014832 | A | Y | N | 总成件 | —— | —— | —— | 0.1 | —— | [9 empty] | 河北外购 | 安路普 | [11 empty] | 0 | 0 | 0 | 0 | 0 | 0 | 0 | 0 | 0 | 0 | 0 | 0 | 0 | 0 | 0 | 0 | 1 | 0 | 0 | 0 | 0 | 0 | 0 | 0 | 0
206 |  |  |  | 3 | [7 empty] | SHT0015090 | SHT0015090 | 悬浮气路总成 | J6L低配 | A | 个 |  | A | SHT0015090 | A | Y | N | 总成件 | —— | —— | —— | 0.1 | —— | [9 empty] | 河北外购 | 安路普 | [11 empty] | 0 | 0 | 0 | 0 | 0 | 0 | 0 | 0 | 0 | 0 | 0 | 0 | 0 | 0 | 0 | 0 | 0 | 1 | 0 | 0 | 0 | 0 | 0 | 0 | 0
207 |  |  |  | 3 | [7 empty] | BCL0010018 | BCL0010018 | 黑色防护毛毡 | 鱼阀配置用于绞架处、VDC阀配置用于座框 | B | 个 |  | A | BCL0010018 | A | N | Y |  | 纤维+胶 | —— | 30*60*1.3 | 0.0002 | —— | [9 empty] | 河北外购 | 曲阜陆航座椅辅料有限公司 | [11 empty] | 1 | 1 | 1 | 1 | 1 | 1 | 1 | 1 | 1 | 1 | 1 | 1 | 1 | 1 | 2 | 2 | 1 | 1 | 2 | 1 | 1 | 1 | 1 | 1 | 1
208 |  |  |  | 3 | [7 empty] | BFA0000285 | Q43640 | 开口挡圈 | 固定VDC阀下部 | C | 个 |  | A | —— | A | N | Y | 标准件 | 4 | GB/T 896 |  | 0.0003 | —— | [9 empty] | 河北外购 | 北京三浦 | [11 empty] | 0 | 0 | 0 | 1 | 0 | 1 | 0 | 0 | 0 | 0 | 0 | 0 | 0 | 1 | 1 | 1 | 0 | 0 | 1 | 0 | 0 | 0 | 0 | 0 | 0
209 |  |  |  | 3 | [7 empty] | SHT0015011 |  | 气管支架电泳 | 固定VDC阀气路 | C | 个 |  | A | SHT0013841 | A | Y | N | 钣金件 | Q235 | GB/T 700 | 94*81*62 |  | 电泳 | [9 empty] | 河北自制 | 电泳车间 | [10 empty] | 电泳号SHT0015011 | 0 | 0 | 0 | 1 | 0 | 1 | 0 | 0 | 0 | 0 | 0 | 0 | 0 | 1 | 1 | 1 | 0 | 0 | 1 | 0 | 0 | 0 | 0 | 0 | 0
210 |  |  |  |  | 4 | [6 empty] | SHT0013841 | SHT0013841 | 气管支架 | 固定VDC阀气路 | C | 个 |  | A | SHT0013841 | A | Y | N | 钣金件 | Q235 | GB/T 700 | 94*81*62 | 0.0532 | 电泳 | 冲压 | 130*87*1.5 | 135 | 89 | 1.5 | 0.14166 | 37.56% |  |  | 河北外购 | 沧州智凯 | [10 empty] | 电泳号SHT0015011 | 0 | 0 | 0 | 1 | 0 | 1 | 0 | 0 | 0 | 0 | 0 | 0 | 0 | 1 | 1 | 1 | 0 | 0 | 1 | 0 | 0 | 0 | 0 | 0 | 0
211 |  |  |  | 3 | [7 empty] | SHT0013655 | SHT0013655 | 汕德卡主驾VDC阀气路总成 | 重汽汕德卡 | A | 个 |  | B | SHT0013655 | B | Y | N | 装配总成件 | ASSY | —— | —— | 0.1357 | —— | [9 empty] | 河北外购 | 安路普 | [11 empty] | 0 | 0 | 0 | 1 | 0 | 1 | 0 | 0 | 0 | 0 | 0 | 0 | 0 | 0 | 0 | 0 | 0 | 0 | 0 | 0 | 0 | 0 | 0 | 0 | 0
212 |  |  |  | 3 | [7 empty] | SHT0014169 | SHT0014169 | VDC阀气路总成(H4-2.2) | H4-2.2 | A | 个 |  | A | SHT0014169 | A | Y | N | 装配总成件 | ASSY | —— | —— | 0.1357 | —— | [9 empty] | 河北外购 | 安路普 | [11 empty] | 0 | 0 | 0 | 0 | 0 | 0 | 0 | 0 | 0 | 0 | 0 | 0 | 0 | 1 | 0 | 0 | 0 | 0 | 1 | 0 | 0 | 0 | 0 | 0 | 0
213 |  |  |  | 3 | [7 empty] | SHT0014831 | SHT0014831 | VDC阀气路总成 | J6L高配 | A | 个 |  | A | SHT0014831 | A | Y | N | 装配总成件 | ASSY | —— | —— | 0.1357 | —— | [9 empty] | 河北外购 | 安路普 | [11 empty] | 0 | 0 | 0 | 0 | 0 | 0 | 0 | 0 | 0 | 0 | 0 | 0 | 0 | 0 | 0 | 1 | 0 | 0 | 0 | 0 | 0 | 0 | 0 | 0 | 0
214 |  |  |  | 3 | [7 empty] | SHT0014722 | SHT0014722 | VDC阀气路总成 | X5000S | A | 个 |  | A | SHT0014722 | A | Y | N | 装配总成件 | ASSY | —— | —— | 0.1357 | —— | [9 empty] | 河北外购 | 安路普 | [11 empty] | 0 | 0 | 0 | 0 | 0 | 0 | 0 | 0 | 0 | 0 | 0 | 0 | 0 | 0 | 1 | 0 | 0 | 0 | 0 | 0 | 0 | 0 | 0 | 0 | 0
215 |  |  |  | 3 | [7 empty] | BCL0010014 | BCL0010014 | 气管防护波纹管 | 匹配VDC阀使用 | C | 个 |  | A | BCL0010014 | A | N | Y |  | PP | —— | Φ13*350 | 0.001 | —— | [9 empty] | 河北外购 | 河北宏广/拓研电子 | [11 empty] | 0 | 0 | 0 | 1 | 0 | 1 | 0 | 0 | 0 | 0 | 0 | 0 | 0 | 1 | 1 | 1 | 0 | 0 | 1 | 0 | 0 | 0 | 0 | 0 | 0
216 |  |  |  | 3 | [7 empty] | BCL0010023 | BCL0010023 | 海尔曼钣金扎带 | 适用VDC阀产品 | C | 个 |  | A | BCL0010013 | A | Y | N | 装配总成件 | ASSY | —— | —— | 0.003 | —— | [9 empty] | 河北外购 | [12 empty] | 0 | 0 | 0 | 1 | 0 | 1 | 0 | 0 | 0 | 0 | 0 | 0 | 0 | 1 | 1 | 1 | 0 | 0 | 1 | 0 | 0 | 0 | 0 | 0 | 0
217 |  |  |  | 3 | [7 empty] | BSP0000034 | Q436150 | 开口挡圈 | 标准件 | B | 个 |  | Q02 | —— | A1 | N | Y | 标准件 | 15 | GB/T 896 | 30*30*1.5 | 0.0004 | 氧化 | [9 empty] | 河北外购 | 北京三浦 | [11 empty] | 2 | 2 | 2 | 0 | 2 | 0 | 2 | 2 | 2 | 2 | 2 | 2 | 2 | 0 | 0 | 0 | 2 | 2 | 0 | 2 | 2 | 2 | 2 | 2 | 2
218 |  |  |  | 3 | [7 empty] | SHT0001985 |  | 拉线固定支架电泳 | 冲压件 | B | 个 |  | B | SQX3000-6805497 | B | N | Y | 钣金件 | t=2-Q/BQB301 SAPH440-Q/BQB310 | Q/BQB310 | 45*40*24 | 0.0342 | 电泳 | [8 empty] | 0.005 | 河北自制 | 电泳车间 | [11 empty] | 1 | 1 | 1 | 1 | 1 | 1 | 0 | 1 | 1 | 1 | 1 | 1 | 1 | 1 | 1 | 1 | 0 | 0 | 1 | 0 | 0 | 0 | 0 | 0 | 0
219 | [11 empty] | SHT0001769 | SQX3000-6805497 | 拉线固定支架 | 冲压件 | B | 个 |  | B | SQX3000-6805497 | B | N | Y | 钣金件 | t=2-Q/BQB301 SAPH440-Q/BQB310 | Q/BQB310 | 45*40*24 | 0.0342 | 电泳 | 冲压 | 104*52*2 | 109 | 54 | 2 | 0.092528 | 36.96% |  |  | 河北外购 | 新强力 | [11 empty] | 1 | 1 | 1 | 1 | 1 | 1 | 0 | 1 | 1 | 1 | 1 | 1 | 1 | 1 | 1 | 1 | 0 | 0 | 1 | 0 | 0 | 0 | 0 | 0 | 0
220 |  |  |  | 3 | [7 empty] | BFA0000475 | Q2140510 | 十字槽盘头螺钉 | 标准件 | B | 个 |  | Q01 | Q2140510 | A1 | N | Y | 标准件 | M5 | —— | 9.5*9.5*13.5 | 0.002 | 白锌 | [9 empty] | 河北外购 | 北京三浦 | [11 empty] | 2 | 2 | 2 | 2 | 2 | 2 | 0 | 2 | 2 | 2 | 2 | 2 | 2 | 2 | 2 | 2 | 0 | 0 | 2 | 0 | 0 | 0 | 0 | 0 | 0
221 |  |  |  | 3 | [6 empty] | H4 | BAS0000032 | H4B-6805425 | 座垫前倾角定位片衬套 | 铸铝件 | B | 个 |  | Q01 | H4B-6805425 | A1 | N | Y | 铸铝件 | 铝制 | —— | 21*11*4.5 | 0.0029 | —— | [9 empty] | 河北外购 | 瑞丰五金 | [11 empty] | 2 | 2 | 2 | 2 | 2 | 2 | 0 | 2 | 2 | 2 | 2 | 2 | 2 | 2 | 2 | 2 | 0 | 0 | 2 | 0 | 0 | 0 | 0 | 0 | 0
222 |  |  |  | 3 | [7 empty] | SHT0012161 | SHT0012161 | 仰角锁舌机构总成 | 分总成 | B | 个 |  | Q01 | SHT0012161 | A | Y | N | 装配总成件 | ASSY | —— | 260*47*28 | 0.1754 | —— | [9 empty] | 过程虚拟件 | [12 empty] | 1 | 1 | 1 | 1 | 1 | 1 | 0 | 1 | 1 | 1 | 1 | 1 | 1 | 1 | 1 | 1 | 0 | 0 | 1 | 0 | 0 | 0 | 0 | 0 | 0
223 |  |  |  |  | 4 | [6 empty] | SHT0001986 |  | 旋转片电泳 | 冲压件 | B | 个 |  | B | SQX3000-6905431 | B | N | Y | 钣金件 | t=2-Q/BQB301 SAPH440-Q/BQB310 | Q/BQB310 | 51*36*2 | 0.0142 | 白锌 | [8 empty] | 0.002 | 河北自制 | 电泳车间 | [11 empty] | 2 | 2 | 2 | 2 | 2 | 2 | 0 | 2 | 2 | 2 | 2 | 2 | 2 | 2 | 2 | 2 | 0 | 0 | 2 | 0 | 0 | 0 | 0 | 0 | 0
224 | [11 empty] | SHT0001772 | SQX3000-6905431 | 旋转片 | 冲压件 | B | 个 |  | B | SQX3000-6905431 | B | N | Y | 钣金件 | t=2-Q/BQB301 SAPH440-Q/BQB310 | Q/BQB310 | 51*36*2 | 0.0142 | 白锌 | 冲压 | 53*30*2 | 58 | 32 | 2 | 0.029176 | 48.67% |  |  | 河北外购 | 正大机械 | [11 empty] | 2 | 2 | 2 | 2 | 2 | 2 | 0 | 2 | 2 | 2 | 2 | 2 | 2 | 2 | 2 | 2 | 0 | 0 | 2 | 0 | 0 | 0 | 0 | 0 | 0
225 |  |  |  |  | 4 | [6 empty] | SHT0001876 | SQX3000-6805455 | 旋转块 | 注塑件 | B | 个 |  | Q01 | SQX3000-6805455 | A1 | N | Y | 分总成 | ASSY | —— | 30*30*20 | 0.012 | —— | [9 empty] | 河北外购 | 汇铭 | [11 empty] | 1 | 1 | 1 | 1 | 1 | 1 | 0 | 1 | 1 | 1 | 1 | 1 | 1 | 1 | 1 | 1 | 0 | 0 | 1 | 0 | 0 | 0 | 0 | 0 | 0
226 | [5 empty] | 5 | [6 empty] | SQX3000-6805489 | 旋转块 | 注塑件 | B | 个 |  | Q01 | —— | A1 | N | Y | 注塑件 | POM | —— | 30*30*20 | 0.006 | —— | 注塑 |  | 4%损耗 |  |  | 0.00624 | 96.15% | [15 empty] | 1 | 1 | 1 | 1 | 1 | 1 | 0 | 1 | 1 | 1 | 1 | 1 | 1 | 1 | 1 | 1 | 0 | 0 | 1 | 0 | 0 | 0 | 0 | 0 | 0
227 | [5 empty] | 5 | [6 empty] | SQX3000-6805488 | 嵌件 | 线材 | B | 个 |  | Q01 | SQX3000-6805488 | A1 | N | Y | 线材 | Q235 | GB/T 700 | 5*5*21 | 0.003 | 白锌 | 折弯 |  | 19.4805 | 6 |  | 0.003 | 100% | [15 empty] | 2 | 2 | 2 | 2 | 2 | 2 | 0 | 2 | 2 | 2 | 2 | 2 | 2 | 2 | 2 | 2 | 0 | 0 | 2 | 0 | 0 | 0 | 0 | 0 | 0
228 |  |  |  |  | 4 | [6 empty] | BSP0000077 | SQX3000-6805456 | 回位簧 | 线材 | B | 个 |  | Q01 | SQX3000-6805456 | A1 | N | Y | 线材 | 65Mn | GB/T4357 | 7*38*7 | 0.002 | —— | [9 empty] | 河北外购 | 海兴中盛 | [11 empty] | 2 | 2 | 2 | 2 | 2 | 2 | 0 | 2 | 2 | 2 | 2 | 2 | 2 | 2 | 2 | 2 | 0 | 0 | 2 | 0 | 0 | 0 | 0 | 0 | 0
229 |  |  |  |  | 4 | [6 empty] | SHT0012150 | SHT0012150 | 齿板锁舌 | 冲压件 | B | 个 |  | Q01 | SHT0012150 | A | Y | N | 钣金件 | t=4-Q/BQB301 SPFH590-Q/BQB310 | Q/BQB310 | 21*133*4 | 0.043 | 白锌 | 冲压 | 131*16*4 | 139 | 19.5 | 4 | 0.085218 | 50.46% |  |  | 河北外购 | 鑫昌 | [11 empty] | 2 | 2 | 2 | 2 | 2 | 2 | 0 | 1 | 1 | 1 | 1 | 1 | 1 | 1 | 2 | 1 | 0 | 0 | 1 | 0 | 0 | 0 | 0 | 0 | 0
230 |  |  |  |  | 4 | [6 empty] | SHT0001879 | SQX3000-6805458 | 导向盒体 | 注塑件 | B | 个 |  | Q01 | SQX3000-6805458 | A1 | N | Y | 注塑件 | PA66-GF10 | —— | 23*229*25 | 0.03 | —— | 注塑 |  | 4%损耗 |  |  | 0.0312 | 96.15% |  |  | 河北外购 | 汇铭 | [11 empty] | 1 | 1 | 1 | 1 | 1 | 1 | 0 | 1 | 1 | 1 | 1 | 1 | 1 | 1 | 1 | 1 | 0 | 0 | 1 | 0 | 0 | 0 | 0 | 0 | 0
231 |  |  |  |  | 4 | [6 empty] | SHT0001880 | SQX3000-6805459 | 导向盒盖 | 注塑件 | B | 个 |  | Q01 | SQX3000-6805459 | A1 | N | Y | 注塑件 | ABS | —— | 23*229*8 | 0.015 | —— | 注塑 |  | 4%损耗 |  |  | 0.0156 | 96.15% |  |  | 河北外购 | 注塑车间 | [11 empty] | 1 | 1 | 1 | 1 | 1 | 1 | 0 | 1 | 1 | 1 | 1 | 1 | 1 | 1 | 1 | 1 | 0 | 0 | 1 | 0 | 0 | 0 | 0 | 0 | 0
232 |  |  |  | 3 | [7 empty] | BFA0000561 | SQX3000-6805460 | 销轴 | 机加件 | B | 个 |  | Q01 | SQX3000-6805460 | A1 | N | Y | 轴类 | Φ10-GB/T905 35-GB/T699 | GB/T699 | 10*10*38 | 0.0071 | 白锌 | 机加 |  | 42 | 9 |  | 0.020991 | 33.82% |  |  | 河北外购 | 北京三浦 | [11 empty] | 1 | 1 | 1 | 1 | 1 | 1 | 0 | 1 | 1 | 1 | 1 | 1 | 1 | 1 | 1 | 1 | 0 | 0 | 1 | 0 | 0 | 0 | 0 | 0 | 0
233 |  |  |  | 3 | [7 empty] | BSP0000080 | Q43635 | 开口挡圈 | 固定仰角锁舌机构总成 | B | 个 |  | Q01 | —— | A1 | N | Y | 标准件 | Φ3.5 | —— | 8*8*0.6 | 0.0003 | 氧化 | [9 empty] | 河北外购 | 北京三浦 | [11 empty] | 1 | 1 | 1 | 1 | 1 | 1 | 0 | 1 | 1 | 1 | 1 | 1 | 1 | 1 | 1 | 1 | 0 | 0 | 1 | 0 | 0 | 0 | 0 | 0 | 0
234 |  |  |  | 3 | [7 empty] | SHT0001773 | SQX3000-6805462 | 可变阻尼 | 分总成 | B | 个 |  | Q01 | SQX3000-6805462 | A1 | N | Y | 装配总成件 | ASSY | —— | —— | 0.2 | —— | [9 empty] | 河北外购 | 路得坦摩 | [11 empty] | 1 | 1 | 1 | 1 | 1 | 1 | 0 | 1 | 1 | 0 | 1 | 0 | 0 | 1 | 1 | 1 | 0 | 0 | 1 | 1 | 0 | 1 | 0 | 0 | 1
235 |  |  |  | 3 | [7 empty] | SHT0010464 | SHT0010464 | 固定阻尼 | 分总成 | B | 个 |  | Q01 | SQX3000-6805462 | A1 | N | Y | 装配总成件 | ASSY | —— | —— | 0.2 | —— | [9 empty] | 河北外购 | 浙江路得坦摩 | [11 empty] | 0 | 0 | 0 | 0 | 0 | 0 | 1 | 0 | 0 | 1 | 0 | 1 | 1 | 0 | 0 | 0 | 1 | 1 | 0 | 0 | 1 | 0 | 1 | 1 | 0
236 |  |  |  | 3 | [7 empty] | SHT0010516 | SHT0010516 | 弹簧保持架 | 注塑件 | B | 个 |  | Q01 | SHT0010516 | A1 | N | Y | 注塑件 | POM | —— | 12*12*25 | 0.001 | —— | 注塑 |  | 2%损耗 |  |  | 0.00102 | 98.04% |  |  | 河北外购 | 瑞隆祥 | [11 empty] | 1 | 1 | 1 | 1 | 1 | 1 | 0 | 1 | 1 | 0 | 1 | 0 | 0 | 1 | 1 | 1 | 0 | 0 | 1 | 1 | 0 | 1 | 0 | 0 | 1
237 |  |  |  | 3 | [7 empty] | SHT0010517 | SHT0010517 | 变阻尼拨块 | 注塑件 | B | 个 |  | Q01 | SHT0010517 | A1 | N | Y | 注塑件 | POM | —— | 7*7*10 | 0.0002 | —— | 注塑 |  | 2%损耗 |  |  | 0.000204 | 98.04% |  |  | 河北外购 | 瑞隆祥 | [11 empty] | 1 | 1 | 1 | 1 | 1 | 1 | 0 | 1 | 1 | 0 | 1 | 0 | 0 | 1 | 1 | 1 | 0 | 0 | 1 | 1 | 0 | 1 | 0 | 0 | 1
238 |  |  |  | 3 | [7 empty] | SHT0010515 | SHT0010515 | 拉线固定支架 | 注塑件 | B | 个 |  | Q01 | SHT0010515 | A1 | N | Y | 注塑件 | POM | —— |  | 0.05 | —— | 注塑 |  | 2%损耗 |  |  | 0.051 | 98.04% |  |  | 河北外购 | 瑞隆祥 | [11 empty] | 1 | 1 | 1 | 1 | 1 | 1 | 0 | 1 | 1 | 0 | 1 | 0 | 0 | 1 | 1 | 1 | 0 | 0 | 1 | 1 | 0 | 1 | 0 | 0 | 1
239 |  |  |  | 3 | [7 empty] | BFA0000390 | Q43690 | 开口挡圈 | 固定阻尼上部 | B | 个 |  | Q01 | —— | A1 | N | Y | 标准件 | Φ9 | —— | 18*18*1 | 0.0009 | 氧化 | [9 empty] | 河北外购 | 泊头鑫洪 | bar: 用量1 to 用量24
240 |  |  |  | 3 | [7 empty] | SHT0013134 | SHT0013134 | 2.0气囊总成 | 主驾通用 | B | 个 |  | A | SHT0013134 | A | N | Y | 集成件 | ASSY | —— | 93*93*80 | 0.0436 | —— | [9 empty] | 河北外购 | 安路普 | [11 empty] | 1 | 1 | 1 | 0 | 1 | 0 | 1 | 1 | 1 | 1 | 1 | 1 | 1 | 0 | 0 | 0 | 1 | 1 | 0 | 1 | 1 | 1 | 1 | 1 | 1
241 |  |  |  | 3 | [7 empty] | SHT0013662 | SHT0013662 | 汕德卡气囊总成 | 汕德卡通用 | B | 个 |  | A | SHT0013662 | A | N | Y | 集成件 | ASSY | —— | 93*93*80 | 0.0436 | —— | [9 empty] | 河北外购 | 安路普 | [11 empty] | 0 | 0 | 0 | 1 | 0 | 1 | 0 | 0 | 0 | 0 | 0 | 0 | 0 | 1 | 1 | 1 | 0 | 0 | 1 | 0 | 0 | 0 | 0 | 0 | 0
242 |  |  |  | 3 | [6 empty] | H6 | SHT0010811 | SHT0010811 | 滚轮总成 | 分总成 | B | 个 |  | Q01 | SHT0010811 | A | N | Y | 分总成 | ASSY | —— | 26*26*23 | 0.0663 | —— | [9 empty] | 河北外购 | 北京瑞隆祥 | [11 empty] | 4 | 4 | 4 | 4 | 4 | 4 | 4 | 4 | 4 | 4 | 4 | 4 | 4 | 4 | 4 | 4 | 4 | 4 | 4 | 4 | 4 | 4 | 4 | 4 | 4
243 |  |  |  |  | 4 | [5 empty] | H6 | SHT0010812 | SHT0010812 | 滚轮金属轴 | 机加件 | B | 个 |  | Q01 | SHT0010812 | A | N | Y | 机加件 | 45# | GB/T 699 | 26*26*18 | 0.0504 | 黑锌 | 机加 |  | 18 | 26 |  | 0.075078 | 67.13% | bar: 用量1 to 用量24
244 |  |  |  |  | 4 | [5 empty] | H6 | SHT0010813 | SHT0010813 | 滚轮塑料轴 | 注塑件 | B | 个 |  | Q01 | SHT0010813 | A | N | Y | 注塑件 | POM | —— | 20*20*20 | 0.0159 | —— | 注塑 |  | 2%损耗 |  |  | 0.016218 | 98.04% | bar: 用量1 to 用量24
245 |  |  |  | 3 | [6 empty] | M3000-S | SHT0012148 | SHT0012148 | 后轴固定塑料件 | 注塑件 | B | 个 |  | Q01 | SHT0012148 | A | Y | N | 注塑件 | PA66 | —— | 98*24*26 | 0.0359 | —— | 注塑 |  | 4%损耗 |  |  | 0.037336 | 96.15% |  |  | 河北外购 | 汇铭 | [11 empty] | 2 | 2 | 2 | 2 | 2 | 2 | 0 | 0 | 0 | 0 | 0 | 0 | 0 | 2 | 2 | 2 | 0 | 0 | 2 | 0 | 0 | 0 | 0 | 0 | 0
246 |  |  |  | 3 | [6 empty] | X3000 | SHT0001882 | SQX3000-6805463 | 上尼龙固定块 | 注塑件 | B | 个 |  | Q01 | SQX3000-6805463 | B | N | Y | 注塑件 | PA66 | —— | 98*24*26 | 0.0246 |  | 注塑 |  | 2%损耗 |  |  | 0.025092 | 98.04% |  |  | 河北外购 | 黄骅汇铭 | [11 empty] | 0 | 0 | 0 | 0 | 0 | 0 | 2 | 2 | 2 | 2 | 2 | 2 | 2 | 0 | 0 | 0 | 2 | 2 | 0 | 2 | 2 | 2 | 2 | 2 | 2
247 |  |  |  | 3 | [6 empty] | H4 | SHT0001088 | H4B-6805404 | 上框内支撑柱 | 锻打件 | B | 个 |  | Q01 | H4B-6805404 | A1 | N | Y | 轴类 | 20# | GB/T 699 | 12*12*26 | 0.01 | —— | 冷镦 |  | 26 | 12 |  | 0.023101 | 43.29% |  |  | 河北外购 | 黄骅创合 | [11 empty] | 4 | 4 | 4 | 4 | 4 | 4 | 4 | 4 | 4 | 4 | 4 | 4 | 4 | 4 | 4 | 4 | 4 | 4 | 4 | 4 | 4 | 4 | 4 | 4 | 4
248 |  |  |  | 3 | [7 empty] | SHT0001981 |  | 上框后横梁总成电泳 | 焊接件 | B | 个 |  | Q01 | SQX3000-6805464 | A2 | N | Y | 焊接总成件 | ASSY | —— | 25*240*37 |  | 电泳 | [8 empty] | 0.041 | 河北自制 | 电泳车间 | bar: 用量1 to 用量24
249 | [11 empty] | SHT0001857 | SQX3000-6805464 | 上框后横梁总成 | 焊接件 | B | 个 |  | Q01 | SQX3000-6805464 | A2 | N | Y | 焊接总成件 | ASSY | —— | 25*240*37 | 0.4417 | 电泳 | 焊接 | [6 empty] | 6.3 |  | 河北外购 | 黄骅市再兴 | bar: 用量1 to 用量24
250 |  |  |  |  | 4 | [7 empty] | SQX3000-6805465 | 上框后横梁 | 冲压件 | B | 个 |  | Q01 | SQX3000-6805465 | A1 | N | Y | 钣金件 | t=3-Q/BQB301 SAPH440-Q/BQB310 | Q/BQB301 Q/BQB310 | 25*240*38 | 0.4307 | —— | 冲压 |  | 247 | 78 | 3 | 0.45429 | 94.81% | bar: 用量1 to 用量24
251 |  |  |  |  | 4 | [7 empty] | Q370C08 | 焊接六角螺母 | 标准件 | B | 个 |  | Q01 | Q370C08 | A1 | N | Y | 标准件 | M8 | —— | 16*14*6.5 | 0.0055 | —— | [22 empty] | 2 | 2 | 2 | 2 | 2 | 2 | 2 | 2 | 2 | 2 | 2 | 2 | 2 | 2 | 2 | 2 | 2 | 2 | 2 | 2 | 2 | 2 | 2 | 2 | 2
252 |  |  |  | 3 | [6 empty] | 借用 | SHT0001145 | RC026807004 | 下尼龙固定块 | 注塑件 | B | 个 |  | Q01 | RC026807004 | A1 | N | Y | 注塑件 | PA66 | —— | 36*18*26 | 0.0154 | —— | 注塑 |  | 2%损耗 |  |  | 0.015708 | 98.04% |  |  | 河北外购 | 黄骅京港机电 | [11 empty] | 2 | 2 | 2 | 2 | 2 | 2 | 2 | 2 | 2 | 2 | 2 | 2 | 2 | 2 | 2 | 2 | 2 | 2 | 2 | 2 | 2 | 2 | 2 | 2 | 2
253 |  |  |  | 3 | [6 empty] | 借用 | SHT0001133 | RC026807800 | 减震垫支撑板组件 | 焊接件 | B | 个 |  | Q01 | RC026807800 | A1 | N | Y | 焊接总成件 | ASSY | —— | 52*15*21 | 0.037 | 电泳 | 焊接 | [7 empty] | 0.008 | 河北外购 | 黄骅万昌五金 | [11 empty] | 2 | 2 | 2 | 2 | 2 | 2 | 2 | 2 | 2 | 2 | 2 | 2 | 2 | 2 | 2 | 2 | 2 | 2 | 2 | 2 | 2 | 2 | 2 | 2 | 2
254 |  |  |  |  | 4 | [7 empty] | RC026807801 | 缓冲支架 | 冲压件 | B | 个 |  | Q01 | RC026807801 | A1 | N | Y | 钣金件 | t=3-Q/BQB301 SAPH440-Q/BQB310 | Q/BQB301 Q/BQB310 | 52*15*21 | 0.026 | —— | 冲压 |  | 78 | 18 | 3 | 0.033106 | 78.53% | bar: 用量1 to 用量24
255 |  |  |  |  | 4 | [7 empty] | Q370C08 | 焊接六角螺母 | 标准件 | B | 个 |  | Q01 | Q370C08 | A1 | N | Y | 标准件 | M8 | —— | 16*14*6.5 | 0.0055 | —— | [22 empty] | 2 | 2 | 2 | 2 | 2 | 2 | 2 | 2 | 2 | 2 | 2 | 2 | 2 | 2 | 2 | 2 | 2 | 2 | 2 | 2 | 2 | 2 | 2 | 2 | 2
256 |  |  |  | 3 | [7 empty] | SHT0001147 | RC026807007 | 上限位缓冲块 | 橡胶 | B | 个 |  | Q01 | RC026807007 | A1 | N | Y | 注塑件 | 橡胶 | —— | 31*18*18 | 0.006 | —— | 注塑 |  | 2%损耗 |  |  | 0.00612 | 98.04% |  |  | 河北外购 | 深州卓伦 | [11 empty] | 2 | 2 | 2 | 0 | 2 | 0 | 2 | 2 | 2 | 2 | 2 | 2 | 2 | 0 | 0 | 0 | 2 | 2 | 0 | 2 | 2 | 2 | 2 | 2 | 2
257 |  |  |  | 3 | [7 empty] | SHT0013733 | SHT0013733 | 上限位缓冲块 | 橡胶 | B | 个 |  | A | SHT0013733 | A | Y | N | 注塑件 | 橡胶 | —— | 19*18*18 | 0.0019 | —— | [9 empty] | 河北外购 | 日照浩利 | [11 empty] | 0 | 0 | 0 | 2 | 0 | 2 | 0 | 0 | 0 | 0 | 0 | 0 | 0 | 2 | 2 | 2 | 0 | 0 | 2 | 0 | 0 | 0 | 0 | 0 | 0
258 |  |  |  | 3 | [7 empty] | SHT0001887 | SQX3000-6805471 | 下限位缓冲块组件 | 分总成 | C | 个 |  | Q01 | SQX3000-6805471 | A1 | N | Y | 注塑件 | 橡胶 | —— | 16*16*40 | 0.03 | —— | 注塑 |  | 2%损耗 |  |  | 0.0306 | 98.04% |  |  | 河北外购 | 深州卓伦 | [11 empty] | 2 | 2 | 2 | 0 | 2 | 0 | 2 | 2 | 2 | 2 | 2 | 2 | 2 | 0 | 0 | 0 | 2 | 2 | 0 | 2 | 2 | 2 | 2 | 2 | 2
259 |  |  |  | 3 | [7 empty] | SHT0013987 | SHT0013987 | 限位缓冲块（汕德卡） | 分总成 | C | 个 |  | A | SHT0013987 | A | Y | N | 总成件 | ASSY | —— | 44*20*20 | 0.022 | —— | [9 empty] | 河北外购 | 深州卓伦 | [11 empty] | 0 | 0 | 0 | 2 | 0 | 2 | 0 | 0 | 0 | 0 | 0 | 0 | 0 | 2 | 2 | 2 | 0 | 0 | 2 | 0 | 0 | 0 | 0 | 0 | 0
260 |  |  |  | 3 | [6 empty] | H4 | SHT0001353 |  | 拉带限位片电泳 | 冲压件 | B | 个 |  | Q01 | H4B-6805406 | A1 | N | Y | 钣金件 | t=3-Q/BQB301 SAPH440-Q/BQB310 | Q/BQB301 Q/BQB310 | 25*110*6 |  | 电泳 | [8 empty] | 0.012 | 河北自制 | 电泳车间 | [11 empty] | 2 | 2 | 2 | 2 | 2 | 2 | 2 | 2 | 2 | 2 | 2 | 2 | 2 | 2 | 2 | 2 | 2 | 2 | 2 | 2 | 0 | 0 | 0 | 2 | 2
261 | [10 empty] | H4 | SHT0001104 | H4B-6805406 | 拉带限位片 | 冲压件 | B | 个 |  | Q01 | H4B-6805406 | A1 | N | Y | 钣金件 | t=3-Q/BQB301 SAPH440-Q/BQB310 | Q/BQB301 Q/BQB310 | 25*110*6 | 0.063 | 电泳 | 冲压 | 113*25*3 | 119 | 29 | 3 | 0.081375 | 77.42% |  |  | 河北外购 | 黄骅市佳祥五金 | [11 empty] | 2 | 2 | 2 | 2 | 2 | 2 | 2 | 2 | 2 | 2 | 2 | 2 | 2 | 2 | 2 | 2 | 2 | 2 | 2 | 2 | 0 | 0 | 0 | 2 | 2
262 |  |  |  | 3 | [7 empty] | SHT0001889 | SQX3000-6805470 | 减震器限位拉带总成 | 分总成 | B | 个 |  | Q01 | SQX3000-6805470 | A1 | N | Y | 装配总成件 | —— | —— | 255*45*7 | 0.0388 | —— | [9 empty] | 河北外购 | 雄县华增 | [11 empty] | 1 | 1 | 1 | 1 | 1 | 1 | 1 | 1 | 1 | 1 | 1 | 1 | 1 | 1 | 1 | 1 | 1 | 1 | 1 | 1 | 0 | 0 | 0 | 1 | 1
263 |  |  |  |  | 4 | [7 empty] | SQX3000-6805466 | 拉带 | 尼龙带 | B | 个 |  | Q01 | SQX3000-6805466 | A1 | N | Y | 拉带 | PA | —— | 255*45*2 | 0.023 | —— | [22 empty] | 1 | 1 | 1 | 1 | 1 | 1 | 1 | 1 | 1 | 1 | 1 | 1 | 1 | 1 | 1 | 1 | 1 | 1 | 1 | 1 | 0 | 0 | 0 | 1 | 1
264 |  |  |  |  | 4 | [5 empty] | H4 |  | H4681010373 | 限位轴 | 线材 | B | 个 |  | Q01 | —— | A1 | N | Y | 线材 | Q235 | GB/T 700 | 5*5*45 | 0.0069 | —— | 折弯 |  | 44.8052 | 6 |  | 0.0069 | 100% | [15 empty] | 2 | 2 | 2 | 2 | 2 | 2 | 2 | 2 | 2 | 2 | 2 | 2 | 2 | 2 | 2 | 2 | 2 | 2 | 2 | 2 | 0 | 0 | 0 | 2 | 2
265 |  |  |  |  | 4 | [5 empty] | H4 |  | H4681010372 | 限位轴卡环 | 注塑件 | B | 个 |  | Q01 | —— | A1 | N | Y | 注塑件 | 胶带纸 | —— | 10*35*1 | 0.001 | —— | 注塑 |  | 2%损耗 |  |  | 0.00102 | 98.04% | [15 empty] | 2 | 2 | 2 | 2 | 2 | 2 | 2 | 2 | 2 | 2 | 2 | 2 | 2 | 2 | 2 | 2 | 2 | 2 | 2 | 2 | 0 | 0 | 0 | 2 | 2
266 |  |  |  | 3 | [7 empty] | BFA0000020 | BFA0000020 | 大垫圈 | 标准件 | A | 个 |  | A | —— | A | N | Y | 标准件 | Φ8×24 | GB/T 96.1 | 24*24*2 | 0.0062 | 镀锌 | [9 empty] | 河北外购 | 北京浦东三浦标准件有限公司 | [11 empty] | 0 | 0 | 0 | 0 | 0 | 0 | 0 | 0 | 0 | 0 | 0 | 0 | 0 | 0 | 0 | 0 | 0 | 0 | 0 | 0 | 1 | 1 | 1 | 0 | 0
267 |  |  |  | 3 | [7 empty] | SHT0015407 | SHT0015407 | 拉带 | 尼龙带 | B | 个 |  | A | SHT0015407 | A | Y | N | 拉带 | 尼龙 |  |  | 0.023 | —— | [9 empty] | 河北外购 | [12 empty] | 0 | 0 | 0 | 0 | 0 | 0 | 0 | 0 | 0 | 0 | 0 | 0 | 0 | 0 | 0 | 0 | 0 | 0 | 0 | 0 | 1 | 1 | 1 | 0 | 0 | 新零件
268 |  |  |  | 3 | [7 empty] | BFA0000018 | Q218B0816 | 内六角圆柱头螺钉 | 标准件 | B | 个 |  | Q01 | —— | A1 | N | Y | 标准件 | M8*16 | —— | 13*13*28 | 0.0134 | 氧化 | [9 empty] | 河北外购 | 北京浦东三浦 | [11 empty] | 4 | 4 | 4 | 4 | 4 | 4 | 4 | 4 | 4 | 4 | 4 | 4 | 4 | 4 | 4 | 4 | 4 | 4 | 4 | 4 | 3 | 3 | 3 | 4 | 4
269 |  |  |  | 3 | [7 empty] | BFA0000418 | Q150B0850 | 六角头螺栓 | 标准件 | B | 个 |  | Q01 | —— | A1 | N | Y | 标准件 | M8*50 | —— | 13*15*54 | 0.025 | 氧化 | [9 empty] | 河北外购 | 北京浦东三浦 | [11 empty] | 2 | 2 | 2 | 2 | 2 | 2 | 4 | 4 | 4 | 4 | 4 | 4 | 4 | 2 | 2 | 2 | 4 | 4 | 2 | 4 | 4 | 4 | 4 | 4 | 4
270 |  |  |  | 3 | [7 empty] | BFA0010051 | BFA0010051 | 六角头螺栓 | 标准件 | B | 个 |  | Q01 | —— | A1 | N | Y | 标准件 | M10*50 | —— | 18*16*51 | 0.025 | 氧化 | [9 empty] | 河北外购 | 北京三浦 | [11 empty] | 2 | 2 | 2 | 2 | 2 | 2 | 2 | 2 | 2 | 2 | 2 | 2 | 2 | 2 | 2 | 2 | 2 | 2 | 2 | 2 | 2 | 2 | 2 | 2 | 2
271 |  |  |  | 3 | [7 empty] | BFA0000010 | Q32608 | 2型非金属嵌件六角锁紧螺母 | 标准件 | B | 个 |  | Q01 | —— | A1 | N | Y | 标准件 | M8 | —— | 13*13*8 | 0.0064 | 白锌 | [9 empty] | 河北外购 | 北京三浦 | [11 empty] | 6 | 6 | 6 | 6 | 6 | 6 | 6 | 6 | 6 | 6 | 6 | 6 | 6 | 6 | 6 | 6 | 6 | 6 | 6 | 6 | 4 | 4 | 4 | 6 | 6
272 |  |  |  | 3 | [7 empty] | BFA0000042 | Q32610 | 2型非金属嵌件六角锁紧螺母 | 标准件 | B | 个 |  | Q01 | —— | A1 | N | Y | 标准件 | M10 | —— | 16*16*10 | 0.0104 | 白锌 | [9 empty] | 河北外购 | 北京三浦 | [11 empty] | 2 | 2 | 2 | 2 | 2 | 2 | 2 | 2 | 2 | 2 | 2 | 2 | 2 | 2 | 2 | 2 | 2 | 2 | 2 | 2 | 2 | 2 | 2 | 2 | 2
273 |  |  |  | 3 | [6 empty] | ECAS | BFA0000566 | ECAS-6801213 | 阻尼器垫片 | 标准件 | B | 个 |  | Q01 | ECAS-6801213 | A1 | N | Y | 注塑件 | PA66 | —— | 20*20*1.5 | 0.0005 | —— | 注塑 |  | 4%损耗 |  |  | 0.00052 | 96.15% |  |  | 河北外购 | 注塑车间 | [11 empty] | 1 | 1 | 1 | 1 | 1 | 1 | 0 | 1 | 1 | 1 | 1 | 1 | 1 | 1 | 1 | 1 | 0 | 0 | 1 | 0 | 0 | 1 | 0 | 0 | 0
274 |  |  |  | 3 | [7 empty] | SHT0001256 | H4B-6805408 | 阻尼器固定销 | 标准件 | B | 个 |  | Q01 | —— | A1 | N | Y | 标准件 | M8*40 | —— | 13*13*48 | 0.0191 | 白锌 | [9 empty] | 河北外购 | 北京三浦 | bar: 用量1 to 用量24
275 |  |  |  | 3 | [7 empty] | BFA0000420 | Q40708 | 垫片 | 标准件 | B | 个 |  | Q01 | —— | A1 | N | Y | 标准件 | Φ8 | —— | —— | 0.0025 | 氧化 | [9 empty] | 河北外购 | 北京三浦 | [11 empty] | 2 | 2 | 2 | 2 | 2 | 2 | 2 | 2 | 2 | 2 | 2 | 2 | 2 | 2 | 2 | 2 | 2 | 2 | 2 | 2 | 2 | 2 | 2 | 2 | 2
276 |  |  |  | 3 | [7 empty] | BFA0000434 | Q40608 | 弹垫圈 | 标准件 | B | 个 |  | Q01 | —— | A1 | N | Y | 标准件 | Φ8 | —— | —— | 0.0015 | 氧化 | [9 empty] | 河北外购 | 北京三浦 | bar: 用量1 to 用量24
277 |  |  |  | 3 | [7 empty] | BFA0010052 | BFA0010052 | 内六角半圆头螺栓 | 标准件 | B | 个 |  | Q01 | —— | A1 | N | Y | 标准件 | M8*16 | —— | 18*16*51 | 0.0107 | 氧化 | [9 empty] | 河北外购 | 北京三浦 | bar: 用量1 to 用量24
278 |  |  |  | 3 | [7 empty] | SHT0001198 | SQXM3000-6805409 | 减震扣垫片 | 标准件 | B | 个 |  | Q01 | —— | A1 | N | Y | 标准件 |  | —— | —— | 0.0016 | [10 empty] | 河北外购 | 黄骅市正大纺织机械配件厂 | [11 empty] | 0 | 0 | 0 | 0 | 0 | 0 | 0 | 0 | 2 | 2 | 2 | 0 | 0 | 0 | 0 | 0 | 0 | 0 | 0 | 0 | 0 | 0 | 0 | 0 | 0
279 |  |  |  | 3 | [7 empty] | BFA0010040 | BFA0010040 | 内梅花盘头带介自攻螺钉 | 标准件 | C | 个 |  | A | —— | A | N | Y | 标准件 | K80*14 | PT标准WN1451 不低于8.8级 | 16*16*20 | 0.0063 | [10 empty] | 河北外购 | 上锐 | bar: 用量1 to 用量24
280 |  |  |  | 3 | [7 empty] | BFA0010068 | BFA0010068 | 六角头螺栓 | 标准件 | B | 个 |  | Q01 | —— | A1 | N | Y | 标准件 | M8*45 | —— | —— | 0.0237 | 氧化 | [9 empty] | 河北外购 | 北京三浦 | [11 empty] | 2 | 2 | 2 | 2 | 2 | 2 | 0 | 0 | 0 | 0 | 0 | 0 | 0 | 2 | 2 | 2 | 0 | 0 | 2 | 0 | 0 | 0 | 0 | 0 | 0
281 |  |  | 2 | [8 empty] | SHT0013123 | SHT0013123 | 仰角拉线总成 | 分总成 | B | 个 |  | Q01 | SHT0013123 | A1 | N | Y | 分总成 | ASSY | —— | 8*8*800 | 0.12 | —— | [9 empty] | 河北外购 | 芜湖星火 | [11 empty] | 1 | 1 | 1 | 1 | 1 | 0 | 0 | 1 | 1 | 1 | 1 | 1 | 1 | 1 | 1 | 1 | 0 | 0 | 1 | 0 | 0 | 0 | 0 | 0 | 0
282 |  |  | 2 | [8 empty] | SHT0013184 | SHT0013184 | 副驾仰角拉线总成 | 分总成 | B | 个 |  | A | SHT0013184 | A | N | Y | 分总成 | ASSY | —— | 8*8*900 | 0.13 | —— | [9 empty] | 河北外购 | 芜湖星火 | [11 empty] | 0 | 0 | 0 | 0 | 0 | 1 | 0 | 0 | 0 | 0 | 0 | 0 | 0 | 0 | 0 | 0 | 0 | 0 | 0 | 0 | 0 | 0 | 0 | 0 | 0
283 |  |  | 2 | [8 empty] | BFA0010060 | BFA0010060 | 仰角旋转固定螺栓 | 机加件 | A | 个 |  | C | BFA0010060 | C | Y | N | 轴类 | Φ14-GB/T905 45#-GB/T699 | GB/T699 | 14*14*82 | 0.0571 | 白锌 | 机加 |  | 73 | 12 |  | 0.06486 | 88.04% |  |  | 河北外购 | 创合 | [11 empty] | 2 | 2 | 2 | 2 | 2 | 2 | 0 | 0 | 0 | 0 | 0 | 0 | 0 | 2 | 2 | 2 | 0 | 0 | 2 | 0 | 0 | 0 | 0 | 0 | 0
284 |  |  | 2 | [8 empty] | SHT0001894 | SQX3000-6805472 | 仰角旋转轴 | 机加件 | A | 个 |  | Q01 | SQX3000-6805472 | A1 | N | Y | 轴类 | Φ14-GB/T905 45#-GB/T699 | GB/T699 | 14*14*82 | 0.083 | 白锌 | 机加 |  | 82 | 14 |  | 0.099166 | 83.7% |  |  | 河北外购 | 黄骅创合 | [11 empty] | 0 | 0 | 0 | 0 | 0 | 0 | 2 | 2 | 2 | 2 | 2 | 2 | 2 | 0 | 0 | 0 | 2 | 2 | 0 | 2 | 2 | 2 | 2 | 2 | 2
285 |  |  | 2 | [8 empty] | SHT0012033 | SHT0012033 | 1.0升级绞架塑料轴套 | GFM-1214-17 | A | 个 |  | A | BAS0012033 | A | Y | N | 注塑件 | —— | —— | 20*20*17 | 0.001 | —— | 注塑 |  | 4%损耗 |  |  | 0.00104 | 96.15% |  |  | 河北外购 | 易格斯 | [11 empty] | 2 | 2 | 2 | 2 | 2 | 2 | 0 | 0 | 0 | 0 | 0 | 0 | 0 | 2 | 2 | 2 | 0 | 0 | 2 | 0 | 0 | 0 | 0 | 0 | 0
286 |  |  | 2 | [8 empty] | BFA0010093 | BFA0010093 | 六角法兰承面带齿螺栓 | 标准件 | A | 个 |  | A | BFA0010093 | A | Y | N | 标准件 | M8×12 | QC/T 340 | 18*18*20 | 0.0109 | 镀锌 | [9 empty] | 河北外购 | 上锐 | [11 empty] | 0 | 0 | 0 | 0 | 0 | 0 | 2 | 0 | 0 | 0 | 0 | 0 | 0 | 0 | 0 | 0 | 2 | 2 | 0 | 2 | 2 | 2 | 2 | 2 | 2
287 |  |  | 2 | [8 empty] | SHT0012162 | SHT0012162 | 坐框装配总成 | 9挡仰角+座盆延伸 | —— | 个 |  | A | SHT0012162 | A | Y | N | 装配总成件 | ASSY | —— | 510*465*140 | 4.992 | —— | [9 empty] | 过程虚拟件 | [12 empty] | 1 | 0 | 0 | 0 | 0 | 0 | 0 | 0 | 0 | 0 | 0 | 0 | 0 | 0 | 0 | 0 | 0 | 0 | 0 | 0 | 0 | 0 | 0 | 0 | 0
288 |  |  | 2 | [8 empty] | SHT0013824 | SHT0013824 | 座框装配总成 | 9挡仰角+安全带+座盆延伸 | —— | 个 |  | A | SHT0012162 | A | Y | N | 装配总成件 | ASSY | —— | 510*465*140 | 5.0921 | —— | [9 empty] | 过程虚拟件 | [12 empty] | 0 | 1 | 0 | 0 | 0 | 0 | 0 | 0 | 0 | 0 | 0 | 0 | 0 | 0 | 0 | 0 | 0 | 0 | 0 | 0 | 0 | 0 | 0 | 0 | 0
289 |  |  | 2 | [8 empty] | SHT0013114 | SHT0013114 | 座框装配总成 | 5挡仰角+安全带+座盆延伸 | —— | 个 |  | A | —— | A | Y | N | 装配总成件 | ASSY | —— | 510*465*140 | 4.8801 | —— | [9 empty] | 过程虚拟件 | [12 empty] | 0 | 0 | 0 | 1 | 1 | 0 | 0 | 0 | 0 | 0 | 0 | 0 | 0 | 1 | 1 | 1 | 0 | 0 | 0 | 0 | 0 | 0 | 0 | 0 | 0
290 |  |  | 2 | [8 empty] | SHT0013105 | SHT0013105 | 副驾座框装配总成 | 5挡仰角+安全带+座盆延伸 | —— | 个 |  | A | —— | A | Y | N | 装配总成件 | ASSY | —— | 510*465*140 | 4.8801 | —— | [9 empty] | 过程虚拟件 | [12 empty] | 0 | 0 | 0 | 0 | 0 | 1 | 0 | 0 | 0 | 0 | 0 | 0 | 0 | 0 | 0 | 0 | 0 | 0 | 0 | 0 | 0 | 0 | 0 | 0 | 0
291 |  |  | 2 | [8 empty] | SHT0013284 | SHT0013284 | 座框装配总成 | 5挡仰角+安全带 | —— | 个 |  | A | —— | A | Y | N | 装配总成件 | ASSY | —— | 510*465*140 | 4.8969 | —— | [9 empty] | 过程虚拟件 | [12 empty] | 0 | 0 | 1 | 0 | 0 | 0 | 0 | 0 | 0 | 0 | 0 | 0 | 0 | 0 | 0 | 0 | 0 | 0 | 0 | 0 | 0 | 0 | 0 | 0 | 0
292 |  |  | 2 | [8 empty] | SHT0014292 | SHT0014292 | 座框装配总成 | 5挡仰角+安全带+座盆延伸+排挡支架 | A | 个 |  | A | —— | A | Y | N | 装配总成件 | ASSY | —— | 510*465*140 | 4.8886 | —— | [9 empty] | 过程虚拟件 | [12 empty] | 0 | 0 | 0 | 0 | 0 | 0 | 0 | 0 | 0 | 0 | 0 | 0 | 0 | 0 | 0 | 0 | 0 | 0 | 1 | 0 | 0 | 0 | 0 | 0 | 0
293 |  |  |  | 3 | [7 empty] | SHT0002513 |  | 座框总成电泳 | 9挡仰角+座盆延伸 | —— | 个 |  | Q01 | SHT0012157 | A | Y | N | 焊接总成件 | ASSY | —— | 510*465*140 |  | 电泳 | [8 empty] | 0.6225 | 河北自制 | 电泳车间 | [11 empty] | 1 | 0 | 0 | 0 | 0 | 0 | 0 | 0 | 0 | 0 | 0 | 0 | 0 | 0 | 0 | 0 | 0 | 0 | 0 | 0 | 0 | 0 | 0 | 0 | 0
294 | [11 empty] | SHT0012157 | SHT0012157 | 座框总成 | 9挡仰角+座盆延伸 | —— | 个 |  | Q01 | SHT0012157 | A | Y | N | 焊接总成件 | ASSY | —— | 510*465*140 | 4.9076 | 电泳 | 焊接 | [6 empty] | 50 |  | 河北自制 | 焊接总成 | [11 empty] | 1 | 0 | 0 | 0 | 0 | 0 | 0 | 0 | 0 | 0 | 0 | 0 | 0 | 0 | 0 | 0 | 0 | 0 | 0 | 0 | 0 | 0 | 0 | 0 | 0
295 |  |  |  | 3 | [7 empty] | SHT0002703 |  | 座框焊接总成电泳 | 9挡仰角+安全带+座盆延伸 | A | 个 |  | A | SHT0012157 | A | Y | N | 焊接总成件 | ASSY | —— | 510*465*140 |  | 电泳 | [8 empty] | 0.6258 | 河北自制 | 电泳车间 | [11 empty] | 0 | 1 | 0 | 0 | 0 | 0 | 0 | 0 | 0 | 0 | 0 | 0 | 0 | 0 | 0 | 0 | 0 | 0 | 0 | 0 | 0 | 0 | 0 | 0 | 0
296 | [11 empty] | SHT0013059 | SHT0013059 | 座框焊接总成 | 9挡仰角+安全带+座盆延伸 | A | 个 |  | A | SHT0012157 | A | Y | N | 焊接总成件 | ASSY | —— | 510*465*140 | 5.0077 | 电泳 | 焊接 | [6 empty] | 50 |  | 河北自制 | 焊接总成 | [11 empty] | 0 | 1 | 0 | 0 | 0 | 0 | 0 | 0 | 0 | 0 | 0 | 0 | 0 | 0 | 0 | 0 | 0 | 0 | 0 | 0 | 0 | 0 | 0 | 0 | 0
297 |  |  |  | 3 | [7 empty] | SHT0002617 |  | 座框焊接总成电泳 | 5挡仰角+安全带+座盆延伸 | A | 个 |  | Q01 | SHT0012828 | A | Y | N | 焊接总成件 | ASSY | —— | 510*465*140 |  | 电泳 | [8 empty] | 0.762 | 河北自制 | 电泳车间 | [11 empty] | 0 | 0 | 0 | 1 | 1 | 0 | 0 | 0 | 0 | 0 | 0 | 0 | 0 | 1 | 1 | 1 | 0 | 0 | 0 | 0 | 0 | 0 | 0 | 0 | 0
298 | [11 empty] | SHT0012828 | SHT0012828 | 座框焊接总成 | 5挡仰角+安全带+座盆延伸 | A | 个 |  | Q01 | SHT0012828 | A | Y | N | 焊接总成件 | ASSY | —— | 510*465*140 | 4.8303 | 电泳 | 焊接 | [6 empty] | 50 |  | 河北自制 | 焊接总成 | [11 empty] | 0 | 0 | 0 | 1 | 1 | 0 | 0 | 0 | 0 | 0 | 0 | 0 | 0 | 1 | 1 | 1 | 0 | 0 | 0 | 0 | 0 | 0 | 0 | 0 | 0
299 |  |  |  | 3 | [7 empty] | SHT0002618 |  | 副驾座框焊接总成电泳 | 5挡仰角+安全带+座盆延伸 | A | 个 |  | Q01 | SHT0012828 | A | Y | N | 焊接总成件 | ASSY | —— | 510*465*140 |  | 电泳 | [8 empty] | 0.6129 | 河北自制 | 电泳车间 | [11 empty] | 0 | 0 | 0 | 0 | 0 | 1 | 0 | 0 | 0 | 0 | 0 | 0 | 0 | 0 | 0 | 0 | 0 | 0 | 0 | 0 | 0 | 0 | 0 | 0 | 0
300 | [11 empty] | SHT0013060 | SHT0013060 | 副驾座框焊接总成 | 5挡仰角+安全带+座盆延伸 | A | 个 |  | Q01 | SHT0012828 | A | Y | N | 焊接总成件 | ASSY | —— | 510*465*140 | 4.8303 | 电泳 | 焊接 | [6 empty] | 50 |  | 河北自制 | 焊接总成 | [11 empty] | 0 | 0 | 0 | 0 | 0 | 1 | 0 | 0 | 0 | 0 | 0 | 0 | 0 | 0 | 0 | 0 | 0 | 0 | 0 | 0 | 0 | 0 | 0 | 0 | 0
301 |  |  |  | 3 | [7 empty] | SHT0002621 |  | 低配座框焊接总成电泳 | 5挡仰角+安全带 | A | 个 |  | A | SHT0012158 | A | Y | N | 焊接总成件 | ASSY | —— | 510*465*140 |  | 电泳 | [8 empty] | 0.611 | 河北自制 | 电泳车间 | [11 empty] | 0 | 0 | 1 | 0 | 0 | 0 | 0 | 0 | 0 | 0 | 0 | 0 | 0 | 0 | 0 | 0 | 0 | 0 | 0 | 0 | 0 | 0 | 0 | 0 | 0
302 | [11 empty] | SHT0012158 | SHT0012158 | 低配座框焊接总成 | 5挡仰角+安全带 | A | 个 |  | A | SHT0012158 | A | Y | N | 焊接总成件 | ASSY | —— | 510*465*140 | 4.8471 | 电泳 | 焊接 | [6 empty] | 50 |  | 河北自制 | 焊接总成 | [11 empty] | 0 | 0 | 1 | 0 | 0 | 0 | 0 | 0 | 0 | 0 | 0 | 0 | 0 | 0 | 0 | 0 | 0 | 0 | 0 | 0 | 0 | 0 | 0 | 0 | 0
303 |  |  |  | 3 | [7 empty] | SHT0014508 | SHT0014508 | 座框电泳总成 | 5挡仰角+安全带+座盆延伸+排挡支架 | A | 个 |  | A |  | A | Y | N | 焊接总成件 | ASSY |  | 510*465*140 | 4.8388 | 电泳 | [9 empty] | 河北自制 | 电泳车间 | [11 empty] | 0 | 0 | 0 | 0 | 0 | 0 | 0 | 0 | 0 | 0 | 0 | 0 | 0 | 0 | 0 | 0 | 0 | 0 | 1 | 0 | 0 | 0 | 0 | 0 | 0
304 |  |  |  | 3 | [7 empty] | SHT0012147 | SHT0012147 | 卡板限位塑料件 | 9档 | C | 个 |  | Q01 | SHT0012147 | A | Y | N | 注塑件 | PA66+GF30 | —— |  | 0.02 | —— | 注塑 |  | 4%损耗 |  |  | 0.0208 | 96.15% |  |  | 河北外购 | 汇铭 | [11 empty] | 2 | 2 | 0 | 0 | 0 | 0 | 0 | 0 | 0 | 0 | 0 | 0 | 0 | 0 | 0 | 0 | 0 | 0 | 0 | 0 | 0 | 0 | 0 | 0 | 0
305 |  |  |  | 3 | [7 empty] | SHT0012881 | SHT0012881 | 卡板限位塑料件 | 5档 | B | 个 |  | A | SHT0012881 | A | Y | N | 注塑件 | PA66 | —— | 58*12*10 | 0.0027 | —— | 注塑 |  | 4%损耗 |  |  | 0.002808 | 96.15% |  |  | 河北外购 | 汇铭 | [11 empty] | 0 | 0 | 2 | 2 | 2 | 2 | 0 | 0 | 0 | 0 | 0 | 0 | 0 | 2 | 2 | 2 | 0 | 0 | 2 | 0 | 0 | 0 | 0 | 0 | 0
306 |  |  |  | 3 | [6 empty] | H5 | SHT0001973 | H5-6801110 | 滑块儿 | 注塑件 | B | 个 |  | Q01 | H5-6801110 | A1 | N | Y | 注塑件 | pps6345A4HD9050 | —— | 51.5*13*11.5 | 0.005 | —— | 注塑 |  | 4%损耗 |  |  | 0.0052 | 96.15% |  |  | 河北自制 | 注塑车间 | [11 empty] | 4 | 4 | 0 | 4 | 4 | 4 | 0 | 0 | 0 | 0 | 0 | 0 | 0 | 4 | 4 | 4 | 0 | 0 | 4 | 0 | 0 | 0 | 0 | 0 | 0
307 |  |  |  | 3 | [7 empty] | BFA0010096 | BFA0010096 | 全钢大帽抽芯铆钉 | 4.8×16-16固定座盆滑块 | A | 个 |  | A | BFA0010096 | A | Y | N | 标准件 | 4.8×16-16-钢+钢 | GB/T 12618.2 | 16*16*20 | 0.0061 | 镀白锌 | [9 empty] | 河北外购 | 上锐(常州)供应链管理有限公司 | [11 empty] | 4 | 4 | 0 | 4 | 4 | 4 | 0 | 0 | 0 | 0 | 0 | 0 | 0 | 4 | 4 | 4 | 0 | 0 | 4 | 0 | 0 | 0 | 0 | 0 | 0
308 |  |  | 2 | [8 empty] | SHT0014874 |  | 左罩壳固定钣金总成电泳 |  | B | 个 |  | A | 0 | A | Y | N | 焊接总成件 |  |  | 41*30*24 |  | 电泳 | [9 empty] | 河北自制 | 电泳车间 | [10 empty] | 电泳号SHT0014874 | 0 | 0 | 0 | 0 | 0 | 0 | 0 | 0 | 0 | 0 | 0 | 0 | 0 | 1 | 0 | 0 | 0 | 0 | 0 | 0 | 0 | 0 | 0 | 0 | 0
309 | [11 empty] | SHT0014861 | SHT0014861 | 左罩壳固定钣金总成 |  | B | 个 |  | A | SHT0014861 | A | Y | N | 焊接总成件 |  |  | 41*30*24 | 0.0171 | 电泳 | [9 empty] | 河北外购 | 航天宏达（泊头）机械科技有限公司 | [10 empty] | 电泳号SHT0014874 | 0 | 0 | 0 | 0 | 0 | 0 | 0 | 0 | 0 | 0 | 0 | 0 | 0 | 1 | 0 | 0 | 0 | 0 | 0 | 0 | 0 | 0 | 0 | 0 | 0
310 |  |  |  | 3 | [7 empty] | SHT0014862 | SHT0014862 | 固定钣金 |  | B | 个 |  | A | SHT0014862 | A | Y | N | 钣金件 | t2-GB/T 708 Q235-GB/T 700 | GB/T 708 GB/T 700 | 24*17*28.5 | 0.0111 | —— | [22 empty] | 0 | 0 | 0 | 0 | 0 | 0 | 0 | 0 | 0 | 0 | 0 | 0 | 0 | 1 | 0 | 0 | 0 | 0 | 0 | 0 | 0 | 0 | 0 | 0 | 0
311 |  |  |  | 3 | [7 empty] | SHT0014863 | SHT0014863 | 钢丝 |  | B | 个 |  | A | SHT0014863 | A | Y | N | 钢丝 | Φ4-GB/T 708 Q235-GB/T 700 | GB/T 708 GB/T 700 | 29*14*38 | 0.006 | —— | [22 empty] | 0 | 0 | 0 | 0 | 0 | 0 | 0 | 0 | 0 | 0 | 0 | 0 | 0 | 1 | 0 | 0 | 0 | 0 | 0 | 0 | 0 | 0 | 0 | 0 | 0
312 |  |  | 2 | [8 empty] | BFA0010097 | BFA0010097 | 全钢开口型平圆头抽芯铆钉 | 全钢，30级 | B | 个 |  | A | BFA0010097 | A | N | Y | 标准件 | 4×8-全钢 | GB/T 12618.2 |  | 0.0024 | 镀白锌 | [9 empty] | 河北外购 | 上锐(常州)供应链管理有限公司 | [11 empty] | 0 | 0 | 0 | 0 | 0 | 0 | 0 | 0 | 0 | 0 | 0 | 0 | 0 | 2 | 0 | 0 | 0 | 0 | 0 | 0 | 0 | 0 | 0 | 0 | 0
313 |  |  | 2 | [9 empty] | SQX3000-6805301 | 坐框总成 | 分总成 | —— | 个 |  | Q01 | SQX3000-6805301 | A1 | Y | N | 装配总成件 | ASSY | —— | 480*419*100 | 3.9374 | [10 empty] | 过程虚拟件 | [12 empty] | 0 | 0 | 0 | 0 | 0 | 0 | 0 | 1 | 1 | 0 | 0 | 0 | 0 | 0 | 0 | 0 | 0 | 0 | 0 | 0 | 0 | 0 | 0 | 0 | 0
314 |  |  | 2 | [9 empty] | SQX3000-6805302 | 坐框总成 | 分总成 | —— | 个 |  | Q01 | SQX3000-6805302 | A1 | Y | N | 装配总成件 | ASSY | —— | 480*419*100 | 3.893 | [10 empty] | 过程虚拟件 | [12 empty] | 0 | 0 | 0 | 0 | 0 | 0 | 0 | 0 | 0 | 1 | 1 | 1 | 1 | 0 | 0 | 0 | 0 | 0 | 0 | 0 | 0 | 0 | 0 | 0 | 0
315 |  |  | 2 | [8 empty] | SHT0014606 | SHT0014606 | 座框装配总成 | 分总成 | —— | 个 |  | A |  | A | Y | N | 装配总成件 | ASSY | —— |  | 3.3422 |  | 组装 | [8 empty] | 过程虚拟件 | [12 empty] | 0 | 0 | 0 | 0 | 0 | 0 | 1 | 0 | 0 | 0 | 0 | 0 | 0 | 0 | 0 | 0 | 1 | 1 | 0 | 1 | 1 | 1 | 0 | 1 | 1
316 |  |  | 2 | [8 empty] | SHT0015404 | SHT0015404 | 座框装配总成 | 分总成 | —— | 个 |  | A |  | A | Y | N | 装配总成件 | ASSY | —— |  | 18.6538 | [10 empty] | 过程虚拟件 | [12 empty] | 0 | 0 | 0 | 0 | 0 | 0 | 0 | 0 | 0 | 0 | 0 | 0 | 0 | 0 | 0 | 0 | 0 | 0 | 0 | 0 | 0 | 0 | 1 | 0 | 0
317 |  |  |  | 3 | [7 empty] | SHT0014629 |  | 座框焊接总成电泳 | 焊接件 | —— | 个 |  | A | 0 | A | Y | N | 焊接总成件 | ASSY | —— |  |  | 电泳 | [8 empty] | 0.448 | 河北自制 | 电泳车间 | [10 empty] | 电泳号SHT0014629 | 0 | 0 | 0 | 0 | 0 | 0 | 1 | 0 | 0 | 0 | 0 | 0 | 0 | 0 | 0 | 0 | 1 | 1 | 0 | 1 | 1 | 1 | 0 | 1 | 1
318 | [11 empty] | SHT0014512 | SHT0014512 | 座框焊接总成 | 焊接件 | —— | 个 |  | A | SHT0014512 | A | Y | N | 焊接总成件 | ASSY | —— |  | 3.2978 | 电泳 | 焊接 | [6 empty] | 48 |  | 河北自制 | 焊接车间 | [10 empty] | 电泳号SHT0014629 | 0 | 0 | 0 | 0 | 0 | 0 | 1 | 0 | 0 | 0 | 0 | 0 | 0 | 0 | 0 | 0 | 1 | 1 | 0 | 1 | 1 | 1 | 0 | 1 | 1
319 |  |  |  | 3 | [7 empty] | SHT0015405 | SHT0015405 | 座框焊接总成电泳 |  |  |  |  | A |  | A | Y | N | 焊接总成件 | ASSY | —— | 480*419*100 | 3.3034 | 电泳 | [9 empty] | 河北自制 | 电泳车间 | [11 empty] | 0 | 0 | 0 | 0 | 0 | 0 | 0 | 0 | 0 | 0 | 0 | 0 | 0 | 0 | 0 | 0 | 0 | 0 | 0 | 0 | 0 | 0 | 1 | 0 | 0
320 | [11 empty] | SHT0015402 | SHT0015402 | 座框焊接总成 | 焊接件 | —— | 个 |  | A |  | A | Y | N | 焊接总成件 | ASSY | —— | 480*419*100 | 3.3034 | 电泳 | [9 empty] | 河北自制 | 焊接车间 | [11 empty] | 0 | 0 | 0 | 0 | 0 | 0 | 0 | 0 | 0 | 0 | 0 | 0 | 0 | 0 | 0 | 0 | 0 | 0 | 0 | 0 | 0 | 0 | 1 | 0 | 0
321 |  |  |  | 3 | [7 empty] | SHT0002320 |  | 坐框焊接总成电泳 | 焊接件 | —— | 个 |  | Q01 | SQX3000-6805330 | A1 | Y | N | 焊接总成件 | ASSY | —— | 480*419*100 |  | 电泳 | [8 empty] | 0.438 | 河北自制 | 电泳车间 | [11 empty] | 0 | 0 | 0 | 0 | 0 | 0 | 0 | 1 | 1 | 0 | 0 | 0 | 0 | 0 | 0 | 0 | 0 | 0 | 0 | 0 | 0 | 0 | 0 | 0 | 0
322 | [11 empty] | SHT0001778 | SQX3000-6805330 | 坐框焊接总成 | 焊接件 | —— | 个 |  | Q01 | SQX3000-6805330 | A1 | Y | N | 焊接总成件 | ASSY | —— | 480*419*100 | 3.839 | 电泳 | 焊接 | [6 empty] | 48 |  | 河北自制 | 焊接车间 | [11 empty] | 0 | 0 | 0 | 0 | 0 | 0 | 0 | 1 | 1 | 0 | 0 | 0 | 0 | 0 | 0 | 0 | 0 | 0 | 0 | 0 | 0 | 0 | 0 | 0 | 0
323 |  |  |  | 3 | [7 empty] | SHT0001990 |  | 坐框焊接总成电泳 | 焊接件 | —— | 个 |  | Q01 | SQX3000-6805330 | A1 | Y | N | 焊接总成件 | ASSY | —— | 480*419*100 |  | 电泳 | [8 empty] | 0.438 | 河北自制 | 电泳车间 | [11 empty] | 0 | 0 | 0 | 0 | 0 | 0 | 0 | 0 | 0 | 1 | 1 | 1 | 1 | 0 | 0 | 0 | 0 | 0 | 0 | 0 | 0 | 0 | 0 | 0 | 0
324 | [11 empty] | SHT0001756 | SQX3000-6805336 | 坐框焊接总成 | 焊接件 | —— | 个 |  | Q01 | SQX3000-6805330 | A1 | Y | N | 焊接总成件 | ASSY | —— | 480*419*100 | 3.839 | 电泳 | 焊接 | [6 empty] | 48 |  | 河北自制 | 焊接车间 | [11 empty] | 0 | 0 | 0 | 0 | 0 | 0 | 0 | 0 | 0 | 1 | 1 | 1 | 1 | 0 | 0 | 0 | 0 | 0 | 0 | 0 | 0 | 0 | 0 | 0 | 0
325 |  |  |  | 3 | [7 empty] | SHT0001973 | H5-6801110 | 滑块儿 | 注塑件 | B | 个 |  | Q01 | H5-6801110 | A1 | N | Y | 注塑件 | pps6345A4HD9050 | —— | 51.5*13*11.5 | 0.005 |  | 注塑 |  | 2%损耗 |  |  | 0.0051 | 98.04% |  |  | 河北自制 | 注塑车间 | [11 empty] | 0 | 0 | 0 | 0 | 0 | 0 | 4 | 4 | 4 | 4 | 4 | 0 | 0 | 0 | 0 | 0 | 4 | 4 | 0 | 4 | 4 | 4 | 4 | 4 | 4
326 |  |  |  | 3 | [7 empty] | BFA0010096 | BFA0010096 | 全钢大帽抽芯铆钉 | 4.8×16-16固定座盆滑块 | B | 个 |  | A | BFA0010096 | A | Y | N | 标准件 | 钢 | GB/T 12618.2 | 16*16*20 | 0.0061 | 镀白锌 | [9 empty] | 河北外购 | 上锐(常州)供应链管理有限公司 | [11 empty] | 0 | 0 | 0 | 0 | 0 | 0 | 4 | 4 | 4 | 4 | 4 | 0 | 0 | 0 | 0 | 0 | 4 | 4 | 0 | 4 | 4 | 4 | 4 | 4 | 4
327 |  |  |  | 3 | [7 empty] | SHT0001911 | SQX3000-6805324 | 限位块 | 注塑件 |  | 个 |  | Q01 | SQX3000-6805324 | A1 | N | Y | 注塑件 | PA6 | —— | 32*21*32 | 0.017 |  | 注塑 |  | 4%损耗 |  |  | 0.01768 | 96.15% |  |  | 河北外购 | 黄骅市汇铭汽车部件有限公司 | [11 empty] | 0 | 0 | 0 | 0 | 0 | 0 | 0 | 2 | 2 | 2 | 2 | 2 | 2 | 0 | 0 | 0 | 0 | 0 | 0 | 0 | 0 | 0 | 0 | 0 | 0
328 |  |  |  | 3 | [7 empty] | BFA0000568 | Q2140525 | 十字槽盘头螺钉 | 标准件 |  | 个 |  | Q01 | —— | A1 | N | Y | 标准件 | M5*25 | —— | 9.5*23.5*9.5 | 0.005 | [10 empty] | 河北外购 | 北京三浦 | [11 empty] | 0 | 0 | 0 | 0 | 0 | 0 | 0 | 4 | 4 | 4 | 4 | 4 | 4 | 0 | 0 | 0 | 0 | 0 | 0 | 0 | 0 | 0 | 0 | 0 | 0
329 |  |  | 2 | [8 empty] | BCL0010006 | BCL0010006 | 气管卡扣（2*4mm） | 注塑件 | B | 个 |  | Q01 | BCL0010006 | A1 | N | Y | 注塑件 | PA66 | —— | 20*15*15 | 0.0007 | —— | 注塑 |  | 2%损耗 |  |  | 0.000714 | 98.04% |  |  | 河北外购 | 北京瑞隆祥 | [11 empty] | 3 | 3 | 3 | 1 | 3 | 1 | 3 | 3 | 3 | 3 | 3 | 3 | 3 | 1 | 1 | 1 | 3 | 3 | 1 | 3 | 3 | 3 | 3 | 3 | 3
330 |  |  | 2 | [8 empty] | BCL0010010 | BCL0010010 | 四管夹 | 注塑件 | C | 个 |  | A | BCL0010010 | A | Y | N | 注塑件 | PA66 | —— | 26*17.6*15 | 0.0013 | —— | 注塑 |  | 2%损耗 |  |  | 0.001326 | 98.04% |  |  | 河北外购 | 黄骅汇铭 | bar: 用量1 to 用量24
331 |  |  | 2 | [8 empty] | BSP0010024 | BSP0010024 | 2.0气管固定卡簧 | 冲压件 | B | 个 |  | Q01 | BSP0010024 | A1 | N | Y | 冲压件 | 65Mn | —— | 25×15×15 | 0.0034 | 白锌 | [9 empty] | 河北外购 | 天津市宝坻区维华五金厂 | [11 empty] | 4 | 4 | 4 | 0 | 4 | 0 | 4 | 4 | 4 | 4 | 4 | 4 | 4 | 0 | 0 | 0 | 4 | 4 | 0 | 4 | 4 | 4 | 4 | 4 | 4
332 |  |  | 2 | [8 empty] | SHT0001689 | SQX3000-6805600 | 防尘罩 | X3000 | B | 个 |  | Q01 | SQX3000-6805600 | A1 | N | Y | 注塑件 | 橡胶 | —— | —— | 0.72 | —— | [9 empty] | 河北外购 | 深州卓伦 | [11 empty] | 0 | 0 | 0 | 0 | 0 | 0 | 0 | 1 | 1 | 0 | 0 | 1 | 0 | 0 | 0 | 0 | 0 | 0 | 0 | 0 | 1 | 1 | 1 | 0 | 0
333 |  |  | 2 | [8 empty] | SHT0010661 | SHT0010661 | 带手柄过孔防尘罩 | 注塑件 | B | 个 |  | Q01 | SQX3000-6805600 | A1 | N | Y | 注塑件 | 橡胶 | —— | —— | 0.72 | —— | [9 empty] | 河北外购 | 深州卓伦 | [11 empty] | 0 | 0 | 0 | 0 | 0 | 0 | 0 | 0 | 0 | 1 | 1 | 0 | 0 | 0 | 0 | 0 | 0 | 0 | 0 | 0 | 0 | 0 | 0 | 0 | 0
334 |  |  | 2 | [8 empty] | SHT0013129 | SHT0013129 | 防尘罩 | 注塑件 | B | 个 |  | Q01 | SQX3000-6805600 | A1 | N | Y | 注塑件 | 橡胶 | —— | —— | 0.72 | —— | [9 empty] | 河北外购 | 深州卓伦 | [11 empty] | 0 | 0 | 0 | 0 | 0 | 0 | 0 | 0 | 0 | 0 | 0 | 0 | 0 | 0 | 1 | 0 | 0 | 0 | 1 | 1 | 0 | 0 | 0 | 0 | 0
335 |  |  | 2 | [8 empty] | SHT0013130 | SHT0013130 | 带手柄过孔防尘罩 | 注塑件 | B | 个 |  | Q01 | SQX3000-6805600 | A1 | N | Y | 注塑件 | 橡胶 | —— | —— | 0.72 | —— | [9 empty] | 河北外购 | 深州卓伦 | [11 empty] | 0 | 0 | 0 | 0 | 0 | 0 | 0 | 0 | 0 | 0 | 0 | 0 | 0 | 0 | 0 | 0 | 0 | 0 | 0 | 0 | 0 | 0 | 0 | 0 | 0
336 |  |  | 2 | [7 empty] | H4 | BFA0000003 | SQDZ6800004-8 | F扣 | 注塑件 | B | 个 |  | Q01 | SQDZ 6800004-8 | A1 | N | Y | 注塑件 | 聚丙烯PP | —— | —— | 0.0006 | —— | 注塑 |  | 2%损耗 |  |  | 0.000612 | 98.04% |  |  | 河北外购 | 黄骅京港机电 | [11 empty] | 28 | 28 | 28 | 28 | 28 | 28 | 28 | 28 | 28 | 28 | 28 | 28 | 28 | 28 | 26 | 28 | 28 | 28 | 28 | 28 | 28 | 28 | 28 | 28 | 28
337 |  |  | 2 | [8 empty] | SHT0013256 | SHT0013256 | 防尘罩 | 注塑件 | B | 个 |  | A | SHT0013256 | A | Y | N | 注塑件 | TPE | —— | 528*376*272 | 1.153 | 皮纹 | 注塑 |  | 2%损耗 |  |  | 1.1761 | 98.04% |  |  | 河北外购 | 日照浩利 | [11 empty] | 1 | 1 | 1 | 1 | 1 | 1 | 1 | 0 | 0 | 0 | 0 | 0 | 1 | 1 | 0 | 1 | 1 | 1 | 0 | 0 | 0 | 0 | 0 | 1 | 1
338 |  |  | 2 | [7 empty] | H4 | BFA0000018 | Q218B0816 | 内六角圆柱头螺钉 | 标准件 | B | 个 |  | A | —— | —— | N | Y | 标准件 | M8*16 | —— | 12*12*28 | 0.0134 | —— | [9 empty] | 河北外购 | 北京浦东三浦 | [11 empty] | 0 | 0 | 8 | 4 | 4 | 4 | 4 | 0 | 0 | 0 | 0 | 8 | 8 | 8 | 0 | 0 | 0 | 0 | 8 | 0 | 0 | 0 | 0 | 0 | 0
339 |  |  | 2 | [8 empty] | BFA0000017 | Q218B0820 | 内六角圆柱头螺钉 | 标准件 | B | 个 |  | A | —— | —— | N | Y | 标准件 | M8*20 | —— | 12*12*32 | 0.015 | —— | [9 empty] | 河北外购 | [12 empty] | 0 | 0 | 0 | 0 | 0 | 0 | 0 | 0 | 0 | 0 | 0 | 0 | 0 | 0 | 0 | 0 | 0 | 0 | 0 | 0 | 0 | 0 | 8 | 0 | 0
340 |  |  | 2 | [7 empty] | H4 | SHT0000443 | H4B-6805200 | 滑轨总成 | —— | B | 个 |  | A | H4B-6805200 | A | Y | N | 总成件 | ASSY | —— | —— | 2.5 | 电泳 | [9 empty] | 河北外购 | 华阳/力乐 | [11 empty] | 0 | 0 | 1 | 0 | 0 | 0 | 0 | 0 | 0 | 0 | 0 | 0 | 1 | 1 | 0 | 0 | 0 | 0 | 0 | 0 | 0 | 0 | 0 | 0 | 0
341 |  |  | 2 | [7 empty] | H4 | SHT0001639 | SQX3000-6805200 | 滑轨总成 | —— | B | 个 |  | A | SQX3000-6805200 | A | Y | N | 总成件 | ASSY | —— | —— | 2.5 | 电泳 | [9 empty] | 河北外购 | 华阳/力乐 | [11 empty] | 0 | 0 | 0 | 0 | 0 | 0 | 0 | 0 | 0 | 0 | 0 | 1 | 0 | 0 | 0 | 0 | 0 | 0 | 0 | 0 | 0 | 0 | 0 | 0 | 0
342 |  |  | 3 | [7 empty] | M4 | SHT0001062 | M4-6805200 | 滑轨总成 | —— | B | 个 |  | A | M4-6805200 | A | N | Y | 总成件 | ASSY | —— | —— | 2.5 | 电泳 | [22 empty] | 0 | 0 | 0 | 0 | 0 | 0 | 0 | 0 | 0 | 0 | 0 | 1 | 0 | 0 | 0 | 0 | 0 | 0 | 0 | 0 | 0 | 0 | 1 | 0 | 0
343 |  |  | 4 | [7 empty] | M4 |  | M4-6807000 | 司机座椅底支架总成 | —— | B | 个 |  | A | M4-6807000 | A | N | Y | 总成件 | ASSY | —— | —— | 2.762 | 电泳 | [22 empty] | 0 | 0 | 0 | 0 | 0 | 0 | 0 | 0 | 0 | 0 | 0 | 0 | 0 | 0 | 0 | 0 | 0 | 0 | 0 | 0 | 0 | 0 | 1 | 0 | 0
344 |  |  | 2 | [7 empty] | 重汽 | SHT0013938 | SHT0013938 | 滑轨总成 | —— | B | 个 |  | A | SHT0013938 | A | Y | N | 总成件 | ASSY | —— | 585*270*112 | 4.36 | 电泳 | [9 empty] | 河北外购 | 华阳/力乐 | [11 empty] | 0 | 0 | 0 | 1 | 1 | 1 | 1 | 0 | 0 | 0 | 0 | 0 | 0 | 0 | 0 | 0 | 0 | 0 | 0 | 0 | 0 | 0 | 0 | 0 | 0
345 |  |  | 2 | [7 empty] | H4 | SHT0000823 | H4681010070A0 | 司机座椅底支架总成 | —— | C | 个 |  | Q01 | H4681010070A0 | A | Y | N | 总成件 | ASSY | —— | 477*281*147 | 3.8872 | 电泳 | [9 empty] | 河北外购 | 黄骅长生 | [11 empty] | 0 | 0 | 1 | 0 | 0 | 0 | 0 | 0 | 0 | 0 | 0 | 0 | 1 | 1 | 0 | 0 | 0 | 0 | 0 | 0 | 0 | 0 | 0 | 0 | 0
346 |  |  | 2 | [7 empty] | H4 | SHT0012132 | SHT0012132 | 主驾加强版底支架 | —— | C | 个 |  | Q01 | SHT0012132 | A | Y | N | 总成件 | ASSY | —— | 477*281*147 | 2.132 | 电泳 | [9 empty] | 河北外购 | 黄骅长生 | [11 empty] | 0 | 0 | 0 | 0 | 0 | 0 | 0 | 0 | 0 | 0 | 0 | 1 | 0 | 0 | 0 | 0 | 0 | 0 | 0 | 0 | 0 | 0 | 0 | 0 | 0
347 |  |  | 2 | [7 empty] | M3000-S | SHT0000147 | BBV3-6805200 | 驾驶员滑轨总成 | —— | A | 个 |  | A | BBV3-6805200 | A | N | Y | 总成件 | ASSY | —— |  | 2.5 | 电泳 | [9 empty] | 河北外购 | 江苏力乐汽车部件股份有限公司 | [11 empty] | 0 | 0 | 0 | 0 | 0 | 0 | 0 | 0 | 0 | 0 | 0 | 0 | 0 | 0 | 0 | 0 | 0 | 0 | 1 | 0 | 0 | 0 | 0 | 0 | 0
348 |  |  | 2 | [7 empty] | H20 | SHT0014431 | SHT0014431 | 主驾驶底支架（喷漆） | H20 主驾底支架 | A | 个 |  | A | SHT0014431 | A | Y | N | 总成件 | ASSY | —— |  | 3.4156 | 磨砂黑漆 | [9 empty] | 河北外购 | 文安县恒德汽车座椅制造有限公司 | [11 empty] | 0 | 0 | 0 | 0 | 0 | 0 | 0 | 0 | 0 | 0 | 0 | 0 | 0 | 0 | 0 | 0 | 0 | 0 | 1 | 0 | 0 | 0 | 0 | 0 | 0
Note on U178: 作者: 07/11阻尼器安装方式变更
Note on O180: 作者: 3/10装配方式调整。
Note on O197: 作者: 3/10装配方式调整。
Note on O205: 作者: 3/10装配方式调整。
Note on O253: 作者: 3/10装配方式调整。