## 首页 (hidden)
版本： 识别号：
编号：
车型 |  |  | 2.0平台座框总成 EBOM清单 | [10 empty] | 编制 | 审核 | 标准 | 批准 | 页次 | 日 期
(首页 )
图示 |  | NO. | 件号 |  |  | 件名 |  |  | 产品描述 |  |  |  |  | 单台用量 | 车型配置 |  |  | 备注
|  | 1 | SHT0012157 |  |  | 座框总成 |  |  | 有座盆延伸，无安全带，九挡仰角
|  | 2 | SHT0012828 |  |  | 座框焊接总成 |  |  | 有座盆延伸，有安全带，五挡仰角
|  | 3 | SHT0012158 |  |  | 低配座框焊接总成 |  |  | 无座盆延伸，有安全带，五挡仰角
|  | 4 | SHT0013060 |  |  | 副驾座框焊接总成
|  | 5 | SHT0013059 |  |  | 座框焊接总成
6
7
8
9
10
变更履历
No | 日期 | 零件号 |  | 零件名称 | 变更内容 |  | 变更原因 | 变更来源 |  | No | 日期 | 零件号 | 零件名称 | 变更内容 |  | 变更原因 |  | 变更来源
1 | 20210205 | 首次发布 | [7 empty] | 16
2 | 20210305 | 增加配置 | [7 empty] | 17
3 | 20210407 | 增加装配总成 | [7 empty] | 18
4 | 20210910 | 仰角解锁机构变更 | [7 empty] | 19
5 | [9 empty] | 20
6 | [9 empty] | 21
7 | [9 empty] | 22
8 | [9 empty] | 23
9 | [9 empty] | 24
10 | [9 empty] | 25
11 | [9 empty] | 26
12 | [9 empty] | 27
13 | [9 empty] | 28
12 | [9 empty] | 27
13 | [9 empty] | 28
14 | [9 empty] | 29
15 | [9 empty] | 30

## 座框
设计: |  |  |  |  | 校核： | [7 empty] | 标准： |  | 2.0平台座框总成 EBOM清单 | [35 empty] | 零件号 | SHT0012157 | SHT0012828 | SHT0012158 | SHT0013060 | SHT0013059 | SHT0014293 | SQX3000-6805330 | SQX3000-6805336 | SHT0014512 | SHT0015402
会签： | [50 empty] | 中文名称 | 座框总成 | 座框焊接总成 | 低配座框焊接总成 | 副驾座框焊接总成 | 座框焊接总成 | 座框焊接总成 | 坐框焊接总成 | 坐框焊接总成 | 座框焊接总成 | 座框焊接总成
批准: | [12 empty] | 日期： | [37 empty] | 规格型号
版本：H | [50 empty] | 车型配置
说明： | [50 empty] | 重量 | 4.9076 | 4.826 | 4.8428 | 4.826 | 5.0034 | 5.4182 | 3.8796 | 3.8596 | 3.4278 | 3.2362
价格
序号 | 装配等级 | [10 empty] | QAD | 零件号 | 中文名称 | 零件描述 | 重要度 | 单位 | 图示 | 数据版本 | 图纸号 | 图纸版本 | 是否申请新零件号 | 沿用件 Y/N | 零件类别 | 材料 | 材料标准 | 轮廓尺寸 (长*宽*高) | 重量 （Kg） | 表面处理 | 工艺方式 | 净重尺寸 | 工艺规格 |  |  | 工艺重量(kg) | 材料利用率 | 焊接长度(cm) | 涂装面积(㎡) | 外购/自制 | 供应商/工序 | 供应商联系人 | 实物重量 | 原材料价格 | 材料成本 | 系数 | 目标价 | 采购价格比重 | 采购价格 | 差异价格 | 差差价比率 | 备注 | 用量 | 用量 | 用量 | 用量 | 用量 | 用量 | 用量 | 用量 | 用量 | 用量
| 0 | 1 | 2 | 3 | 4 | 5 | 6 | 7 | 8 | 9 | [21 empty] | 长 | 宽 | 高
1 | [11 empty] | SHT0002513 | SHT0002513 | 主驾座框骨架焊接总成电泳 | [9 empty] | 电泳 | ASSY | —— | 510*465*140 |  | —— | 电泳 | [7 empty] | 0.6225 | 河北自制 | 电泳车间 | [11 empty] | 1 | 0 | 0 | 0 | 0 | 0 | 0 | 0 | 0 | 0
2 |  | 1 | [9 empty] | SHT0012157 | SHT0012157 | 座框总成 | 用于M3000-S项目，带座盆延伸功能，电泳层级：SHT0002513 | A | 个 |  | Q01 | SHT0012157 | A | Y | N | 焊接总成件 | ASSY | —— | 510*465*140 | 4.9076 | —— | 焊接 | [6 empty] | 158.7 |  | 河北自制 | 焊接车间 | [11 empty] | 1 | 0 | 0 | 0 | 0 | 0 | 0 | 0 | 0 | 0
3 | [11 empty] | SHT0002617 | SHT0002617 | 主驾座框总成电泳 | [9 empty] | 电泳 | ASSY | —— | 510*465*140 |  | —— | 电泳 | [7 empty] | 0.6151 | 河北自制 | 电泳车间 | [11 empty] | 0 | 1 | 0 | 1 | 0 | 0 | 0 | 0 | 0 | 0
4 |  | 1 | [9 empty] | SHT0012828 | SHT0012828 | 座框焊接总成 | 用于重汽项目，带座盆延伸功能，电泳层级：SHT002617 | A | 个 |  | Q01 | SHT0012828 | A | Y | N | 焊接总成件 | ASSY | —— | 510*465*140 | 4.826 | —— | 焊接 | [6 empty] | 162.1 |  | 河北自制 | 焊接车间 | [11 empty] | 0 | 1 | 0 | 1 | 0 | 0 | 0 | 0 | 0 | 0
5 | [11 empty] | SHT0002621 | SHT0002621 | 主驾座框骨架焊接总成电泳 | [9 empty] | 电泳 | ASSY | —— | 510*465*140 |  | —— | 电泳 | [7 empty] | 0.611 | 河北自制 | 电泳车间 | [11 empty] | 0 | 0 | 1 | 0 | 0 | 0 | 0 | 0 | 0 | 0
6 |  | 1 | [9 empty] | SHT0012158 | SHT0012158 | 低配座框焊接总成 | 用于H4项目，无座盆延伸功能，电泳层级：SHT0002621 | A | 个 |  | A | SHT0012158 | A | Y | N | 焊接总成件 | ASSY | —— | 510*465*140 | 4.8428 | —— | 焊接 | [6 empty] | 154.6 |  | 河北自制 | 焊接车间 | [11 empty] | 0 | 0 | 1 | 0 | 0 | 0 | 0 | 0 | 0 | 0
7 | [11 empty] | SHT0002618 | SHT0002618 | 副驾座框焊接总成电泳 | [9 empty] | 电泳 | ASSY | —— | 510*465*140 |  | —— | 电泳 | [7 empty] | 0.6129 | 河北自制 | 电泳车间 | [11 empty] | 0 | 0 | 0 | 1 | 0 | 0 | 0 | 0 | 0 | 0
8 |  | 1 | [9 empty] | SHT0013060 | SHT0013060 | 副驾座框焊接总成 | 重汽副驾高配座框，电泳层级：SHT0002618 | A | 个 |  | A | SHT0012828 | A | Y | N | 焊接总成件 | ASSY | —— | 510*465*140 | 4.826 | —— | 焊接 | [6 empty] | 162.1 |  | 河北自制 | 焊接车间 | [11 empty] | 0 | 0 | 0 | 1 | 0 | 0 | 0 | 0 | 0 | 0
9 | [11 empty] | SHT0002703 | SHT0002703 | 主驾座框焊接总成电泳 | [9 empty] | 电泳 | ASSY | —— | 510*465*140 |  | —— | 电泳 | [7 empty] | 0.6258 | 河北自制 | 电泳车间 | [11 empty] | 0 | 0 | 0 | 0 | 1 | 0 | 0 | 0 | 0 | 0
10 |  | 1 | [9 empty] | SHT0013059 | SHT0013059 | 座框焊接总成 | M3000-S加装三点式安全带，电泳层级：SHT0002703 | A | 个 |  | A | SHT0012157 | A | Y | N | 焊接总成件 | ASSY | —— | 510*465*140 | 5.0034 | —— | 焊接 | [6 empty] | 158.7 |  | 河北自制 | 焊接车间 | [11 empty] | 0 | 0 | 0 | 0 | 1 | 0 | 0 | 0 | 0 | 0
11 | [11 empty] | SHT0014508 | SHT0014508 | 座框焊接总成电泳 |  | A | 个 |  | A |  | A | Y | N | 电泳 | ASSY | —— | 510*465*140 |  | —— | 电泳 | [7 empty] | 0.599 | 河北自制 | 电泳车间 | [11 empty] | 0 | 0 | 0 | 0 | 0 | 1 | 0 | 0 | 0 | 0
12 |  | 1 | [9 empty] | SHT0014293 | SHT0014293 | 座框焊接总成 | 北奔H20,带座盆延伸功能，电泳层级：SHT0014508 | A | 个 |  | A | SHT0014293 | A | Y | N | 焊接总成件 | ASSY | —— | 510*465*140 | 5.4182 | —— | 焊接 | [6 empty] | 174.6 |  | 河北自制 | 焊接车间 | [11 empty] | 0 | 0 | 0 | 0 | 0 | 1 | 0 | 0 | 0 | 0
13 | [11 empty] | SHT0002320 | SHT0002320 | 坐框焊接总成电泳 | [15 empty] | 电泳 | [7 empty] | 0.5007 | 河北自制 | 电泳车间 | [11 empty] | 0 | 0 | 0 | 0 | 0 | 0 | 1 | 0 | 0 | 0
14 |  | 1 | [9 empty] | SHT0001778 | SQX3000-6805330 | 坐框焊接总成 | 焊接件 | A | 个 |  | Q01 | SQX3000-6805330 | A1 | Y | N | 焊接总成件 | ASSY | —— | 480*419*100 | 3.8796 | 电泳 | 焊接 | [6 empty] | 95 |  | 河北自制 | 焊接车间 | [11 empty] | 0 | 0 | 0 | 0 | 0 | 0 | 1 | 0 | 0 | 0
15 | [11 empty] | SHT0001990 | SHT0001990 | 坐框焊接总成电泳 | [15 empty] | 电泳 | [7 empty] | 0.438 | 河北自制 | 电泳车间 | [11 empty] | 0 | 0 | 0 | 0 | 0 | 0 | 0 | 1 | 0 | 0
16 |  | 1 | [9 empty] | SHT0001756 | SQX3000-6805336 | 坐框焊接总成 | 焊接件 | A | 个 |  | Q01 | SQX3000-6805330 | A1 | Y | N | 焊接总成件 | ASSY | —— | 480*419*100 | 3.8596 | 电泳 | 焊接 | [6 empty] | 101 |  | 河北自制 | 焊接车间 | [11 empty] | 0 | 0 | 0 | 0 | 0 | 0 | 0 | 1 | 0 | 0
17 | [11 empty] | SHT0014629 | SHT0014629 | 座框装配总成电泳 | 分总成 | —— | 个 |  | A |  | A | Y | N | 装配总成件 | ASSY | —— |  | 3.2978 | 电泳 | 电泳 | [7 empty] | 0.448 | 河北自制 | 电泳车间 | [11 empty] | 0 | 0 | 0 | 0 | 0 | 0 | 0 | 0 | 1 | 0
18 |  | 1 | [9 empty] | SHT0014512 | SHT0014512 | 座框焊接总成 | 无仰角-J6L | A | 个 |  | A | SHT0014512 | A | Y | N | 焊接总成件 | ASSY | —— | 514*420*100 | 3.4278 | 电泳 | 焊接 | [6 empty] | 113 |  | 河北自制 | 焊接车间 | [11 empty] | 0 | 0 | 0 | 0 | 0 | 0 | 0 | 0 | 1 | 0
19 | [11 empty] | SHT0015405 | SHT0015405 | 座框焊接总成 | 大黄蜂-无安全带固定钣金，电泳层级：SHT0015405 | A | 个 |  | A | SHT0014512 | A | Y | N | 焊接总成件 | ASSY | —— | 514*420*93 | 4.4525 | 电泳 | 电泳 | [7 empty] | 0.422 | 河北自制 | 电泳车间 | [11 empty] | 0 | 0 | 0 | 0 | 0 | 0 | 0 | 0 | 0 | 1
20 |  | 1 | [9 empty] | SHT0015402 | SHT0015402 | 座框焊接总成 | 大黄蜂-无安全带固定钣金，电泳层级：SHT0015405 | A | 个 |  | A | SHT0014512 | A | Y | N | 焊接总成件 | ASSY | —— | 514*420*93 | 1.5455 | 电泳 | 焊接 | [8 empty] | 河北自制 | 焊接车间 | [11 empty] | 0 | 0 | 0 | 0 | 0 | 0 | 0 | 0 | 0 | 1
21 |  |  | 2 | [8 empty] | SHT0012268 | SHT0012268 | 左侧调角连接板焊接总成 | 焊接件 | A | 个 |  | Q01 | SQX3000-6805311 | A1 | N | Y | 焊接总成件 | ASSY | —— | 191*35*85 | 0.422 | —— | 焊接 | 228*137*2.5 | 234 | 140.5 | 2.5 | 0.64603 | 65.32% | 11.17 |  | 河北外购 | 黄骅鑫昌 | [11 empty] | 1 | 1 | 1 | 1 | 1 | 1 | 1 | 1 | 1 | 1
22 |  |  |  | 3 | [8 empty] | Q37110 | 焊接方螺母 | 标准件 | B | 个 |  | Q01 | —— | A1 | N | Y | 标准件 | M10 | —— | 16*16*8.1 | 0.001 | —— | [22 empty] | 2 | 2 | 2 | 2 | 2 | 2 | 2 | 2 | 2 | 2
23 |  |  |  | 3 | [6 empty] | H4 |  | H4B-6805326 | 安全带7/16焊接螺母 | 标准件 | B | 个 |  | Q01 | —— | A1 | N | Y | 标准件 | —— | —— | 17.5*19*17.5 | 0.001 | —— | [22 empty] | 1 | 1 | 1 | 1 | 1 | 1 | 1 | 1 | 1 | 1
24 |  |  |  | 3 | [8 empty] | SHT0012266 | 左侧调角连接板 | 冲压件 | —— | 个 |  | Q01 | SQX3000-6805312 | A | N | Y | 钣金件 | t=2.5-Q/BQB301 SPFH590-Q/BQB310 | Q/BQB301 Q/BQB310 | 191*35*85 | 0.419 | —— | 冲压 |  | 235 | 139 | 2.5 | 0.64187 | 65.28% | [15 empty] | 1 | 1 | 1 | 1 | 1 | 1 | 1 | 1 | 1 | 1
25 |  |  | 2 | [8 empty] | SHT0012269 | SHT0012269 | 右侧调角连接板焊接总成 | 焊接件 | A | 个 |  | Q01 | SQX3000-6805313 | A1 | N | Y | 焊接总成件 | ASSY | —— | 191*35*85 | 0.422 | —— | 焊接 | 228*150*2.5 | 234 | 153.5 | 2.5 | 0.70581 | 59.79% | 11.17 |  | 河北外购 | 黄骅鑫昌 | [11 empty] | 1 | 1 | 1 | 1 | 1 | 1 | 1 | 1 | 1 | 1
26 |  |  |  | 3 | [8 empty] | Q37110 | 焊接方螺母 | 标准件 | B | 个 |  | Q01 | —— | A1 | N | Y | 标准件 | M10 | —— | 16*16*8.1 | 0.001 | —— | [22 empty] | 2 | 2 | 2 | 2 | 2 | 2 | 2 | 2 | 2 | 2
27 |  |  |  | 3 | [6 empty] | H4 |  | H4B-6805326 | 安全带7/16焊接螺母 | 标准件 | B | 个 |  | Q01 | —— | A1 | N | Y | 标准件 | —— | —— | 17.5*19*17.5 | 0.001 | —— | [22 empty] | 1 | 1 | 1 | 1 | 1 | 1 | 1 | 1 | 1 | 1
28 |  |  |  | 3 | [8 empty] | SHT0012267 | 右侧调角连接板 | 冲压件 | A | 个 |  | Q01 | SQX3000-6805326 | A | N | Y | 钣金件 | t=2.5-Q/BQB301 SPFH590-Q/BQB310 | Q/BQB301 Q/BQB310 | 191*35*85 | 0.419 | —— | 冲压 |  | 235 | 139 | 2.5 | 0.64187 | 65.28% | [15 empty] | 1 | 1 | 1 | 1 | 1 | 1 | 1 | 1 | 1 | 1
29 |  |  | 2 | [8 empty] | SHT0012829 | SHT0012829 | 五挡仰角卡板 | 冲压件 | B | 个 |  | A | SHT0012145 | A | Y | N | 钣金件 | t=5-Q/BQB301 SAPH440-Q/BQB310 | Q/BQB301 Q/BQB310 | 120*100*10 | 0.1761 | —— | 冲压 |  | 108 | 79 | 5 | 0.33531 | 52.52% |  |  | 河北外购 | 黄骅市正大纺织机械配件厂 | [11 empty] | 0 | 2 | 2 | 2 | 0 | 2 | 0 | 0 | 0 | 0
30 |  |  | 2 | [8 empty] | SHT0012145 | SHT0012145 | 右侧仰角卡板 | 冲压件 | B | 个 |  | A | SHT0012144 | A | N | Y | 钣金件 | t=5-Q/BQB301 SAPH440-Q/BQB310 | Q/BQB301 Q/BQB310 | 120*100*10 | 0.2648 | —— | 冲压 | 112*103*5 | 120 | 108 | 5 | 0.50933 | 51.99% |  |  | 河北外购 | 黄骅市鑫昌五金制品厂 | [11 empty] | 1 | 0 | 0 | 0 | 1 | 0 | 0 | 0 | 0 | 0
31 |  |  | 2 | [8 empty] | SHT0012144 | SHT0012144 | 左侧仰角卡板 | 冲压件 | B | 个 |  | A | SHT0012144 | A | N | Y | 钣金件 | t=5-Q/BQB301 SAPH440-Q/BQB310 | Q/BQB301 Q/BQB310 | 120*100*10 | 0.2648 | —— | 冲压 | 112*103*5 | 120 | 108 | 5 | 0.50933 | 51.99% |  |  | 河北外购 | 黄骅市鑫昌五金制品厂 | [11 empty] | 1 | 0 | 0 | 0 | 1 | 0 | 0 | 0 | 0 | 0
32 |  |  | 2 | [8 empty] | SHT0001900 | SQX3000-6805321 | 卡板 | 冲压件 | B | 个 |  | D | SQX3000-6805321 | D | N | Y | 钣金件 | t=5-Q/BQB301 SPFH440-Q/BQB310 | Q/BQB301 Q/BQB310 | 77*78*19 | 0.189 | —— | 冲压 | 106*83*5 | 114 | 88 | 5 | 0.39426 | 47.94% |  |  | 河北外购 | 黄骅市成卓汽车部件厂 | [11 empty] | 0 | 0 | 0 | 0 | 0 | 0 | 2 | 2 | 0 | 0
33 |  |  | 2 | [9 empty] | SHT0011808 | 仰角调节机构焊接总成 | 总成件 | —— | 个 |  | C | SHT0011808 | C | N | Y | 焊接总成件 | ASSY | —— | 71*74*60.5 | 0.1368 | —— | 焊接 | [6 empty] | 8.7 |  | 过程虚拟件 | [12 empty] | 1 | 1 | 1 | 0 | 1 | 1 | 1 | 1 | 0 | 0
34 |  |  |  | 3 | [7 empty] | SHT0011804 | SHT0011804 | 仰角调节机构钣金件1 | 冲压件 | A | 个 |  | Q01 | SHT0011804 | A1 | N | Y | 钣金件 | t=2.5-Q/BQB301 SAPH440-Q/BQB310 | Q/BQB310 | 61*29*70 | 0.0636 | —— | 冲压 |  | 98 | 70.5 | 2.5 | 0.13576 | 46.85% |  |  | 河北外购 | 黄骅市再兴汽车配件有限公司 | [11 empty] | 1 | 1 | 1 | 0 | 1 | 1 | 1 | 1 | 0 | 0
35 |  |  |  | 3 | [7 empty] | SHT0011806 | SHT0011806 | 仰角调节机构钣金件2 | 冲压件 | A | 个 |  | Q01 | SHT0011806 | A1 | N | Y | 钣金件 | t=2-Q/BQB301 SAPH440-Q/BQB310 | Q/BQB310 | 65*14*3 | 0.0097 | —— | 冲压 |  | 62 | 16.5 | 2 | 0.016082 | 60.32% |  |  | 河北外购 | 黄骅市再兴汽车配件有限公司 | [11 empty] | 1 | 1 | 1 | 0 | 1 | 1 | 1 | 1 | 0 | 0
36 |  |  |  | 3 | [6 empty] | H4 | SHT0001060 | H4A-6805319 | 仰角调节机构轴套 | 管件 | A | 个 |  | Q01 | H4A-6805319 | A1 | N | Y | 管件 | 45# | GB/T699 | 16*20*16 | 0.015 | —— | 机加 |  | 20 | 16 |  | 0.031591 | 47.48% |  |  | 河北外购 | 黄骅市创合五金制品有限公司 | [11 empty] | 1 | 1 | 1 | 0 | 1 | 1 | 1 | 1 | 0 | 0
37 |  |  |  | 3 | [7 empty] | SHT0011825 | SHT0011825 | 仰角调节机构阶梯轴 | 锻打件 | A | 个 |  | Q01 | SHT0011825 | A1 | N | Y | 线材 | 20 | GB/T699 | 15*48*15 | 0.0307 | —— | 机加 |  | 48 | 15 |  | 0.066637 | 46.07% |  |  | 河北外购 | 黄骅市创合五金制品有限公司 | [11 empty] | 1 | 1 | 1 | 0 | 1 | 1 | 1 | 1 | 0 | 0
38 |  |  |  | 3 | [6 empty] | H4 | SHT0001058 | H4A-6805325 | 仰角调节机构手柄钣金件 | 冲压件 | A | 个 |  | Q01 | H4A-6805325 | A1 | N | Y | 钣金件 | t=2.5-Q/BQB301 SPFH590-Q/BQB310 | Q/BQB310 | 47*24.5*2.5 | 0.0158 | —— | 冲压 |  | 52 | 23.5 | 2.5 | 0.024012 | 65.8% |  |  | 河北外购 | 黄骅市再兴汽车配件有限公司 | [11 empty] | 1 | 1 | 1 | 0 | 1 | 1 | 1 | 1 | 0 | 0
39 |  |  |  | 3 | [7 empty] | SHT0011809 | SHT0011809 | 仰角调节机构拉簧 | 钢丝件 | A | 个 |  | Q01 | SHT0011809 | A1 | N | Y | 线材 | 65Mn | GB/T4357 | 42*12*37 | 0.002 | —— | [9 empty] | 河北外购 | 海兴中盛弹簧有限公司 | [11 empty] | 1 | 1 | 1 | 0 | 1 | 1 | 1 | 1 | 0 | 0
40 |  |  | 2 | [9 empty] | SHT0013061 | 仰角调节机构焊接总成 | 总成件 | —— | 个 |  | Q01 | SHT0011808 | A1 | N | Y | 焊接总成件 | ASSY | —— | 71*74*60.5 | 0.1368 | —— | 焊接 | [6 empty] | 8.7 |  | 过程虚拟件 | [12 empty] | 0 | 0 | 0 | 1 | 0 | 0 | 0 | 0 | 0 | 0
41 |  |  |  | 3 | [7 empty] | SHT0013062 | SHT0013062 | 仰角调节机构钣金件1 | 冲压件 | A | 个 |  | Q01 | SHT0011804 | A1 | N | Y | 钣金件 | t=2.5-Q/BQB301 SAPH440-Q/BQB310 | Q/BQB310 | 61*29*70 | 0.0636 | —— | 冲压 | 113*83*2 | 117 | 85.5 | 2 | 0.15726 | 40.44% |  |  | 河北外购 | 黄骅市正大纺织机械配件厂 | [11 empty] | 0 | 0 | 0 | 1 | 0 | 0 | 0 | 0 | 0 | 0
42 |  |  |  | 3 | [7 empty] | SHT0011806 | SHT0011806 | 仰角调节机构钣金件2 | 冲压件 | A | 个 |  | Q01 | SHT0011806 | A1 | N | Y | 钣金件 | t=2-Q/BQB301 SAPH440-Q/BQB310 | Q/BQB310 | 65*14*3 | 0.0097 | —— | 冲压 |  | 62 | 16.5 | 2 | 0.016082 | 60.32% |  |  | 河北外购 | 黄骅市再兴汽车配件有限公司 | [11 empty] | 0 | 0 | 0 | 1 | 0 | 0 | 0 | 0 | 0 | 0
43 |  |  |  | 3 | [6 empty] | H4 | SHT0001060 | H4A-6805319 | 仰角调节机构轴套 | 管件 | A | 个 |  | Q01 | H4A-6805319 | A1 | N | Y | 管件 | 45# | GB/T699 | 16*20*16 | 0.015 | —— | 机加 |  | 20 | 16 |  | 0.031591 | 47.48% |  |  | 河北外购 | 黄骅市创合五金制品有限公司 | [11 empty] | 0 | 0 | 0 | 1 | 0 | 0 | 0 | 0 | 0 | 0
44 |  |  |  | 3 | [7 empty] | SHT0011825 | SHT0011825 | 仰角调节机构阶梯轴 | 锻打件 | A | 个 |  | Q01 | SHT0011825 | A1 | N | Y | 线材 | 20 | GB/T699 | 15*48*15 | 0.0307 | —— | 机加 |  | 48 | 15 |  | 0.066637 | 46.07% |  |  | 河北外购 | 黄骅市创合五金制品有限公司 | [11 empty] | 0 | 0 | 0 | 1 | 0 | 0 | 0 | 0 | 0 | 0
45 |  |  |  | 3 | [6 empty] | H4 | SHT0001058 | H4A-6805325 | 仰角调节机构手柄钣金件 | 冲压件 | A | 个 |  | Q01 | H4A-6805325 | A1 | N | Y | 钣金件 | t=2.5-Q/BQB301 SPFH590-Q/BQB310 | Q/BQB310 | 47*24.5*2.5 | 0.0158 | —— | 冲压 |  | 52 | 23.5 | 2.5 | 0.024012 | 65.8% |  |  | 河北外购 | 黄骅市再兴汽车配件有限公司 | [11 empty] | 0 | 0 | 0 | 1 | 0 | 0 | 0 | 0 | 0 | 0
46 |  |  |  | 3 | [7 empty] | SHT0013063 | SHT0013063 | 仰角调节机构扭簧 | 钢丝件 | A | 个 |  | Q01 | SHT0011809 | A1 | N | Y | 线材 | 65Mn | GB/T4357 | 42*12*37 | 0.002 | —— | [9 empty] | 河北外购 | 海兴中盛弹簧有限公司 | [11 empty] | 0 | 0 | 0 | 1 | 0 | 0 | 0 | 0 | 0 | 0
47 |  |  | 2 | [9 empty] | SHT0012197 | 座框内框分总成 | 焊接件 | A | 个 |  | Q00 | SHT0012197 | A | Y | N | 焊接总成件 | ASSY | —— | 500*375*61 | 3.3972 | —— | [9 empty] | 过程虚拟件 | [12 empty] | 1 | 1 | 0 | 1 | 1 | 1 | 0 | 0 | 0 | 0
48 |  |  | 2 | [9 empty] | SHT0012204 | 低配座框内框分总成 | 焊接件 | A | 个 |  | Q00 | SHT0012204 | A | Y | N | 焊接总成件 | ASSY | —— | 500*375*61 | 3.414 | —— | [9 empty] | 过程虚拟件 | [12 empty] | 0 | 0 | 1 | 0 | 0 | 0 | 0 | 0 | 0 | 0
49 |  |  |  | 3 | [7 empty] | SHT0012154 | SHT0012154 | 右侧边框分总成 | 焊接件 | A | 个 |  | Q01 | SHT0012154 | A | Y | N | 焊接总成件 | ASSY | —— | 472*63*55 | 0.6395 | —— | 焊接 | [8 empty] | 河北外购 | 沧州裕金达/黄骅市鑫昌 | [11 empty] | 1 | 1 | 1 | 1 | 1 | 1 | 0 | 0 | 0 | 0
50 |  |  |  |  | 4 | [7 empty] | SHT0012143 | 座框右侧外边板 | 冲压件 | B | 个 |  | Q01 | SHT0012143 | A | Y | N | 钣金件 | t=2-Q/BQB301 SPFH590-Q/BQB310 | Q/BQB301 Q/BQB310 | 472*63*55 | 0.553 | —— | 冲压 | 513*95*2 | 518 | 98 | 2 | 0.79801 | 69.3% | [15 empty] | 1 | 1 | 1 | 1 | 1 | 1 | 0 | 0 | 0 | 0
51 |  |  |  |  | 4 | [7 empty] | BAS0010023 | 仰角旋转支撑轴套 | 机加件 | B | 个 |  | Q01 | BAS0010023 | A | Y | N | 机加件 | 35# | —— | 42*22*22 | 0.0865 | —— | 机加 |  | 22 | 42 |  | 0.12543 | 68.97% | [15 empty] | 1 | 1 | 1 | 1 | 1 | 1 | 0 | 0 | 0 | 0
52 |  |  |  | 3 | [7 empty] | SHT0012142 | SHT0012142 | 座框右侧内边板 | 冲压件 | A | 个 |  | Q01 | SHT0012142 | A | Y | N | 钣金件 | t=2-Q/BQB301 SPFH590-Q/BQB310 | Q/BQB301 Q/BQB310 | 463*58*55 | 0.6838 | —— | 冲压 |  | 523 | 109 | 2 | 0.89615 | 76.3% |  |  | 河北外购 | 黄骅市鑫昌五金制品厂 | [11 empty] | 1 | 1 | 1 | 1 | 1 | 1 | 0 | 0 | 0 | 0
53 |  |  |  | 3 | [7 empty] | SHT0012153 | SHT0012153 | 左侧边框分总成 | 焊接件 | A | 个 |  | Q01 | SHT0012153 | A | Y | N | 焊接总成件 | ASSY | —— | 472*63*55 | 0.6395 | —— | 焊接 | [6 empty] | 6.908 |  | 河北外购 | 沧州裕金达汽车部件有限公司 | [11 empty] | 1 | 1 | 1 | 1 | 1 | 1 | 0 | 0 | 0 | 0
54 |  |  |  |  | 4 | [7 empty] | SHT0012141 | 座框左侧外边板 | 冲压件 | B | 个 |  | Q01 | SHT0012141 | A | Y | N | 钣金件 | t=2-Q/BQB301 SPFH590-Q/BQB310 | Q/BQB301 Q/BQB310 | 472*63*55 | 0.553 | —— | 冲压 |  | 518 | 97 | 2 | 0.78987 | 70.01% | [15 empty] | 1 | 1 | 1 | 1 | 1 | 1 | 0 | 0 | 0 | 0
55 |  |  |  |  | 4 | [7 empty] | BAS0010023 | 仰角旋转支撑轴套 | 机加件 | B | 个 |  | Q01 | BAS0010023 | A | Y | N | 机加件 | 35# | —— | 42*22*22 | 0.0865 | —— | 机加 |  | 22 | 42 |  | 0.12543 | 68.97% | [15 empty] | 1 | 1 | 1 | 1 | 1 | 1 | 0 | 0 | 0 | 0
56 |  |  |  | 3 | [7 empty] | SHT0012140 | SHT0012140 | 座框左侧内边板 | 冲压件 | A | 个 |  | Q01 | SHT0012140 | A | Y | N | 钣金件 | t=2-Q/BQB301 SPFH590-Q/BQB310 | Q/BQB301 Q/BQB310 | 463*58*55 | 0.6838 | —— | 冲压 |  | 523 | 109 | 2 | 0.89615 | 76.3% |  |  | 河北外购 | 黄骅市鑫昌五金制品厂 | [11 empty] | 1 | 1 | 1 | 1 | 1 | 1 | 0 | 0 | 0 | 0
57 |  |  |  | 3 | [7 empty] | SHT0012149 | SHT0012149 | 后横梁 | 管材 | A | 个 |  | Q01 | SHT0012149 | A | Y | N | 管件 | Φ26-GB/T702 20-GB/T699 | GB/T699 | 26*26*370 | 0.4353 | —— | 冲压 |  | 377.9628 | 26 | 2 | 0.44713 | 97.35% |  |  | 河北自制 | 弯管车间 | [11 empty] | 1 | 1 | 1 | 1 | 1 | 1 | 0 | 0 | 0 | 0
58 |  |  |  | 3 | [8 empty] | SHT0012155 | 前边板分总成 | 焊接件 | A | 个 |  | Q01 | SHT0012155 | A | Y | N | 焊接总成件 | ASSY | —— | 52*349*46 | 0.3153 | —— | 焊接 | [8 empty] | 过程虚拟件 | [12 empty] | 1 | 1 | 0 | 1 | 1 | 1 | 0 | 0 | 0 | 0
59 |  |  |  |  | 4 | [6 empty] | SHT0012146 | SHT0012146 | 座框前边板 | 冲压件 | B | 个 |  | Q01 | SHT0012146 | A | Y | N | 钣金件 | t=2-Q/BQB301 SPFH590-Q/BQB310 | Q/BQB301 Q/BQB310 | 52*349*46 | 0.2211 | —— | 冲压 |  | 347 | 58 | 2 | 0.31638 | 69.88% |  |  | 河北外购 | 黄骅市鑫昌五金制品厂 | [11 empty] | 1 | 1 | 0 | 1 | 1 | 1 | 0 | 0 | 0 | 0
60 |  |  |  |  | 4 | [6 empty] | SHT0001971 | SQX3000-6805323 | 限位门 | 冲压件 | B | 个 |  | Q01 | SQX3000-6805323 | A1 | N | Y | 钣金件 | t=3.5-Q/BQB301 SPFH590-Q/BQB310 | Q/BQB301 Q/BQB310 | 16*40*39 | 0.033 | —— | 冲压 |  | 69 | 45 | 3.5 | 0.085419 | 38.63% |  |  | 河北外购 | 黄骅市鑫昌五金制品厂 | [11 empty] | 1 | 1 | 0 | 1 | 1 | 1 | 0 | 0 | 0 | 0
61 |  |  |  |  | 4 | [5 empty] | H5 | SHT0001972 | H5-6805310 | 罩壳前固定片 | 冲压件 | B | 个 |  | Q01 | H5-6805310 | A1 | N | Y | 钣金件 | t=2-Q/BQB301 SAPH440-Q/BQB310 | Q/BQB301 Q/BQB310 | 50*22*22 | 0.0306 | —— | 冲压 |  | 56 | 42.5 | 2 | 0.037414 | 81.79% |  |  | 河北自制 | 冲压车间 | [11 empty] | 2 | 2 | 0 | 2 | 2 | 2 | 0 | 0 | 0 | 0
62 |  |  |  | 3 | [8 empty] | SHT0012156 | 低配前边板分总成 | 焊接分总成 | A | 个 |  |  | SHT0012156 | A | Y | N | 焊接总成件 | ASSY | —— | 52*349*46 | 0.3321 | —— | [9 empty] | 过程虚拟件 | [12 empty] | 0 | 0 | 1 | 0 | 0 | 0 | 0 | 0 | 0 | 0
63 |  |  |  |  | 4 | [6 empty] | SHT0013131 | SHT0013131 | 座框前边板焊接分总成 | 焊接分总成 | B | 个 |  | A |  | A | Y | N | 焊接总成件 | ASSY | —— | 23*343*39 | 0.2263 | —— | [7 empty] | 1.884 |  | 河北外购 | 黄骅市鑫昌五金制品厂 | [11 empty] | 0 | 0 | 1 | 0 | 0 | 0 | 0 | 0 | 0 | 0
64 | [5 empty] | 5 | [6 empty] | SHT0012146 | 座框前边板 | 冲压件 | B | 个 |  | A | SHT0012146 | A | Y | N | 钣金件 | t=2-Q/BQB301 SPFH590-Q/BQB310 | Q/BQB301 Q/BQB310 | 23*343*39 | 0.2211 | —— | 冲压 |  | 347 | 58 | 2 | 0.31638 | 69.88% | [15 empty] | 0 | 0 | 1 | 0 | 0 | 0 | 0 | 0 | 0 | 0
65 | [5 empty] | 5 | [6 empty] | Q37106 | 焊接方螺母 | 标准件 | C | 个 |  | A |  | A | N | Y | 标准件 | M6 | —— | —— | 0.0026 | —— | [22 empty] | 0 | 0 | 2 | 0 | 0 | 0 | 0 | 0 | 0 | 0
66 |  |  |  |  | 4 | [6 empty] | SHT0001051 | H4A-6805314 | 罩壳前固定钣金件左 | 冲压件 | C | 个 |  | A |  | A | N | Y | 钣金件 | t=2-Q/BQB301 SAPH440-Q/BQB310 | Q/BQB310 | 36.5*46*36 | 0.0293 | —— | 冲压 | 75*50*2 | 79 | 52.5 | 2 | 0.31638 | 69.88% |  |  | 河北外购 | 黄骅市正大纺织机械配件厂 | [11 empty] | 0 | 0 | 1 | 0 | 0 | 0 | 0 | 0 | 0 | 0
67 |  |  |  |  | 4 | [6 empty] | SHT0001050 | H4A-6805315 | 罩壳前固定钣金件右 | 冲压件 | C | 个 |  | A |  | A | N | Y | 钣金件 | t=2-Q/BQB301 SAPH440-Q/BQB310 | Q/BQB310 | 36.5*46*36 | 0.0293 | —— | 冲压 | 75*50*2 | 79 | 52.5 | 2 | 0.31638 | 69.88% |  |  | 河北外购 | 黄骅市正大纺织机械配件厂 | [11 empty] | 0 | 0 | 1 | 0 | 0 | 0 | 0 | 0 | 0 | 0
68 |  |  |  |  | 4 | [6 empty] | SHT0001008 | H4B-6805331 | 罩壳前固定片 | 冲压件 | C | 个 |  | A |  | A | N | Y | 钣金件 | t=2-Q/BQB301 SAPH440-Q/BQB310 | Q/BQB310 | 25*20*30 | 0.0236 | —— | 冲压 | 48*20*3 | 55 | 25 | 3 | 0.032422 | 72.79% |  |  | 河北外购 | 黄骅市再兴汽车配件有限公司 | [11 empty] | 0 | 0 | 2 | 0 | 0 | 0 | 0 | 0 | 0 | 0
69 |  |  | 2 | [7 empty] | H5 |  | H5-6805318 | 安全带卷收器固定板焊接总成 | 焊接件 | A | 个 |  | B | H5-6805318 | B | N | Y | 焊接总成件 | ASSY | —— | 50*60*30 | 0.0958 | —— | 焊接 | 104*51*3 | 110 | 55 | 3 | 0.14266 | 67.15% | 2.198 |  | 过程虚拟件 | [12 empty] | 0 | 1 | 1 | 1 | 1 | 1 | 0 | 0 | 0 | 0
70 |  |  |  | 3 | [7 empty] | SHT0001023 | H4B-6805322 | 卷轴器支架 | 冲压件 | A | 个 |  | B | H4B-6805322 | B | N | Y | 钣金件 | t=3-Q/BQB301 SPFH590-Q/BQB310 | Q/BQB301 Q/BQB310 | 24*60*50 | 0.0854 | —— | 冲压 |  | 111 | 58 | 3 | 0.15181 | 56.26% |  |  | 河北外购 | 黄骅润晨 | [11 empty] | 0 | 1 | 1 | 1 | 1 | 1 | 0 | 0 | 0 | 0
71 |  |  |  | 3 | [7 empty] | BFA0000400 | H4B-6805326 | 安全带7/16焊接螺母 | 标准件 | A | 个 |  | A | —— | A | N | Y | 标准件 | —— | —— | 9*17.5*17.5 | 0.0104 | —— | [9 empty] | 河北外购 | 北京浦东/上锐 | [11 empty] | 0 | 1 | 1 | 1 | 1 | 1 | 0 | 0 | 0 | 0
72 |  |  | 2 | [9 empty] | SHT0015079 | 座框内框分总成 | 焊接件 | A | 个 |  | A | SHT0015079 | A | Y | N | 焊接总成件 | ASSY | —— | 497*375*93 | 2.425 | —— | [9 empty] | 过程虚拟件 | [12 empty] | 0 | 0 | 0 | 0 | 0 | 0 | 1 | 0 | 0 | 0
73 |  |  | 2 | [9 empty] | SHT0015080 | 座框内框分总成 | 焊接件 | A | 个 |  | A | SHT0015079 | A | Y | N | 焊接总成件 | ASSY | —— | 511*376*73 | 2.405 | —— | [9 empty] | 过程虚拟件 | [12 empty] | 0 | 0 | 0 | 0 | 0 | 0 | 0 | 1 | 0 | 0
74 |  |  | 2 | [9 empty] | SHT0015081 | 座框内框分总成 | 焊接件 | A | 个 |  | A | SHT0015081 | A | Y | N | 焊接总成件 | ASSY | —— | 508*376*74 | 2.488 | —— | [9 empty] | 过程虚拟件 | [12 empty] | 0 | 0 | 0 | 0 | 0 | 0 | 0 | 0 | 1 | 0
75 |  |  | 2 | [9 empty] | SHT0015403 | 座框内框分总成 | 焊接件 | A | 个 |  | A | SHT0015081 | A | Y | N | 焊接总成件 | ASSY | —— | 511*383*66 | 2.3922 | —— | [9 empty] | 过程虚拟件 | [12 empty] | 0 | 0 | 0 | 0 | 0 | 0 | 0 | 0 | 0 | 1
76 |  |  |  | 3 | [8 empty] | SQX3000-6905318 | 右侧边板焊接组件 | 焊接件 | A | 个 |  | Q01 | SQX3000-6905338 | A1 | N | N | 焊接总成件 | ASSY | —— | 472*53*20 | 0.7015 | —— | [9 empty] | 过程虚拟件 | [12 empty] | 0 | 0 | 0 | 0 | 0 | 0 | 1 | 1 | 0 | 0
77 |  |  |  | 3 | [8 empty] | SHT0014605 | 右侧边板焊接总成 | 焊接件 | A | 个 |  | A |  | A | Y | N | 焊接总成件 | ASSY | —— | 472*26*53 | 0.5565 |  | 焊接 | [8 empty] | 过程虚拟件 | [12 empty] | 0 | 0 | 0 | 0 | 0 | 0 | 0 | 0 | 1 | 1
78 |  |  |  |  | 4 | [6 empty] | SHT0001898 | SQX3000-6805319 | 右侧边板 | 冲压件 | A | 个 |  | Q01 | SQX3000-6805337 | A1 | N | N | 钣金件 | t=2-Q/BQB301 SPFH590-Q/BQB310 | Q/BQB301 Q/BQB310 | 472*53*20 | 0.523 | —— | 冲压 | 479*90*2 | 484 | 93 | 2 | 0.70759 | 73.91% |  |  | 河北外购 | 黄骅市正祥车辆部件有限公司 | [11 empty] | 0 | 0 | 0 | 0 | 0 | 0 | 1 | 1 | 1 | 1
79 |  |  |  |  | 4 | [5 empty] | H4 | BAS0000030 | H4A-6805326 | 轴套 | 锻打件 | B | 个 |  | Q01 | H4A-6805326 | A1 | N | Y | 钣金件 | 45# | —— | 28*12*28 | 0.0335 | —— | 机加 |  | 12 | 28 |  | 0.058048 | 57.71% |  |  | 河北外购 | 黄骅市创合五金制品有限公司 | [11 empty] | 0 | 0 | 0 | 0 | 0 | 0 | 1 | 1 | 1 | 1
80 |  |  |  |  | 4 | [6 empty] | SHT0001901 | SQX3000-6805314 | 右侧限位支座焊接总成 | 焊接件 | B | 个 |  | Q01 | SQX3000-6805314 | A1 | N | Y | 焊接总成件 | ASSY | —— | 41*85*26 | 0.145 | —— | [7 empty] | 3.768 |  | 河北外购 | 黄骅市成卓汽车部件厂 | [11 empty] | 0 | 0 | 0 | 0 | 0 | 0 | 1 | 1 | 0 | 0
81 | [5 empty] | 5 | [6 empty] | SQX3000-6805329 | 左侧限位支座 | 冲压件 | B | 个 |  | Q01 | —— | A1 | N | Y | 钣金件 | t=3-Q/BQB301 SAPH440-Q/BQB310 | Q/BQB301 Q/BQB310 | 41*85*26 | 0.143 | —— | 冲压 | 124*60*3 | 130 | 64 | 3 | 0.19619 | 72.89% | [15 empty] | 0 | 0 | 0 | 0 | 0 | 0 | 1 | 1 | 0 | 0
82 | [5 empty] | 5 | [6 empty] | Q37105 | 焊接方螺母 | 标准件 | B | 个 |  | Q01 | —— | A1 | N | Y | 标准件 | M6 | —— | 8*8*4.7 | 0.001 | —— | [22 empty] | 0 | 0 | 0 | 0 | 0 | 0 | 2 | 2 | 0 | 0
83 |  |  |  | 3 | [8 empty] | SQX3000-6905339 | 左侧边板焊接组件 | 焊接件 | A | 个 |  | Q01 | SQX3000-6905339 | A1 | Y | N | 焊接总成件 | ASSY | —— | 472*53*20 | 0.7015 | —— | [9 empty] | 过程虚拟件 | [12 empty] | 0 | 0 | 0 | 0 | 0 | 0 | 1 | 1 | 0 | 0
84 |  |  |  | 3 | [8 empty] | SHT0014604 | 左侧边板焊接总成 | 焊接件 | A | 个 |  | A |  | A | Y | N | 焊接总成件 | ASSY | —— | 472*53*20 | 0.5565 | —— | [9 empty] | 过程虚拟件 | [12 empty] | 0 | 0 | 0 | 0 | 0 | 0 | 0 | 0 | 1 | 1
85 |  |  |  |  | 4 | [6 empty] | SHT0001903 | SQX3000-6805317 | 左侧边板 | 冲压件 | A | 个 |  | Q01 | SQX3000-6805337 | A2 | N | N | 钣金件 | t=2-Q/BQB301 SPFH590-Q/BQB310 | Q/BQB301 Q/BQB310 | 472*53*20 | 0.523 | —— | 冲压 | 473*93*2 | 478 | 96 | 2 | 0.72136 | 72.5% |  |  | 河北外购 | 黄骅市正祥车辆部件有限公司 | [11 empty] | 0 | 0 | 0 | 0 | 0 | 0 | 1 | 1 | 1 | 1
86 |  |  |  |  | 4 | [5 empty] | H4 | BAS0000030 | H4A-6805326 | 轴套 | 锻打件 | B | 个 |  | Q01 | H4A-6805326 | A1 | N | Y | 钣金件 | 45# | —— | 28*12*28 | 0.0335 | —— | 机加 |  | 12 | 28 |  | 0.058048 | 57.71% |  |  | 河北外购 | 黄骅市创合五金制品有限公司 | [11 empty] | 0 | 0 | 0 | 0 | 0 | 0 | 1 | 1 | 1 | 1
87 |  |  |  |  | 4 | [6 empty] | SHT0001904 | SQX3000-6805315 | 左侧限位支座焊接总成 | 焊接件 | B | 个 |  | Q01 | SQX3000-6805314 | A1 | N | Y | 焊接总成件 | ASSY | —— | 41*85*26 | 0.145 | —— | [7 empty] | 3.768 |  | 河北外购 | 黄骅市成卓汽车部件厂 | [11 empty] | 0 | 0 | 0 | 0 | 0 | 0 | 1 | 1 | 0 | 0
88 | [5 empty] | 5 | [6 empty] | SQX3000-6805329 | 左侧限位支座 | 冲压件 | B | 个 |  | Q01 | —— | A1 | N | Y | 钣金件 | t=3-Q/BQB301 SAPH440-Q/BQB310 | Q/BQB301 Q/BQB310 | 41*85*26 | 0.143 | —— | 冲压 | 124*60*3 | 130 | 64 | 3 | 0.19619 | 72.89% | [15 empty] | 0 | 0 | 0 | 0 | 0 | 0 | 1 | 1 | 0 | 0
89 | [5 empty] | 5 | [6 empty] | Q37105 | 焊接方螺母 | 标准件 | B | 个 |  | Q01 | —— | A1 | N | Y |  | —— | —— | 8*8*4.7 | 0.001 | —— | [22 empty] | 0 | 0 | 0 | 0 | 0 | 0 | 2 | 2 | 0 | 0
90 |  |  |  | 3 | [7 empty] | SHT0001899 | SQX3000-6805318 | 左滑块托架 | 冲压件 | B | 个 |  | Q01 | SQX3000-6805318 | A1 | N | Y | 钣金件 | t=2-Q/BQB301 SAPH440-Q/BQB310 | Q/BQB301 Q/BQB310 | 49*32*24 | 0.0596 | —— | 冲压 | 115*82*2 | 119 | 84.5 | 2 | 0.15807 | 37.7% |  |  | 河北外购 | 黄骅市万昌五金制品有限公司 | [11 empty] | 0 | 0 | 0 | 0 | 0 | 0 | 2 | 2 | 2 | 2
91 |  |  |  | 3 | [6 empty] | H4 | SHT0001258 | H4B-6805319 | 后横梁 | 管材 | A | 个 |  | Q01 | H4B-6805319 | A1 | N | Y | 管件 | Φ17-GB/T702 20-GB/T699 | GB/T699 | 26*26*347 | 0.4 | —— | 切断 |  | 362.7337 | 25 | 2 | 0.41134 | 97.24% |  |  | 河北自制 | 弯管车间 | [11 empty] | 0 | 0 | 0 | 0 | 0 | 0 | 1 | 1 | 1 | 1
92 |  |  |  | 3 | [8 empty] | SQX3000-6805380 | 前连接钣组件 | 焊接件 | A | 个 |  | Q01 | SQX3000-6805390 | A1 | Y | N | 焊接总成件 | ASSY | —— | 52*349*46 | 0.407 | —— | [9 empty] | 过程虚拟件 | [12 empty] | 0 | 0 | 0 | 0 | 0 | 0 | 1 | 0 | 0 | 0
93 |  |  |  | 3 | [8 empty] | SQX3000-6905317 | 前横档组件 | 焊接件 | —— | 个 |  | Q01 | SQX3000-6905317 | A1 | Y | N | 焊接总成件 | ASSY | —— | 52*349*46 | 0.387 | —— | [9 empty] | 过程虚拟件 | [12 empty] | 0 | 0 | 0 | 0 | 0 | 0 | 0 | 1 | 0 | 0
94 |  |  |  |  | 4 | [6 empty] | SHT0001970 | SHT0010442 | 座框前连接板 | 冲压件 | B | 个 |  | Q01 | H5-6805308 | A1 | Y | N | 钣金件 | t=2-Q/BQB301 SPFH590-Q/BQB310 | Q/BQB310 | 52*349*46 | 0.279 | —— | 冲压 | 343*89*2 | 348 | 92 | 2 | 0.50329 | 55.44% |  |  | 河北外购 | 黄骅市成卓汽车部件厂 | [11 empty] | 0 | 0 | 0 | 0 | 0 | 0 | 1 | 0 | 0 | 0
95 |  |  |  |  | 4 | [6 empty] | SHT0001971 | SQX3000-6805323 | 限位门 | 冲压件 | B | 个 |  | Q01 | SQX3000-6805323 | A1 | N | Y | 钣金件 | t=3.5-Q/BQB301 SPFH590-Q/BQB310 | Q/BQB301 Q/BQB310 | 16*40*39 | 0.036 | —— | 冲压 |  | 69 | 45 | 3.5 | 0.085419 | 38.63% |  |  | 河北外购 | 黄骅市鑫昌五金制品厂 | [11 empty] | 0 | 0 | 0 | 0 | 0 | 0 | 1 | 0 | 0 | 0
96 |  |  |  |  | 4 | [5 empty] | H5 | SHT0001972 | H5-6805310 | 罩壳前固定片 | 冲压件 | B | 个 |  | Q01 | H5-6805310 | A1 | N | Y | 钣金件 | t=2-Q/BQB301 SAPH440-Q/BQB310 | Q/BQB301 Q/BQB310 | 50*22*22 | 0.046 | —— | 冲压 |  | 56 | 42.5 | 2 | 0.037414 | 81.79% |  |  | 河北自制 | 冲压车间 | [11 empty] | 0 | 0 | 0 | 0 | 0 | 0 | 2 | 0 | 0 | 0
97 |  |  |  |  | 4 | [6 empty] | SHT0010451 | SHT0010451 | 座框前连接板焊接组件 | 焊接件 | —— | 个 |  | Q01 | SHT0010451 | A1 | Y | N | 焊接总成件 | ASSY | —— | 52*349*46 | 0.281 | —— | [7 empty] | 1.884 |  | 河北外购 | 黄骅市万昌五金制品有限公司 | [11 empty] | 0 | 0 | 0 | 0 | 0 | 0 | 0 | 1 | 0 | 0
98 | [5 empty] | 5 | [6 empty] | SHT0010442 | 座框前连接板 | 冲压件 | B | 个 |  | Q01 | H5-6805308 | A1 | Y | N | 钣金件 | t=2-Q/BQB301 SPFH590-Q/BQB310 | Q/BQB310 | 52*349*46 | 0.279 | —— | 冲压 | 343*89*2 | 348 | 92 | 2 | 0.50329 | 55.44% | [15 empty] | 0 | 0 | 0 | 0 | 0 | 0 | 0 | 1 | 0 | 0
99 | [5 empty] | 5 | [6 empty] | Q37106 | 焊接方螺母 | 标准件 | B | 个 |  | Q01 | —— | —— | N | Y | 标准件 | M6 | —— | 10*10*5.7 | 0.001 | —— | [22 empty] | 0 | 0 | 0 | 0 | 0 | 0 | 0 | 2 | 0 | 0
100 |  |  |  |  | 4 | [6 empty] | SHT0001051 | H4A-6805314 | 罩壳前固定钣金件左 | 冲压件 | B | 个 |  | Q01 | H4A-6805314 |  | N | Y | 钣金件 | t=2-Q/BQB301 SAPH440-Q/BQB310 | Q/BQB310 | 36.5*46*36 | 0.029 | —— | 冲压 | 75*50*2 | 79 | 52.5 | 2 | 0.31638 | 69.88% |  |  | 河北外购 | 黄骅市正大纺织机械配件厂 | [11 empty] | 0 | 0 | 0 | 0 | 0 | 0 | 0 | 1 | 0 | 0
101 |  |  |  |  | 4 | [6 empty] | SHT0001050 | H4A-6805315 | 罩壳前固定钣金件右 | 冲压件 | B | 个 |  | Q01 | H4A-6805315 |  | N | Y | 钣金件 | t=2-Q/BQB301 SAPH440-Q/BQB310 | Q/BQB310 | 36.5*46*36 | 0.029 | —— | 冲压 | 75*50*2 | 79 | 52.5 | 2 | 0.31638 | 69.88% |  |  | 河北外购 | 黄骅市正大纺织机械配件厂 | [11 empty] | 0 | 0 | 0 | 0 | 0 | 0 | 0 | 1 | 0 | 0
102 |  |  |  |  | 4 | [6 empty] | SHT0001008 | H4B-6805331 | 罩壳前固定片 | 冲压件 | B | 个 |  | Q01 | H4B-6805331 |  | N | Y | 钣金件 | t=2-Q/BQB301 SAPH440-Q/BQB310 | Q/BQB310 | 25*20*30 | 0.024 | —— | 冲压 | 48*20*3 | 55 | 25 | 3 | 0.032422 | 74.02% |  |  | 河北外购 | 黄骅市再兴汽车配件有限公司 | [11 empty] | 0 | 0 | 0 | 0 | 0 | 0 | 0 | 2 | 0 | 0
103 |  |  |  | 3 | [8 empty] | SHT0014596 | 前横梁焊接总成 | 焊接件 | A | 个 |  | A | SHT0014596 | A | Y | N | 焊接件 | ASSY | —— | 98*354*67 | 0.76 | —— | 焊接 | [8 empty] | 过程虚拟件 | [12 empty] | 0 | 0 | 0 | 0 | 0 | 0 | 0 | 0 | 1 | 1
104 |  |  |  |  | 4 | [6 empty] | SHT0014563 | SHT0014563 | 座框前横梁 | 冲压件 | A | 个 |  | A | SHT0014563 | A | Y | N | 冲压件 | t2.0 SPFH590 | Q/BQB301 Q/BQB310 | 64*354*47 | 0.5737 | —— | 冲压 | 355*132*2 | 360 | 135 | 2 | 0.76399 | 75.09% |  |  | 河北自制 | 冲压车间 | [11 empty] | 0 | 0 | 0 | 0 | 0 | 0 | 0 | 0 | 1 | 1
105 |  |  |  |  | 4 | [6 empty] | SHT0014565 | SHT0014565 | 阻尼调节机构支架 | 冲压件 | B | 个 |  | A | SHT0014565 | A | Y | N | 冲压件 | t2.0 SPFH590 | Q/BQB301 Q/BQB310 | 22*74*38 | 0.0522 | —— | 冲压 | 99*62*2 | 103 | 64.5 | 2 | 0.10444 | 49.98% |  |  | 河北自制 | 冲压车间 | [11 empty] | 0 | 0 | 0 | 0 | 0 | 0 | 0 | 0 | 1 | 1
106 |  |  |  |  | 4 | [6 empty] | SHT0014594 | SHT0014594 | 前罩壳固定支架L | 冲压件 | B | 个 |  | A | SHT0014594 | A | Y | N | 冲压件 | t2.0 SAPH440 | Q/BQB301 Q/BQB310 | 34*30*59 | 0.0487 | —— | 冲压 | 99*30*2 | 103 | 32.5 | 2 | 0.052623 | 92.55% |  |  | 河北自制 | 冲压车间 | [11 empty] | 0 | 0 | 0 | 0 | 0 | 0 | 0 | 0 | 2 | 2
107 |  |  |  |  | 4 | [6 empty] | BFA0000316 | Q37106 | 焊接方螺母 | 标准件 | C | 个 |  | A |  | A | N | Y | 标准件 | M6 | —— | —— | 0.0025 | —— | [9 empty] | 河北外购 | 北京浦东/上锐 | [11 empty] | 0 | 0 | 0 | 0 | 0 | 0 | 0 | 0 | 1 | 1
108 |  |  |  |  | 4 | [6 empty] | SHT0015145 | SHT0015145 | 座框前横梁钢丝 | 钢丝件 | B | 个 |  | A | SHT0015145 | A | Y | N | 钢丝件 | Φ6 Q235 | GB/T 342 GB/T 700 | 96*43*6 | 0.0342 | —— | 折弯 |  | 154.1235 |  |  | 0.0342 | 100% |  |  | 河北外购 | 海兴中盛弹簧有限公司 | [11 empty] | 0 | 0 | 0 | 0 | 0 | 0 | 0 | 0 | 1 | 1
109 |  |  |  | 3 | [6 empty] | H5 |  | H5-6805318 | 安全带卷收器固定板焊接总成 | 焊接件 | A | 个 |  | B | H5-6805318 | B | N | Y | 焊接总成件 | ASSY | —— | 50*60*30 | 0.0958 | —— | 焊接 | 104*51*3 | 110 | 55 | 3 | 0.14266 | 67.15% | 2.198 |  | 过程虚拟件 | [12 empty] | 0 | 0 | 0 | 0 | 0 | 0 | 1 | 1 | 1 | 0
110 |  |  |  |  | 4 | [6 empty] | SHT0001023 | H4B-6805322 | 卷轴器支架 | 冲压件 | A | 个 |  | B | H4B-6805322 | B | N | Y | 钣金件 | t=3-Q/BQB301 SPFH590-Q/BQB310 | Q/BQB301 Q/BQB310 | 24*60*50 | 0.0854 | —— | 冲压 |  | 111 | 58 | 3 | 0.15181 | 56.26% |  |  | 河北外购 | 黄骅润晨 | [11 empty] | 0 | 0 | 0 | 0 | 0 | 0 | 1 | 1 | 1 | 0
111 |  |  |  |  | 4 | [6 empty] | BFA0000400 | H4B-6805326 | 安全带7/16焊接螺母 | 标准件 | A | 个 |  | A | —— | A | N | Y | 标准件 | —— | —— | 9*17.5*17.5 | 0.0104 | —— | [9 empty] | 河北外购 | 北京浦东/上锐 | [11 empty] | 0 | 0 | 0 | 0 | 0 | 0 | 1 | 1 | 1 | 0
112 |  |  | 2 | [8 empty] | SHT0014319 | SHT0014319 | 主驾驶换挡支架总成 | 焊接件 | A | 个 |  | A | SHT0014319 | A | Y | N | 焊接件 | ASSY | —— | 224*104*93 | 0.5922 | —— | [7 empty] | 20 |  | 河北外购 | 文安县恒德汽车座椅制造有限公司 | [11 empty] | 0 | 0 | 0 | 0 | 0 | 1 | 0 | 0 | 0 | 0

## 变更描述
序号 | 时间 | 版本 | 更改描述 | 来源
1 | 2021-02-05 |  | 首次发布
2 | 2021-03-05 |  | 增加配置
3 | 2021-04-07 |  | 增加装配总成
4 | 2021-09-10 |  | 仰角解锁机构变更
5 | 2022-04-07 | E | 增加北奔H20座框,带座盆延伸功能， | 项目需求
6 | 2022-05-07 | F | 将X3000、F3000座框bom合并
7 | 2022-05-07 | F | 增加J6L座框，无仰角功能座框 | 项目需求
8 | 2022-05-07 | F | 结构变更：SQX3000-6805321-卡板 | ECR0007765
9 | 2022-05-07 | F | 更改焊接层级：SQX3000-6805318-左滑块托架，SQX3000-6805321-卡板 | ECR0007765
10 | 2022-08-10 | G | 北奔H20座框将SHT0014294更换为SHT0012197 | 项目需求
11 | 2022-08-10 | G | 北奔H20座框增加SHT0014319-主驾驶换挡支架总成 | 项目需求
12 | 2022-08-10 | G | 取消SHT0014294-内框分总成及其零件 | 项目需求
13 | 2022-11-07 | H | 修订：SHT0011808-仰角调节机构焊接总成用量 | 修订错误
14 | 2022-11-07 | H | 增加SQX3000-6805330、SQX3000-6805336、SHT0014512的座框内框分总成 | ECR0007765
15 | 2022-11-07 | H | 根据焊接分序，调整结构层级 | 工艺需求
16 | 2022-11-25 | H | 增加零件：SHT0015145-座框前横梁钢丝，用于SHT0014596-前横梁焊接总成 | ECR0008585
17 | 2023-01-29 | I | 增加无安全带固定钣金配置座框：SHT0015402 | 项目需求
18 | 2023-01-29 | I | 增加无安全带固定钣金配置座框内框分总成：SHT0015403 | 项目需求
19 | 2023-01-29 | I | 修订：H5-6805318-安全带卷收器固定板焊接总成用量 | 修订错误