## 主驾驶首页
版本：0/A 识别号：GR/ZY/BOM-2020-11-001
编号：GR-21-01-23
车型 |  | 福田大黄蜂 |  | 驾驶员座椅总成EBOM清单 | [9 empty] | 编制 | 审核 | 标准化 | 批准 | 页次 | 日 期
|  |  |  | (首页 ) | [13 empty] | 1/1
图示 |  |  | NO. |  |  | 件名 |  |  | 产品描述 |  |  |  |  | 单台用量 | 车型配置 |  | 备注
|  |  | 1 | SHT0015607 |  | 驾驶员座椅总成 |  |  | 织物面料、右扶手，靠背可调可放平、腰部支撑、前后调节，气动升降 |  |  |  |  | 1 |  |  | M468100000170
变更履历
No | 日期 |  | 零件号 | 零件名称 | 变更内容 |  | 变更原因 | 变更来源 |  | No | 日期 | 零件号 | 零件名称 | 变更内容 |  | 变更原因 |  | 变更来源
1
2
3
4
5
6
7
8
9

## 大黄蜂驾驶员座椅总成
设计: |  | 校核： 标准化： |  |  |  | 驾驶员座椅总成设计BOM | [40 empty] | 零件号 | M468100000170
内部图号
会签： | [46 empty] | 名称 | 驾驶员座椅总成
批准： |  |  |  | 日期： | [42 empty] | 规格型号 | ——
版本：A | [46 empty] | 车型配置 | 织物面料、右扶手，靠背可调可放平、腰部支撑、前后调节，气动升降
说明： | [46 empty] | 种类
序号 | 装配等级 | 来源 | QAD | 零件号 | 名称 | 零件描述 | 重要度 | 单位 | 图示 | 数据版本 | 图纸号 | 图纸版本 | 是否申请新零件号 | 沿用件 Y/N | 零件类别 | 材料 | 规格 | 材料标准 | 轮廓尺寸 (长*宽*高) | 设计密度 | 重量 （Kg） | 平台 | 颜色 | 皮纹 | 表面处理 | 工艺方式 | 净重尺寸 | 工艺规格 |  |  | 工艺用量(kg) | 材料利用率 | 焊接长度(cm) | 涂装面积(㎡) | 外购/ 自制 | 供应商 | 供应商联系人 | 实物重量 | 原材料价格 | 材料成本 | 系数 | 目标价 | 采购价格比重 | 采购价格 | 差异价格 | 差差价比率 | 备注 | 用量
[28 empty] | 长 | 宽 | 高
1 | 0 | 大黄蜂 | SHT0015607 | SHT0015607 | 驾驶员座椅总成 | 座椅总成 | A | EA |  | A |  | A | Y | N | 总成件 | ASSY | —— | —— | 1103*580*700 | —— | 37 | 1.0平台 | —— | —— | —— | 组装 | [8 empty] | 河北自制 | 座椅组装车间 | [11 empty] | 1
2 | 1 | 大黄蜂 |  | SHT0015427 | 头枕总成 |  | B | EA |  | A | —— | —— | Y | N | 总成件 | ASSY | —— | —— | 116*265*385 | —— | 1.077 | 1.0平台 | —— | —— | —— | [9 empty] | 过程虚拟件 | [12 empty] | 1
3 | 2 | 大黄蜂 | SHT0015426 | SHT0015426 | 头枕面套总成 |  | B | EA |  | A | —— | —— | Y | N | 缝纫总成 | ASSY | —— | —— | —— | —— | 0.09 | 1.0平台 | —— | —— | —— | 缝纫 | [8 empty] | 河北外购 | [12 empty] | 1 | 还没有
4 | 2 | T5 | SHT0012292 | SHT0012292 | 头枕泡沫总成 | 注塑件 | B | EA |  | A | SHT0012292 | —— | N | Y | 注塑件 | ASSY | —— | —— | 116*265*385 | —— | 0.987 | 1.0平台 | —— | —— | —— | 发泡 | [8 empty] | 河北外购 | 日照连成 | [11 empty] | 1 | 老零件 没有采购订单
5 |  |  |  | SHT0012293 | 头枕泡沫本体 | 发泡 |  | EA |  | A | —— | —— | Y | N | 发泡 | PUR | —— |  | 116*265*210 | —— | 0.5244 |  |  |  |  | 发泡 |  |  |  |  | 0.56635 | 92.59% | [15 empty] | 1
6 |  |  |  | 6808111X2001A | 驾驶员头枕杆 | 管类 |  | EA |  | A | 6808111X2001A | A | N | Y | 管类 | Q235 | GB/T700 |  | 45*140*314 |  | 0.4626 |  |  |  | 镀铬 | 弯管 |  | 759.7569 | 10 |  | 0.46877 | 98.68% | [15 empty] | 1
7 | 1 | 大黄蜂 |  | SHT0015432 | 驾驶员靠背总成 | 过程虚拟件 | B | EA |  | A | —— | —— | Y | N | 总成件 | ASSY | —— | —— | 603*527*160 | —— | #REF! | 1.0平台 | —— | —— | —— | [9 empty] | 过程虚拟件 | [12 empty] | 1
8 | 2 | 大黄蜂 | SHT0015433 | SHT0015433 | 驾驶员靠背面套总成 |  | B | EA |  | A | —— | —— | Y | N | 缝纫总成 | ASSY | —— | —— | —— | —— | 0.67 | 1.0平台 | —— | —— | —— | [9 empty] | 河北外购 | [12 empty] | 1 | 还没有
9 | 2 | B40 | SCS0004029 | BQB40-6806117 | 主动头枕导套 | 注塑件 | B | EA |  | A | BQB40-6806117 | A | N | Y | 注塑件 | PP8303 | —— | —— | 32*34*87 | —— | 0.0196 | 1.0平台 | —— | —— | —— | 注塑 |  | 2%损耗 |  |  | 0.019992 | 98.04% |  |  | 河北外购 | 黄骅市雍丰塑料制品有限公司 | [11 empty] | 1
10 | 2 | B40 | SCS0004036 | BQB40-6806118 | 自由头枕导套 | 注塑件 | B | EA |  | A | BQB40-6806118 | A | N | Y | 注塑件 | PP8303 | —— | —— | 32*33*87 | —— | 0.0156 | 1.0平台 | —— | —— | —— | 注塑 |  | 2%损耗 |  |  | 0.015912 | 98.04% |  |  | 河北外购 | 黄骅市雍丰塑料制品有限公司 | [11 empty] | 1
11 | 2 | T5 | SHT0012295 | SHT0012295 | 驾驶员靠背泡沫总成 | 带扶手 | B | EA |  | A | SHT0012295 | A | N | Y | 注塑件 | ASSY | —— | —— | 228*521*586 | —— | 0.65 | 1.0平台 | —— | —— | —— | 发泡 | [8 empty] | 河北自制 | 发泡车间 | [11 empty] | 1
12 | 2 | T5 | SHT0012294 | SHT0012294 | 靠背骨架焊接总成 | 焊接总成 | A | EA |  | A | SHT0012294 | A | N | Y | 分总成 | ASSY | —— | —— | 562*462*41 | —— | #REF! | 1.0平台 | 黑色 | —— | 电泳 | 焊接 | [8 empty] | 河北外购 | 新强力 | [11 empty] | 1
13 | 2 | T5 | SHT0012464 | SHT0012464 | 两气袋腰托总成 | 分总成 | B | EA |  | A | SHT0012464 | A | N | Y | 分总成 | ASSY | —— | —— | —— | —— | 0.12 | 1.0平台 | —— | —— | —— | [9 empty] | 河北外购 | 北京美好生活家居用品有限公司 | [11 empty] | 1
14 | 2 | H6 | SHT0011613 | SHT0011613 | 右侧扶手本体总成 | 黑色手轮 | B | EA |  | B | SHT0011613 | B | N | Y | 总成件 | ASSY | —— | —— | 4378*63*100 | —— | 0.8482 | 1.0平台 | —— | —— | —— | 注塑 | [8 empty] | 河北自制 | 注塑车间 | [11 empty] | 1
15 | 2 | H6 | BFA0010014 | BFA0010014 | 扶手锁止销 | 冷墩 | B | EA |  | A | BFA0010014 | A | N | Y | 冷镦件 | 65Mn | —— | —— | 14*14*43（M14） | —— | 0.051 | 1.0平台 | —— | —— | —— | 冷镦 |  | 43 | 14 |  | 0.052002 | 98.07% |  |  | 河北外购 | 瑞安精艺 | [11 empty] | 1
16 | 2 | H6 | SHT0011330 | SHT0011330 | 扶手外盖 | 注塑件 | B | EA |  | A | SHT0011330 | A | N | Y | 塑料件 | PA6+GF30 | —— | —— | 86*31*43 | —— | 0.013 | 1.0平台 | —— | —— | —— | 注塑 |  | 2%损耗 |  |  | 0.01326 | 98.04% |  |  | 河北自制 | 注塑车间 | [11 empty] | 1
17 | 2 | T5 | SHT0002561 | SHT0002561 | 扶手支架电泳总成 | [9 empty] | 焊接总成件 | [5 empty] | —— |  |  |  |  | 电泳 | [7 empty] | 0.026 | 河北自制 | 电泳车间 | [11 empty] | 1
18 | 3 | T5 |  | SHT0012463 | 扶手支架焊接总成 | 焊接总成 | A | EA |  | B | SHT0012463 | B | N | Y | 焊接总成 | ASSY | —— | —— | 103*105*92 | —— | —— | 1.0平台 | 黑色 | —— | 电泳 | 焊接 | [8 empty] | 河北自制 | 焊接车间 | [11 empty] | 1
19 | 4 | T5 |  | SHT0012472 | 扶手旋转轴 | 左右共用 | B | 个 |  | B | SHT0012472 | B | Y | N | 机加件 | 35# | φ30 | GB/T699 | 107 | —— | 0.167 | 2.0平台 | —— | —— | —— | 机加 |  | 107 | 30 |  | 0.59418 | 28.11% |  |  | 河北外购 | 黄骅市兴岳金属制品有限公司 | [11 empty] | 1
20 | 4 | T5 |  | SHT0012471 | 扶手安装支架 | 冲压件 | B | 个 |  | B | SHT0012471 | A | Y | N | 冲压件 | SPFH590 | t=5.0 | Q/BQB310 | 103*20*92 | —— | 0.155 | 1.0平台 | —— | —— | —— | 冲压 | 109*99*3 | 115 | 103 | 3 | 0.27931 | 55.49% |  |  | 河北外购 | [12 empty] | 1 | 没有采购订单
21 | 1 | 大黄蜂 | SHT0015552 | SHT0015552 | 驾驶员主边调角器总成 | 焊接总成 | A | EA |  | A | SHT0012284 | A | N | Y | 焊接总成 | ASSY | —— | —— | 230*60*150 | —— | —— | 1.0平台 | 黑色 | —— | 电泳 | 焊接 | [6 empty] | 29 |  | 河北外购 | [12 empty] | 1
22 | 2 | T5 |  | SHT0012361 | 驾驶员调角器左靠背板 | 钣金件 | B | 个 |  | A | SHT0012361 | A | Y | N | 钣金件 | SPFH590 | t=3 | Q/BQB301 Q/BQB310 | 135*20*194 | —— | 0.358 | 1.0平台 |  |  |  | 冲压 | 209*100*3 | 215 | 103.5 | 3 | 0.52471 | 68.23% | [15 empty] | 1
23 | 2 | M3000 |  | SQDZ6801001 | 副司机角度调节手柄板 | 钣金件 | B | 个 |  | A | SQDZ6801001 | A | N | Y | 钣金件 | SPFH590 | t=2.5 | Q/BQB301 Q/BQB310 | 43*31*94 | —— | 0.049 | 1.0平台 |  |  |  | 冲压 | 121*43*2.5 | 127 | 47 | 2.5 | 0.11729 | 41.78% | [15 empty] | 1
24 | 2 | M3000 |  | SQDZ6901300 | 右操作盘式调角器 | 总成件 | B | 个 |  | A | SQDZ6901300 | A | N | Y | 总成件 | —— | —— | —— | 82*33*82 | —— | 0.196 | 1.0平台 |  |  |  | 冲压 | [21 empty] | 1
25 | 2 | 大黄蜂 |  | SHT0015430 | 左下连接板 | 冲压件 | A | EA |  | A | SHT0015430 | A | Y | N | 冲压件 | SAPH440 | —— | —— | 195*122*15*3.0 |  | 0.4794 |  | 黑色 | —— | 电泳 | 冲压 | 218*134*3 | 224 | 137.5 | 3 | 0.72626 | 66.01% | [15 empty] | 2
26 | 2 | 大黄蜂 |  | SHT0015069 | 罩壳固定支架 | 冲压件 | B | EA |  |  | M4-6805112 | A | N | Y | 冲压件 | Q235 |  |  | 12*12*15*2.0 |  | 0.0044 |  | 黑色 | —— | 电泳 | 冲压 | 23*12*2 | 27 | 14.5 | 2 | 0.0061544 | 71.49% | [15 empty] | 1
27 | 1 | 大黄蜂 | SHT0015553 | SHT0015553 | 驾驶员副边调角器总成 | 焊接总成 | A | EA |  | A | SHT0012285 | A | N | Y | 焊接总成 | ASSY | —— | —— | —— | —— | —— | 1.0平台 | 黑色 | —— | 电泳 | 焊接 | [6 empty] | 14.5 |  | 河北自制 | 焊接车间 | [11 empty] | 1
28 | 2 |  | SHT0002568 | SHT0002568 | 右副靠背板分总成电泳 | [20 empty] | 电泳 | [7 empty] | 0.035 | 河北自制 | 电泳车间 | [11 empty] | 1
29 | 3 | T5 | SHT0012933 | SHT0012933 | 右副靠背板分总成 | 焊接分总成 | B | 个 |  | A | SHT0012933 | A | Y | N | 焊接总成 | ASSY | —— | —— | —— | —— | 0.369 | 1.0平台 | —— | [11 empty] | 河北自制 | 冲压车间 | [11 empty] | 1
30 | 4 | T5 | SHT0012362 | SHT0012362 | 驾驶员调角器右靠背板 | 钣金件 | B | 个 |  | A | SHT0012362 | A | Y | N | 钣金件 | SPFH590 | t=3 | Q/BQB301 Q/BQB310 | 135*20*194 | —— | 0.358 | 1.0平台 | —— |  | 电泳 | 冲压 | 209*101*3 | 215 | 104.5 | 3 | 0.52978 | 67.57% |  |  | 河北外购 | 黄骅市万昌五金制品有限公司 | [11 empty] | 1
31 | 4 | M3000 | BAS0000035 | SQDZ 6805 322 | 右靠背板衬套 | 冷镦件 | B | 个 |  | A | SQDZ 6805 322 | A | N | Y | 冷镦件 | #45 | —— | —— | 24*7*24 | —— | 0.011 | 1.0平台 | —— |  |  | 机加 | [8 empty] | 河北外购 | 沧州旭兴五金制品有限公司 | [11 empty] | 1
32 | 2 | 大黄蜂 | SHT0015612 | SHT0015612 | 右下连接板电泳 | [20 empty] | 电泳 | [8 empty] | 河北自制 | 电泳车间 | [11 empty] | 1
33 | 3 | 大黄蜂 | SHT0015610 | SHT0015610 | 右下连接板总成 | 焊接分总成 | B | 个 |  | A | SHT0015431 | A | Y | N | 焊接总成 | ASSY | —— | —— | —— | —— | #REF! | 1.0平台 | —— |  | 电泳 | 焊接 | [8 empty] | 河北外购 | [12 empty] | 1 | 新零件
34 | 4 | 大黄蜂 | SHT0015431 | SHT0015431 | 右下连接板 | 冲压件 | A | EA |  | A | SHT0015431 | A | Y | N | 冲压件 | SAPH440 | —— | —— | 142*205*8*3.0 |  | 0.5813 |  | 黑色 | —— | 电泳 | 冲压 | 219*146*3 | 225 | 149.5 | 3 | 0.79317 | 73.29% | [15 empty] | 3 | 新零件
35 | 4 | M3000 | BFA0000388 | SQDZ 6802 443 | 盘簧钩销 | 冷镦件 | B | 个 |  | A | SQDZ 6802 443 | A | N | Y | 冷镦件 | #20 | —— | —— | 8*15*8 | —— | 0.006 | 1.0平台 |  |  |  | 机加 |  |  |  |  | 0.006 | 100% | [15 empty] | 1
36 | 2 | M3000 | SHT0001144 | SQDZ 6801 003 | 总座主轴 | 冷镦件 | B | 个 |  | A | SQDZ 6801 003 | A | N | Y | 冷镦件 | Q235 | —— | —— | 26*33*26 | —— | 0.062 | 1.0平台 |  |  |  | 机加 |  |  |  |  | 0.13764 | 45.04% |  |  | 河北外购 | 黄骅市创合五金制品有限公司 | [11 empty] | 1
37 | 2 | M3000 | BSP0000047 | SQDZ 6801 004 | 盘簧 | 簧类 | B | 个 |  | A | SQDZ 6801 004 | A | N | Y | 簧类 | 65Mn | t=3.8 | —— | 84*11*82 | —— | 0.218 | 1.0平台 | [12 empty] | 河北外购 | 江苏万金汽车零部件制造有限公司 | [11 empty] | 1
38 | 1 |  | BFA0000167 | BFA0000167 | 六角头螺栓 | 连接调角器 | C | EA |  | A | BFA0000167 | A | N | Y | 标准件 |  | M10*30 | —— |  | —— | 0.026 | —— | 黑色 | —— | 镀黑锌 | [9 empty] | 河北外购 | 北京浦东三浦标准件有限公司 | [11 empty] | 8
39 | 1 | X5000 | BPC0010220 | BPC0010220 | 腰托二联阀开关总成 | 分总成 | C | EA |  |  | BPC0010220 | A | N | Y | 装配总成件 | ASSY | —— | —— | 60×36.1×35.38 |  | 0.025 | —— |  | —— | —— | [9 empty] | 河北外购 | AIRVENT AG | [10 empty] | —— | 1 | 需要签署价格协议
40 | 1 | J6F | BPC0010125 | BPC0010125 | 塑料喉箍 | 外购 | B | EA |  | A | —— | A | N | Y | 分总成 | 尼龙 | —— | —— | 4.9-5.4 | —— | 0.0002 | 1.0平台 | 白色 | —— | —— | [9 empty] | 河北外购 | 北京市京宁通海经贸有限公司 | [11 empty] | 2
41 | 1 | T5 | SHT0012432 | SHT0012432 | 驾驶员调角器手柄 | 本体黑色、白色标识 | B | EA |  | A | SHT0012432 | —— | N | Y | 注塑件 | ABS | —— | —— | 94*25*49 | —— | 0.023 | 1.0平台 | 黑色 | 皮纹 | —— | 注塑 |  | 2%损耗 |  |  | 0.02346 | 98.04% |  |  | 河北外购 | [12 empty] | 1 | 老零件 没有采购订单
42 | 1 | J6L | SHT0015047 | SHT0015047 | 升降调节开关总成 | 黑色、气控气、无速降、带腰脱、国产阀 | C | Ea |  | A | SHT0012447 | A | N | Y | 分总成 | ASSY | —— | —— | —— | —— | —— | —— | —— | —— | —— | 组装 | [8 empty] | 安路普自制 | 组装车间 | [10 empty] | —— | 1
43 | 1 | T5 | SHT0012488 | SHT0012488 | 扶手包装膜 | 包装H6扶手 | B | EA |  | A | —— | —— | N | Y | PE | PE | —— | —— | —— | —— | —— | 1.0平台 | —— | —— | —— | [9 empty] | 河北外购 | 黄骅市建昌塑料制品有限公司 | [11 empty] | 1
44 | 1 | T5 | SHT0013935 | SHT0013935 | 分体头枕包装膜 | 加厚 | B | EA |  | A | —— | —— | N | Y | PE | PE | —— | —— | —— | —— |  | 1.0平台 | —— | —— | —— | [9 empty] | 河北外购 | 黄骅市建昌塑料制品有限公司 | [11 empty] | 1 | 老零件 没有采购订单
45 | 1 | T5 | SHT0013936 | SHT0013936 | 分体靠背包装膜 | 加厚 | B | EA |  | A | —— | —— | N | Y | PE | PE | —— | —— | —— | —— | 0.1 | 1.0平台 | —— | —— | —— | [9 empty] | 河北外购 | 黄骅市建昌塑料制品有限公司 | [11 empty] | 1
46 | 1 | T5 | SHT0013883 | SHT0013883 | 坐垫塑料包装套 | 加厚 | B | EA |  | A | —— | —— | N | Y | PE | PE | —— | —— | —— | —— | 0.1 | 1.0平台 | —— | —— | —— | [9 empty] | 河北外购 | 黄骅市建昌塑料制品有限公司 | [11 empty] | 1
47 | 1 | T5 | SHT0012890 | SHT0012890 | 靠背纸板 | 支撑靠背 | B | EA |  | A | SHT0012890 | A | N | Y | 硬纸板 | —— | —— | —— | 482*453*2 | —— | 0.2543 | 1.0平台 | —— | —— | —— | [9 empty] | 河北外购 | 长春市天利得科技有限公司 | [11 empty] | 1
48 | 1 | 大黄蜂 | SHT0015556 | SHT0015556 | 驾驶员说明书 | 印刷品 | B | EA |  | A | —— | —— | Y | N | 印刷品 | —— | —— | —— | —— | —— | —— | 1.0平台 | —— | —— | —— | [9 empty] | 河北外购 | [12 empty] | 1
49 | 1 | 轻卡 | TMA0000185 | TWA0000185 | 济南轻卡条形码 | 不干胶贴纸55*20，依照客户信息打印 | B | EA | —— | A | —— | —— | Y | N | —— | —— | —— | —— | —— | —— | —— | 1.0平台 | —— | —— | —— | [9 empty] | 河北外购 | 合肥光码科技有限公司 | [11 empty] | 1
50 | 1 | 大黄蜂 |  | SHT0015434 | 驾驶员坐垫总成 | 过程虚拟件 | B | 个 |  | A | —— | A | Y | N | 装配总成件 | ASSY | —— | —— | 511*498*146 | —— | —— | 2.0平台 | —— | —— | —— | [9 empty] | 过程虚拟件 | [11 empty] | —— | 1
51 | 2 | 大黄蜂 | SHT0015435 | SHT0015435 | 驾驶员坐垫面套总成 |  | B | 个 |  | A | —— | A | Y | N | 装配总成件 | ASSY | —— | —— | 410*499*113 | —— | —— | 2.0平台 | —— | —— | —— | 缝纫 | [8 empty] | 河北外购 | [11 empty] | —— | 1
52 | 2 | T5 | SHT0012220 | SHT0012220 | 坐垫泡沫总成 | 发泡 | B | 个 |  | A | SHT0012220 | A | N | Y | 注塑件 | ASSY | —— | —— | 504*491*106 | —— | 0.539 | 2.0平台 | —— | —— | —— | 发泡 | [8 empty] | 河北自制 | 发泡车间 | [10 empty] | —— | 1
53 | 2 | 低成本 | SHT0014598 | SHT0014598 | 坐盆总成 | 一个固定点 | C | Ea |  | A | SQX3000-6901100 | A | N | Y | 分总成 | ASSY | —— | —— | —— | —— | —— | —— | —— | —— | —— | [9 empty] | 河北外购 | 长生 | [10 empty] | —— | 1 | 需要签署价格协议
54 | 1 | H3 | BFA0000540 | Q2140612 | 座盆固定螺钉 | 标准件 | B | EA |  | A | —— | —— | N | Y | 标准件 | —— | —— | —— | M6*12 | —— | —— | 1.0平台 | —— | —— | —— | [9 empty] | 河北外购 | 北京浦东三浦标准件有限公司 | [11 empty] | 1
55 | 1 | 大黄蜂 | SHT0015406 | SHT0015406 | 底座模块化总成 | 王牌改制 | B | Ea |  | A | SHT0015406 | A | Y | N | 分总成 | ASSY | —— | —— | —— | —— | 25Kg | 2.1C | —— | —— | —— | 组装 | [8 empty] | 河北自制 | 骨架组装车间 | [10 empty] | —— | 1
56 | 1 | 大黄蜂 | SHT0015436 | SHT0015436 | 调角器左罩壳 |  | C | Ea |  | A |  | A | Y | N | 注塑件 | PP+TD30 | —— | —— | —— | —— | 0.242 | —— | 黑色 | 皮纹 | —— | 注塑 |  | 2%损耗 |  |  | 0.24684 | 98.04% |  |  | 河北自制 | 注塑车间 | [10 empty] | 开发中 | 1 | 缺少克重
57 | 1 | J6L | SHT0014562 | SHT0014562 | 阻尼堵盖 |  | C | Ea |  | A | SHT0014562 | A | N | Y | 注塑件 | PP+TD30 | —— | —— | —— | —— | 0.018 | —— | 黑色 | 皮纹 | —— | 注塑 |  | 2%损耗 |  |  | 0.01836 | 98.04% |  |  | 河北自制 | 注塑车间 | [11 empty] | 1
58 | 1 | 低成本 | SHT0014599 | SHT0014599 | 座垫前部罩壳 | —— | C | Ea |  | A | H4A-6806003 | A | N | Y | 注塑件 | PP+TD30 | —— | —— | —— | —— | 0.12 | —— | 黑色 | 皮纹 | —— | 注塑 |  | 2%损耗 |  |  | 0.1224 | 98.04% |  |  | 河北自制 | 注塑车间 | [10 empty] | —— | 1
59 | 1 | H6 | BSP0010020 | BSP0010020 | 罩壳弹簧卡子 | 固定前罩壳 | C | Ea |  | A | BSP0010020 | A | N | Y | 非标件 | 65Mn | —— | —— | —— | —— | 0.001 | —— | —— | —— | 镀白锌 | [9 empty] | 河北外购 | 北京吉信气弹簧制品有限公司 | [10 empty] | —— | 1
60 | 1 | —— | BPC0010012 | BPC0010012 | 4mm卡箍 | —— | C | Ea |  | A | BPC0010012 | A | N | Y | 塑料件 | POM | —— | —— | φ6.5*11.5 | —— | 0.0001 | —— | —— | —— | —— | 注塑 |  | 2%损耗 |  |  | 0.000102 | 98.04% |  |  | 河北外购 | 瑞隆祥 | [10 empty] | —— | 5
61 | 1 | —— | BCL0010006 | BCL0010006 | 气管卡扣（2*4mm） | —— | C | Ea |  | A | BCL0010006 | A | N | Y | 注塑件 | PA66 | —— | —— | 20*15*15 | —— | 0.0007 | —— | —— | —— | —— | 注塑 |  | 2%损耗 |  |  | 0.000714 | 98.04% |  |  | 河北外购 | 瑞隆祥 | [10 empty] | —— | 1
62 | 1 | —— | BCL0010010 | BCL0010010 | 四管夹 | —— | C | Ea |  | A | BCL0010010 | A | N | Y | 注塑件 | PA66 | —— | —— | 20*15*15 | —— | 0.0007 | —— | —— | —— | —— | 注塑 |  | 2%损耗 |  |  | 0.000714 | 98.04% |  |  | 河北外购 | 黄骅市汇铭汽车部件有限公司 | [10 empty] | —— | 1
63 | 1 | —— | BFA0010076 | BFA0010076 | 圆头割尾自攻钉 | 固定升降、阻尼手柄 | C | Ea |  | A | BFA0010076 | A | N | Y | 标准件 | —— | 4.8*13 | —— | —— | —— | 0.0015 | —— | —— | —— | 黑锌 | [9 empty] | 河北外购 | [11 empty] | —— | 2 | 老零件 没有采购订单
64 | 1 | —— | BFA0000013 | Q2204213 | 大扁头盘头自攻钉 | 固定罩壳 | C | Ea |  | A | Q2204213 | A | N | Y | 标准件 | —— | ST4.2*13 | GB/T9074.18-1988 | —— | —— | 0.0023 | —— | —— | —— | 镀锌 | [9 empty] | 河北外购 | 浦东三浦/苏宁标准件 | [10 empty] | —— | 7
65 | 1 | —— | BFA0000001 | 15G100P | C型钉 | —— | C | Ea |  | A | 15G100P | A | N | Y | 标准件 | —— | —— | —— | —— | —— | 0.001 | —— | —— | —— | 镀锌 | [9 empty] | 河北外购 | 天津金庄 | [10 empty] | —— | 34
66 | 1 | —— | BFA0000004 | BFA0000004 | 白色扎带 | 白色 | C | Ea |  | A | BFA0000004 | A | N | Y | 塑料件 | —— | —— | —— | —— | —— | 0.0001 | —— | —— | —— | —— | [9 empty] | 河北外购 | 黄骅市俊隆五金包装有限公司 | [10 empty] | —— | 1
67 | 1 | M4 | SHT0001062 | M4-6805200 | 滑轨总成 |  | A | Ea |  | A |  |  | N | Y | 分总成 | ASSY | —— | —— | [16 empty] | 河北外购 | 文安县海智/常州华阳 | [11 empty] | 1
68 | 1 | M4 | SHT0000993 | M4-6807000 | 司机底座支架总成 |  | A | Ea |  | A |  |  | N | Y | 分总成 | ASSY | —— | —— | [16 empty] | 河北外购 | 黄骅市长生汽车灯镜有限公司 | [11 empty] | 1 | 没下级BOM
69 | 1 |  | SHT0015603 | SHT0015603 | 驾驶员座椅锁扣（带报警） | 主驾、带报警线束 | A | Ea |  | A | M482200000017 | —— | N | —— | 分总成 | ASSY | —— | —— | —— | —— | —— | —— | —— | —— | —— | [9 empty] | 河北外购 | 客户提供 | [10 empty] | M482200000017 | 1
Note on AV65: 正在开发中：20220422

## 副驾驶员首页
版本：0/A 识别号：GR/ZY/BOM-2020-11-001
编号：GR-21-01-23
车型 |  | 福田大黄蜂 |  | 副驾驶座椅总成EBOM清单 | [9 empty] | 编制 | 审核 | 标准化 | 批准 | 页次 | 日 期
|  |  |  | (首页 ) | [13 empty] | 1/1
图示 |  |  | NO. |  |  | 件名 |  |  | 产品描述 |  |  |  |  | 单台用量 | 车型配置 |  | 备注
|  |  | 1 | SHT0015608 |  | 副驾驶座椅总成 |  |  | 织物面料、靠背可调可放平 |  |  |  |  | 1 |  |  | M468100000171
|  |  | 6 |  |  | 以下空白
变更履历
No | 日期 |  | 零件号 | 零件名称 | 变更内容 |  | 变更原因 | 变更来源 |  | No | 日期 | 零件号 | 零件名称 | 变更内容 |  | 变更原因 |  | 变更来源
1
2
3
4
5
6
7
8
9
10
11
12
13

## 副驾驶员座椅总成
设计: |  | 校核： 标准化： |  |  |  | 副驾驶座椅总成设计BOM | [40 empty] | 零件号 | M468100000171
内部图号
会签： | [46 empty] | 名称 | 副驾驶座椅总成
批准： |  |  |  | 日期： | [42 empty] | 规格型号 | ——
版本：A | [46 empty] | 车型配置 | 织物面料、靠背可调可放平
说明： | [46 empty] | 种类 | ——
序号 | 装配等级 | 来源 | QAD | 零件号 | 名称 | 零件描述 | 重要度 | 单位 | 图示 | 数据版本 | 图纸号 | 图纸版本 | 是否申请新零件号 | 沿用件 Y/N | 零件类别 | 材料 | 规格 | 材料标准 | 轮廓尺寸 (长*宽*高) | 设计密度 | 重量 （Kg） | 平台 | 颜色 | 皮纹 | 表面处理 | 工艺方式 | 净重尺寸 | 工艺规格 |  |  | 工艺用量(kg) | 材料利用率 | 焊接长度(cm) | 涂装面积(㎡) | 外购/ 自制 | 供应商 | 供应商联系人 | 实物重量 | 原材料价格 | 材料成本 | 系数 | 目标价 | 采购价格比重 | 采购价格 | 差异价格 | 差差价比率 | 备注 | 用量
[28 empty] | 长 | 宽 | 高
1 | 0 | 大黄蜂 | SHT0015608 | SHT0015608 | 副驾驶座椅总成 | 总成件 | A | EA |  | A | WG1662511045/2 | A | Y | N | 总成件 | ASSY | —— | —— | 1103*580*700 | —— | 26 | 1.0平台 | —— | —— | —— | 组装 | [8 empty] | 河北自制 | 座椅组装车间 | [11 empty] | 1
2 | 1 | 大黄蜂 |  | SHT0015427 | 头枕总成 | 装配总成 | B | EA |  | A | —— | —— | Y | N | 总成件 | ASSY | —— | —— | 116*265*385 | —— | 1.077 | 1.0平台 | —— | —— | —— | [9 empty] | 过程虚拟件 | [12 empty] | 1
3 | 2 | 大黄蜂 | SHT0015426 | SHT0015426 | 头枕面套总成 |  | B | EA |  | A | —— | —— | Y | N | 缝纫总成 | ASSY | —— | —— | —— | —— | 0.09 | 1.0平台 | —— | —— | —— | 缝纫 | [8 empty] | 河北外购 | [12 empty] | 1
4 | 2 | T5 | SHT0012292 | SHT0012292 | 头枕泡沫总成 | 注塑件 | B | EA |  | A | SHT0012292 | A | N | Y | 注塑件 | ASSY | —— | —— | 116*265*385 | —— | 0.987 | 1.0平台 | —— | —— | —— | 发泡 | [8 empty] | 河北外购 | [12 empty] | 1
5 | 1 | 大黄蜂 |  | SHT0015429 | 副驾驶靠背总成 | 装配总成 | B | EA |  | A | —— | —— | Y | N | 总成件 | ASSY | —— | —— | 603*527*160 | —— |  | 1.0平台 | —— | —— | —— | [9 empty] | 过程虚拟件 | [12 empty] | 1
6 | 2 | 大黄蜂 | SHT0015428 | SHT0015428 | 靠背面套总成 |  | B | EA |  | A | —— | —— | Y | N | 缝纫总成 | ASSY | —— | —— | —— | —— | 0.67 | 1.0平台 | —— | —— | —— | 缝纫 | [8 empty] | 河北外购 | [12 empty] | 1
7 | 2 | B40 | SCS0004029 | BQB40-6806117 | 主动头枕导套 | 注塑件 | B | EA |  | A | BQB40-6806117 | A | N | Y | 注塑件 | PP8303 | —— | —— | 32*34*87 | —— | 0.0196 | 1.0平台 | —— | —— | —— | 注塑 |  | 2%损耗 |  |  | 0.019992 | 98.04% |  |  | 河北外购 | 黄骅市雍丰塑料制品有限公司 | [11 empty] | 1
8 | 2 | B40 | SCS0004036 | BQB40-6806118 | 自由头枕导套 | 注塑件 | B | EA |  | A | BQB40-6806118 | A | N | Y | 注塑件 | PP8303 | —— | —— | 32*33*87 | —— | 0.0156 | 1.0平台 | —— | —— | —— | 注塑 |  | 2%损耗 |  |  | 0.015912 | 98.04% |  |  | 河北外购 | 黄骅市雍丰塑料制品有限公司 | [11 empty] | 1
9 | 2 | T5 | SHT0012440 | SHT0012440 | 副驾驶员靠背泡沫总成 | 注塑件 | B | EA |  | A | SHT0012440 | A | N | Y | 注塑件 | ASSY | —— | —— | 228*521*586 | —— | 0.65 | 1.0平台 | —— | —— | —— | 发泡 | [8 empty] | 河北自制 | 发泡车间 | [11 empty] | 1
10 | 2 | T5 | SHT0012294 | SHT0012294 | 靠背骨架焊接总成 | 焊接总成 | A | EA |  | A | SHT0012294 | A | N | Y | 分总成 | ASSY | —— | —— | 562*462*41 | —— | #REF! | 1.0平台 | 黑色 | —— | 电泳 | 焊接 | [8 empty] | 河北外购 | 新强力 | [11 empty] | 1
11 | 1 | T5 | SHT0012319 | SHT0012319 | 副驾驶员主边调角器 | 焊接总成 | A | EA |  | A | SHT0012319 | A | N | Y | 分总成 | ASSY | —— | —— | 230*60*150 | —— |  | 1.0平台 | 黑色 | —— | 电泳 | 焊接 | [8 empty] | 河北外购 | [12 empty] | 1 |  | 无采购订单
12 | 1 | T5 | SHT0012320 | SHT0012320 | 副驾驶员副边调角器 | 焊接总成 | A | EA |  | A | SHT0012320 | A | N | Y | 焊接总成 | ASSY | —— |  |  | —— |  | 1.0平台 | 黑色 | —— | 电泳 | 焊接 | [8 empty] | 河北自制 | 焊接车间 | [11 empty] | 1
20 | 1 |  | BFA0000167 | BFA0000167 | 六角头螺栓 | 连接调角器 | C | EA |  | A | BFA0000167 | A | N | Y | 标准件 |  | M10*30 | —— |  | —— | 0.026 | —— | 黑色 | —— | 镀黑锌 | [9 empty] | 河北外购 | 北京浦东三浦标准件有限公司 | [11 empty] | 8
14 | 1 | T5 | SHT0012433 | SHT0012433 | 副驾驶员调角器手柄 | 本体黑色、白色标识 | B | EA |  | A | SHT0012432 | A | N | Y | 注塑件 | ABS | —— | —— | 94*25*49 | —— | 0.023 | 1.0平台 | 黑色 | 皮纹 | —— | 注塑 |  | 2%损耗 |  |  | 0.02346 | 98.04% |  |  | 河北外购 | [12 empty] | 1
15 | 1 | M3000 | SHT0000175 | SQDZ 6800 002 | 调角器主边罩壳 | 注塑件 | B | EA |  | A | SQDZ 6800 002 | A | N | Y | 注塑件 | PP | —— | —— | 106*10*166 | —— | 0.25 | 1.0平台 | 黑色 | 皮纹 | —— | 注塑 |  | 2%损耗 |  |  | 0.255 | 98.04% |  |  | 河北外购 | 黄骅市汇铭汽车部件有限公司 | [11 empty] | 1
16 | 1 | M3000 | SHT0000176 | SQDZ 6900 002 | 调角器副边罩壳 | 注塑件 | B | EA |  | A | SQDZ 6900 002 | A | N | Y | 注塑件 | PP | —— | —— | 106*10*166 | —— | 0.25 | 1.0平台 | 黑色 | 皮纹 | —— | 注塑 |  | 2%损耗 |  |  | 0.255 | 98.04% |  |  | 河北外购 | 黄骅市汇铭汽车部件有限公司 | [11 empty] | 1
17 | 1 | M3000 | SHT0000162 | GRC101-00.012 | 调角器罩壳固定扣 | 注塑件 | B | EA |  | A | GRC101-00.012 | A | N | Y | 注塑件 | PP | —— | —— | 45*25*13 | —— | 0.004 | 1.0平台 | 黑色 | 皮纹 | —— | 注塑 |  | 2%损耗 |  |  | 0.00408 | 98.04% |  |  | 河北外购 | 黄骅市汇铭汽车部件有限公司 | [11 empty] | 1
19 | 1 | H3 | BFA0000016 | BFA0000016 | 十字槽盘头螺钉 | M6×16 固定主边罩壳 | B | EA |  | A | _ | —— | N | Y | 标准件 | —— | —— | —— | —— | —— | 0.1 | 1.0平台 | —— | —— | —— | [9 empty] | 河北外购 | 北京浦东三浦标准件有限公司 | [11 empty] | 2
20 | 1 | H4 | BFA0000001 | —— | C型钉 | 固定靠背面套 | B | EA |  | A | —— | —— | N | Y | 标准件 | —— | —— | —— | —— | —— | 0.01 | 1.0平台 | —— | —— | —— | [9 empty] | 河北外购 | 天津金庄 | [11 empty] | 6
21 | 1 | T5 | SHT0013935 | SHT0013935 | 分体头枕包装膜 | 加厚 | B | EA |  | A | —— | —— | N | Y | PE | PE | —— | —— | —— | —— |  | 1.0平台 | —— | —— | —— | [9 empty] | 河北外购 | 黄骅市建昌塑料制品有限公司 | [11 empty] | 1
22 | 1 | T5 | SHT0013936 | SHT0013936 | 分体靠背包装膜 | 加厚 | B | EA |  | A | —— | —— | N | Y | PE | PE | —— | —— | —— | —— | 0.1 | 1.0平台 | —— | —— | —— | [9 empty] | 河北外购 | 黄骅市建昌塑料制品有限公司 | [11 empty] | 1
23 | 1 | T5 | SHT0012890 | SHT0012890 | 靠背纸板 | 支撑靠背 | B | EA |  | A | SHT0012890 |  | N | Y | 硬纸板 | —— | —— | —— | 482*453*2 | —— | 0.2543 | 1.0平台 | —— | —— | —— | [9 empty] | 河北外购 | 长春市天利得科技有限公司 | [11 empty] | 1
24 | 1 | 大黄蜂 | SHT0015557 | SHT0015557 | 副驾说明书 | 印刷品 | B | EA |  | A |  |  | Y | N | —— | —— | —— | —— | —— | —— | —— | 1.0平台 | —— | —— | —— | [9 empty] | 河北外购 | [12 empty] | 1
25 | 1 | 轻卡 | TMA0000185 | TWA0000185 | 轻卡条形码 | 不干胶贴纸55*20，依照客户信息打印 | B | EA | —— | A | —— | —— | Y | N | —— | —— | —— | —— | —— | —— | —— | 1.0平台 | —— | —— | —— | [9 empty] | 河北外购 | 合肥光码 | [11 empty] | 1
26 | 1 | 大黄蜂 | SHT0015163 | SHT0015163 | 副驾驶底支架焊接总成 |  | A | EA |  | A |  |  | Y | N | 装配总成 | ASSY |  |  | 562*462*41 | —— | 6.2332 |  | —— | —— | —— | 焊接 | [8 empty] | 河北外购 | [12 empty] | 1
27 | 2 | 大黄蜂 | SHT0015523 | SHT0015523 | 后横管 | —— | C | Ea |  | A | SHT0015523 | A | N | Y | 管件 | Q235 | t=2.5mm | —— | 25*380*25 | —— | 0.64 | —— | —— | —— | —— | 弯管 |  | 471.4275 |  |  | 0.65387 | 97.88% | [14 empty] | —— | 1
28 | 2 | M3000S |  | SQXM3000-6901105 | 上纵管 | —— | C | Ea |  | A | SQXM3000-6901105 | A | N | Y | 管件 | Q195 | t=1.5mm | —— | 450*25*44 | —— | 0.384 | —— | —— | —— | —— | 弯管 |  | 451.8872 |  |  | 0.39269 | 97.79% | [14 empty] | —— | 2
29 | 2 | J6L | SHT0014967 | SHT0014967 | 横支撑钢丝 | —— | C | Ea |  | A | SHT0014967 | A | Y | N | 钢丝 | Q235 | φ5 | —— | φ5*257 | —— | 0.0396 | —— | —— | —— | —— | 折弯 |  | 257.1429 |  |  | 0.0396 | 100% | [14 empty] | —— | 3
30 | 2 | J6L | SHT0014968 | SHT0014968 | 左侧翼支撑钢丝 | —— | C | Ea |  | A | SHT0014968 | A | Y | N | 钢丝 | Q235 | φ8 | —— | 226*92*70 | —— | 0.1549 | —— | —— | —— | —— | 折弯 |  | 392.1519 |  |  | 0.1549 | 100% | [14 empty] | —— | 1
31 | 2 | J6L | SHT0014969 | SHT0014969 | 右侧翼支撑钢丝 | —— | C | Ea |  | A | SHT0014969 | A | Y | N | 钢丝 | Q235 | φ8 | —— | 226*92*70 | —— | 0.1549 | —— | —— | —— | —— | 折弯 |  | 392.1519 |  |  | 0.1549 | 100% | [14 empty] | —— | 1
32 | 2 | J6L | SHT0014970 | SHT0014970 | 泡沫扣片钢丝 | —— | C | Ea |  | A | SHT0014970 | A | Y | N | 钢丝 | Q235 | φ5 | —— | 387*68*22 | —— | 0.0778 | —— | —— | —— | —— | 折弯 |  | 505.1948 |  |  | 0.0778 | 100% | [14 empty] | —— | 2
33 | 2 | J6L | SHT0014972 | SHT0014972 | 高度支撑钢丝 | —— | C | Ea |  | A | SHT0014972 | A | Y | N | 钢丝 | Q235 | φ5 | —— | 7*276*24 | —— | 0.0682 | —— | —— | —— | —— | 折弯 |  | 442.8571 |  |  | 0.0682 | 100% | [14 empty] | —— | 1
34 | 2 | J6L | SHT0014973 | SHT0014973 | 泡沫前端撑型钢丝 | —— | C | Ea |  | A | SHT0014973 | A | Y | N | 钢丝 | Q235 | φ5 | —— | 84*367*17 | —— | 0.0886 | —— | —— | —— | —— | 折弯 |  | 575.3247 |  |  | 0.0886 | 100% | [14 empty] | —— | 1
20 | 2 | J6L | SHT0014965 | SHT0014965 | 底支架加强钣金 | —— | C | Ea |  | A | SHT0014965 | A | Y | N | 冲压件 | Q235 | t=5 | —— | 60*15*2 | —— | 0.1567 | —— | —— | —— | —— | 冲压 | 195*34*5 | 203 | 39 | 5 | 0.31114 | 50.36% | [14 empty] | —— | 1
35 | 2 | J6L | SHT0014974 | SHT0014974 | 泡沫后扣片钢丝 | —— | C | Ea |  | A | SHT0014974 | A | Y | N | 钢丝 | Q235 | φ5 | —— | 5*324*36 | —— | 0.0583 | —— | —— | —— | —— | 折弯 |  | 378.5714 |  |  | 0.0583 | 100% | [14 empty] | —— | 1
36 | 2 | M3000S |  | SQXM3000-6901101 | 安全带锁扣固定座 | —— | C | Ea |  | A | SQXM3000-6901101 | A | N | Y | 冲压件 | 45# | —— | —— | 25*17*25 | —— | 0.0429 | —— | —— | —— | —— | [21 empty] | —— | 1
37 | 2 | M3000S |  | H4681010216A0 | 安全带连接限位片 | —— | C | Ea |  | A | H4681010216A0 | A | N | Y | 冲压件 | Q235 | t=3 | —— | 40*3*44 | —— | 0.0191 | —— | —— | —— | —— | 冲压 | 38*30*3 | 44 | 33.5 | 3 | 0.034757 | 54.95% | [14 empty] | —— | 1
38 | 2 | 大黄蜂 | SHT0015161 | SHT0015161 | 副驾底支架左连接板 | —— | C | Ea |  | A |  | A | N | Y | 冲压件 | SAPH440 | t=5 | —— |  | —— | 0.4662 | —— | —— | —— | —— | 冲压 | 130*110*5 | 138 | 115 | 5 | 0.62369 | 74.75% | [14 empty] | —— | 1
39 | 3 | 大黄蜂 | SHT0015162 | SHT0015162 | 副驾底支架右连接板 | —— | C | Ea |  | A |  | A | N | Y | 冲压件 | SAPH440 | t=5 | —— |  | —— | 0.4036 | —— | —— | —— | —— | 冲压 | 108*99*5 | 116 | 104 | 5 | 0.47412 | 85.13% | [14 empty] | —— | 1
40 | 2 | 大黄蜂 | SHT0015416 | SHT0015416 | 副驾左侧U型管 | —— | C | Ea |  | A | —— | A | N | Y | 管件 | Q195 | t=1.5mm | —— | 451*25*247 | —— | 1.497 | —— | —— | —— | —— | 弯管 |  | 1732.6697 |  |  | 1.5057 | 99.42% | [14 empty] | —— | 1 | 1
41 | 2 | 大黄蜂 | SHT0015417 | SHT0015417 | 副驾右侧U型管 | —— | C | Ea |  | A | —— | A | N | Y | 管件 | Q195 | t=1.5mm | —— | 451*25*247 | —— | 1.497 | —— | —— | —— | —— | 弯管 |  | 1732.6697 |  |  | 1.5057 | 99.42% | [14 empty] | —— | 1
42 | 2 | M4 |  | M4-6907004 | 前部安装板 | —— | 1 | Ea |  |  | —— | A | N | Y | 冲压件 | SAPH440 | t=3 |  |  |  | 0.7992 | —— | —— | —— | —— | 冲压 | 340*102*3 | 346 | 105.5 | 3 | 0.86074 | 92.85% | [14 empty] | —— | 1
43 | 2 | M4 |  | M4-6907005-R | 后部安装板 | —— | 1 | Ea |  |  | —— | A | N | Y | 冲压件 | SAPH440 | t=3 |  |  |  | 0.7477 | —— | —— | —— | —— | 冲压 | 328*102*3 | 334 | 105.5 | 3 | 0.83089 | 89.99% | [14 empty] | —— | 1
44 | 2 | 大黄蜂 | SHT0015418 | SHT0015418 | 插座安装钣金 |  | 1 | Ea |  |  | —— | A | Y | N | 冲压件 | SAPH440 | t=1.5 |  | 274*90*10.5 |  | 0.3213 |  |  |  |  | 冲压 | 305*108*1.5 | 310 | 112 | 1.5 | 0.40935 | 78.49% | [15 empty] | 1
45 | 2 | 大黄蜂 | SHT0015419 | SHT0015419 | 线束固定钣金 |  | 1 | Ea |  |  | —— | A | Y | N | 冲压件 | SAPH440 | t=2.5 |  | 430*20 |  | 0.1666 |  |  |  |  | 冲压 | 432*20*2.5 | 438 | 23.5 | 2.5 | 0.20226 | 82.37% | [15 empty] | 1
46 | 2 | 大黄蜂 | SHT0015420 | SHT0015420 | 左安装支架总成 |  | 1 | Ea |  |  | —— |  |  |  | ASSY | SAPH440 |  |  |  |  | 0.1214 | [11 empty] | 5.024 | [14 empty] | 1
47 | 3 | 大黄蜂 | SHT0015421 | SHT0015421 | 左安装支架 |  | 1 | Ea |  |  | —— | A | Y | N | 冲压件 | SAPH440 | t=2 |  | 152.5*75*21 |  | 0.1204 |  |  |  |  | 冲压 | 155*83*2 | 159 | 85.5 | 2 | 0.21371 | 56.34% | [15 empty] | 1
48 | 3 |  |  | Q370C08 | 焊接六角螺母 |  | 2 | Ea |  |  | —— | A | N | Y | 标准件 | [5 empty] | 0.005 | [26 empty] | 2
49 | 2 | 大黄蜂 | SHT0015422 | SHT0015422 | 右安装支架总成 |  | 1 | Ea |  |  | —— | A | Y | N | ASSY | [5 empty] | 0.1214 | [11 empty] | 5.024 | [14 empty] | 1
50 | 3 | 大黄蜂 | SHT0015423 | SHT0015423 | 右安装支架 |  | 1 | Ea |  |  | —— | A | Y | N | 冲压件 | Q235 | t=2 |  | 152.5*75*21 |  | 0.1204 |  |  |  |  | 冲压 | 155*83*2 | 159 | 85.5 | 2 | 0.21371 | 56.34% | [15 empty] | 1
51 | 3 |  |  | Q370C08 | 焊接六角螺母 |  | 2 | Ea |  |  | —— | A | N | Y | 标准件 | [5 empty] | 0.005 | [26 empty] | 2
52 | 1 | 大黄蜂 |  | SHT0015424 | 坐垫总成 | 装配总成 | A | EA |  | A | —— | A | Y | N | 装配总成 | ASSY | —— | —— | 508*500*100 | —— | 3.01 | 1.0平台 | —— | —— | —— | [9 empty] | 过程虚拟件 | [12 empty] | 1
53 | 2 | 大黄蜂 | SHT0015425 | SHT0015425 | 座垫面套总成 | 缝纫总成 | B | EA |  | A | —— | —— | Y | N | 缝纫总成 | ASSY | —— | —— | —— | —— | —— |  | —— | —— | —— | 缝纫 | [8 empty] | 河北外购 | [12 empty] | 1
54 | 2 | T5 | SHT0012288 | SHT0012288 | 坐垫泡沫总成 | 与重汽整体靠背通用 | B | EA |  | A | SHT0012288 | A | N | Y | 泡沫总成 | ASSY | —— | —— | 508*500*111 | —— | #REF! | 1.0平台 | —— | —— | —— | 发泡 | [8 empty] | 河北自制 | 发泡车间 | [11 empty] | 1
55 | 1 | H4 | SHT0013883 | SHT0013883 | 坐垫塑料包装套 | 包装用 | B | EA |  | A | —— | —— | N | Y | PE | —— | —— | —— | —— | —— | 0.1 | 1.0平台 | —— | —— | —— | [9 empty] | 河北外购 | 黄骅市建昌塑料制品有限公司 | [11 empty] | 1
56 | 1 |  | SHT0015604 | SHT0015604 | 副驾驶员座椅锁扣 | 副驾、无报警线束 | A | EA |  |  | M482200000018 | —— | N | Y | —— | —— | —— | —— | —— | —— | —— | —— | —— | —— | —— | [9 empty] | 河北外购 | 客户提供 | [10 empty] | 客户提供 | 1

## SHT0012295
设计: |  |  |  |  | 校核：标准化： | [35 empty] | 零件号
内部图号
会签： | [40 empty] | 名称
批准： | [6 empty] | 日期： | [33 empty] | 规格型号
版本：A | [40 empty] | 车型配置
说明： | [40 empty] | 种类
序号 | 装配等级 |  |  |  | 来源 | QAD号 | 零件号 | 名称 | 零件描述 | 重要度 | 单位 | 图示 | 数据版本 | 图纸号 | 图纸版本 | 是否申请新零件号 | 沿用件 Y/N | 零件类别 | 材料 | 规格 | 材料标准 | 轮廓尺寸 (长*宽*高) | 设计密度 | 重量 （Kg） | 平台 | 颜色 | 皮纹 | 表面处理 | 工艺方式 | 工艺规格 |  |  | 工艺用量(kg) | 材料利用率 | 焊接长度(cm) | 涂装面积(㎡) | 工时/min | 人数 | 外购/自制 | 供应商 | 备注 | 用量
| 0 | 1 | 2 | 3 | [25 empty] | 长 | 宽 | 高
27 |  |  | 2 |  | T5 | SHT0012295 | SHT0012295 | 驾驶员靠背泡沫总成 | 带扶手 | B | EA |  | A | SHT0012295 | A | Y | N | 注塑件 | ASSY | —— | —— | 228*521*586 | —— | 0.65 | 1.0平台 | —— | —— | —— | [10 empty] | 河北自制 | 发泡车间 |  | 1
[7 empty] | SHT0012446 | 副驾驶员靠背泡沫本体 | 发泡 |  | EA |  | A | —— | —— | Y | N | 发泡 | PUR 密度50kg/m³ | —— | 228*521*586 | 0.7837 |  | 1.2315 |  |  |  |  | 发泡 | 8%损耗 |  |  | 1.33 | 92.59% | [7 empty] | 1
|  |  |  | 3 |  | SLT0001092 | SLT0001092 | 钢丝2.5*220 | 线材 |  | EA |  | A | SLT0001092 | A | Y | N | 线材 | 60# Φ2.5 | GB/T699 | 222*20*4 | 0.006 |  | —— |  |  |  |  | 折弯 |  |  |  | 0.006 | 100% |  |  |  |  | 河北外购 | 黄骅泰行 |  | 4
|  |  |  | 3 |  | SLT0001093 | SLT0001093 | 钢丝2.5*270 | 线材 | B | EA |  | A | SHT0012327 | A | Y | N | 线材 | 60# Φ2.5 | GB/T699 | 200*9*4 | 0.00725 | [6 empty] | 折弯 |  |  |  | 0.00725 | 100% |  |  |  |  | 河北外购 | 黄骅泰行 |  | 1

## SHT0012294
序号 | 装配等级 | [9 empty] | 来源 | QAD | 零件号 | 名称 | 零件描述 | 重要度 | 单位 | 图示 | 数据版本 | 图纸号 | 图纸版本 | 是否申请新零件号 | 沿用件 Y/N | 零件类别 | 材料 | 材料标准 | 轮廓尺寸 (长*宽*高) | 重量 （Kg） | 表面处理 | 工艺方式 | 工艺规格 |  |  | 工艺用量 （Kg） | 材料利用率 | 焊接长度 （cm） | 涂装面积 （m2） | 外购/自制 | 工序/供应商 | 原材料采购价格 | 单价不含税 | 备注 | 用量
| 0 | 1 | 2 | 3 | 4 | 5 | 6 | 7 | 8 | 9 | [20 empty] | 长 | 宽 | 高
1 |  |  | 2 | [7 empty] | T5 | SHT0012294 | SHT0012294 | 靠背骨架焊接总成 | 焊接总成 |  |  |  | A | SHT0012294 | A | Y | N | 电泳总成件 | ASSY | —— | 562*462*41 | #REF! | 电泳 | 电泳 | [6 empty] | 0.25091 | 河北外购 | 新强力 |  |  |  | 1
2 |  |  |  | 3 | [6 empty] | T5 |  |  | 靠背骨架焊接总成 | 焊接总成 |  |  |  | A | SHT0012294 | A | Y | N | 焊接总成件 | ASSY | —— | 562*462*41 | #REF! | —— | 焊接 | [5 empty] | 62 | [6 empty] | 1
3 |  |  |  |  | 4 | [5 empty] | T5 |  | SHT0012299 | 靠背主体管 | 管类 |  |  |  | A | SHT0012299 | A | Y | N | 管材件 | Q235 φ25*2.0 | GB/T700 | 151*410*466 | 1.391 | —— | 弯管 | 1236.6314 | 25 | 2 | 1.4023 | 99.19% |  | 0.097076 | [5 empty] | 1
4 |  |  |  |  | 4 | [5 empty] | T5 |  | SHT0012300 | 靠背横向支撑管 | 管类 |  |  |  | A | SHT0012300 | A | Y | N | 管材件 | Q235 φ25*2.0 | GB/T700 | 360*25*32 | 0.4076 | —— | 弯管 | 370 | 25 | 2 | 0.41958 | 97.14% |  | 0.029045 | [5 empty] | 1
5 |  |  |  |  | 4 | [5 empty] | B40 |  | BQB40-6802131 | 主头枕管 | 管类 |  |  |  | A | BQB40-6802131 | A | N | Y | 管材件 | Q195 φ20*2.0 | GB/T700 | 20*20*60 | 0.0506 | —— | 冲切 | 62 | 20 | 2 | 0.055056 | 91.91% |  | 0.0038936 | [5 empty] | 1
6 |  |  |  |  | 4 | [5 empty] | B40 |  | BQB40-6802139 | 副头枕管 | 管类 |  |  |  | A | BQB40-6802139 | A | N | Y | 管材件 | Q195 φ20*2.0 | GB/T700 | 20*20*60 | 0.0507 | —— | 冲切 | 62 | 20 | 2 | 0.055056 | 92.09% |  | 0.0038936 | [5 empty] | 1
7 |  |  |  |  | 4 | [5 empty] | T5 |  | SHT0012301 | 靠背侧翼支撑钢丝 | 线材 |  |  |  | A | SHT0012301 | A | Y | N | 线材件 | Q235 φ8 | GB/T700 | 121*63*243 | 0.1151 | —— | 折弯 | 291.3924 | 8 |  | 0.1151 | 100% |  | 0.01464 | [5 empty] | 2
8 |  |  |  |  | 4 | [5 empty] | T5 |  | SHT0012302 | 靠背下支撑管 | 管类 |  |  |  | A | SHT0012302 | A | Y | N | 管材件 | Q235 φ25*2.0 | GB/T700 | 42*381*65 | 0.4522 | —— | 弯管 | 408.7654 | 25 | 2 | 0.46354 | 97.55% |  | 0.032088 | [5 empty] | 1
9 |  |  |  |  | 4 | [5 empty] | T5 |  | SHT0012303 | 靠背下支撑钢丝 | 线材 |  |  |  | A | SHT0012303 | A | Y | N | 线材件 | Q235 Φ8 | GB/T700 | 45*347* | 0.1577 | —— | 折弯 | 399.2405 | 8 |  | 0.1577 | 100% |  | 0.010029 | [5 empty] | 1
10 |  |  |  |  | 4 | [5 empty] | D04 |  | D04-6802106 | 腰托固定横衬条1 | 钣金件 |  |  |  | A | D04-6802106 | A | N | Y | 钣金件 | Q235 t=2.0 | GB/T700 | 276*10*15 | 0.066 | —— | 冲压 | 292 | 15 | 2 | 0.068854 | 95.86% |  | 0.02628 | [5 empty] | 3
11 |  |  |  |  | 4 | [5 empty] | T5 |  | SHT0012356 | 腰托纵向支撑钢丝 | 线材 |  |  |  | A | SHT0012356 | A | Y | N | 线材件 | Q235 Φ6 | GB/T 700 | 5*5*350 | 0.0776 | —— | 切断 | 350 | 6 |  | 0.077665 | 99.92% |  | 0.013188 | [5 empty] | 2
12 |  |  |  |  | 4 | [5 empty] | T5 |  | SHT0012448 | 靠背骨架内衬管 | 管类 |  |  |  | A | SHT0012302 | A | Y | N | 管材件 | Q235 φ20*1.5 | GB/T700 | 42*381*65 | 0.2195 | —— | 弯管 | 330.9064 | 20 | 1.5 | 0.22634 | 96.98% |  | 0.020781 | [5 empty] | 1
13 |  |  |  |  | 4 | [5 empty] | —— |  | Q370C10 | M10点焊螺母 | 标准件 |  |  |  | A | —— | —— | N | Y | 标准件 | M10 | —— | —— | 0.0108 | —— | [13 empty] | 4

## SHT0012440
设计: |  |  |  | 校核：标准化： | [35 empty] | 零件号
内部图号
会签： | [39 empty] | 名称
批准： | [5 empty] | 日期： | [33 empty] | 规格型号
版本：A | [39 empty] | 车型配置
说明： | [39 empty] | 种类 | ——
序号 | 装配等级 |  |  | 来源 | QAD号 | 零件号 | 名称 | 零件描述 | 重要度 | 单位 | 图示 | 数据版本 | 图纸号 | 图纸版本 | 是否申请新零件号 | 沿用件 Y/N | 零件类别 | 材料 | 规格 | 材料标准 | 轮廓尺寸 (长*宽*高) | 设计密度 | 重量 （Kg） | 平台 | 颜色 | 皮纹 | 表面处理 | 工艺方式 | 工艺规格 |  |  | 工艺用量(kg) | 材料利用率 | 焊接长度(cm) | 涂装面积(㎡) | 工时/min | 人数 | 外购/自制 | 供应商
| 0 | 1 | 2 | [25 empty] | 长 | 宽 | 高 | [8 empty] | 备注 | 用量
27 | 2 |  |  | T5 | SHT0012440 | SHT0012440 | 副驾驶员靠背泡沫总成 | 注塑件 | B | EA |  | A | SHT0012440 | A | Y | N | 注塑件 | ASSY | —— | —— | 228*521*586 | —— | 1.3613 | 1.0平台 | —— | —— | —— | [10 empty] | 河北自制 | 发泡车间 |  | 1
[7 empty] | 副驾驶员靠背泡沫本体 |  |  |  |  | A | SHT0012440 | A | Y | N | 注塑件 | ASSY | —— | —— | 228*521*586 | —— | 1.33 |  |  |  |  | 发泡 | 8%损耗 |  |  | 1.4364 | 92.59% |  |  |  |  | 过程虚拟件 |  |  | 1
|  |  | 3 |  | SLT0001092 | SLT0001092 | 钢丝2.5*220 | 线材 |  | EA |  | A | SLT0001092 | A | Y | N | 线材 | 60# Φ2.5 | GB/T699 |  | 222*20*4 |  | 0.006 |  |  |  |  | 折弯 |  |  |  | 0.006 | 100% |  |  |  |  | 河北外购 | 黄骅泰行 |  | 4
|  |  | 3 |  | SLT0001093 | SLT0001093 | 钢丝2.5*270 | 线材 | B | EA |  | A | SHT0012327 | A | Y | N | 线材 | 60# Φ2.5 | GB/T699 |  | 200*9*4 |  | 0.00725 |  |  |  |  | 折弯 |  |  |  | 0.00725 | 100% |  |  |  |  | 河北外购 | 黄骅泰行 |  | 1

## SHT0012288
设计: |  |  |  |  | 校核：标准化： | [35 empty] | 零件号
内部图号
会签： | [40 empty] | 名称
批准： | [6 empty] | 日期： | [33 empty] | 规格型号
版本：A | [40 empty] | 车型配置
说明： | [40 empty] | 种类
序号 | 装配等级 |  |  |  | 来源 | QAD号 | 零件号 | 名称 | 零件描述 | 重要度 | 单位 | 图示 | 数据版本 | 图纸号 | 图纸版本 | 是否申请新零件号 | 沿用件 Y/N | 零件类别 | 材料 | 规格 | 材料标准 | 轮廓尺寸 (长*宽*高) | 设计密度 | 重量 （Kg） | 平台 | 颜色 | 皮纹 | 表面处理 | 工艺方式 | 工艺规格 |  |  | 工艺用量(kg) | 材料利用率 | 焊接长度(cm) | 涂装面积(㎡) | 工时/min | 人数 | 外购/自制 | 供应商 | 备注 | 用量
| 0 | 1 | 2 | 3 | [25 empty] | 长 | 宽 | 高
47 |  |  | 2 |  | T5 | SHT0012288 | SHT0012288 | 坐垫泡沫总成 | 与重汽整体靠背通用 | B | EA |  | A | SHT0012288 | A | Y | N | 泡沫总成 | ASSY | —— | —— | 508*500*111 | —— | 0.594 | 1.0平台 | —— | —— | —— |  |  |  |  | 0.64152 | 92.59% |  |  |  |  | 河北自制 | 发泡车间 |  | 1
[5 empty] | T5 |  | SHT0012289 | 坐垫泡沫本体 | —— |  | EA |  |  | —— | —— | Y | N |  | —— | PUR 密度50kg/m³ | —— | 508*500*111 |  | 0.5715 |  |  |  |  | 发泡 | 8%损耗 |  |  | 0.93 | [8 empty] | 1
|  |  |  | 3 | T5 | SLT0001126 | SLT0001126 | 钢丝2.5*400 | 线材 | C | EA |  | A | SHT0012277 | A1 | Y | N |  | 线材 | 60# Φ2.5 | GB/T699 | 7*237*2 |  | 0.0105 |  |  |  |  | 折弯 |  |  |  | 0.0105 | 100% |  |  |  |  | 河北外购 | 黄骅泰行 |  | 2
|  |  |  | 3 | T5 | SLT0001092 | SLT0001092 | 钢丝2.5*220 | 线材 | C | EA |  | A | SHT0012327 | A1 | Y | N |  | 线材 | 60# Φ2.5 | GB/T699 | 7*440*3 |  | 0.006 |  |  |  |  | 折弯 |  |  |  | 0.006 | 100% |  |  |  |  | 河北外购 | 黄骅泰行 |  | 1

## SHT0012292
设计: |  |  |  |  | 校核：标准化： |  |  |  | T5驾驶员座椅总成（1.0气囊减震平台）设计BOM | [31 empty] | 零件号 | WG1662511030/2 | WG1662511056/2 | WG1662511064/2 | WG1662511240/2 | WG1662511188/2
[41 empty] | 内部图号 | SHT0012454 | SHT0012455 | SHT0012456 | SHT0013618 | SHT0013619
会签： | [40 empty] | 名称 | 驾驶员座椅总成 | 驾驶员座椅总成 | 驾驶员座椅总成 | 驾驶员座椅总成 | 驾驶员座椅总成
批准： | [6 empty] | 日期： | [33 empty] | 规格型号 | —— | —— | —— | —— | ——
版本：A | [40 empty] | 车型配置 | T5 | T5 | T5 | T5 | T5
说明： | [40 empty] | 种类 | 主面料：T638 辅面料：03333 | 主面料：2084-950 辅面料1：2070-002 辅面料2：W625 | 主面料：W956 辅面料：W625 | 主 超纤 2084-999 江苏旷达 辅 PVC 2084-002 江苏旷达 | 主：织物 T872 江苏旷达 辅：PVC 2084-002江苏旷达
序号 | 装配等级 |  |  |  | 来源 | QAD号 | 零件号 | 名称 | 零件描述 | 重要度 | 单位 | 图示 | 数据版本 | 图纸号 | 图纸版本 | 是否申请新零件号 | 沿用件 Y/N | 零件类别 | 材料 | 规格 | 材料标准 | 轮廓尺寸 (长*宽*高) | 设计密度 | 重量 （Kg） | 平台 | 颜色 | 皮纹 | 表面处理 | 工艺方式 | 工艺规格 |  |  | 工艺用量(kg) | 材料利用率 | 焊接长度(cm) | 涂装面积(㎡) | 工时/min | 人数 | 外购/自制 | 供应商 | 备注 | 用量 | 用量 | 用量 | 用量 | 用量
| 0 | 1 | 2 | 3 | [25 empty] | 长 | 宽 | 高
1 | 0 |  |  |  | T5 | SHT0012454 | WG1662511030/2 | 驾驶员座椅总成 | 座椅总成 | A | EA |  | A | WG1662511030/2 | A | Y | N | 总成件 | ASSY | —— | —— | 1103*580*700 | —— | 37 | 1.0平台 | —— | —— | —— | 组装 | [9 empty] | 河北自制 | 座椅组装车间 |  | 1 | 0 | 0 | 0 | 0
2 | 0 |  |  |  | T5 | SHT0012455 | WG1662511056/2 | 驾驶员座椅总成 | 座椅总成 | A | EA |  | A | WG1662511030/2 | A | Y | N | 总成件 | ASSY | —— | —— | 1103*580*700 | —— | 37 | 1.0平台 | —— | —— | —— | 组装 | [9 empty] | 河北自制 | 座椅组装车间 |  | 0 | 1 | 0 | 0 | 0
3 | 0 |  |  |  | T5 | SHT0012456 | WG1662511064/2 | 驾驶员座椅总成 | 座椅总成 | A | EA |  | A | WG1662511030/2 | A | Y | N | 总成件 | ASSY | —— | —— | 1103*580*700 | —— | 37 | 1.0平台 | —— | —— | —— | 组装 | [9 empty] | 河北自制 | 座椅组装车间 |  | 0 | 0 | 1 | 0 | 0
4 | 0 |  |  |  | T5 | SHT0013618 | WG1662511240/2 | 驾驶员座椅总成 | 座椅总成 | A | EA |  | A | WG1662511030/2 | A | Y | N | 总成件 | ASSY | —— | —— | 1103*580*700 | —— | 37 | 1.0平台 | —— | —— | —— | 组装 | [9 empty] | 河北自制 | 座椅组装车间 |  | 0 | 0 | 0 | 1 | 0
5 | 0 |  |  |  | T5 | SHT0013619 | WG1662511188/2 | 驾驶员座椅总成 | 座椅总成 | A | EA |  | A | WG1662511030/2 | A | Y | N | 总成件 | ASSY | —— | —— | 1103*580*700 | —— | 37 | 1.0平台 | —— | —— | —— | 组装 | [9 empty] | 河北自制 | 座椅组装车间 |  | 0 | 0 | 0 | 0 | 1
6 |  | 1 |  |  | T5 | SHT0012291 | SHT0012291 | 头枕总成 | 装配总成 | B | EA |  | A | —— | —— | Y | N | 总成件 | ASSY | —— | —— | 116*265*385 | —— | 1.077 | 1.0平台 | —— | —— | —— | [10 empty] | 过程虚拟件 |  |  | 1 | 0 | 0 | 0 | 0
7 |  | 1 |  |  | T5 | SHT0012489 | SHT0012489 | 头枕总成 | 装配总成 | B | EA |  | A | —— | —— | Y | N | 总成件 | ASSY | —— | —— | 116*265*385 | —— | #REF! | 1.0平台 | —— | —— | —— | [10 empty] | 过程虚拟件 |  |  | 0 | 1 | 0 | 0 | 0
8 |  | 1 |  |  | T5 | SHT0012490 | SHT0012490 | 头枕总成 | 装配总成 | B | EA |  | A | —— | —— | Y | N | 总成件 | ASSY | —— | —— | 116*265*385 | —— | #REF! | 1.0平台 | —— | —— | —— | [10 empty] | 过程虚拟件 |  |  | 0 | 0 | 1 | 0 | 0
9 |  | 1 |  |  | T5 | SHT0013638 | SHT0013638 | 头枕总成 | 装配总成 | B | EA |  | A | —— | —— | Y | N | 总成件 | ASSY | —— | —— | 116*265*385 | —— | #REF! | 1.0平台 | —— | —— | —— | [10 empty] | 过程虚拟件 |  |  | 0 | 0 | 0 | 1 | 1
10 |  |  | 2 |  | T5 | SHT0012298 | SHT0012298 | 头枕面套总成 | 面料：03333旷达 | B | EA |  | A | —— | —— | Y | N | 缝纫总成 | ASSY | —— | —— | —— | —— | 0.09 | 1.0平台 | —— | —— | —— | 缝纫 | [9 empty] | 河北外购 | 湘乡简美 |  | 1 | 0 | 0 | 0 | 0
11 |  |  | 2 |  | T5 | SHT0012352 | SHT0012352 | 头枕面套总成 | 面料：2070-002超纤+PVC | B | EA |  | A | —— | —— | Y | N | 缝纫总成 | ASSY | —— | —— | —— | —— | 0.09 | 1.0平台 | —— | —— | —— | 缝纫 | [9 empty] | 河北外购 | 湘乡简美 |  | 0 | 1 | 0 | 0 | 0
12 |  |  | 2 |  | T5 | SHT0012353 | SHT0012353 | 头枕面套总成 | 面料：W625森织 | B | EA |  | A | —— | —— | Y | N | 缝纫总成 | ASSY | —— | —— | —— | —— | 0.09 | 1.0平台 | —— | —— | —— | 缝纫 | [9 empty] | 河北外购 | 湘乡简美 |  | 0 | 0 | 1 | 0 | 0
13 |  |  | 2 |  | T5 | SHT0013639 | SHT0013639 | 头枕面套总成 | PVC 2084-002江苏旷达 | B | EA |  | A | —— | —— | Y | N | 缝纫总成 | ASSY | —— | —— | —— | —— | 0.09 | 1.0平台 | —— | —— | —— | 缝纫 | [9 empty] | 河北外购 | 湘乡简美 |  | 0 | 0 | 0 | 1 | 1
14 |  |  | 2 |  | T5 | SHT0012292 | SHT0012292 | 头枕泡沫总成 | 注塑件 | B | EA |  | A | SHT0012292 | —— | Y | N | 注塑件 | ASSY | —— | —— | 116*265*385 | —— | 0.987 | 1.0平台 | —— | —— | —— | 发泡 | 8%损耗 |  |  | 1.066 | 92.59% |  |  |  |  | 河北外购 | 日照连成 |  | 1 | 1 | 1 | 1 | 1
|  |  |  | 3 |  |  | SHT0012293 | 头枕泡沫本体 | 发泡 |  | EA |  | A | —— | —— | Y | N | 发泡 | PUR | —— |  | 116*265*210 | —— | 0.5244 | [8 empty] | 0.56635 | 92.59%
|  |  |  | 3 |  |  | 6808111X2001A | 驾驶员头枕杆 | 管类 |  | EA |  | A | 6808111X2001A | A | N | Y | 管类 | Q235 | GB/T700 |  | 45*140*314 |  | 0.4626 |  |  |  | 镀铬 |  | 759.7569 | 10 |  | 0.46877 | 98.68%
15 |  | 1 |  |  | T5 | SHT0012287 | SHT0012287 | 靠背总成 | 过程虚拟件 | B | EA |  | A | —— | —— | Y | N | 总成件 | ASSY | —— | —— | 603*527*160 | —— | #REF! | 1.0平台 | —— | —— | —— | [10 empty] | 过程虚拟件 |  |  | 1 | 0 | 0 | 0 | 0
16 |  | 1 |  |  | T5 | SHT0012491 | SHT0012491 | 靠背总成 | 过程虚拟件 | B | EA |  | A | —— | —— | Y | N | 总成件 | ASSY | —— | —— | 603*527*160 | —— | #REF! | 1.0平台 | —— | —— | —— | [10 empty] | 过程虚拟件 |  |  | 0 | 1 | 0 | 0 | 0
17 |  | 1 |  |  | T5 | SHT0012492 | SHT0012492 | 靠背总成 | 过程虚拟件 | B | EA |  | A | —— | —— | Y | N | 总成件 | ASSY | —— | —— | 603*527*160 | —— | #REF! | 1.0平台 | —— | —— | —— | [10 empty] | 过程虚拟件 |  |  | 0 | 0 | 1 | 0 | 0
18 |  | 1 |  |  | T5 | SHT0013646 | SHT0013646 | 靠背总成 | 过程虚拟件 | B | EA |  | A | —— | —— | Y | N | 总成件 | ASSY | —— | —— | 603*527*160 | —— | #REF! | 1.0平台 | —— | —— | —— | [10 empty] | 过程虚拟件 |  |  | 0 | 0 | 0 | 1 | 0
19 |  | 1 |  |  | T5 | SHT0013647 | SHT0013647 | 靠背总成 | 过程虚拟件 | B | EA |  | A | —— | —— | Y | N | 总成件 | ASSY | —— | —— | 603*527*160 | —— | #REF! | 1.0平台 | —— | —— | —— | [10 empty] | 过程虚拟件 |  |  | 0 | 0 | 0 | 0 | 1
20 |  |  | 2 |  | T5 | SHT0012296 | SHT0012296 | 驾驶员靠背面套总成 | 主面料：T638 辅面料：03333 | B | EA |  | A | —— | —— | Y | N | 缝纫总成 | ASSY | —— | —— | —— | —— | 0.67 | 1.0平台 | —— | —— | —— | 缝纫 | [9 empty] | 河北外购 | 湘乡简美 |  | 1 | 0 | 0 | 0 | 0
21 |  |  | 2 |  | T5 | SHT0012354 | SHT0012354 | 驾驶员靠背面套总成 | 主面料：2084-950 辅面料1：2070-002 辅面料2：W625 | B | EA |  | A | —— | —— | Y | N | 缝纫总成 | ASSY | —— | —— | —— | —— | 0.67 | 1.0平台 | —— | —— | —— | 缝纫 | [9 empty] | 河北外购 | 湘乡简美 |  | 0 | 1 | 0 | 0 | 0
22 |  |  | 2 |  | T5 | SHT0012355 | SHT0012355 | 驾驶员靠背面套总成 | 主面料：W956 辅面料：W625 | B | EA |  | A | —— | —— | Y | N | 缝纫总成 | ASSY | —— | —— | —— | —— | 0.67 | 1.0平台 | —— | —— | —— | 缝纫 | [9 empty] | 河北外购 | 湘乡简美 |  | 0 | 0 | 1 | 0 | 0
23 |  |  | 2 |  | T5 | SHT0013627 | SHT0013627 | 驾驶员靠背面套总成 | 主 超纤 2084-999 江苏旷达 辅 PVC 2084-002 江苏旷达 | B | EA |  | A | —— | —— | Y | N | 缝纫总成 | ASSY | —— | —— | —— | —— | 0.67 | 1.0平台 | —— | —— | —— | 缝纫 | [9 empty] | 河北外购 | 湘乡简美 |  | 0 | 0 | 0 | 1 | 0
24 |  |  | 2 |  | T5 | SHT0013628 | SHT0013628 | 驾驶员靠背面套总成 | 主：织物 T872 江苏旷达 辅：PVC 2084-002江苏旷达 | B | EA |  | A | —— | —— | Y | N | 缝纫总成 | ASSY | —— | —— | —— | —— | 0.67 | 1.0平台 | —— | —— | —— | 缝纫 | [9 empty] | 河北外购 | 湘乡简美 |  | 0 | 0 | 0 | 0 | 1
25 |  |  | 2 |  | B40 | SCS0004029 | BQB40-6806117 | 主动头枕导套 | 注塑件 | B | EA |  | A | BQB40-6806117 | A | N | Y | 注塑件 | PP8303 | —— | —— | 32*34*87 | —— | 0.0196 | 1.0平台 | —— | —— | —— | 注塑 | 4%损耗 |  |  | 0.020384 | 96.15% |  |  |  |  | 河北外购 | 黄骅雍丰 |  | 1 | 1 | 1 | 1 | 1
26 |  |  | 2 |  | B40 | SCS0004036 | BQB40-6806118 | 自由头枕导套 | 注塑件 | B | EA |  | A | BQB40-6806118 | A | N | Y | 注塑件 | PP8303 | —— | —— | 32*33*87 | —— | 0.0156 | 1.0平台 | —— | —— | —— | 注塑 | 4%损耗 |  |  | 0.016224 | 96.15% |  |  |  |  | 河北外购 | 黄骅雍丰 |  | 1 | 1 | 1 | 1 | 1
27 |  |  | 2 |  | T5 | SHT0012295 | SHT0012295 | 驾驶员靠背泡沫总成 | 带扶手 | B | EA |  | A | SHT0012295 | A | Y | N | 注塑件 | ASSY | —— | —— | 228*521*586 | —— | 0.65 | 1.0平台 | —— | —— | —— | 发泡 | 8%损耗 |  |  | 0.702 | 92.59% |  |  |  |  | 河北自制 | 发泡车间 |  | 1 | 1 | 1 | 1 | 1
[7 empty] | SHT0012446 | 副驾驶员靠背泡沫本体 | 发泡 |  | EA |  | A | —— | —— | Y | N | 发泡 | PUR 密度50kg/m³ | —— | 228*521*586 | 0.7837 |  | —— | [8 empty] | 1.3 | 0% | [6 empty] | 1 | 1 | 1
|  |  |  | 3 |  | SLT0001092 | SLT0001092 | 钢丝2.5*220 | 线材 |  | EA |  | A | SLT0001092 | A | Y | N | 线材 | 60# Φ2.5 | GB/T699 | 222*20*4 | 0.006 |  | —— |  |  |  |  | 折弯 |  |  |  | 0.006 | 100% |  |  |  |  | 河北外购 | 黄骅泰行 | 4 | 4 | 4 | 4 | 4 | 4
|  |  |  | 3 |  | SLT0001093 | SLT0001093 | 钢丝2.5*270 | 线材 | B | EA |  | A | SHT0012327 | A | Y | N | 线材 | 60# Φ2.5 | GB/T699 | 200*9*4 | 0.00725 | [6 empty] | 折弯 |  |  |  | 0.00725 | 100% |  |  |  |  | 河北外购 | 黄骅泰行 | 1 | 1 | 1 | 1 | 1 | 1
28 |  |  | 2 |  | T5 | SHT0012294 | SHT0012294 | 靠背骨架焊接总成 | 焊接总成 | A | EA |  | A | SHT0012294 | A | Y | N | 分总成 | ASSY | —— | —— | 562*462*41 | —— | #REF! | 1.0平台 | 黑色 | —— | 电泳 | [10 empty] | 河北外购 | 新强力 |  | 1 | 1 | 1 | 1 | 1
29 |  |  | 2 |  | T5 | SHT0012464 | SHT0012464 | 两气袋腰托总成 | 分总成 | B | EA |  | A | SHT0012464 | A | Y | N | 分总成 | ASSY | —— | —— | —— | —— | 0.12 | 1.0平台 | —— | —— | —— | [10 empty] | 河北外购 | 瑞隆祥 |  | 1 | 1 | 1 | 1 | 1
30 |  |  | 2 |  | T5 | SHT0013337 | SHT0013337 | 右侧扶手本体总成 | 橙色手轮 | B | EA |  | B | SHT0013337 | B | Y | N | 总成件 | ASSY | —— | —— | 4378*63*100 | —— | 0.8482 | 1.0平台 | —— | —— | —— | [10 empty] | 河北外购 | 瑞隆祥 |  | 1 | 1 | 1 | 1 | 1
31 |  |  | 2 |  | H6 | BFA0010014 | BFA0010014 | 扶手锁止销 | 冷墩 | B | EA |  | A | BFA0010014 | A | N | Y | 冷镦件 | 65Mn | —— | —— | 14*14*43（M14） | —— | 0.051 | 1.0平台 | —— | —— | —— | 冷镦 | 43 | 14 |  | 0.052002 | 98.07% |  |  |  |  | 河北外购 | 瑞安精艺 |  | 1 | 1 | 1 | 1 | 1
32 |  |  | 2 |  | H6 | SHT0011330 | SHT0011330 | 扶手外盖 | 注塑件 | B | EA |  | A | SHT0011330 | A | N | Y | 塑料件 | PA6+GF30 | —— | —— | 86*31*43 | —— | 0.013 | 1.0平台 | —— | —— | —— | 注塑 | 4%损耗 |  |  | 0.01352 | 96.15% |  |  |  |  | 河北外购 | 瑞隆祥 |  | 1 | 1 | 1 | 1 | 1
33 |  |  | 2 |  | T5 | SHT0002561 | SHT0012463 | 扶手支架电泳总成 | 焊接总成 | A | EA |  | B | SHT0012463 | B | Y | N | 焊接总成 | ASSY | —— | —— | 103*105*92 | —— | #REF! | 1.0平台 | 黑色 | —— | 电泳 | [6 empty] | 5 |  |  |  | 河北自制 | 电泳车间 |  | 1 | 1 | 1 | 1 | 1
34 |  | 1 |  |  | T5 | SHT0012284 | SHT0012284 | 驾驶员主边调角器总成 | 焊接总成 | A | EA |  | A | SHT0012284 | A | Y | N | 焊接总成 | ASSY | —— | —— | 230*60*150 | —— | #REF! | 1.0平台 | 黑色 | —— | 电泳 | [10 empty] | 河北外购 | 力乐 |  | 1 | 1 | 1 | 1 | 1
35 |  | 1 |  |  | T5 | SHT0012285 | SHT0012285 | 驾驶员副边调角器总成 | 焊接总成 | A | EA |  | A | SHT0012320 | A | Y | N | 焊接总成 | ASSY | —— | —— | —— | —— | #REF! | 1.0平台 | 黑色 | —— | 电泳 | [6 empty] | 12 |  |  |  | 河北自制 | 焊接车间 |  | 1 | 1 | 1 | 1 | 1
36 |  | 1 |  |  | T5 | SHT0012460 | SHT0012460 | 坐垫总成 | 装配总成 | B | EA |  | A | WG1662511046/2 | —— | Y | N | 装配总成 | ASSY | —— | —— | 508*500*100 | —— | 3.01 | 1.0平台 | —— | —— | —— | [10 empty] | 过程虚拟件 |  |  | 1 | 0 | 0 | 0 | 0
37 |  | 1 |  |  | T5 | SHT0012461 | SHT0012461 | 坐垫总成 | 装配总成 | B | EA |  | A | WG1662511058/2 | —— | Y | N | 装配总成 | ASSY | —— | —— | 508*500*100 | —— | 3.01 | 1.0平台 | —— | —— | —— | [10 empty] | 过程虚拟件 |  |  | 0 | 1 | 0 | 0 | 0
38 |  | 1 |  |  | T5 | SHT0012462 | SHT0012462 | 坐垫总成 | 装配总成 | B | EA |  | A | WG1662511066/2 | —— | Y | N | 装配总成 | ASSY | —— | —— | 508*500*100 | —— | 3.01 | 1.0平台 | —— | —— | —— | [10 empty] | 过程虚拟件 |  |  | 0 | 0 | 1 | 0 | 0
39 |  | 1 |  |  | T5 | SHT0013649 | SHT0013649 | 坐垫总成 | 装配总成 | B | EA |  | A | WG1662511066/2 | —— | Y | N | 装配总成 | ASSY | —— | —— | 508*500*100 | —— | 3.01 | 1.0平台 | —— | —— | —— | [10 empty] | 过程虚拟件 |  |  | 0 | 0 | 0 | 1 | 0
40 |  | 1 |  |  | T5 | SHT0013650 | SHT0013650 | 坐垫总成 | 装配总成 | B | EA |  | A | WG1662511066/2 | —— | Y | N | 装配总成 | ASSY | —— | —— | 508*500*100 | —— | 3.01 | 1.0平台 | —— | —— | —— | [10 empty] | 过程虚拟件 |  |  | 0 | 0 | 0 | 0 | 1
41 |  |  | 2 |  | T5 | SHT0012290 | SHT0012290 | 坐垫面套总成 | 主面料：T638 辅面料：03333 | B | EA |  | A | —— | —— | Y | N | 缝纫总成 | ASSY | —— | —— | —— | —— | —— | 1.0平台 | —— | —— | —— | 缝纫 | [9 empty] | 河北外购 | 湘乡简美 |  | 1 | 0 | 0 | 0 | 0
42 |  |  | 2 |  | T5 | SHT0012350 | SHT0012350 | 坐垫面套总成 | 主面料：2084-950 辅面料1：2070-002 辅面料2：W625 | B | EA |  | A | —— | —— | Y | N | 缝纫总成 | ASSY | —— | —— | —— | —— | —— | 1.0平台 | —— | —— | —— | 缝纫 | [9 empty] | 河北外购 | 湘乡简美 |  | 0 | 1 | 0 | 0 | 0
43 |  |  | 2 |  | T5 | SHT0012351 | SHT0012351 | 坐垫面套总成 | 主面料：W956 辅面料：W625 | B | EA |  | A | —— | —— | Y | N | 缝纫总成 | ASSY | —— | —— | —— | —— | —— | 1.0平台 | —— | —— | —— | 缝纫 | [9 empty] | 河北外购 | 湘乡简美 |  | 0 | 0 | 1 | 0 | 0
44 |  |  | 2 |  | T5 | SHT0013636 | SHT0013636 | 坐垫面套总成 | 主 超纤 2084-999 江苏旷达 辅 PVC 2084-002 江苏旷达 | B | EA |  | A | —— | —— | Y | N | 缝纫总成 | ASSY | —— | —— | —— | —— | —— | 1.0平台 | —— | —— | —— | 缝纫 | [9 empty] | 河北外购 | 湘乡简美 |  | 0 | 0 | 0 | 1 | 0
45 |  |  | 2 |  | T5 | SHT0013637 | SHT0013637 | 坐垫面套总成 | 主：织物 T872 江苏旷达 辅：PVC 2084-002江苏旷达 | B | EA |  | A | —— | —— | Y | N | 缝纫总成 | ASSY | —— | —— | —— | —— | —— | 1.0平台 | —— | —— | —— | 缝纫 | [9 empty] | 河北外购 | 湘乡简美 |  | 0 | 0 | 0 | 0 | 1
46 |  |  | 2 |  | M4 | SHT0013157 | SHT0013157 | 座盆总成 | 借用M4升级 | B | EA |  | A | SHT0013157 | A | N | Y | 焊接总成 | ASSY | —— | —— | 470*368*23 | —— | 1.887 | 1.0平台 | 黑色 | —— | 电泳 | [10 empty] | 河北外购 | 黄骅长生 |  | 1 | 1 | 1 | 1 | 1
47 |  |  | 2 |  | T5 | SHT0012288 | SHT0012288 | 坐垫泡沫总成 | 与重汽整体靠背通用 | B | EA |  | A | SHT0012288 | A | Y | N | 泡沫总成 | ASSY | —— | —— | 508*500*111 | —— | 0.594 | 1.0平台 | —— | —— | —— | 发泡 | 8%损耗 |  |  | 0.64152 | 92.59% |  |  |  |  | 河北自制 | 发泡车间 |  | 1 | 1 | 1 | 1 | 1
[5 empty] | T5 |  | SHT0012289 | 坐垫泡沫本体 | —— |  | EA |  |  | —— | —— | Y | N |  | —— | PUR 密度50kg/m³ | —— | 508*500*111 |  | 0.5715 | [8 empty] | 0.93 | [8 empty] | 1 | 1 | 1 | 1 | 1
|  |  |  | 3 | T5 | SLT0001126 | SLT0001126 | 钢丝2.5*400 | 线材 | C | EA |  | A | SHT0012277 | A1 | Y | N |  | 线材 | 60# Φ2.5 | GB/T699 | 7*237*2 |  | 0.0105 |  |  |  |  | 折弯 |  |  |  | 0.0105 | 100% |  |  |  |  | 河北外购 | 黄骅泰行 |  | 2 | 2 | 2 | 2 | 2
|  |  |  | 3 | T5 | SLT0001092 | SLT0001092 | 钢丝2.5*220 | 线材 | C | EA |  | A | SHT0012327 | A1 | Y | N |  | 线材 | 60# Φ2.5 | GB/T699 | 7*440*3 |  | 0.006 |  |  |  |  | 折弯 |  |  |  | 0.006 | 100% |  |  |  |  | 河北外购 | 黄骅泰行 |  | 1 | 1 | 1 | 1 | 1
48 |  | 1 |  |  | H3 | BFA0000540 | Q2140612 | 座盆固定螺钉 | 标准件 | B | EA |  | A | —— | —— | N | Y | 标准件 | —— | —— | —— | M6*12 | —— |  | 1.0平台 | —— | —— | —— | [10 empty] | 河北外购 | 北京三浦 |  | 2 | 2 | 2 | 2 | 2
49 |  | 1 |  |  | T5 | SHT0012280 | SHT0012280 | 底座模块化总成 | 总成件 | A | EA |  | A | SHT0012280 | A | Y | N | 总成件 | —— | —— | —— | —— | —— | 20.365 | 1.0平台 | —— | —— | —— | [10 empty] | 河北自制 | 骨架组装车间 |  | 1 | 1 | 1 | 1 | 1
50 |  | 1 |  |  | T5 | BFC0000065 | BPC0010221 | 腰托开关 | 采购件 | B | EA |  | A | —— | A | Y | N | 总成件 | ASSY | —— | —— | —— | —— | 0.05 | 1.0平台 | —— | —— | —— | [10 empty] | 河北外购 | 维克多 |  | 1 | 1 | 1 | 1 | 1
51 |  | 1 |  |  | J6F | BPC0010125 | BPC0010125 | 塑料喉箍 | 外购 | B | EA |  | A | —— | A | N | Y | 分总成 | 尼龙 | —— | —— | 4.9-5.4 | —— | 0.0002 | 1.0平台 | 白色 | —— | —— | [10 empty] | 河北外购 | 京宁通海经贸 |  | 2 | 2 | 2 | 2 | 2
52 |  | 1 |  |  | T5 | SHT0012428 | SHT0012428 | 驾驶员安全带总成 | 安全件 | A | EA |  | A | SHT0012428 | A | Y | N | 安全件 | ASSY | —— | —— | —— | —— | 0.91 | 1.0平台 | —— | —— | —— | [10 empty] | 河北外购 | 泉州福兴 |  | 1 | 1 | 1 | 1 | 1
53 |  | 1 |  |  | T5 | SHT0012429 | SHT0012429 | 驾驶员锁扣总成 | 安全件 | A | EA |  | A | SHT0012429 | A | Y | N | 安全件 | ASSY | —— | —— | —— | —— | 0.23 | 1.0平台 | —— | —— | —— | [10 empty] | 河北外购 | 泉州福兴 |  | 1 | 1 | 1 | 1 | 1
54 |  | 1 |  |  | T5 | SHT0012432 | SHT0012432 | 驾驶员调角器手柄 | 本体黑色、白色标识 | B | EA |  | A | SHT0012432 | —— | Y | N | 注塑件 | ABS | —— | —— | 94*25*49 | —— | 0.023 | 1.0平台 | 黑色 | 皮纹 | —— | 注塑 | 4%损耗 |  |  | 0.02392 | 96.15% |  |  |  |  | 河北外购 | 汇铭 |  | 1 | 1 | 1 | 1 | 1
55 |  | 1 |  |  | M3000 | SHT0000175 | SQDZ 6800 002 | 调角器主边罩壳 | 注塑件 | B | EA |  | A | SQDZ 6800 002 | —— | N | Y | 注塑件 | PP | —— | —— | 106*10*166 | —— | 0.25 | 1.0平台 | 黑色 | 皮纹 | —— | 注塑 | 4%损耗 |  |  | 0.26 | 96.15% |  |  |  |  | 河北外购 | 汇铭 |  | 1 | 1 | 1 | 1 | 1
56 |  | 1 |  |  | M3000 | SHT0000176 | SQDZ 6900 002 | 调角器副边罩壳 | 注塑件 | B | EA |  | A | SQDZ 6900 002 | —— | N | Y | 注塑件 | PP | —— | —— | 106*10*166 | —— | 0.25 | 1.0平台 | 黑色 | 皮纹 | —— | 注塑 | 4%损耗 |  |  | 0.26 | 96.15% |  |  |  |  | 河北外购 | 汇铭 |  | 1 | 1 | 1 | 1 | 1
57 |  | 1 |  |  | M3000 | SHT0000162 | GRC101-00.012 | 调角器罩壳固定扣 | 注塑件 | B | EA |  | A | GRC101-00.012 | —— | N | Y | 注塑件 | PP | —— | —— | 45*25*13 | —— | 0.004 | 1.0平台 | 黑色 | 皮纹 | —— | 注塑 | 4%损耗 |  |  | 0.00416 | 96.15% |  |  |  |  | 河北外购 | 汇铭 |  | 1 | 1 | 1 | 1 | 1
58 |  | 1 |  |  | T5 | BFA0010019 | BFA0010019 | 内六角花形盘头螺钉 | M10×20 固定调角器 | B | EA |  | A | BFA0010019 | —— | Y | N | 标准件 | —— | —— | —— | —— | —— | 0.1 | 1.0平台 | —— | —— | —— | [10 empty] | 河北外购 | 北京三浦 |  | 8 | 8 | 8 | 8 | 8
59 |  | 1 |  |  | M3000 | SHT0000401 | SHT0000401 | 驾驶员前端升降调节把 | 黑色 | B | EA |  | A | —— | A | N | Y | 注塑件 | PP | —— | —— | 45*25*13 | —— | 0.004 | 1.0平台 | 黑色 | 皮纹 | —— | 注塑 | 4%损耗 |  |  | 0.00416 | 96.15% |  |  |  |  | 河北外购 | 汇铭 |  | 1 | 1 | 1 | 1 | 1
60 |  | 1 |  |  | M3000 | SHT0000402 | SHT0000402 | 驾驶员后端升降调节把 | 黑色 | B | EA |  | A | —— | A | N | Y | 注塑件 | PP | —— | —— | 45*25*13 | —— | 0.004 | 1.0平台 | 黑色 | 皮纹 | —— | 注塑 | 4%损耗 |  |  | 0.00416 | 96.15% |  |  |  |  | 河北外购 | 汇铭 |  | 1 | 1 | 1 | 1 | 1
61 |  | 1 |  |  | H3 | BFA0000016 | BFA0000016 | 十字槽盘头螺钉 | M6×16 固定主边罩壳 | B | EA |  | A | BFA0000016 | —— | N | Y | 标准件 | —— | —— | —— | —— | —— | 0.1 | 1.0平台 | —— | —— | —— | [10 empty] | 河北外购 | 北京三浦 |  | 2 | 2 | 2 | 2 | 2
62 |  | 1 |  |  | H4 | BFA0000001 | GHRC00001 | C型钉 | 22个 | B | EA |  | A | —— | —— | N | Y | 标准件 | —— | —— | —— | —— | —— | 0.01 | 1.0平台 | —— | —— | —— | [10 empty] | 河北外购 | 天津金庄 |  | 6 | 6 | 6 | 6 | 6
63 |  | 1 |  |  | T5 | SHT0012488 | SHT0012488 | 扶手包装膜 | 包装H6扶手 | B | EA |  | A | —— | —— | Y | N | PE | PE | —— | —— | —— | —— | —— | 1.0平台 | —— | —— | —— | [10 empty] | 河北外购 | 黄骅建昌 |  | 1 | 1 | 1 | 1 | 1
64 |  | 1 |  |  | T5 | SHT0013935 | SHT0013935 | 分体头枕包装膜 | 加厚 | B | EA |  | A | —— | —— | Y | N | PE | PE | —— | —— | —— | —— |  | 1.0平台 | —— | —— | —— | [10 empty] | 河北外购 | 黄骅建昌 |  | 1 | 1 | 1 | 1 | 1
65 |  | 1 |  |  | T5 | SHT0013936 | SHT0013936 | 分体靠背包装膜 | 加厚 | B | EA |  | A | —— | —— | Y | N | PE | PE | —— | —— | —— | —— | 0.1 | 1.0平台 | —— | —— | —— | [10 empty] | 河北外购 | 黄骅建昌 |  | 1 | 1 | 1 | 1 | 1
66 |  | 1 |  |  | T5 | SHT0013883 | SHT0013883 | 坐垫塑料包装套 | 加厚 | B | EA |  | A | —— | —— | Y | N | PE | PE | —— | —— | —— | —— | 0.1 | 1.0平台 | —— | —— | —— | [10 empty] | 河北外购 | 黄骅建昌 |  | 1 | 1 | 1 | 1 | 1
67 |  | 1 |  |  | T5 | SHT0012890 | SHT0012890 | 靠背纸板 | 支撑靠背 | B | EA |  | A | SHT0012890 | A | Y | N | 硬纸板 | —— | —— | —— | 482*453*2 | —— | 0.2543 | 1.0平台 | —— | —— | —— | [10 empty] | 河北外购 | 长春天利得 |  | 1 | 1 | 1 | 1 | 1
68 |  | 1 |  |  | T5 | SHT0013644 | SHT0013644 | 1.0气囊驾驶员说明书 | 印刷品 | B | EA |  | A | —— | —— | Y | N | 印刷品 | —— | —— | —— | —— | —— | —— | 1.0平台 | —— | —— | —— | [10 empty] | 河北外购 | 合肥光码 |  | 1 | 1 | 1 | 1 | 1
69 |  | 1 |  |  | 轻卡 | TWA0000185 | TWA0000185 | 济南轻卡条形码 | 不干胶贴纸55*20，依照客户信息打印 | B | EA | —— | A | —— | —— | N | Y | —— | —— | —— | —— | —— | —— | —— | 1.0平台 | —— | —— | —— | [10 empty] | 河北外购 | 合肥光码 |  | 1 | 1 | 1 | 1 | 1

## SHT0011613
设计: |  |  |  |  | 校核： | [6 empty] | 标准化： |  | H6扶手总成EBOM | [24 empty] | 零件号
会签： | [38 empty] | 中文名称 | 右侧扶手
批准: | [11 empty] | 日期： | [26 empty] | 规格型号
版本：D | [38 empty] | 车型配置
说明： | [38 empty] | 重量
序号 | 装配等级 | [9 empty] | QAD | 零件号 | 零件名称 | 零件描述 | 重要度 | 单位 | 图示 | 数据版本 | 图纸号 | 图纸版本 | 是否申请新零件号 | 沿用件 Y/N | 零件类别 | 材料 | 材料标准 | 轮廓尺寸 (长*宽*高) | 重量 （Kg） | 表面处理 | 工艺方式 | 工艺规格 |  |  | 工艺用量 （Kg） | 材料利用率 | 焊接长度 （cm） | 涂装面积 （m2） | 外购/自制 | 供应商/工序 | 备注 | 用量
| 0 | 1 | 2 | 3 | 4 | 5 | 6 | 7 | 8 | 9 | [19 empty] | 长 | 宽 | 高
1 | √ | [9 empty] | SHT0011613 | SHT0011613 | 右侧扶手本体总成 | 左右对称 | B | EA |  | A | SHT0011612 | A | Y | N | 装配总成件 | ASSY | —— | 4378*63*100 | 0.8667 | [9 empty] | 河北自制 | 后视镜组装车间 |  | 1
2 |  | √ | [9 empty] | SHT0011377 | 右侧扶手上盖总成 | 左右对称 | B | EA |  | A | SHT0011366 | A | Y | N | 注塑件 | ASSY | —— | 378*71*78 | 0.24 | [9 empty] | 过程虚拟件 |  |  | 1
3 |  |  | √ | [7 empty] | SHT0011378 | SHT0011378 | 右侧扶手发泡面 | 左右对称 | B | EA |  | A | SHT0011366 | A | Y | N | 发泡件 | PUR | —— | 378*71*78 | 0.152 |  | 发泡 | 8%损耗 |  |  | 0.16416 | 92.59% |  |  | 河北外购 | 山东昊松新材料科技有限公司 |  | 1
4 |  |  | √ | [7 empty] | SHT0011660 | SHT0011660 | 扶手上盖 | 左右共用 | B | EA |  | A | SHT0011366 | A | Y | N | 注塑件 | ABS | GB/T12672-2009 | 354*50*59 | 0.088 |  | 注塑 | 2%损耗 |  |  | 0.08976 | 98.04% |  |  | 河北自制 | 注塑车间 |  | 1
5 |  | √ | [8 empty] | SHT0011380 | SHT0011380 | 扶手底座 | 左右共用 | B | EA |  | A | SHT0011380 | A | Y | N | 注塑件 | PA6+GF30 | —— | 369*65*84 | 0.388 | 皮纹号：5300.47 | 注塑 | 2%损耗 |  |  | 0.39576 | 98.04% |  |  | 河北自制 | 注塑车间 |  | 1
6 |  | √ | [8 empty] | SHT0011370 | SHT0011370 | 扶手调节手轮 | 左右共用 | B | EA |  | A | SHT0011370 | A | Y | N | 注塑件 | ABS | GB/T12672-2009 | 83*40*40 | 0.067 | 皮纹号：5300.38 | 注塑 | 2%损耗 |  |  | 0.06834 | 98.04% |  |  | 河北自制 | 注塑车间 |  | 1
7 |  | √ | [8 empty] | SHT0011371 | SHT0011371 | 扶手手轮端盖 | 左右共用 | B | EA |  | A | SHT0011371 | A | Y | N | 注塑件 | POM | —— | 8*31*31 | 0.004 |  | 注塑 | 2%损耗 |  |  | 0.00408 | 98.04% |  |  | 河北自制 | 注塑车间 |  | 1
8 |  | √ | [8 empty] | BAS0010010 | BAS0010010 | 扶手旋转轴套 | 左右共用 | B | EA |  | A | SHT0011372 | A | Y | N | 注塑件 | POM | —— | 7*20*20 | 0.001 |  | 注塑 | 2%损耗 |  |  | 0.00102 | 98.04% |  |  | 河北自制 | 注塑车间 |  | 1
9 |  | √ | [8 empty] | BFA0010036 | BFA0010036 | 扶手右旋螺杆 |  | B | EA |  | A | BFA0010035 | A | Y | N | 冷镦件 | 10B21 | Q /BQB 501 10B21-Q /BQB 517 | 250*10*10(M10) | 0.127 |  | 冷镦 | 235 | 10 |  | 0.14 | 90.71% |  |  | 河北外购 | 霸州市霸州镇鑫创五金塑料厂 |  | 1
10 |  | √ | [8 empty] | SHT0011374 | SHT0011374 | 扶手减震环 | 左右共用 | B | EA |  | A | SHT0011374 | A | Y | N | 发泡件 | PUR | —— | 6*14*14 | 0.0002 |  | 发泡 | 8%损耗 |  |  | 0.000216 | 92.59% |  |  | 河北外购 | 天津东和汽车零部件有限公司 |  | 1
11 |  | √ | [8 empty] | SHT0011375 | SHT0011375 | 扶手胶塞堵盖 | 左右共用 | B | EA |  | A | SHT0011375 | A | Y | N | 注塑件 | EPDM | —— | 13*14*15 | 0.0005 | 皮纹号：5300.47 | 注塑 | 2%损耗 |  |  | 0.00051 | 98.04% |  |  | 河北外购 | 北京赛诺高科净化设备有限公司 |  | 1
12 |  | √ | [8 empty] | BFA0010017 | BFA0010017 | 扶手右旋方形螺母 |  | B | EA |  | A | BFA0010016 | A | Y | N | 冷镦件 | SWRCH35K | Q /BQB 501 SWRCH35K-Q /BQB 517 | 6.2*16*25 | 0.024 | Fe/Zn12F 镀锌膜厚12um黑色钝化中性盐雾120h(GB/T9799) | 冷镦 | 21 | 21 | 8 | 0.02773 | 86.55% |  |  | 河北外购 | 河北定国紧固件制造有限公司 |  | 1
13 |  | √ | [8 empty] | BFA0010073 | BFA0010073 | ST5*16大扁头自攻钉 | 左右共用 | B | EA |  | A | —— | A | Y | N | 标准件 | ST5*16 | PT-semblex | 10*10*16 | 0.003 | 环保蓝白锌 | [8 empty] | 河北外购 | 上锐(常州)供应链管理有限公司 |  | 3
14 |  | √ | [8 empty] | BFA0010041 | BFA0010041 | 开口挡圈 | 左右共用 | B | EA |  | A | —— | A | Y | N | 标准件 | 65Mn | GB 896 | 16*16*1 | 0.0007 | 表面氧化 | [8 empty] | 河北外购 | 河北定国紧固件制造有限公司 |  | 1
15 |  | √ | [8 empty] | SHT0013729 | SHT0013729 | 扶手手轮弹簧 | 左右共用 | B | EA |  | A | SHT0013729 | A | Y | N | 弹簧 | 65Mn | GB/T 1222 | 23*23*120 | 0.0053 | [9 empty] | 河北外购 | 海兴中盛弹簧有限公司 |  | 1

## SHT0012220
设计: |  | 校核： 标准化： | [35 empty] | 零件号
内部号
会签： | [37 empty] | 名称
批准： |  |  |  | 日期： | [33 empty] | 规格型号
版本：A | [37 empty] | 车型配置
说明： | [37 empty] | 种类
序号 | 装配等级 | 来源 | QAD号 | 零件号 | 名称 | 零件描述 | 重要度 | 单位 | 图示 | 数据版本 | 图纸号 | 图纸版本 | 是否申请新零件号 | 沿用件 Y/N | 零件类别 | 材料 | 规格 | 材料标准 | 轮廓尺寸 (长*宽*高) | 设计密度 | 设计重量 （Kg） | 平台 | 颜色 | 皮纹 | 表面处理 | 工艺方式 | 工艺规格 |  |  | 工艺用量(kg) | 材料利用率 | 焊接长度(cm) | 涂装面积(㎡) | 工时/min | 人数 | 外购/自制 | 供应商
[27 empty] | 长 | 宽 | 高 | [8 empty] | 备注 | 用量
1 | 1 | T5 | SHT0012220 | SHT0012220 | 坐垫泡沫总成 | 发泡 | B | 个 |  | A | SHT0012220 | A | Y | N | 发泡 | ASSY | —— | —— | 504*491*106 | —— | 0.539 | 2 | —— | —— | —— | 发泡 | 8%损耗 |  |  | 0.58212 | 92.59% |  |  |  |  | 河北自制 | 发泡车间 |  | 1
|  |  |  | SHT0012275 | 坐垫泡沫本体 | 过程虚拟件 | B | EA |  | A | —— | A | N | Y | 发泡 | 聚氨酯 | —— |  | 504*491*106 |  | 0.511 | [8 empty] | 0.98 | [5 empty] | 过程虚拟件 |  |  | 1
| 2 |  | SLT0001092 | SLT0001092 | 钢丝2.5*220 | 线材 |  | EA |  | A | SLT0001092 | A | Y | N | 线材 | 60# Φ2.5 | GB/T699 |  | 222*20*4 |  | 0.006 |  |  |  |  | 折弯 |  |  |  | 0.006 | 100% |  |  |  |  | 河北外购 | 黄骅泰行 |  | 1
| 2 |  | SLT0001126 | SLT0001126 | 钢丝2.5*400 | 线材 | C | EA |  | A | SHT0012277 | A1 | Y | N | 线材 |  | 60# | GB/T699 | 7*237*2 |  | 0.0105 |  |  |  |  | 折弯 |  |  |  | 0.0105 | 100% |  |  |  |  | 河北外购 | 黄骅泰行 |  | 2

## SHT0014598
设计: |  |  |  |  | 校核： | [5 empty] | 标准化： |  |  |  | 座盆总成 | [24 empty] | 零件号 | SHT0014598
会签： | [39 empty] | 中文名称 | 固定座盆总成
批准: | [10 empty] | 日期： | [28 empty] | 规格型号
版本：A | [39 empty] | 车型配置 | J6L
说明：首版座盆 EBOM | [39 empty] | 重量（kg）
序号 | 装配等级 | [9 empty] | 零件来源 | QAD | 零件号 | 中文名称 | 零件描述 | 重要度 | 单位 | 图示 | 数据版本 | 图纸号 | 图纸版本 | 是否申请新零件号 | 沿用件Y/N | 零件类别 | 材料 | 材料标准 | 轮廓尺寸 (长*宽*高) | 重量 （kg） | 表面处理 | 工艺方式 | 工艺规格 |  |  | 工艺用量 （Kg） | 材料利用率 | 焊接长度 （cm） | 涂装面积 （m2） | 外购/自制 | 工序/供应商 | 备注 | 用量
| 0 | 1 | 2 | 3 | 4 | 5 | 6 | 7 | 8 | 9 | [20 empty] | 长 | 宽 | 高
1 | 0 | [10 empty] | SHT0014598 | SHT0014598 | 固定座盆总成 | J6L | A | 个 |  | A | —— | A | Y | N | 装配总成 | ASSY | —— | 466*420*58 | 1.9402 | 喷涂 | 喷涂 | [6 empty] | 0.63151 | 河北外购 |  |  | 1
2 |  | 1 | [10 empty] | SQX3000-6801101 | 坐盆 | 冲压件 | A | 个 |  | G | SQX3000-6801101 | G | N | Y | 钣金件 | t=1.0 ST12 | Q/BQB 401 Q/BQB 403 | 466*420*31 | 1.8928 | —— | 冲压 | 551.3 | 500 | 1 | 2.1666 | 87.36% | [5 empty] | 1
3 |  | 1 | [10 empty] | SQX3000-6901104 | 前安装支架 | 冲压件 | A | 个 |  | C | SQX3000-6901104 | C | N | Y | 钣金件 | t=2.5 Q235 | GB/T 708 GB/T 700 | 43*25*51 | 0.0428 | —— | 冲压 | 90 | 33.5 | 2.5 | 0.059245 | 72.24% | [5 empty] | 1
4 |  | 1 | [10 empty] | SQX3000-6801101-M | 座盆铆钉 | 固定座盆与前、后安装支架 | B | 个 |  | A | —— | —— | N | Y | 冷墩件 | 45# | GB/T 699 | Φ9*7.7 | 0.0023 | —— | 冷镦 |  |  |  | 0.0038483 | 59.77% | [5 empty] | 2

## SHT0012320
设计: |  |  |  |  | 校核： | [5 empty] | 标准化： | [30 empty] | 零件号 | WG1662511045/2 | WG1662511057/2 | WG1662511065/2
[42 empty] | 内部图号 | SHT0012457 | SHT0012458 | SHT0012459
会签： | [41 empty] | 名称 | 副驾驶员座椅总成 | 副驾驶员座椅总成 | 副驾驶员座椅总成
批准： | [13 empty] | 日期： | [27 empty] | 规格型号 | —— | —— | ——
版本：A | [41 empty] | 车型配置 | T5 | T5 | T5
说明： | [41 empty] | 种类 | —— | —— | ——
序号 | 装配等级 | [9 empty] | 来源 | QAD | 金蝶代码 | 零件号 | 名称 | 零件描述 | 重要度 | 单位 | 图示 | 数据版本 | 图纸号 | 图纸版本 | 是否申请新零件号 | 沿用件 Y/N | 零件类别 | 材料 | 材料标准 | 轮廓尺寸 (长*宽*高) | 重量 （Kg） | 表面处理 | 工艺方式 | 工艺规格 |  |  | 工艺用量(kg) | 材料利用率 | 焊接长度(cm) | 涂装面积(㎡) | 外购/自制 | 供应商/工序 | 价格 | 备注 | 用量 | 用量 | 用量
| 0 | 1 | 2 | 3 | 4 | 5 | 6 | 7 | 8 | 9 | [21 empty] | 长 | 宽 | 高
1 |  | 1 | [8 empty] | T5 | SHT0012320 |  | SHT0012320 | 副驾驶员副边调角器 | 焊接总成 |  | EA |  | A | SHT0012320 | A | Y | N | 焊接总成 | ASSY |  |  | 3.8085 | —— | 焊接 | [5 empty] | 3 |  | 河北自制 | 焊接车间 |  |  | 1 | 1 | 1
2 |  |  | 2 | [7 empty] | T5 | SHT0002565 |  |  | 左副调角器上板总成电泳 | 电泳分总成 |  | EA |  | A | —— | A | Y | N | 电泳分总成 | ASSY | —— | —— | 0.7296 | 电泳 | 电泳 | [6 empty] | 0.044892 | 河北自制 | 电泳车间 |  |  | 1 | 1 | 1
3 |  |  |  | 3 | [6 empty] | T5 | SHT0012930 |  | SHT0012930 | 左副调角器上板总成 | 焊接分总成 |  | EA |  | A | —— | A | Y | N | 焊接分总成 | ASSY | —— | —— | 0.3705 |  | 焊接 | [5 empty] | 3 |  | 河北外购 |  |  |  | 1 | 1 | 1
4 |  |  |  |  | 4 | [5 empty] | T5 |  |  | SHT0012358 | 副司机副边调角器上板 | 钣金件 |  | EA |  | A | SHT0012358 | A | Y | N | 钣金件 | SPFH590 t=3.0 | Q/BQB301 Q/BQB310 | 135*20*194 | 0.3591 | —— | 冲压 | 216 | 103 | 3 | 0.52461 | 68.45% |  | 0.044496 |  |  |  |  | 1 | 1 | 1
5 |  |  |  |  | 4 | [5 empty] | M3000 |  |  | SQDZ 6805 322 | 右靠背板衬套 | 冷镦件 |  | EA |  | A | —— | —— | N | Y | 冷镦件 | 45# | —— | 24*7*24 | 0.0114 | —— | 冷镦 | 7 | 18 |  | 0.013994 | 81.46% |  | 0.00039564 |  |  |  |  | 1 | 1 | 1
6 |  |  | 2 | [7 empty] | T5 | SHT0002566 |  |  | 左副总座分总成电泳 | 电泳分总成 |  | EA |  | A | —— | A | Y | N | 电泳总成 | ASSY | —— | —— | 1.719 | 电泳 | 电泳 | [6 empty] | 0.041518 | 河北自制 | 电泳车间 |  |  | 1 | 1 | 1
7 |  |  |  | 3 | [6 empty] | T5 | SHT0012931 |  | SHT0012931 | 左副总座分总成 | 焊接分总成 |  | EA |  | A | —— | A | Y | N | 焊接总成 | ASSY | —— | —— | 0.593 | —— | 焊接 | [5 empty] | 6 |  | 河北自制 | 焊接车间 |  |  | 1 | 1 | 1
8 |  |  |  |  | 4 | [5 empty] | M3000 |  |  |  | 副总座点焊总成 | 焊接分总成 |  | EA |  | A | —— | —— | N | Y | 焊接总成 | ASSY | Q/BQB301 Q/BQB310 | 99*27*190 | 0.568 | —— | 点焊 | [5 empty] | 2 |  | 河北自制 | 焊接车间 |  |  | 1 | 1 | 1
9 | [5 empty] | 5 |  |  |  |  | M3000 | SHT0001184 | 02.03.03.054 | SQDZ6902411 | 副总座 | 钣金件 |  | EA |  | A | —— | —— | N | Y | 钣金件 | t=5 SPFH590 | Q/BQB301 Q/BQB310 | 99*27*190 | 0.548 | —— | 冲压 | 186 | 104 | 5 | 0.76022 | 72.08% |  | 0.038688 | 河北外购 |  |  |  | 1 | 1 | 1
10 | [5 empty] | 5 |  |  |  |  | T5 | BFA0000087 | 02.03.03.117 | Q370C10 | 焊接六角螺母 | 标准件 |  | EA |  | A | —— | —— | N | Y | 标准件 | —— | —— | —— | 0.01 | —— | [8 empty] | 河北外购 |  |  |  | 2 | 2 | 2
11 |  |  |  |  | 4 | [5 empty] | M3000 | BFA0000388 | 02.03.07.003 | SQDZ 6802 443 | 蜗簧定位销 | 冷镦件 |  | EA |  | A | —— | —— | N | Y | 冷镦件 | #20 | —— | 8*15*8 | 0.006 | —— | 切断 | 20 | 8 |  | 0.0078977 | 75.97% |  | 0.0005024 | 河北外购 |  |  |  | 1 | 1 | 1
12 |  |  |  |  | 4 | [5 empty] | M3000 | SHT0001136 | 02.03.07.102 | SQDZ 6803 101 | 罩壳卡片 | 钣金件 |  | EA |  | A | —— | —— | N | Y | 钣金件 | Q235 t=1.5 | —— | 30*1.5*18 | 0.004 | —— | 冲压 | 33 | 21 | 1.5 | 0.0081705 | 48.96% |  | 0.001386 | 河北外购 |  |  |  | 1 | 1 | 1
13 |  |  |  |  | 4 | [5 empty] | M3000 | SHT0001151 | 02.03.07.002 | H3-6805103 | 上顶点 | 冷镦件 |  | EA |  | A | —— | —— | N | Y | 冷镦件 | #20 | —— | 19*20*19 | 0.025 | —— | 冷镦 | 20 | 15 |  | 0.027765 | 90.04% |  | 0.000942 | 河北外购 |  |  |  | 1 | 1 | 1
14 |  |  | 2 | [7 empty] | M3000 | SHT0001144 | 02.03.07.037 | SQDZ 6801 003 | 旋转轴 | 冷镦件 |  | EA |  | A | —— | —— | N | Y | 冷镦件 | Q235 | —— | 26*33*26 | 0.062 | —— | 冷镦 | 27 | 20 |  | 0.066637 | 93.04% |  | 0.0016956 | 河北外购 |  |  |  | 1 | 1 | 1
15 |  |  | 2 | [7 empty] | M3000 | BSP0000047 | 02.03.07.052 | SQDZ 6801 004 | 涡簧 | 簧类 |  | EA |  | A | —— | —— | N | Y | 簧类 | 65Mn | —— | 84*11*82 | 0.218 | —— |  |  |  |  | 0.218 |  |  |  | 河北外购 |  |  |  | 1 | 1 | 1

## SHT0012319
设计: |  |  |  |  | 校核： | [5 empty] | 标准化： | [30 empty] | 零件号
内部图号
会签： | [41 empty] | 名称
批准： | [12 empty] | 日期： | [28 empty] | 规格型号
版本：A | [41 empty] | 车型配置
说明： | [41 empty] | 种类
序号 | 装配等级 | [9 empty] | 来源 |  | 零件号 | 名称 | 零件描述 | 重要度 | 单位 | 图示 | 数据版本 | 图纸号 | 图纸版本 | 是否申请新零件号 | 沿用件 Y/N | 零件类别 | 材料 | 材料标准 | 轮廓尺寸 (长*宽*高) | 重量 （Kg） | 表面处理 | 工艺方式 | 工艺规格 |  |  | 工艺用量 （Kg） | 材料利用率 | 焊接长度 （cm） | 涂装面积 （m2） | 外购/自制 | 工序/供应商 | 原材料采购价格 | 单价不含税 | 备注 | 用量
| 0 | 1 | 2 | 3 | 4 | 5 | 6 | 7 | 8 | 9 | [20 empty] | 长 | 宽 | 高
1 |  | 1 | [8 empty] | T5 | SHT0012319 | SHT0012319 | 副驾驶员主边调角器 | 焊接总成 |  |  |  | A | SHT0012319 | A | Y | N | 焊接总成件 | ASSY | —— | 230*60*150 | 1.2375 | —— | [6 empty] | 23 | 0.097624 | 河北外购 | 力乐 |  |  |  | 1
2 |  |  | 2 | [11 empty] | 焊接组件 | [7 empty] | N | 焊接总成件 | ASSY |  |  | 0.5551 | 电泳 | [13 empty] | 1
3 |  |  |  | 3 | [6 empty] | T5 |  | SHT0012357 | 副司机主边调角器上板 | 钣金件 |  |  |  | A | SHT0012357 | A | Y | N | 钣金件 | SPFH590 t=3.0 | Q/BQB301 Q/BQB310 | 135*20*194 | 0.3591 | —— | 冲压 | 218 | 105 | 3 | 0.53975 | 66.53% |  | 0.04578 | [5 empty] | 1
4 |  |  |  | 3 | [6 empty] | M3000 |  | SQDZ6901300 | 右操作盘式调角器 | 总成件 |  |  |  | A | —— | —— | N | Y | 核心件 | ASSY | —— | 82*33*82 | 0.196 | —— | [13 empty] | 1
5 |  |  | 2 | [19 empty] | N | 焊接总成件 | ASSY |  |  | 0.6337 | 电泳 | 焊接 | [12 empty] | 1
6 |  |  |  | 3 | [6 empty] | M3000 |  | SQDZ6802411 | 主总座 | 钣金件 |  |  |  | A | —— | —— | N | Y | 钣金件 | SPFH590 t=5.0 | Q/BQB301 Q/BQB310 | 99*27*190 | 0.5871 | —— | 冲压 | 188 | 104 | 5 | 0.76839 | 76.41% |  | 0.039104 | [5 empty] | 1
7 |  |  |  | 3 | [6 empty] | M3000 |  | H3-6805103 | 上顶点 | 冷镦件 |  |  |  | A | —— | —— | N | Y | 冷镦件 | #20 |  | 19*20*19 | 0.025 | —— | 冷镦 | 20 | 18 |  | 0.039982 | 62.53% |  | 0.0011304 | [5 empty] | 1
8 |  |  |  | 3 | [6 empty] | M3000 |  | GB/T13681-1992 | 焊接螺母 | M6 |  |  |  | A | —— | —— | N | Y | 标准件 | M6 | —— | —— | 0.006 | —— | [13 empty] | 2
9 |  |  |  | 3 | [6 empty] | T5 |  | Q370C10 | 焊接六角螺母 | 标准件 |  |  |  | A | —— | —— | N | Y | 标准件 | M10 | —— | —— | 0.0108 | —— | [13 empty] | 2
10 |  |  | 2 | [7 empty] | M3000 |  | SQDZ6901001 | 副司机角度调节手柄板 | 钣金件 |  |  |  | A | —— | —— | N | Y | 钣金件 | SPFH590 t=2.5 | Q/BQB301 Q/BQB310 | 43*31*94 | 0.0487 | 电泳 | 冲压 | 129 | 45 | 2.5 | 0.11407 | 42.69% |  | 0.01161 | [5 empty] | 1