## 封面
材料消耗定额明细表
H6座椅-总装
QAD代码BOM单
| 编制： | 王婷
会签：
审核：
| 批准： |  | 版本：A15

## 明细
H6座椅-总装 QAD版BOM单明细
序号 | QAD代码 | 物料名称 | 描述 | 座椅总成号 | 发出
1 | SHT0011947 | 驾驶员座椅总成 | 无通风加热 | A9609109520 | A14
2 | SHT0011948 | 驾驶员座椅总成 | 无通风带加热 | A9609109620 | A14
3 | SHT0011950 | 驾驶员座椅总成 | 通风加热预紧安全带 | A9609109820 | A14
4 | SHT0011949 | 驾驶员座椅总成 | 通风加热普通安全带 | A9609109720 | A14
5 | SHT0011951 | 副驾驶员座椅总成 | 高配 | A9609109920 | A14
6 | SHT0014593 | 副驾驶员座椅总成 | 高配SBR | A9609109920 | A14
7 | SHT0011952 | 副驾驶员座椅总成 | 标配 | A9609103909 | A14
8 | SHT0014592 | 副驾驶员座椅总成 | 标配SBR | A9619104403 | A14
H6座椅-总装 QAD版BOM单修定清单
序号 | 版本 | 修订内容 |  | 签发日期 | 修订人
1 | 版本S/0 | 新编制 |  | 2020.07.16 | 冯敬乾
2 | A1 | 根据最新EBOM，编制材料消耗定额 |  | 2021.08.11 | 冯敬乾
3 | A2 | 根据ECR0006910(安全带卷收器前移)，变更材料消耗定额 |  | 2021.09.29 | 冯敬乾
4 | A3 | 见修改记录 |  | 2021.12.31 | 李雪佳
5 | A4 | 更改外购自制，删除BFA0010070橡胶垫固定片 |  | 2022.02.18 | 李雪佳
6 | A5 | 副驾标配安全带扣由SHT0010743改为SHT0011653 |  | 2022.04.07 | 李雪佳
7 | A6 | 见修改记录 |  | 2022.04.20 | 李雪佳
8 | A7 | 见修改记录 |  |  | 李雪佳
9 | A8 | 根据G版EBOM进行修改，具体见修改记录 |  | 2022.06.22 | 冯敬乾
10 | A9 | 坐盆组装调整到总装厂，增加发货纸箱 |  | 2022.07.11 | 冯敬乾
11 | A10 | 见修改记录2022.08.11 |  | 2022.08.11 | 冯敬乾
12 | A10 | 见修改记录2022.08.20，增加SHT0010465-气管防护长弹簧 |  | 2022.08.20 | 冯敬乾
13 | A11 | 见修改记录2022.10.09 |  | 2022.10.09 | 冯敬乾
14 | A12 | 见修改记录2022.11.11 |  | 2022.11.11 | 冯敬乾
15 | A12 | 见修改记录2022.11.12 |  | 2022.11.12 | 冯敬乾
16 | A13 | 主要变更点： 1）主驾高配安全带总成零件号变更：SHT0010636→SHT0014941 2）增加布基胶带“BCL0010021” |  | 2022.11.21 | 王婷
17 | A14 | 取消 1)减震座椅说明书SHT0011150 2)功能座椅说明书SHT0014445 |  | 2022.12.26 | 王婷
18 | A15 | 1）根据“ECR0008965”，新增A9609100753座椅零件号 2）A9609109820座椅替换安全带零件号：SHT0014941→SHT0010636 |  | 2023。02.24 | 王婷

## A9609109520 (hidden)
序号 | 父零件 | 父零件描述 | 父零件单位 | 子零件 | 子零件描述 | 规格型号 | 设计图号 | 子零件单位 | 数量 | 工序 | 结构类型 | 自制/外购 | 自制车间 | 供应商 | 备注
| 字符/24位 | 字符/2位 | 字符/24位 | 字符/24位 | 字符/24位 |  | 字符/18位 | 字符/2位 | 数字/9位
1 | SHT0011947 | 驾驶员座椅总成 | EA | SHT0011947 | 驾驶员座椅总成 | 无通风加热 | A9609109520 | EA | 1 |  |  | 河北自制 | 座椅组装车间 | 座椅组装车间
2 | SHT0011947 | 驾驶员座椅总成 | EA | SHT0011643 | 靠背支撑板 | 黑色 | SHT0011643 | EA | 1 | 10 |  | 河北外购 |  | 上海绽奇工贸有限公司
3 | SHT0011947 | 驾驶员座椅总成 | EA | SHT0011320 | 主驾驶座椅靠背面套总成 |  | SHT0011320 | EA | 1 | 10 |  | 河北外购 |  | 青岛福基纺织有限公司
4 | SHT0011947 | 驾驶员座椅总成 | EA | SHT0011945 | 靠背面套钢丝1 |  | SHT0011945 | EA | 2 | 10 |  | 河北外购 |  | 海兴中盛弹簧有限公司
5 | SHT0011947 | 驾驶员座椅总成 | EA | SHT0011946 | 靠背面套钢丝2 |  | SHT0011946 | EA | 2 | 10 |  | 河北外购 |  | 海兴中盛弹簧有限公司
6 | SHT0011947 | 驾驶员座椅总成 | EA | SHT0011323 | 主驾标配靠背泡沫总成 |  | SHT0011323 | EA | 1 | 10 |  | 河北自制 | 发泡车间 | 发泡车间
7 | SHT0011947 | 驾驶员座椅总成 | EA | SHT0011644 | 靠背舒适性海绵右 | 无网格布 | SHT0011644 | EA | 1 | 10 |  | 河北外购 |  | 天津琪安科技有限公司
8 | SHT0011947 | 驾驶员座椅总成 | EA | SHT0011645 | 靠背舒适性海绵中上 | 无网格布 | SHT0011645 | EA | 1 | 10 |  | 河北外购 |  | 天津琪安科技有限公司
9 | SHT0011947 | 驾驶员座椅总成 | EA | SHT0011646 | 靠背舒适性海绵中下 | 无网格布 | SHT0011646 | EA | 1 | 10 |  | 河北外购 |  | 天津琪安科技有限公司
10 | SHT0011947 | 驾驶员座椅总成 | EA | SHT0011647 | 靠背舒适性海绵左 | 无网格布 | SHT0011647 | EA | 1 | 10 |  | 河北外购 |  | 天津琪安科技有限公司
11 | SHT0011947 | 驾驶员座椅总成 | EA | BEC0010010 | 安全带扣延长线束 |  | BEC0010010 | EA | 1 | 10 |  | 河北外购 |  | 徐州华夏电子有限公司
12 | SHT0011947 | 驾驶员座椅总成 | EA | SHT0011116 | 主驾带扣总成 |  | SHT0010742 | EA | 1 | 10 |  | 河北外购 |  | 南京奥托立夫汽车安全系统有限公司
13 | SHT0011947 | 驾驶员座椅总成 | EA | SHT0011649 | 主驾低配安全带总成 |  | SHT0011292 | EA | 1 | 10 |  | 河北外购 |  | 南京奥托立夫汽车安全系统有限公司
14 | SHT0011947 | 驾驶员座椅总成 | EA | SHT0014042 | 吊环固定螺栓B |  | SHT0014042 | EA | 1 | 10 |  | 河北外购 |  | 南京奥托立夫汽车安全系统有限公司
15 | SHT0011947 | 驾驶员座椅总成 | EA | SHT0014044 | 吊环隔圈 |  | SHT0014044 | EA | 1 | 10 |  | 河北外购 |  | 南京奥托立夫汽车安全系统有限公司
16 | SHT0011947 | 驾驶员座椅总成 | EA | SHT0014043 | 端片固定螺栓 |  | SHT0014043 | EA | 1 | 10 |  | 河北外购 |  | 南京奥托立夫汽车安全系统有限公司
17 | SHT0011947 | 驾驶员座椅总成 | EA | SHT0010365 | 安全带吊环罩壳 |  | SHT0010365 | EA | 1 | 10 |  | 河北自制 | 注塑车间 | 注塑车间
18 | SHT0011947 | 驾驶员座椅总成 | EA | SHT0010668 | 标配安全带出口罩壳 |  | SHT0010668 | EA | 1 | 10 |  | 河北自制 | 注塑车间 | 注塑车间
19 | SHT0011947 | 驾驶员座椅总成 | EA | SHT0010883 | 标配安全带出口罩壳底座 |  | SHT0010883 | EA | 1 | 10 |  | 河北自制 | 注塑车间 | 注塑车间
20 | SHT0011947 | 驾驶员座椅总成 | EA | SHT0011331 | 主驾驶靠背两气袋腰托总成 |  | SHT0011331 | EA | 1 | 10 |  | 河北外购 |  | 北京美好生活家居用品有限公司
21 | SHT0011947 | 驾驶员座椅总成 | EA | BPC0010012 | 4mm卡箍 |  | BPC0010012 | EA | 3 | 10 |  | 河北外购 |  | 北京瑞隆祥模具有限公司
22 | SHT0011947 | 驾驶员座椅总成 | EA | BFA0010014 | 扶手锁止销 |  | BFA0010014 | EA | 2 | 10 |  | 河北外购 |  | 瑞安市精艺标准件有限公司 沧州旭兴五金制造有限公司
23 | SHT0011947 | 驾驶员座椅总成 | EA | SHT0011330 | 扶手外盖 |  | SHT0011330 | EA | 2 | 10 |  | 河北自制 | 注塑车间 | 注塑车间
24 | SHT0011947 | 驾驶员座椅总成 | EA | SHT0011612 | 左侧扶手本体总成 |  | SHT0011612 | EA | 1 | 10 |  | 河北自制 | 后视镜组装车间 | 后视镜组装车间
25 | SHT0011947 | 驾驶员座椅总成 | EA | SHT0011613 | 右侧扶手本体总成 |  | SHT0011613 | EA | 1 | 10 |  | 河北自制 | 后视镜组装车间 | 后视镜组装车间
26 | SHT0011947 | 驾驶员座椅总成 | EA | SHT0010758 | 主驾低配靠背骨架总成 | H6两气袋腰托双扶手 | SHT0010758 | EA | 1 | 10 |  | 河北自制 | 骨架组装车间 | 骨架组装车间
27 | SHT0011947 | 驾驶员座椅总成 | EA | SHT0011340 | 坐垫织物面套总成 |  | SHT0011340 | EA | 1 | 10 |  | 河北外购 |  | 青岛福基纺织有限公司
28 | SHT0011947 | 驾驶员座椅总成 | EA | SHT0011322 | 主驾标配坐垫泡沫总成 |  | SHT0011322 | EA | 1 | 10 |  | 河北自制 | 发泡车间 | 发泡车间
29 | SHT0011947 | 驾驶员座椅总成 | EA | SHT0011657 | 坐垫舒适性海绵右 | 无网格布 | SHT0011657 | EA | 1 | 10 |  | 河北外购 |  | 天津琪安科技有限公司
30 | SHT0011947 | 驾驶员座椅总成 | EA | SHT0011658 | 坐垫舒适性海绵左 | 无网格布 | SHT0011658 | EA | 1 | 10 |  | 河北外购 |  | 天津琪安科技有限公司
31 | SHT0011947 | 驾驶员座椅总成 | EA | SHT0011659 | 坐垫舒适性海绵中 | 无网格布 | SHT0011659 | EA | 1 | 10 |  | 河北外购 |  | 天津琪安科技有限公司
32 | SHT0011947 | 驾驶员座椅总成 | EA | SHT0002451 | 坐盆钣金电泳 | H6 |  | EA | 1 | 10 |  | 河北自制 | 电泳车间 | 骨架组装车间
33 | SHT0011947 | 驾驶员座椅总成 | EA | SHT0010039 | 延伸锁止钣金 |  | SHT0010039 | EA | 1 | 10 |  | 河北外购
34 | SHT0011947 | 驾驶员座椅总成 | EA | SHT0010802 | 延伸锁止钣金固定螺栓 |  | SHT0010802 | EA | 1 | 10 |  | 河北外购
35 | SHT0011947 | 驾驶员座椅总成 | EA | BFA0000020 | 大垫圈 | φ8*24镀黑锌 |  | EA | 1 | 10 |  | 河北外购
36 | SHT0011947 | 驾驶员座椅总成 | EA | BFA0010020 | 全金属六角法兰面锁紧螺母 | M5镀黑锌 | Q33005 | EA | 1 | 10 |  | 河北外购
37 | SHT0011947 | 驾驶员座椅总成 | EA | SHT0010354 | 坐盆延伸手柄 |  | SHT0010354 | EA | 1 | 10 |  | 河北自制 | 注塑车间 | 注塑车间
38 | SHT0011947 | 驾驶员座椅总成 | EA | BFA0000001 | C型钉 |  | GHRC000001 | EA | 8 | 10 |  | 河北外购 |  | 天津金庄新材料科技有限公司
39 | SHT0011947 | 驾驶员座椅总成 | EA | SHT0010033 | 主驾底座模块化总成 | H6标准悬挂座椅 | SHT0010033 | EA | 1 | 10 |  | 河北自制 | 骨架组装车间 | 骨架组装车间
40 | SHT0011947 | 驾驶员座椅总成 | EA | SHT0010331 | 驾驶员左侧罩壳 |  | SHT0010331 | EA | 1 | 10 |  | 河北自制 | 注塑车间 | 注塑车间
41 | SHT0011947 | 驾驶员座椅总成 | EA | SHT0011011 | 通风加热孔盖板 |  | SHT0011011 | EA | 2 | 10 |  | 河北外购 |  | 北京瑞隆祥模具有限公司
42 | SHT0011947 | 驾驶员座椅总成 | EA | SHT0010333 | 驾驶员右侧罩壳 |  | SHT0010333 | EA | 1 | 10 |  | 河北自制 | 注塑车间 | 注塑车间
43 | SHT0011947 | 驾驶员座椅总成 | EA | BSP0010020 | 罩壳弹簧卡子 |  | BSP0010020 | EA | 2 | 10 |  | 河北外购 |  | 北京吉信汽弹簧制品有限公司
44 | SHT0011947 | 驾驶员座椅总成 | EA | SHT0010332 | 驾驶员标配前罩壳 |  | SHT0010332 | EA | 1 | 10 |  | 河北自制 | 注塑车间 | 注塑车间
45 | SHT0011947 | 驾驶员座椅总成 | EA | SHT0010657 | 驾驶员后侧罩壳 |  | SHT0010657 | EA | 1 | 10 |  | 河北自制 | 注塑车间 | 注塑车间
46 | SHT0011947 | 驾驶员座椅总成 | EA | SHT0010981 | 驾驶员塑料件支撑板 |  | SHT0010981 | EA | 1 | 10 |  | 河北自制 | 注塑车间 | 注塑车间
47 | SHT0011947 | 驾驶员座椅总成 | EA | BSP0010017 | 主驾驶靠背调节手柄卡接簧 |  | BSP0010017 | EA | 1 | 10 |  | 河北外购 |  | 海兴中盛弹簧有限公司
48 | SHT0011947 | 驾驶员座椅总成 | EA | SHT0010251 | 主驾高度调节机构总成 |  | SHT0010251 | EA | 1 | 10 |  | 河北外购 |  | 安路普（北京）汽车技术有限公司
49 | SHT0011947 | 驾驶员座椅总成 | EA | SHT0010907 | 阻尼调节机构总成 |  | SHT0010907 | EA | 1 | 10 |  | 河北外购 |  | 安路普（北京）汽车技术有限公司
50 | SHT0011947 | 驾驶员座椅总成 | EA | BFA0000285 | 开口挡圈 | φ4镀黑锌 | Q43640 | EA | 2 | 10 |  | 河北外购 |  | 上锐（常州）供应链管理有限公司
51 | SHT0011947 | 驾驶员座椅总成 | EA | SHT0011480 | 驾驶员四孔腰托开关总成 |  | SHT0011480 | EA | 1 | 10 |  | 河北外购 |  | 安路普（北京）汽车技术有限公司
52 | SHT0011947 | 驾驶员座椅总成 | EA | SHT0011552 | 主驾驶速降开关按钮帽 |  | SHT0011552 | EA | 1 | 10 |  | 河北外购 |  | 北京瑞隆祥模具有限公司
53 | SHT0011947 | 驾驶员座椅总成 | EA | BPC0010060 | 座椅速升速降阀 |  | BPC0010060 | EA | 1 | 10 |  | 河北外购 |  | 安路普（北京）汽车技术有限公司
54 | SHT0011947 | 驾驶员座椅总成 | EA | BFA0010037 | 内梅花盘头三角牙自攻螺钉 | M5*10镀黑锌 | BFA0010037 | EA | 15 | 10 |  | 河北外购 |  | 上锐（常州）供应链管理有限公司
55 | SHT0011947 | 驾驶员座椅总成 | EA | BFA0010038 | 内梅花盘头自攻螺钉 | 尾端平头ST4.2*12镀黑锌 | BFA0010038 | EA | 9 | 10 |  | 河北外购 |  | 上锐（常州）供应链管理有限公司
56 | SHT0011947 | 驾驶员座椅总成 | EA | BFA0010019 | 内六角花形低圆柱头螺钉 | M10*20镀黑锌 | GB/T 2671.1 | EA | 4 | 10 |  | 河北外购 |  | 上锐（常州）供应链管理有限公司
57 | SHT0011947 | 驾驶员座椅总成 | EA | BFA0000004 | 重卡扎带 |  |  | EA | 7 | 10 |  | 河北外购 |  | 黄骅市俊隆五金包装有限公司
58 | SHT0011947 | 驾驶员座椅总成 | EA | BCL0010009 | 靠背板固定卡扣 |  | BCL0010009 | EA | 1 | 10 |  | 河北外购 |  | 保定兆龙通用电器塑业有限公司
59 | SHT0011947 | 驾驶员座椅总成 | EA | BCL0010006 | 气管卡扣 |  | BCL0010006 | EA | 2 | 10 |  | 河北外购 |  | 北京瑞隆祥模具有限公司
60 | SHT0011947 | 驾驶员座椅总成 | EA | SHT0011148 | 靠背防护罩 |  | SHT0011148 | EA | 1 | 10 |  | 河北外购 |  | 黄骅市建昌塑料制品有限公司
61 | SHT0011947 | 驾驶员座椅总成 | EA | SHT0011149 | 坐垫防护罩 |  | SHT0011149 | EA | 1 | 10 |  | 河北外购 |  | 黄骅市建昌塑料制品有限公司
62 | SHT0011947 | 驾驶员座椅总成 | EA | SHT0011399 | 润滑脂 |  | SHT0011399 | KG | 0.02 | 10 |  | 河北外购 |  | 北京嘉度科贸有限公司
63 | SHT0011947 | 驾驶员座椅总成 | EA | TAT0000083 | 110*30条形码 |  |  | EA | 1 | 10 |  | 河北外购 |  | 合肥光码科技有限公司
64 | SHT0011947 | 驾驶员座椅总成 | EA | SHT0010465 | 气管防护长弹簧 | 黑色Ф5.5*55mm | SHT0010465 | EA | 1 | 10 |  | 河北外购
65 | SHT0011947 | 驾驶员座椅总成 | EA | SHT0014850 | 驾驶员靠背调节手柄移印 | H6 | SHT0014850 | EA | 1 | 10 |  | 河北外购
66 | SHT0011947 | 驾驶员座椅总成 | EA | SHT0015050 | 线束护套防护棉 | H6 | SHT0015050 | EA | 1 | 10 |  | 河北外购
67 | SHT0011947 | 驾驶员座椅总成 | EA | TST0000362 | 螺纹锁固厌氧胶 | WD5077 |  | EA | 0.02 | 10 |  | 河北外购
68 | SHT0011947 | 驾驶员座椅总成 | EA | SHT0015017 | 防护管 | φ6*4*10黑色 |  | EA | 1 | 10 |  | 河北外购
69 | SHT0011947 | 驾驶员座椅总成 | EA | BCL0010021 | 布基胶带 |  |  | EA | 2 | 10 |  | 河北外购
随车件
1 | SHT0011947 | 驾驶员座椅总成 | EA | SHT0010844 | 司机座椅底支架总成 | H6 | A9606602340 | EA | 1 |  |  | 河北自制 | 电泳车间 | 电泳车间
2 | SHT0011947 | 驾驶员座椅总成 | EA | BFA0010089 | 内六角花形盘头螺钉 |  | BFA0010089 | EA | 6 |  |  | 河北外购 |  | 上锐（常州）供应链管理有限公司
3 | SHT0011947 | 驾驶员座椅总成 | EA | TAT0010102 | H6正驾底支架隔板 |  | TAT0010102 | EA | 0.071429 |  | D | 河北外购

## A9609109620 (hidden)
序号 | 父零件 | 父零件描述 | 父零件单位 | 子零件 | 子零件描述 | 规格型号 | 设计图号 | 子零件单位 | 数量 | 工序 | 结构类型 | 自制/外购 | 自制车间 | 供应商 | 备注
| 字符/24位 | 字符/2位 | 字符/24位 | 字符/24位 | 字符/24位 |  | 字符/18位 | 字符/2位 | 数字/9位
1 | SHT0011948 | 驾驶员座椅总成 | EA | SHT0011948 | 驾驶员座椅总成 | 无通风带加热 | A9609109620 | EA | 1 |  |  | 河北自制 | 座椅组装车间 | 座椅组装车间
2 | SHT0011948 | 驾驶员座椅总成 | EA | SHT0011643 | 靠背支撑板 | 黑色 | SHT0011643 | EA | 1 | 10 |  | 河北外购 |  | 上海绽奇汽车部件有限公司
3 | SHT0011948 | 驾驶员座椅总成 | EA | SHT0013286 | 主驾驶座椅靠背面套总成 | 织物面套带加热垫 | SHT0013286 | EA | 1 | 10 |  | 河北外购 |  | 青岛福基纺织有限公司
4 | SHT0011948 | 驾驶员座椅总成 | EA | SHT0011945 | 靠背面套钢丝1 |  | SHT0011945 | EA | 2 | 10 |  | 河北外购 |  | 海兴中盛弹簧有限公司
5 | SHT0011948 | 驾驶员座椅总成 | EA | SHT0011946 | 靠背面套钢丝2 |  | SHT0011946 | EA | 2 | 10 |  | 河北外购 |  | 海兴中盛弹簧有限公司
6 | SHT0011948 | 驾驶员座椅总成 | EA | SHT0011323 | 主驾标配靠背泡沫总成 |  | SHT0011323 | EA | 1 | 10 |  | 河北自制 | 发泡车间 | 发泡车间
7 | SHT0011948 | 驾驶员座椅总成 | EA | SHT0011644 | 靠背舒适性海绵右 | 无网格布 | SHT0011644 | EA | 1 | 10 |  | 河北外购 |  | 天津琪安科技有限公司
8 | SHT0011948 | 驾驶员座椅总成 | EA | SHT0011645 | 靠背舒适性海绵中上 | 无网格布 | SHT0011645 | EA | 1 | 10 |  | 河北外购 |  | 天津琪安科技有限公司
9 | SHT0011948 | 驾驶员座椅总成 | EA | SHT0011646 | 靠背舒适性海绵中下 | 无网格布 | SHT0011646 | EA | 1 | 10 |  | 河北外购 |  | 天津琪安科技有限公司
10 | SHT0011948 | 驾驶员座椅总成 | EA | SHT0011647 | 靠背舒适性海绵左 | 无网格布 | SHT0011647 | EA | 1 | 10 |  | 河北外购 |  | 天津琪安科技有限公司
11 | SHT0011948 | 驾驶员座椅总成 | EA | BEC0010009 | 加热系统线束总成 | 单加热无DPD | BEC0010009 | EA | 1 | 10 |  | 河北外购 |  | 徐州华夏电子有限公司
12 | SHT0011948 | 驾驶员座椅总成 | EA | BEC0010024 | ECU总成 |  | BEC0010024 | EA | 1 | 10 |  | 河北外购 |  | 安路普
13 | SHT0011948 | 驾驶员座椅总成 | EA | SHT0011116 | 主驾带扣总成 |  | SHT0011116 | EA | 1 | 10 |  | 河北外购 |  | 南京奥托立夫汽车安全系统有限公司
14 | SHT0011948 | 驾驶员座椅总成 | EA | SHT0011649 | 主驾低配安全带总成 |  | SHT0011649 | EA | 1 | 10 |  | 河北外购 |  | 南京奥托立夫汽车安全系统有限公司
15 | SHT0011948 | 驾驶员座椅总成 | EA | SHT0014042 | 吊环固定螺栓B |  | SHT0014042 | EA | 1 | 10 |  | 河北外购 |  | 南京奥托立夫汽车安全系统有限公司
16 | SHT0011948 | 驾驶员座椅总成 | EA | SHT0014044 | 吊环隔圈 |  | SHT0014044 | EA | 1 | 10 |  | 河北外购 |  | 南京奥托立夫汽车安全系统有限公司
17 | SHT0011948 | 驾驶员座椅总成 | EA | SHT0014043 | 端片固定螺栓 |  | SHT0014043 | EA | 1 | 10 |  | 河北外购 |  | 南京奥托立夫汽车安全系统有限公司
18 | SHT0011948 | 驾驶员座椅总成 | EA | SHT0010365 | 安全带吊环罩壳 |  | SHT0010365 | EA | 1 | 10 |  | 河北自制 | 注塑车间 | 注塑车间
19 | SHT0011948 | 驾驶员座椅总成 | EA | SHT0010668 | 标配安全带出口罩壳 |  | SHT0010668 | EA | 1 | 10 |  | 河北自制 | 注塑车间 | 注塑车间
20 | SHT0011948 | 驾驶员座椅总成 | EA | SHT0010883 | 标配安全带出口罩壳底座 |  | SHT0010883 | EA | 1 | 10 |  | 河北自制 | 注塑车间 | 注塑车间
21 | SHT0011948 | 驾驶员座椅总成 | EA | SHT0011331 | 主驾驶靠背两气袋腰托总成 |  | SHT0011331 | EA | 1 | 10 |  | 河北外购 |  | 北京美好生活家居有限公司
22 | SHT0011948 | 驾驶员座椅总成 | EA | BPC0010012 | 4mm卡箍 |  | BPC0010012 | EA | 3 | 10 |  | 河北外购 |  | 北京瑞隆祥模具有限公司
23 | SHT0011948 | 驾驶员座椅总成 | EA | BFA0010014 | 扶手锁止销 |  | BFA0010014 | EA | 2 | 10 |  | 河北外购 |  | 瑞安市精艺标准件有限公司/沧州旭兴五金制造有限公司
24 | SHT0011948 | 驾驶员座椅总成 | EA | SHT0011330 | 扶手外盖 |  | SHT0011330 | EA | 2 | 10 |  | 河北自制 | 注塑车间 | 注塑车间
25 | SHT0011948 | 驾驶员座椅总成 | EA | SHT0011612 | 左侧扶手本体总成 |  | SHT0011612 | EA | 1 | 10 |  | 河北自制 | 后视镜组装车间 | 后视镜组装车间
26 | SHT0011948 | 驾驶员座椅总成 | EA | SHT0011613 | 右侧扶手本体总成 |  | SHT0011613 | EA | 1 | 10 |  | 河北自制 | 后视镜组装车间 | 后视镜组装车间
27 | SHT0011948 | 驾驶员座椅总成 | EA | SHT0010758 | 主驾低配靠背骨架总成 | H6两气袋腰托双扶手 | SHT0010758 | EA | 1 | 10 |  | 河北自制 | 骨架组装车间 | 骨架组装车间
28 | SHT0011948 | 驾驶员座椅总成 | EA | SHT0013287 | 坐垫织物面套总成 | 织物面套带加热垫 | SHT0013287 | EA | 1 | 10 |  | 河北外购 |  | 青岛福基纺织有限公司
29 | SHT0011948 | 驾驶员座椅总成 | EA | SHT0011322 | 主驾标配坐垫泡沫总成 |  | SHT0011322 | EA | 1 | 10 |  | 河北自制 | 发泡车间 | 发泡车间
30 | SHT0011948 | 驾驶员座椅总成 | EA | SHT0011657 | 坐垫舒适性海绵右 | 无网格布 | SHT0011657 | EA | 1 | 10 |  | 河北外购 |  | 天津琪安科技有限公司
31 | SHT0011948 | 驾驶员座椅总成 | EA | SHT0011658 | 坐垫舒适性海绵左 | 无网格布 | SHT0011658 | EA | 1 | 10 |  | 河北外购 |  | 天津琪安科技有限公司
32 | SHT0011948 | 驾驶员座椅总成 | EA | SHT0011659 | 坐垫舒适性海绵中 | 无网格布 | SHT0011659 | EA | 1 | 10 |  | 河北外购 |  | 天津琪安科技有限公司
33 | SHT0011948 | 驾驶员座椅总成 | EA | SHT0002451 | 坐盆钣金电泳 | H6 |  | EA | 1 | 10 |  | 河北自制 | 电泳车间 | 骨架组装车间
34 | SHT0011948 | 驾驶员座椅总成 | EA | SHT0010039 | 延伸锁止钣金 |  | SHT0010039 | EA | 1 | 10 |  | 河北外购
35 | SHT0011948 | 驾驶员座椅总成 | EA | SHT0010802 | 延伸锁止钣金固定螺栓 |  | SHT0010802 | EA | 1 | 10 |  | 河北外购
36 | SHT0011948 | 驾驶员座椅总成 | EA | BFA0000020 | 大垫圈 | φ8*24镀黑锌 |  | EA | 1 | 10 |  | 河北外购
37 | SHT0011948 | 驾驶员座椅总成 | EA | BFA0010020 | 全金属六角法兰面锁紧螺母 | M5镀黑锌 | Q33005 | EA | 1 | 10 |  | 河北外购
38 | SHT0011948 | 驾驶员座椅总成 | EA | SHT0010354 | 坐盆延伸手柄 |  | SHT0010354 | EA | 1 | 10 |  | 河北自制 | 注塑车间 | 注塑车间
39 | SHT0011948 | 驾驶员座椅总成 | EA | BFA0000001 | C型钉 |  | GHRC000001 | EA | 8 | 10 |  | 河北外购 |  | 天津金庄新材料科技有限公司
40 | SHT0011948 | 驾驶员座椅总成 | EA | SHT0010033 | 主驾底座模块化总成 | H6标准悬挂座椅 | SHT0010033 | EA | 1 | 10 |  | 河北自制 | 骨架组装车间 | 骨架组装车间
41 | SHT0011948 | 驾驶员座椅总成 | EA | SHT0010331 | 驾驶员左侧罩壳 |  | SHT0010331 | EA | 1 | 10 |  | 河北自制 | 注塑车间 | 注塑车间
42 | SHT0011948 | 驾驶员座椅总成 | EA | SHT0011011 | 通风加热孔盖板 |  | SHT0011011 | EA | 1 | 10 |  | 河北外购 |  | 北京瑞隆祥模具有限公司
43 | SHT0011948 | 驾驶员座椅总成 | EA | BEC0010011 | 加热开关总成 |  | BEC0010011 | EA | 1 | 10 |  | 河北外购 |  | 浙江温州华创
44 | SHT0011948 | 驾驶员座椅总成 | EA | SHT0010333 | 驾驶员右侧罩壳 |  | SHT0010333 | EA | 1 | 10 |  | 河北自制 | 注塑车间 | 注塑车间
45 | SHT0011948 | 驾驶员座椅总成 | EA | BSP0010020 | 罩壳弹簧卡子 |  | BSP0010020 | EA | 2 | 10 |  | 河北外购 |  | 北京吉信汽弹簧制品有限公司
46 | SHT0011948 | 驾驶员座椅总成 | EA | SHT0010332 | 驾驶员标配前罩壳 |  | SHT0010332 | EA | 1 | 10 |  | 河北自制 | 注塑车间 | 注塑车间
47 | SHT0011948 | 驾驶员座椅总成 | EA | SHT0010657 | 驾驶员后侧罩壳 |  | SHT0010657 | EA | 1 | 10 |  | 河北自制 | 注塑车间 | 注塑车间
48 | SHT0011948 | 驾驶员座椅总成 | EA | SHT0010981 | 驾驶员塑料件支撑板 |  | SHT0010981 | EA | 1 | 10 |  | 河北自制 | 注塑车间 | 注塑车间
49 | SHT0011948 | 驾驶员座椅总成 | EA | BSP0010017 | 主驾驶靠背调节手柄卡接簧 |  | BSP0010017 | EA | 1 | 10 |  | 河北外购 |  | 海兴中盛弹簧有限公司
50 | SHT0011948 | 驾驶员座椅总成 | EA | SHT0010251 | 主驾高度调节机构总成 |  | SHT0010251 | EA | 1 | 10 |  | 河北外购 |  | 安路普
51 | SHT0011948 | 驾驶员座椅总成 | EA | SHT0010907 | 阻尼调节机构总成 |  | SHT0010907 | EA | 1 | 10 |  | 河北外购 |  | 安路普
52 | SHT0011948 | 驾驶员座椅总成 | EA | BFA0000285 | 开口挡圈 | φ4镀黑锌 | Q43640 | EA | 2 | 10 |  | 河北外购 |  | 上锐（常州）供应链管理有限公司
53 | SHT0011948 | 驾驶员座椅总成 | EA | SHT0011480 | 驾驶员四孔腰托开关总成 |  | SHT0011480 | EA | 1 | 10 |  | 河北外购 |  | 安路普
54 | SHT0011948 | 驾驶员座椅总成 | EA | SHT0011552 | 主驾驶速降开关按钮帽 |  | SHT0011552 | EA | 1 | 10 |  | 河北外购 |  | 北京瑞隆祥模具有限公司
55 | SHT0011948 | 驾驶员座椅总成 | EA | BPC0010060 | 座椅速升速降阀 |  | BPC0010060 | EA | 1 | 10 |  | 河北外购 |  | 安路普
56 | SHT0011948 | 驾驶员座椅总成 | EA | BFA0010037 | 内梅花盘头三角牙自攻螺钉 | M5*10镀黑锌 | BFA0010037 | EA | 15 | 10 |  | 河北外购 |  | 上锐（常州）供应链管理有限公司
57 | SHT0011948 | 驾驶员座椅总成 | EA | BFA0010038 | 内梅花盘头自攻螺钉 | 尾端平头ST4.2*12镀黑锌 | BFA0010038 | EA | 11 | 10 |  | 河北外购 |  | 上锐（常州）供应链管理有限公司
58 | SHT0011948 | 驾驶员座椅总成 | EA | BFA0010019 | 内六角花形低圆柱头螺钉 | M10*20镀黑锌 | GB/T 2671.1 | EA | 4 | 10 |  | 河北外购 |  | 上锐（常州）供应链管理有限公司
59 | SHT0011948 | 驾驶员座椅总成 | EA | BFA0000004 | 重卡扎带 |  |  | EA | 7 | 10 |  | 河北外购 |  | 黄骅市俊隆五金包装有限公司
60 | SHT0011948 | 驾驶员座椅总成 | EA | BCL0010009 | 靠背板固定卡扣 |  | BCL0010009 | EA | 1 | 10 |  | 河北外购 |  | 保定兆龙通用电器塑业有限公司
61 | SHT0011948 | 驾驶员座椅总成 | EA | BCL0010006 | 气管卡扣 |  | BCL0010006 | EA | 2 | 10 |  | 河北外购 |  | 北京瑞隆祥模具有限公司
62 | SHT0011948 | 驾驶员座椅总成 | EA | SHT0011148 | 靠背防护罩 |  | SHT0011148 | EA | 1 | 10 |  | 河北外购 |  | 黄骅建昌塑料制品有限公司
63 | SHT0011948 | 驾驶员座椅总成 | EA | SHT0011149 | 坐垫防护罩 |  | SHT0011149 | EA | 1 | 10 |  | 河北外购 |  | 黄骅建昌塑料制品有限公司
64 | SHT0011948 | 驾驶员座椅总成 | EA | SHT0011399 | 润滑脂 |  | SHT0011399 | KG | 0.02 | 10 |  | 河北外购 |  | 北京嘉度科贸有限公司
65 | SHT0011948 | 驾驶员座椅总成 | EA | TAT0000083 | 110*30条形码 |  |  | EA | 1 | 10 |  | 河北外购 |  | 合肥光码科技有限公司
66 | SHT0011948 | 驾驶员座椅总成 | EA | SHT0010465 | 气管防护长弹簧 | 黑色Ф5.5*55mm | SHT0010465 | EA | 1 | 10 |  | 河北外购
67 | SHT0011948 | 驾驶员座椅总成 | EA | SHT0014850 | 驾驶员靠背调节手柄移印 | H6 | SHT0014850 | EA | 1 | 10 |  | 河北外购
68 | SHT0011948 | 驾驶员座椅总成 | EA | SHT0015050 | 线束护套防护棉 | H6 | SHT0015050 | EA | 1 | 10 |  | 河北外购
69 | SHT0011948 | 驾驶员座椅总成 | EA | TST0000362 | 螺纹锁固厌氧胶 | WD5077 |  | EA | 0.02 | 10 |  | 河北外购
70 | SHT0011948 | 驾驶员座椅总成 | EA | SHT0015017 | 防护管 | φ6*4*10黑色 |  | EA | 1 | 10 |  | 河北外购
71 | SHT0011948 | 驾驶员座椅总成 | EA | BCL0010021 | 布基胶带 |  |  | EA | 2 | 10 |  | 河北外购 |  |  | 新零件
随车件
1 | SHT0011948 | 驾驶员座椅总成 | EA | SHT0010844 | 司机座椅底支架总成 | H6 | A9606602340 | EA | 1 |  |  | 河北自制 | 电泳车间 | 电泳车间
2 | SHT0011948 | 驾驶员座椅总成 | EA | BFA0010089 | 内六角花形盘头螺钉 |  | BFA0010089 | EA | 6 |  |  | 河北外购 |  | 上锐（常州）供应链管理有限公司
3 | SHT0011948 | 驾驶员座椅总成 | EA | TAT0010102 | H6正驾底支架隔板 |  | TAT0010102 | EA | 0.071429 |  | D | 河北外购

## A9609109820
序号 | 父零件 | 父零件描述 | 父零件单位 | 子零件 | 子零件描述 | 规格型号 | 设计图号 | 子零件单位 | 数量 | 工序 | 结构类型 | 自制/外购 | 自制车间 | 供应商 | 备注
| 字符/24位 | 字符/2位 | 字符/24位 | 字符/24位 | 字符/24位 |  | 字符/18位 | 字符/2位 | 数字/9位
1 | SHT0011950 | 驾驶员座椅总成 | EA | SHT0011950 | 驾驶员座椅总成 | 通风加热预紧安全带 | A9609109820 | EA | 1 |  |  | 河北自制 | 座椅组装车间 | 座椅组装车间
2 | SHT0011950 | 驾驶员座椅总成 | EA | SHT0011643 | 靠背支撑板 | 黑色 | SHT0011643 | EA | 1 | 10 |  | 河北外购 |  | 上海绽奇汽车部件有限公司
3 | SHT0011950 | 驾驶员座椅总成 | EA | SHT0011321 | 主驾驶座椅靠背面套总成 | PVC面套带加热垫 | SHT0011321 | EA | 1 | 10 |  | 河北外购 |  | 青岛福基纺织有限公司
4 | SHT0011950 | 驾驶员座椅总成 | EA | SHT0011945 | 靠背面套钢丝1 |  | SHT0011945 | EA | 2 | 10 |  | 河北外购 |  | 海兴中盛弹簧有限公司
5 | SHT0011950 | 驾驶员座椅总成 | EA | SHT0011946 | 靠背面套钢丝2 |  | SHT0011946 | EA | 2 | 10 |  | 河北外购 |  | 海兴中盛弹簧有限公司
6 | SHT0011950 | 驾驶员座椅总成 | EA | SHT0011355 | 主驾高配靠背泡沫总成 |  | SHT0011355 | EA | 1 | 10 |  | 河北自制 | 发泡车间 | 发泡车间
7 | SHT0011950 | 驾驶员座椅总成 | EA | SHT0011439 | 靠背3D网格中上 |  | SHT0011439 | EA | 1 | 10 |  | 河北外购 |  | 穆勒纺织品（天津）有限公司
8 | SHT0011950 | 驾驶员座椅总成 | EA | SHT0011442 | 靠背3D网格中下 |  | SHT0011442 | EA | 1 | 10 |  | 河北外购 |  | 穆勒纺织品（天津）有限公司
9 | SHT0011950 | 驾驶员座椅总成 | EA | SHT0011644 | 靠背舒适性海绵右 | 无网格布 | SHT0011644 | EA | 1 | 10 |  | 河北外购 |  | 天津琪安科技有限公司
10 | SHT0011950 | 驾驶员座椅总成 | EA | SHT0011647 | 靠背舒适性海绵左 | 无网格布 | SHT0011647 | EA | 1 | 10 |  | 河北外购 |  | 天津琪安科技有限公司
11 | SHT0011950 | 驾驶员座椅总成 | EA | BEC0010007 | 靠背风扇总成 |  | BEC0010007 | EA | 1 | 10 |  | 河北外购 |  | 元山科技工业股份有限公司
12 | SHT0011950 | 驾驶员座椅总成 | EA | BEC0010008 | 加热通风系统线束总成 | 通风加热带DPD | BEC0010008 | EA | 1 | 10 |  | 河北外购 |  | 徐州华夏电子有限公司
13 | SHT0011950 | 驾驶员座椅总成 | EA | BEC0010024 | ECU总成 |  | BEC0010024 | EA | 1 | 10 |  | 河北外购 |  | 安路普
14 | SHT0011950 | 驾驶员座椅总成 | EA | SHT0014041 | 吊环固定螺栓A |  | SHT0014041 | EA | 1 | 10 |  | 河北外购 |  | 南京奥托立夫汽车安全系统有限公司
15 | SHT0011950 | 驾驶员座椅总成 | EA | SHT0014043 | 端片固定螺栓 |  | SHT0014043 | EA | 1 | 10 |  | 河北外购 |  | 南京奥托立夫汽车安全系统有限公司
16 | SHT0011950 | 驾驶员座椅总成 | EA | SHT0011116 | 主驾带扣总成 |  | SHT0011116 | EA | 1 | 10 |  | 河北外购 |  | 南京奥托立夫汽车安全系统有限公司
17 | SHT0011950 | 驾驶员座椅总成 | EA | SHT0010601 | 安全带高调器总成 |  | SHT0010601 | EA | 1 | 10 |  | 河北外购 |  | 南京奥托立夫汽车安全系统有限公司
18 | SHT0011950 | 驾驶员座椅总成 | EA | SHT0010667 | 高配安全带出口罩壳 |  | SHT0010667 | EA | 1 | 10 |  | 河北自制 | 注塑车间 | 注塑车间
19 | SHT0011950 | 驾驶员座椅总成 | EA | SHT0010882 | 高配安全带出口罩壳底座 |  | SHT0010882 | EA | 1 | 10 |  | 河北自制 | 注塑车间 | 注塑车间
20 | SHT0011950 | 驾驶员座椅总成 | EA | SHT0011574 | 高调器上滑盖 |  | SHT0011574 | EA | 1 | 10 |  | 河北自制 | 注塑车间 | 注塑车间
21 | SHT0011950 | 驾驶员座椅总成 | EA | SHT0011575 | 高调器下滑盖 |  | SHT0011575 | EA | 1 | 10 |  | 河北自制 | 注塑车间 | 注塑车间
22 | SHT0011950 | 驾驶员座椅总成 | EA | BSP0010014 | 高调器滑盖回位簧 |  | BSP0010014 | EA | 1 | 10 |  | 河北外购 |  | 海兴中盛弹簧有限公司 | 数量由2变为1
23 | SHT0011950 | 驾驶员座椅总成 | EA | SHT0011642 | 高调器衬套 |  | SHT0011642 | EA | 1 | 10 |  | 河北外购 |  | 天津天龙得冷成型部件有限公司
24 | SHT0011950 | 驾驶员座椅总成 | EA | SHT0010879 | 安全带高调解锁按钮 |  | SHT0010879 | EA | 1 | 10 |  | 河北自制 | 注塑车间 | 注塑车间
25 | SHT0011950 | 驾驶员座椅总成 | EA | SHT0010878 | 安全带高调解锁按钮底座 |  | SHT0010878 | EA | 1 | 10 |  | 河北自制 | 注塑车间 | 注塑车间
26 | SHT0011950 | 驾驶员座椅总成 | EA | BSP0010015 | 调高解锁按钮回位簧 |  | BSP0010015 | EA | 1 | 10 |  | 河北外购 |  | 海兴中盛弹簧有限公司
27 | SHT0011950 | 驾驶员座椅总成 | EA | SHT0010877 | 安全带高调解锁按钮限位块 |  | SHT0010877 | EA | 1 | 10 |  | 河北外购 |  | 北京瑞隆祥模具有限公司
28 | SHT0011950 | 驾驶员座椅总成 | EA | SHT0011788 | 主驾驶靠背四气袋腰托总成 |  | SHT0011788 | EA | 1 | 10 |  | 河北外购 |  | 北京美好生活家居有限公司
29 | SHT0011950 | 驾驶员座椅总成 | EA | SHT0011360 | 侧翼塑料支撑板 |  | SHT0011360 | EA | 2 | 10 |  | 河北外购 |  | 北京瑞隆祥模具有限公司
30 | SHT0011950 | 驾驶员座椅总成 | EA | BPC0010012 | 4mm卡箍 |  | BPC0010012 | EA | 3 | 10 |  | 河北外购 |  | 北京瑞隆祥模具有限公司
31 | SHT0011950 | 驾驶员座椅总成 | EA | BFA0010014 | 扶手锁止销 |  | BFA0010014 | EA | 2 | 10 |  | 河北外购 |  | 瑞安市精艺标准件有限公司/沧州旭兴五金制造有限公司
32 | SHT0011950 | 驾驶员座椅总成 | EA | SHT0011330 | 扶手外盖 |  | SHT0011330 | EA | 2 | 10 |  | 河北自制 | 注塑车间 | 注塑车间
33 | SHT0011950 | 驾驶员座椅总成 | EA | SHT0011612 | 左侧扶手本体总成 |  | SHT0011612 | EA | 1 | 10 |  | 河北自制 | 后视镜组装车间 | 后视镜组装车间
34 | SHT0011950 | 驾驶员座椅总成 | EA | SHT0011613 | 右侧扶手本体总成 |  | SHT0011613 | EA | 1 | 10 |  | 河北自制 | 后视镜组装车间 | 后视镜组装车间
35 | SHT0011950 | 驾驶员座椅总成 | EA | SHT0010756 | 主驾高配靠背骨架总成 | H6四气袋腰托双扶手 | SHT0010756 | EA | 1 | 10 |  | 河北自制 | 骨架组装车间 | 骨架组装车间
36 | SHT0011950 | 驾驶员座椅总成 | EA | SHT0011341 | 坐垫PVC面套总成 | PVC面套带加热垫 | SHT0011341 | EA | 1 | 10 |  | 河北外购 |  | 青岛福基纺织有限公司
37 | SHT0011950 | 驾驶员座椅总成 | EA | BEC0010013 | DPD |  | BEC0010013 | EA | 1 | 10 |  | 河北外购 |  | 埃意（廊坊）电子工程有限公司
38 | SHT0011950 | 驾驶员座椅总成 | EA | SHT0011357 | 主驾高配坐垫泡沫总成 |  | SHT0011357 | EA | 1 | 10 |  | 河北自制 | 发泡车间 | 发泡车间
39 | SHT0011950 | 驾驶员座椅总成 | EA | SHT0011430 | 坐垫3D网格中 |  | SHT0011430 | EA | 1 | 10 |  | 河北外购 |  | 穆勒纺织品（天津）有限公司
40 | SHT0011950 | 驾驶员座椅总成 | EA | SHT0011657 | 坐垫舒适性海绵右 | 无网格布 | SHT0011657 | EA | 1 | 10 |  | 河北外购 |  | 天津琪安科技有限公司
41 | SHT0011950 | 驾驶员座椅总成 | EA | SHT0011658 | 坐垫舒适性海绵左 | 无网格布 | SHT0011658 | EA | 1 | 10 |  | 河北外购 |  | 天津琪安科技有限公司
42 | SHT0011950 | 驾驶员座椅总成 | EA | BEC0010006 | 坐垫风扇总成 |  | BEC0010006 | EA | 1 | 10 |  | 河北外购 |  | 元山科技工业股份有限公司
43 | SHT0011950 | 驾驶员座椅总成 | EA | BEC0010017 | 风扇保护壳 |  | BEC0010017 | EA | 3 | 10 |  | 河北外购 |  | 北京瑞隆祥模具有限公司
44 | SHT0011950 | 驾驶员座椅总成 | EA | SHT0002451 | 坐盆钣金电泳 | H6 |  | EA | 1 | 10 |  | 河北自制 | 电泳车间 | 骨架组装车间
45 | SHT0011950 | 驾驶员座椅总成 | EA | SHT0010039 | 延伸锁止钣金 |  | SHT0010039 | EA | 1 | 10 |  | 河北外购
46 | SHT0011950 | 驾驶员座椅总成 | EA | SHT0010802 | 延伸锁止钣金固定螺栓 |  | SHT0010802 | EA | 1 | 10 |  | 河北外购
47 | SHT0011950 | 驾驶员座椅总成 | EA | BFA0000020 | 大垫圈 | φ8*24镀黑锌 |  | EA | 1 | 10 |  | 河北外购
48 | SHT0011950 | 驾驶员座椅总成 | EA | BFA0010020 | 全金属六角法兰面锁紧螺母 | M5镀黑锌 | Q33005 | EA | 1 | 10 |  | 河北外购
49 | SHT0011950 | 驾驶员座椅总成 | EA | SHT0010354 | 坐盆延伸手柄 |  | SHT0010354 | EA | 1 | 10 |  | 河北自制 | 注塑车间 | 注塑车间
50 | SHT0011950 | 驾驶员座椅总成 | EA | BFA0000001 | C型钉 |  | GHRC000001 | EA | 8 | 10 |  | 河北外购 |  | 天津金庄新材料科技有限公司
51 | SHT0011950 | 驾驶员座椅总成 | EA | SHT0010033 | 主驾底座模块化总成 | H6标准悬挂座椅 | SHT0010033 | EA | 1 | 10 |  | 河北自制 | 骨架组装车间 | 骨架组装车间
52 | SHT0011950 | 驾驶员座椅总成 | EA | SHT0010331 | 驾驶员左侧罩壳 |  | SHT0010331 | EA | 1 | 10 |  | 河北自制 | 注塑车间 | 注塑车间
53 | SHT0011950 | 驾驶员座椅总成 | EA | BEC0010012 | 通风开关总成 |  | BEC0010012 | EA | 1 | 10 |  | 河北外购 |  | 浙江温州华创
54 | SHT0011950 | 驾驶员座椅总成 | EA | BEC0010011 | 加热开关总成 |  | BEC0010011 | EA | 1 | 10 |  | 河北外购 |  | 浙江温州华创
55 | SHT0011950 | 驾驶员座椅总成 | EA | SHT0010333 | 驾驶员右侧罩壳 |  | SHT0010333 | EA | 1 | 10 |  | 河北自制 | 注塑车间 | 注塑车间
56 | SHT0011950 | 驾驶员座椅总成 | EA | BSP0010020 | 罩壳弹簧卡子 |  | BSP0010020 | EA | 2 | 10 |  | 河北外购 |  | 北京吉信汽弹簧制品有限公司
57 | SHT0011950 | 驾驶员座椅总成 | EA | SHT0010332 | 驾驶员标配前罩壳 |  | SHT0010332 | EA | 1 | 10 |  | 河北自制 | 注塑车间 | 注塑车间
58 | SHT0011950 | 驾驶员座椅总成 | EA | SHT0010657 | 驾驶员后侧罩壳 |  | SHT0010657 | EA | 1 | 10 |  | 河北自制 | 注塑车间 | 注塑车间
59 | SHT0011950 | 驾驶员座椅总成 | EA | SHT0010981 | 驾驶员塑料件支撑板 |  | SHT0010981 | EA | 1 | 10 |  | 河北自制 | 注塑车间 | 注塑车间
60 | SHT0011950 | 驾驶员座椅总成 | EA | BSP0010017 | 主驾驶靠背调节手柄卡接簧 |  | BSP0010017 | EA | 1 | 10 |  | 河北外购 |  | 海兴中盛弹簧有限公司
61 | SHT0011950 | 驾驶员座椅总成 | EA | SHT0010251 | 主驾高度调节机构总成 |  | SHT0010251 | EA | 1 | 10 |  | 河北外购 |  | 安路普
62 | SHT0011950 | 驾驶员座椅总成 | EA | SHT0010907 | 阻尼调节机构总成 |  | SHT0010907 | EA | 1 | 10 |  | 河北外购 |  | 安路普
63 | SHT0011950 | 驾驶员座椅总成 | EA | BFA0000285 | 开口挡圈 | φ4镀黑锌 | Q43640 | EA | 2 | 10 |  | 河北外购 |  | 上锐（常州）供应链管理有限公司
64 | SHT0011950 | 驾驶员座椅总成 | EA | SHT0011481 | 驾驶员六孔腰托开关总成 |  | SHT0011481 | EA | 1 | 10 |  | 河北外购 |  | 安路普
65 | SHT0011950 | 驾驶员座椅总成 | EA | SHT0011552 | 主驾驶速降开关按钮帽 |  | SHT0011552 | EA | 1 | 10 |  | 河北外购 |  | 北京瑞隆祥模具有限公司
66 | SHT0011950 | 驾驶员座椅总成 | EA | BPC0010060 | 座椅速升速降阀 |  | BPC0010060 | EA | 1 | 10 |  | 河北外购 |  | 安路普
67 | SHT0011950 | 驾驶员座椅总成 | EA | BFA0010037 | 内梅花盘头三角牙自攻螺钉 | M5*10镀黑锌 | BFA0010037 | EA | 15 | 10 |  | 河北外购 |  | 上锐（常州）供应链管理有限公司
68 | SHT0011950 | 驾驶员座椅总成 | EA | BFA0010038 | 内梅花盘头自攻螺钉 | 尾端平头ST4.2*12镀黑锌 | BFA0010038 | EA | 11 | 10 |  | 河北外购 |  | 上锐（常州）供应链管理有限公司
69 | SHT0011950 | 驾驶员座椅总成 | EA | BFA0010019 | 内六角花形低圆柱头螺钉 | M10*20镀黑锌 | GB/T 2671.1 | EA | 4 | 10 |  | 河北外购 |  | 上锐（常州）供应链管理有限公司
70 | SHT0011950 | 驾驶员座椅总成 | EA | BFA0000004 | 重卡扎带 |  |  | EA | 7 | 10 |  | 河北外购 |  | 黄骅市俊隆五金包装有限公司
71 | SHT0011950 | 驾驶员座椅总成 | EA | BCL0010009 | 靠背板固定卡扣 |  | BCL0010009 | EA | 1 | 10 |  | 河北外购 |  | 保定兆龙通用电器塑业有限公司
72 | SHT0011950 | 驾驶员座椅总成 | EA | BCL0010006 | 气管卡扣 |  | BCL0010006 | EA | 2 | 10 |  | 河北外购 |  | 北京瑞隆祥模具有限公司
73 | SHT0011950 | 驾驶员座椅总成 | EA | SHT0011148 | 靠背防护罩 |  | SHT0011148 | EA | 1 | 10 |  | 河北外购 |  | 黄骅建昌塑料制品有限公司
74 | SHT0011950 | 驾驶员座椅总成 | EA | SHT0011149 | 坐垫防护罩 |  | SHT0011149 | EA | 1 | 10 |  | 河北外购 |  | 黄骅建昌塑料制品有限公司
75 | SHT0011950 | 驾驶员座椅总成 | EA | SHT0011399 | 润滑脂 |  | SHT0011399 | KG | 0.02 | 10 |  | 河北外购 |  | 北京嘉度科贸有限公司
76 | SHT0011950 | 驾驶员座椅总成 | EA | TAT0000083 | 110*30条形码 |  |  | EA | 1 | 10 |  | 河北外购 |  | 合肥光码科技有限公司
77 | SHT0011950 | 驾驶员座椅总成 | EA | SHT0010465 | 气管防护长弹簧 | 黑色Ф5.5*55mm | SHT0010465 | EA | 1 | 10 |  | 河北外购
78 | SHT0011950 | 驾驶员座椅总成 | EA | SHT0014850 | 驾驶员靠背调节手柄移印 | H6 | SHT0014850 | EA | 1 | 10 |  | 河北外购
79 | SHT0011950 | 驾驶员座椅总成 | EA | SHT0015050 | 线束护套防护棉 | H6 | SHT0015050 | EA | 1 | 10 |  | 河北外购
80 | SHT0011950 | 驾驶员座椅总成 | EA | TST0000362 | 螺纹锁固厌氧胶 | WD5077 |  | EA | 0.02 | 10 |  | 河北外购
81 | SHT0011950 | 驾驶员座椅总成 | EA | SHT0014864 | 靠背风扇保护壳分总成 | 带双面胶带 | SHT0014864 | EA | 3 | 10 |  | 河北外购
82 | SHT0011950 | 驾驶员座椅总成 | EA | SHT0015017 | 防护管 | φ6*4*10黑色 |  | EA | 1 | 10 |  | 河北外购
83 | SHT0011950 | 驾驶员座椅总成 | EA | SHT0010636 | 主驾高配安全带总成 |  |  | EA | 1 | 10 |  | 河北外购 |  |  | 新增
84 | SHT0011950 | 驾驶员座椅总成 | EA | BCL0010021 | 布基胶带 |  |  | EA | 2 | 10 |  | 河北外购
随车件
1 | SHT0011950 | 驾驶员座椅总成 | EA | SHT0010844 | 司机座椅底支架总成 | H6 | A9606602340 | EA | 1 |  |  | 河北自制 | 电泳车间 | 电泳车间
2 | SHT0011950 | 驾驶员座椅总成 | EA | BFA0010089 | 内六角花形盘头螺钉 |  | BFA0010089 | EA | 6 |  |  | 河北外购 |  | 上锐（常州）供应链管理有限公司
3 | SHT0011950 | 驾驶员座椅总成 | EA | TAT0010102 | H6正驾底支架隔板 |  | TAT0010102 | EA | 0.071429 |  | D | 河北外购

## A9609109720 (hidden)
序号 | 父零件 | 父零件描述 | 父零件单位 | 子零件 | 子零件描述 | 规格型号 | 设计图号 | 子零件单位 | 数量 | 工序 | 结构类型 | 自制/外购 | 自制车间 | 供应商 | 备注
| 字符/24位 | 字符/2位 | 字符/24位 | 字符/24位 | 字符/24位 |  | 字符/18位 | 字符/2位 | 数字/9位
1 | SHT0011949 | 驾驶员座椅总成 | EA | SHT0011949 | 驾驶员座椅总成 | 通风加热普通安全带 | A9609109720 | EA | 1 |  |  | 河北自制 | 座椅组装车间 | 座椅组装车间
2 | SHT0011949 | 驾驶员座椅总成 | EA | SHT0011643 | 靠背支撑板 | 黑色 | SHT0011643 | EA | 1 | 10 |  | 河北外购 |  | 上海绽奇汽车部件有限公司
3 | SHT0011949 | 驾驶员座椅总成 | EA | SHT0011321 | 主驾驶座椅靠背面套总成 | PVC面套带加热垫 | SHT0011321 | EA | 1 | 10 |  | 河北外购 |  | 青岛福基纺织有限公司
4 | SHT0011949 | 驾驶员座椅总成 | EA | SHT0011945 | 靠背面套钢丝1 |  | SHT0011945 | EA | 2 | 10 |  | 河北外购 |  | 海兴中盛弹簧有限公司
5 | SHT0011949 | 驾驶员座椅总成 | EA | SHT0011946 | 靠背面套钢丝2 |  | SHT0011946 | EA | 2 | 10 |  | 河北外购 |  | 海兴中盛弹簧有限公司
6 | SHT0011949 | 驾驶员座椅总成 | EA | SHT0011355 | 主驾高配靠背泡沫总成 |  | SHT0011355 | EA | 1 | 10 |  | 河北自制 | 发泡车间 | 发泡车间
7 | SHT0011949 | 驾驶员座椅总成 | EA | SHT0011439 | 靠背3D网格中上 |  | SHT0011439 | EA | 1 | 10 |  | 河北外购 |  | 穆勒纺织品（天津）有限公司
8 | SHT0011949 | 驾驶员座椅总成 | EA | SHT0011442 | 靠背3D网格中下 |  | SHT0011442 | EA | 1 | 10 |  | 河北外购 |  | 穆勒纺织品（天津）有限公司
9 | SHT0011949 | 驾驶员座椅总成 | EA | SHT0011644 | 靠背舒适性海绵右 | 无网格布 | SHT0011644 | EA | 1 | 10 |  | 河北外购 |  | 天津琪安科技有限公司
10 | SHT0011949 | 驾驶员座椅总成 | EA | SHT0011647 | 靠背舒适性海绵左 | 无网格布 | SHT0011647 | EA | 1 | 10 |  | 河北外购 |  | 天津琪安科技有限公司
11 | SHT0011949 | 驾驶员座椅总成 | EA | BEC0010007 | 靠背风扇总成 |  | BEC0010007 | EA | 1 | 10 |  | 河北外购 |  | 元山科技工业股份有限公司
12 | SHT0011949 | 驾驶员座椅总成 | EA | BEC0010014 | 加热通风系统线束总成 | 通风加热 | BEC0010014 | EA | 1 | 10 |  | 河北外购 |  | 徐州华夏电子有限公司
13 | SHT0011949 | 驾驶员座椅总成 | EA | BEC0010024 | ECU总成 |  | BEC0010024 | EA | 1 | 10 |  | 河北外购 |  | 安路普
14 | SHT0011949 | 驾驶员座椅总成 | EA | SHT0011649 | 主驾低配安全带总成 |  | SHT0011649 | EA | 1 | 10 |  | 河北外购 |  | 南京奥托立夫汽车安全系统有限公司
15 | SHT0011949 | 驾驶员座椅总成 | EA | SHT0014041 | 吊环固定螺栓A |  | SHT0014041 | EA | 1 | 10 |  | 河北外购 |  | 南京奥托立夫汽车安全系统有限公司
16 | SHT0011949 | 驾驶员座椅总成 | EA | SHT0014043 | 端片固定螺栓 |  | SHT0014043 | EA | 1 | 10 |  | 河北外购 |  | 南京奥托立夫汽车安全系统有限公司
17 | SHT0011949 | 驾驶员座椅总成 | EA | SHT0011116 | 主驾带扣总成 |  | SHT0011116 | EA | 1 | 10 |  | 河北外购 |  | 南京奥托立夫汽车安全系统有限公司
18 | SHT0011949 | 驾驶员座椅总成 | EA | SHT0010601 | 安全带高调器总成 |  | SHT0010601 | EA | 1 | 10 |  | 河北外购 |  | 南京奥托立夫汽车安全系统有限公司
19 | SHT0011949 | 驾驶员座椅总成 | EA | SHT0010667 | 高配安全带出口罩壳 |  | SHT0010667 | EA | 1 | 10 |  | 河北自制 | 注塑车间 | 注塑车间
20 | SHT0011949 | 驾驶员座椅总成 | EA | SHT0010882 | 高配安全带出口罩壳底座 |  | SHT0010882 | EA | 1 | 10 |  | 河北自制 | 注塑车间 | 注塑车间
21 | SHT0011949 | 驾驶员座椅总成 | EA | SHT0011574 | 高调器上滑盖 |  | SHT0011574 | EA | 1 | 10 |  | 河北自制 | 注塑车间 | 注塑车间
22 | SHT0011949 | 驾驶员座椅总成 | EA | SHT0011575 | 高调器下滑盖 |  | SHT0011575 | EA | 1 | 10 |  | 河北自制 | 注塑车间 | 注塑车间
23 | SHT0011949 | 驾驶员座椅总成 | EA | BSP0010014 | 高调器滑盖回位簧 |  | BSP0010014 | EA | 1 | 10 |  | 河北外购 |  | 海兴中盛弹簧有限公司
24 | SHT0011949 | 驾驶员座椅总成 | EA | SHT0011642 | 高调器衬套 |  | SHT0011642 | EA | 1 | 10 |  | 河北外购 |  | 天津天龙得冷成型部件有限公司
25 | SHT0011949 | 驾驶员座椅总成 | EA | SHT0010879 | 安全带高调解锁按钮 |  | SHT0010879 | EA | 1 | 10 |  | 河北自制 | 注塑车间 | 注塑车间
26 | SHT0011949 | 驾驶员座椅总成 | EA | SHT0010878 | 安全带高调解锁按钮底座 |  | SHT0010878 | EA | 1 | 10 |  | 河北自制 | 注塑车间 | 注塑车间
27 | SHT0011949 | 驾驶员座椅总成 | EA | BSP0010015 | 调高解锁按钮回位簧 |  | BSP0010015 | EA | 1 | 10 |  | 河北外购 |  | 海兴中盛弹簧有限公司
28 | SHT0011949 | 驾驶员座椅总成 | EA | SHT0010877 | 安全带高调解锁按钮限位块 |  | SHT0010877 | EA | 1 | 10 |  | 河北外购 |  | 北京瑞隆祥模具有限公司
29 | SHT0011949 | 驾驶员座椅总成 | EA | SHT0011788 | 主驾驶靠背四气袋腰托总成 |  | SHT0011788 | EA | 1 | 10 |  | 河北外购 |  | 北京美好生活家居有限公司
30 | SHT0011949 | 驾驶员座椅总成 | EA | SHT0011360 | 侧翼塑料支撑板 |  | SHT0011360 | EA | 2 | 10 |  | 河北外购 |  | 北京瑞隆祥模具有限公司
31 | SHT0011949 | 驾驶员座椅总成 | EA | BPC0010012 | 4mm卡箍 |  | BPC0010012 | EA | 3 | 10 |  | 河北外购 |  | 北京瑞隆祥模具有限公司
32 | SHT0011949 | 驾驶员座椅总成 | EA | BFA0010014 | 扶手锁止销 |  | BFA0010014 | EA | 2 | 10 |  | 河北外购 |  | 瑞安市精艺标准件有限公司/沧州旭兴五金制造有限公司
33 | SHT0011949 | 驾驶员座椅总成 | EA | SHT0011330 | 扶手外盖 |  | SHT0011330 | EA | 2 | 10 |  | 河北自制 | 注塑车间 | 注塑车间
34 | SHT0011949 | 驾驶员座椅总成 | EA | SHT0011612 | 左侧扶手本体总成 |  | SHT0011612 | EA | 1 | 10 |  | 河北自制 | 后视镜组装车间 | 后视镜组装车间
35 | SHT0011949 | 驾驶员座椅总成 | EA | SHT0011613 | 右侧扶手本体总成 |  | SHT0011613 | EA | 1 | 10 |  | 河北自制 | 后视镜组装车间 | 后视镜组装车间
36 | SHT0011949 | 驾驶员座椅总成 | EA | SHT0010756 | 主驾高配靠背骨架总成 | H6四气袋腰托双扶手 | SHT0010756 | EA | 1 | 10 |  | 河北自制 | 骨架组装车间 | 骨架组装车间
37 | SHT0011949 | 驾驶员座椅总成 | EA | SHT0011341 | 坐垫PVC面套总成 | PVC面套带加热垫 | SHT0011341 | EA | 1 | 10 |  | 河北外购 |  | 青岛福基纺织有限公司
38 | SHT0011949 | 驾驶员座椅总成 | EA | SHT0011357 | 主驾高配坐垫泡沫总成 |  | SHT0011357 | EA | 1 | 10 |  | 河北自制 | 发泡车间 | 发泡车间
39 | SHT0011949 | 驾驶员座椅总成 | EA | SHT0011430 | 坐垫3D网格中 |  | SHT0011430 | EA | 1 | 10 |  | 河北外购 |  | 穆勒纺织品（天津）有限公司
40 | SHT0011949 | 驾驶员座椅总成 | EA | SHT0011657 | 坐垫舒适性海绵右 | 无网格布 | SHT0011657 | EA | 1 | 10 |  | 河北外购 |  | 天津琪安科技有限公司
41 | SHT0011949 | 驾驶员座椅总成 | EA | SHT0011658 | 坐垫舒适性海绵左 | 无网格布 | SHT0011658 | EA | 1 | 10 |  | 河北外购 |  | 天津琪安科技有限公司
42 | SHT0011949 | 驾驶员座椅总成 | EA | BEC0010006 | 坐垫风扇总成 |  | BEC0010006 | EA | 1 | 10 |  | 河北外购 |  | 元山科技工业股份有限公司
43 | SHT0011949 | 驾驶员座椅总成 | EA | BEC0010017 | 风扇保护壳 |  | BEC0010017 | EA | 3 | 10 |  | 河北外购 |  | 北京瑞隆祥模具有限公司
44 | SHT0011949 | 驾驶员座椅总成 | EA | SHT0002451 | 坐盆钣金电泳 | H6 |  | EA | 1 | 10 |  | 河北自制 | 电泳车间 | 骨架组装车间
45 | SHT0011949 | 驾驶员座椅总成 | EA | SHT0010039 | 延伸锁止钣金 |  | SHT0010039 | EA | 1 | 10 |  | 河北外购
46 | SHT0011949 | 驾驶员座椅总成 | EA | SHT0010802 | 延伸锁止钣金固定螺栓 |  | SHT0010802 | EA | 1 | 10 |  | 河北外购
47 | SHT0011949 | 驾驶员座椅总成 | EA | BFA0000020 | 大垫圈 | φ8*24镀黑锌 |  | EA | 1 | 10 |  | 河北外购
48 | SHT0011949 | 驾驶员座椅总成 | EA | BFA0010020 | 全金属六角法兰面锁紧螺母 | M5镀黑锌 | Q33005 | EA | 1 | 10 |  | 河北外购
49 | SHT0011949 | 驾驶员座椅总成 | EA | SHT0010354 | 坐盆延伸手柄 |  | SHT0010354 | EA | 1 | 10 |  | 河北自制 | 注塑车间 | 注塑车间
50 | SHT0011949 | 驾驶员座椅总成 | EA | BFA0000001 | C型钉 |  | GHRC000001 | EA | 8 | 10 |  | 河北外购 |  | 天津金庄新材料科技有限公司
51 | SHT0011949 | 驾驶员座椅总成 | EA | SHT0010033 | 主驾底座模块化总成 | H6标准悬挂座椅 | SHT0010033 | EA | 1 | 10 |  | 河北自制 | 骨架组装车间 | 骨架组装车间
52 | SHT0011949 | 驾驶员座椅总成 | EA | SHT0010331 | 驾驶员左侧罩壳 |  | SHT0010331 | EA | 1 | 10 |  | 河北自制 | 注塑车间 | 注塑车间
53 | SHT0011949 | 驾驶员座椅总成 | EA | BEC0010012 | 通风开关总成 |  | BEC0010012 | EA | 1 | 10 |  | 河北外购 |  | 浙江温州华创
54 | SHT0011949 | 驾驶员座椅总成 | EA | BEC0010011 | 加热开关总成 |  | BEC0010011 | EA | 1 | 10 |  | 河北外购 |  | 浙江温州华创
55 | SHT0011949 | 驾驶员座椅总成 | EA | SHT0010333 | 驾驶员右侧罩壳 |  | SHT0010333 | EA | 1 | 10 |  | 河北自制 | 注塑车间 | 注塑车间
56 | SHT0011949 | 驾驶员座椅总成 | EA | BSP0010020 | 罩壳弹簧卡子 |  | BSP0010020 | EA | 2 | 10 |  | 河北外购 |  | 北京吉信汽弹簧制品有限公司
57 | SHT0011949 | 驾驶员座椅总成 | EA | SHT0010332 | 驾驶员标配前罩壳 |  | SHT0010332 | EA | 1 | 10 |  | 河北自制 | 注塑车间 | 注塑车间
58 | SHT0011949 | 驾驶员座椅总成 | EA | SHT0010657 | 驾驶员后侧罩壳 |  | SHT0010657 | EA | 1 | 10 |  | 河北自制 | 注塑车间 | 注塑车间
59 | SHT0011949 | 驾驶员座椅总成 | EA | SHT0010981 | 驾驶员塑料件支撑板 |  | SHT0010981 | EA | 1 | 10 |  | 河北自制 | 注塑车间 | 注塑车间
60 | SHT0011949 | 驾驶员座椅总成 | EA | BSP0010017 | 主驾驶靠背调节手柄卡接簧 |  | BSP0010017 | EA | 1 | 10 |  | 河北外购 |  | 海兴中盛弹簧有限公司
61 | SHT0011949 | 驾驶员座椅总成 | EA | SHT0010251 | 主驾高度调节机构总成 |  | SHT0010251 | EA | 1 | 10 |  | 河北外购 |  | 安路普
62 | SHT0011949 | 驾驶员座椅总成 | EA | SHT0010907 | 阻尼调节机构总成 |  | SHT0010907 | EA | 1 | 10 |  | 河北外购 |  | 安路普
63 | SHT0011949 | 驾驶员座椅总成 | EA | BFA0000285 | 开口挡圈 | φ4镀黑锌 | Q43640 | EA | 2 | 10 |  | 河北外购 |  | 上锐（常州）供应链管理有限公司
64 | SHT0011949 | 驾驶员座椅总成 | EA | SHT0011481 | 驾驶员六孔腰托开关总成 |  | SHT0011481 | EA | 1 | 10 |  | 河北外购 |  | 安路普
65 | SHT0011949 | 驾驶员座椅总成 | EA | SHT0011552 | 主驾驶速降开关按钮帽 |  | SHT0011552 | EA | 1 | 10 |  | 河北外购 |  | 北京瑞隆祥模具有限公司
66 | SHT0011949 | 驾驶员座椅总成 | EA | BPC0010060 | 座椅速升速降阀 |  | BPC0010060 | EA | 1 | 10 |  | 河北外购 |  | 安路普
67 | SHT0011949 | 驾驶员座椅总成 | EA | BFA0010037 | 内梅花盘头三角牙自攻螺钉 | M5*10镀黑锌 | BFA0010037 | EA | 15 | 10 |  | 河北外购 |  | 上锐（常州）供应链管理有限公司
68 | SHT0011949 | 驾驶员座椅总成 | EA | BFA0010038 | 内梅花盘头自攻螺钉 | 尾端平头ST4.2*12镀黑锌 | BFA0010038 | EA | 11 | 10 |  | 河北外购 |  | 上锐（常州）供应链管理有限公司
69 | SHT0011949 | 驾驶员座椅总成 | EA | BFA0010019 | 内六角花形低圆柱头螺钉 | M10*20镀黑锌 | GB/T 2671.1 | EA | 4 | 10 |  | 河北外购 |  | 上锐（常州）供应链管理有限公司
70 | SHT0011949 | 驾驶员座椅总成 | EA | BFA0000004 | 重卡扎带 |  |  | EA | 8 | 10 |  | 河北外购 |  | 黄骅市俊隆五金包装有限公司
71 | SHT0011949 | 驾驶员座椅总成 | EA | BCL0010009 | 靠背板固定卡扣 |  | BCL0010009 | EA | 1 | 10 |  | 河北外购 |  | 保定兆龙通用电器塑业有限公司
72 | SHT0011949 | 驾驶员座椅总成 | EA | BCL0010006 | 气管卡扣 |  | BCL0010006 | EA | 2 | 10 |  | 河北外购 |  | 北京瑞隆祥模具有限公司
73 | SHT0011949 | 驾驶员座椅总成 | EA | SHT0011148 | 靠背防护罩 |  | SHT0011148 | EA | 1 | 10 |  | 河北外购 |  | 黄骅建昌塑料制品有限公司
74 | SHT0011949 | 驾驶员座椅总成 | EA | SHT0011149 | 坐垫防护罩 |  | SHT0011149 | EA | 1 | 10 |  | 河北外购 |  | 黄骅建昌塑料制品有限公司
75 | SHT0011949 | 驾驶员座椅总成 | EA | SHT0011399 | 润滑脂 |  | SHT0011399 | KG | 0.02 | 10 |  | 河北外购 |  | 北京嘉度科贸有限公司
76 | SHT0011949 | 驾驶员座椅总成 | EA | TAT0000083 | 110*30条形码 |  |  | EA | 1 | 10 |  | 河北外购 |  | 合肥光码科技有限公司
77 | SHT0011949 | 驾驶员座椅总成 | EA | SHT0010465 | 气管防护长弹簧 | 黑色Ф5.5*55mm | SHT0010465 | EA | 1 | 10 |  | 河北外购
78 | SHT0011949 | 驾驶员座椅总成 | EA | SHT0014850 | 驾驶员靠背调节手柄移印 | H6 | SHT0014850 | EA | 1 | 10 |  | 河北外购
79 | SHT0011949 | 驾驶员座椅总成 | EA | SHT0015050 | 线束护套防护棉 | H6 | SHT0015050 | EA | 1 | 10 |  | 河北外购
80 | SHT0011949 | 驾驶员座椅总成 | EA | TST0000362 | 螺纹锁固厌氧胶 | WD5077 |  | EA | 0.02 | 10 |  | 河北外购
81 | SHT0011949 | 驾驶员座椅总成 | EA | SHT0014864 | 靠背风扇保护壳分总成 | 带双面胶带 | SHT0014864 | EA | 3 | 10 |  | 河北外购
82 | SHT0011949 | 驾驶员座椅总成 | EA | SHT0015017 | 防护管 | φ6*4*10黑色 |  | EA | 1 | 10 |  | 河北外购
83 | SHT0011949 | 驾驶员座椅总成 | EA | BCL0010021 | 布基胶带 |  |  | EA | 2 | 10 |  | 河北外购
随车件
1 | SHT0011949 | 驾驶员座椅总成 | EA | SHT0010844 | 司机座椅底支架总成 | H6 | A9606602340 | EA | 1 |  |  | 河北自制 | 电泳车间 | 电泳车间
2 | SHT0011949 | 驾驶员座椅总成 | EA | BFA0010089 | 内六角花形盘头螺钉 |  | BFA0010089 | EA | 6 |  |  | 河北外购 |  | 上锐（常州）供应链管理有限公司
3 | SHT0011949 | 驾驶员座椅总成 | EA | TAT0010102 | H6正驾底支架隔板 |  | TAT0010102 | EA | 0.071429 |  | D | 河北外购

## A9609109920 (hidden)
序号 | 父零件 | 父零件描述 | 父零件单位 | 子零件 | 子零件描述 | 规格型号 | 设计图号 | 子零件单位 | 数量 | 工序 | 结构类型 | 自制/外购 | 自制车间 | 供应商 | 备注
| 字符/24位 | 字符/2位 | 字符/24位 | 字符/24位 | 字符/24位 |  | 字符/18位 | 字符/2位 | 数字/9位
1 | SHT0011951 | 副驾驶员座椅总成 | EA | SHT0011951 | 副驾驶员座椅总成 | 高配无通风加热 | A9609109920 | EA | 1 |  |  | 河北自制 | 座椅组装车间 | 座椅组装车间
2 | SHT0011951 | 副驾驶员座椅总成 | EA | SHT0011643 | 靠背支撑板 | 黑色 | SHT0011643 | EA | 1 | 10 |  | 河北外购 |  | 上海绽奇汽车部件有限公司
3 | SHT0011951 | 副驾驶员座椅总成 | EA | SHT0011602 | 副驾驶座椅靠背面套总成 |  | SHT0011602 | EA | 1 | 10 |  | 河北外购 |  | 青岛福基纺织有限公司
4 | SHT0011951 | 副驾驶员座椅总成 | EA | SHT0011945 | 靠背面套钢丝1 |  | SHT0011945 | EA | 2 | 10 |  | 河北外购 |  | 海兴中盛弹簧有限公司
5 | SHT0011951 | 副驾驶员座椅总成 | EA | SHT0011946 | 靠背面套钢丝2 |  | SHT0011946 | EA | 2 | 10 |  | 河北外购 |  | 海兴中盛弹簧有限公司
6 | SHT0011951 | 副驾驶员座椅总成 | EA | SHT0011385 | 副驾高配靠背泡沫总成 |  | SHT0011385 | EA | 1 | 10 |  | 河北自制 | 发泡车间 | 发泡车间
7 | SHT0011951 | 副驾驶员座椅总成 | EA | SHT0011644 | 靠背舒适性海绵右 | 无网格布 | SHT0011644 | EA | 1 | 10 |  | 河北外购 |  | 天津琪安科技有限公司
8 | SHT0011951 | 副驾驶员座椅总成 | EA | SHT0011645 | 靠背舒适性海绵中上 | 无网格布 | SHT0011645 | EA | 1 | 10 |  | 河北外购 |  | 天津琪安科技有限公司
9 | SHT0011951 | 副驾驶员座椅总成 | EA | SHT0011646 | 靠背舒适性海绵中下 | 无网格布 | SHT0011646 | EA | 1 | 10 |  | 河北外购 |  | 天津琪安科技有限公司
10 | SHT0011951 | 副驾驶员座椅总成 | EA | SHT0011647 | 靠背舒适性海绵左 | 无网格布 | SHT0011647 | EA | 1 | 10 |  | 河北外购 |  | 天津琪安科技有限公司
11 | SHT0011951 | 副驾驶员座椅总成 | EA | BEC0010010 | 安全带扣延长线束 | 低配用 | BEC0010010 | EA | 1 | 10 |  | 河北外购 |  | 徐州华夏电子有限公司
12 | SHT0011951 | 副驾驶员座椅总成 | EA | SHT0011651 | 副驾安全带总成 |  | SHT0011651 | EA | 1 | 10 |  | 河北外购 |  | 南京奥托立夫汽车安全系统有限公司
13 | SHT0011951 | 副驾驶员座椅总成 | EA | SHT0014042 | 吊环固定螺栓B |  | SHT0014042 | EA | 1 | 10 |  | 河北外购 |  | 南京奥托立夫汽车安全系统有限公司
14 | SHT0011951 | 副驾驶员座椅总成 | EA | SHT0014044 | 吊环隔圈 |  | SHT0014044 | EA | 1 | 10 |  | 河北外购 |  | 南京奥托立夫汽车安全系统有限公司
15 | SHT0011951 | 副驾驶员座椅总成 | EA | SHT0014043 | 端片固定螺栓 |  | SHT0014043 | EA | 1 | 10 |  | 河北外购 |  | 南京奥托立夫汽车安全系统有限公司
16 | SHT0011951 | 副驾驶员座椅总成 | EA | SHT0011652 | 副驾高配带扣总成 |  | SHT0011652 | EA | 1 | 10 |  | 河北外购 |  | 南京奥托立夫汽车安全系统有限公司
17 | SHT0011951 | 副驾驶员座椅总成 | EA | SHT0010365 | 安全带吊环罩壳 |  | SHT0010365 | EA | 1 | 10 |  | 河北自制 | 注塑车间 | 注塑车间
18 | SHT0011951 | 副驾驶员座椅总成 | EA | SHT0011030 | 副驾驶安全带出口罩壳底座 |  | SHT0011030 | EA | 1 | 10 |  | 河北自制 | 注塑车间 | 注塑车间
19 | SHT0011951 | 副驾驶员座椅总成 | EA | SHT0010674 | 副驾驶安全带出口罩壳 |  | SHT0010674 | EA | 1 | 10 |  | 河北自制 | 注塑车间 | 注塑车间
20 | SHT0011951 | 副驾驶员座椅总成 | EA | SHT0011779 | 副驾驶靠背两气袋腰托总成 |  | SHT0011779 | EA | 1 | 10 |  | 河北外购 |  | 北京美好生活家居有限公司
21 | SHT0011951 | 副驾驶员座椅总成 | EA | BPC0010012 | 4mm卡箍 |  | BPC0010012 | EA | 3 | 10 |  | 河北外购 |  | 北京瑞隆祥模具有限公司
22 | SHT0011951 | 副驾驶员座椅总成 | EA | BFA0010014 | 扶手锁止销 |  | BFA0010014 | EA | 2 | 10 |  | 河北外购 |  | 瑞安市精艺标准件有限公司/沧州旭兴五金制造有限公司
23 | SHT0011951 | 副驾驶员座椅总成 | EA | SHT0011330 | 扶手外盖 |  | SHT0011330 | EA | 2 | 10 |  | 河北自制 | 注塑车间 | 注塑车间
24 | SHT0011951 | 副驾驶员座椅总成 | EA | SHT0011612 | 左侧扶手本体总成 |  | SHT0011612 | EA | 1 | 10 |  | 河北自制 | 后视镜组装车间 | 后视镜组装车间
25 | SHT0011951 | 副驾驶员座椅总成 | EA | SHT0011613 | 右侧扶手本体总成 |  | SHT0011613 | EA | 1 | 10 |  | 河北自制 | 后视镜组装车间 | 后视镜组装车间
26 | SHT0011951 | 副驾驶员座椅总成 | EA | SHT0010944 | 副驾高配靠背骨架总成 | H6两气袋腰托双扶手 | SHT0010944 | EA | 1 | 10 |  | 河北自制 | 骨架组装车间 | 骨架组装车间
27 | SHT0011951 | 副驾驶员座椅总成 | EA | SHT0011340 | 坐垫织物面套总成 |  | SHT0011340 | EA | 1 | 10 |  | 河北外购 |  | 青岛福基纺织有限公司
28 | SHT0011951 | 副驾驶员座椅总成 | EA | SHT0011322 | 主驾标配坐垫泡沫总成 |  | SHT0011322 | EA | 1 | 10 |  | 河北自制 | 发泡车间 | 发泡车间
29 | SHT0011951 | 副驾驶员座椅总成 | EA | SHT0011657 | 坐垫舒适性海绵右 | 无网格布 | SHT0011657 | EA | 1 | 10 |  | 河北外购 |  | 天津琪安科技有限公司
30 | SHT0011951 | 副驾驶员座椅总成 | EA | SHT0011658 | 坐垫舒适性海绵左 | 无网格布 | SHT0011658 | EA | 1 | 10 |  | 河北外购 |  | 天津琪安科技有限公司
31 | SHT0011951 | 副驾驶员座椅总成 | EA | SHT0011659 | 坐垫舒适性海绵中 | 无网格布 | SHT0011659 | EA | 1 | 10 |  | 河北外购 |  | 天津琪安科技有限公司
32 | SHT0011951 | 副驾驶员座椅总成 | EA | SHT0002451 | 坐盆钣金电泳 | H6 |  | EA | 1 | 10 |  | 河北自制 | 电泳车间 | 骨架组装车间
33 | SHT0011951 | 副驾驶员座椅总成 | EA | SHT0010039 | 延伸锁止钣金 |  | SHT0010039 | EA | 1 | 10 |  | 河北外购
34 | SHT0011951 | 副驾驶员座椅总成 | EA | SHT0010802 | 延伸锁止钣金固定螺栓 |  | SHT0010802 | EA | 1 | 10 |  | 河北外购
35 | SHT0011951 | 副驾驶员座椅总成 | EA | BFA0000020 | 大垫圈 | φ8*24镀黑锌 |  | EA | 1 | 10 |  | 河北外购
36 | SHT0011951 | 副驾驶员座椅总成 | EA | BFA0010020 | 全金属六角法兰面锁紧螺母 | M5镀黑锌 | Q33005 | EA | 1 | 10 |  | 河北外购
37 | SHT0011951 | 副驾驶员座椅总成 | EA | SHT0010354 | 坐盆延伸手柄 |  | SHT0010354 | EA | 1 | 10 |  | 河北自制 | 注塑车间 | 注塑车间
38 | SHT0011951 | 副驾驶员座椅总成 | EA | BFA0000001 | C型钉 |  | BFA0000001 | EA | 8 | 10 |  | 河北外购 |  | 天津金庄新材料科技有限公司
39 | SHT0011951 | 副驾驶员座椅总成 | EA | SHT0011407 | 副驾底座模块化总成 | H6 | SHT0011407 | EA | 1 | 10 |  | 河北自制 | 骨架组装车间 | 骨架组装车间
40 | SHT0011951 | 副驾驶员座椅总成 | EA | SHT0011462 | 副驾驶高配右侧罩壳 |  | SHT0011462 | EA | 1 | 10 |  | 河北自制 | 注塑车间 | 注塑车间
41 | SHT0011951 | 副驾驶员座椅总成 | EA | SHT0011011 | 通风加热孔盖板 |  | SHT0011011 | EA | 2 | 10 |  | 河北外购 |  | 北京瑞隆祥模具有限公司
42 | SHT0011951 | 副驾驶员座椅总成 | EA | SHT0011463 | 副驾驶高配左侧罩壳 |  | SHT0011463 | EA | 1 | 10 |  | 河北自制 | 注塑车间 | 注塑车间
43 | SHT0011951 | 副驾驶员座椅总成 | EA | BSP0010020 | 罩壳弹簧卡子 |  | BSP0010020 | EA | 2 | 10 |  | 河北外购 |  | 北京吉信汽弹簧制品有限公司
44 | SHT0011951 | 副驾驶员座椅总成 | EA | SHT0010332 | 驾驶员标配前罩壳 |  | SHT0010332 | EA | 1 | 10 |  | 河北自制 | 注塑车间 | 注塑车间
45 | SHT0011951 | 副驾驶员座椅总成 | EA | SHT0010657 | 驾驶员后侧罩壳 |  | SHT0010657 | EA | 1 | 10 |  | 河北自制 | 注塑车间 | 注塑车间
46 | SHT0011951 | 副驾驶员座椅总成 | EA | SHT0011482 | 副驾驶塑料件支撑板 |  | SHT0011482 | EA | 1 | 10 |  | 河北自制 | 注塑车间 | 注塑车间
47 | SHT0011951 | 副驾驶员座椅总成 | EA | BSP0010018 | 副驾驶靠背调节手柄卡接簧 |  | BSP0010018 | EA | 1 | 10 |  | 河北外购 |  | 海兴中盛弹簧有限公司
48 | SHT0011951 | 副驾驶员座椅总成 | EA | SHT0011509 | 副驾高度调节机构总成 |  | SHT0011509 | EA | 1 | 10 |  | 河北外购 |  | 安路普
49 | SHT0011951 | 副驾驶员座椅总成 | EA | SHT0010907 | 阻尼调节机构总成 |  | SHT0010907 | EA | 1 | 10 |  | 河北外购 |  | 安路普
50 | SHT0011951 | 副驾驶员座椅总成 | EA | BFA0000285 | 开口挡圈 | φ4镀黑锌 | Q43640 | EA | 2 | 10 |  | 河北外购 |  | 上锐（常州）供应链管理有限公司
51 | SHT0011951 | 副驾驶员座椅总成 | EA | SHT0011506 | 副驾驶四孔腰托开关总成 |  | SHT0011506 | EA | 1 | 10 |  | 河北外购 |  | 安路普
52 | SHT0011951 | 副驾驶员座椅总成 | EA | SHT0011578 | 副驾驶速降开关按钮帽 |  | SHT0011578 | EA | 1 | 10 |  | 河北外购 |  | 北京瑞隆祥模具有限公司
53 | SHT0011951 | 副驾驶员座椅总成 | EA | BPC0010060 | 座椅速升速降阀 |  | BPC0010060 | EA | 1 | 10 |  | 河北外购 |  | 安路普
54 | SHT0011951 | 副驾驶员座椅总成 | EA | BFA0010037 | 内梅花盘头三角牙自攻螺钉 | M5*10镀黑锌 | BFA0010037 | EA | 15 | 10 |  | 河北外购 |  | 上锐（常州）供应链管理有限公司
55 | SHT0011951 | 副驾驶员座椅总成 | EA | BFA0010038 | 内梅花盘头自攻螺钉 | 尾端平头ST4.2*12镀黑锌 | BFA0010038 | EA | 9 | 10 |  | 河北外购 |  | 上锐（常州）供应链管理有限公司
56 | SHT0011951 | 副驾驶员座椅总成 | EA | BFA0010019 | 内六角花形低圆柱头螺钉 | M10*20镀黑锌 | GB/T 2671.1 | EA | 4 | 10 |  | 河北外购 |  | 上锐（常州）供应链管理有限公司
57 | SHT0011951 | 副驾驶员座椅总成 | EA | BFA0000004 | 重卡扎带 |  |  | EA | 8 | 10 |  | 河北外购 |  | 黄骅市俊隆五金包装有限公司
58 | SHT0011951 | 副驾驶员座椅总成 | EA | BCL0010009 | 靠背板固定卡扣 |  | BCL0010009 | EA | 1 | 10 |  | 河北外购 |  | 保定兆龙通用电器塑业有限公司
59 | SHT0011951 | 副驾驶员座椅总成 | EA | BCL0010006 | 气管卡扣 |  | BCL0010006 | EA | 2 | 10 |  | 河北外购 |  | 北京瑞隆祥模具有限公司
60 | SHT0011951 | 副驾驶员座椅总成 | EA | SHT0011148 | 靠背防护罩 |  | SHT0011148 | EA | 1 | 10 |  | 河北外购 |  | 黄骅建昌塑料制品有限公司
61 | SHT0011951 | 副驾驶员座椅总成 | EA | SHT0011149 | 坐垫防护罩 |  | SHT0011149 | EA | 1 | 10 |  | 河北外购 |  | 黄骅建昌塑料制品有限公司
62 | SHT0011951 | 副驾驶员座椅总成 | EA | SHT0011399 | 润滑脂 |  | SHT0011399 | KG | 0.02 | 10 |  | 河北外购 |  | 北京嘉度科贸有限公司
63 | SHT0011951 | 副驾驶员座椅总成 | EA | TAT0000083 | 110*30条形码 |  |  | EA | 1 | 10 |  | 河北外购 |  | 合肥光码科技有限公司
64 | SHT0011951 | 副驾驶员座椅总成 | EA | SHT0010465 | 气管防护长弹簧 | 黑色Ф5.5*55mm | SHT0010465 | EA | 1 | 10 |  | 河北外购
65 | SHT0011951 | 副驾驶员座椅总成 | EA | SHT0014851 | 副驾高配靠背调节手柄移印 | H6 | SHT0014851 | EA | 1 | 10 |  | 河北外购
66 | SHT0011951 | 副驾驶员座椅总成 | EA | SHT0015050 | 线束护套防护棉 | H6 | SHT0015050 | EA | 1 | 10 |  | 河北外购
67 | SHT0011951 | 副驾驶员座椅总成 | EA | TST0000362 | 螺纹锁固厌氧胶 | WD5077 |  | EA | 0.02 | 10 |  | 河北外购
68 | SHT0011951 | 副驾驶员座椅总成 | EA | SHT0015017 | 防护管 | φ6*4*10黑色 |  | EA | 1 | 10 |  | 河北外购
69 | SHT0011951 | 副驾驶员座椅总成 | EA | BCL0010021 | 布基胶带 |  |  | EA | 2 | 10 |  | 河北外购
随车件
1 | SHT0011951 | 副驾驶员座椅总成 | EA | SHT0010844 | 司机座椅底支架总成 | H6 | A9606602340 | EA | 1 |  |  | 河北自制 | 电泳车间 | 电泳车间
2 | SHT0011951 | 副驾驶员座椅总成 | EA | BFA0010089 | 内六角花形盘头螺钉 |  | BFA0010089 | EA | 6 |  |  | 河北外购 |  | 上锐（常州）供应链管理有限公司
3 | SHT0011951 | 副驾驶员座椅总成 | EA | TAT0010102 | H6正驾底支架隔板 |  | TAT0010102 | EA | 0.071429 |  | D | 河北外购

## SHT0014593 (hidden)
序号 | 父零件 | 父零件描述 | 父零件单位 | 子零件 | 子零件描述 | 规格型号 | 设计图号 | 子零件单位 | 数量 | 工序 | 结构类型 | 自制/外购 | 自制车间 | 供应商 | 备注
| 字符/24位 | 字符/2位 | 字符/24位 | 字符/24位 | 字符/24位 |  | 字符/18位 | 字符/2位 | 数字/9位
1 | SHT0014593 | 副驾驶员座椅总成 | EA | SHT0014593 | 副驾驶员座椅总成 | 高配无通风加热SBR | A9609109920 | EA | 1 |  |  | 河北自制 | 座椅组装车间 | 座椅组装车间
2 | SHT0014593 | 副驾驶员座椅总成 | EA | SHT0011643 | 靠背支撑板 | 黑色 | SHT0011643 | EA | 1 | 10 |  | 河北外购 |  | 上海绽奇汽车部件有限公司
3 | SHT0014593 | 副驾驶员座椅总成 | EA | SHT0011602 | 副驾驶座椅靠背面套总成 |  | SHT0011602 | EA | 1 | 10 |  | 河北外购 |  | 青岛福基纺织有限公司
4 | SHT0014593 | 副驾驶员座椅总成 | EA | SHT0011945 | 靠背面套钢丝1 |  | SHT0011945 | EA | 2 | 10 |  | 河北外购 |  | 海兴中盛弹簧有限公司
5 | SHT0014593 | 副驾驶员座椅总成 | EA | SHT0011946 | 靠背面套钢丝2 |  | SHT0011946 | EA | 2 | 10 |  | 河北外购 |  | 海兴中盛弹簧有限公司
6 | SHT0014593 | 副驾驶员座椅总成 | EA | SHT0011385 | 副驾高配靠背泡沫总成 |  | SHT0011385 | EA | 1 | 10 |  | 河北自制 | 发泡车间 | 发泡车间
7 | SHT0014593 | 副驾驶员座椅总成 | EA | SHT0011644 | 靠背舒适性海绵右 | 无网格布 | SHT0011644 | EA | 1 | 10 |  | 河北外购 |  | 天津琪安科技有限公司
8 | SHT0014593 | 副驾驶员座椅总成 | EA | SHT0011645 | 靠背舒适性海绵中上 | 无网格布 | SHT0011645 | EA | 1 | 10 |  | 河北外购 |  | 天津琪安科技有限公司
9 | SHT0014593 | 副驾驶员座椅总成 | EA | SHT0011646 | 靠背舒适性海绵中下 | 无网格布 | SHT0011646 | EA | 1 | 10 |  | 河北外购 |  | 天津琪安科技有限公司
10 | SHT0014593 | 副驾驶员座椅总成 | EA | SHT0011647 | 靠背舒适性海绵左 | 无网格布 | SHT0011647 | EA | 1 | 10 |  | 河北外购 |  | 天津琪安科技有限公司
11 | SHT0014593 | 副驾驶员座椅总成 | EA | SHT0011651 | 副驾安全带总成 |  | SHT0011651 | EA | 1 | 10 |  | 河北外购 |  | 南京奥托立夫汽车安全系统有限公司
12 | SHT0014593 | 副驾驶员座椅总成 | EA | SHT0014042 | 吊环固定螺栓B |  | SHT0014042 | EA | 1 | 10 |  | 河北外购 |  | 南京奥托立夫汽车安全系统有限公司
13 | SHT0014593 | 副驾驶员座椅总成 | EA | SHT0014044 | 吊环隔圈 |  | SHT0014044 | EA | 1 | 10 |  | 河北外购 |  | 南京奥托立夫汽车安全系统有限公司
14 | SHT0014593 | 副驾驶员座椅总成 | EA | SHT0014043 | 端片固定螺栓 |  | SHT0014043 | EA | 1 | 10 |  | 河北外购 |  | 南京奥托立夫汽车安全系统有限公司
15 | SHT0014593 | 副驾驶员座椅总成 | EA | SHT0011652 | 副驾高配带扣总成 |  | SHT0011652 | EA | 1 | 10 |  | 河北外购 |  | 南京奥托立夫汽车安全系统有限公司
16 | SHT0014593 | 副驾驶员座椅总成 | EA | SHT0010365 | 安全带吊环罩壳 |  | SHT0010365 | EA | 1 | 10 |  | 河北自制 | 注塑车间 | 注塑车间
17 | SHT0014593 | 副驾驶员座椅总成 | EA | SHT0011030 | 副驾驶安全带出口罩壳底座 |  | SHT0011030 | EA | 1 | 10 |  | 河北自制 | 注塑车间 | 注塑车间
18 | SHT0014593 | 副驾驶员座椅总成 | EA | SHT0010674 | 副驾驶安全带出口罩壳 |  | SHT0010674 | EA | 1 | 10 |  | 河北自制 | 注塑车间 | 注塑车间
19 | SHT0014593 | 副驾驶员座椅总成 | EA | SHT0011779 | 副驾驶靠背两气袋腰托总成 |  | SHT0011779 | EA | 1 | 10 |  | 河北外购 |  | 北京美好生活家居有限公司
20 | SHT0014593 | 副驾驶员座椅总成 | EA | BPC0010012 | 4mm卡箍 |  | BPC0010012 | EA | 3 | 10 |  | 河北外购 |  | 北京瑞隆祥模具有限公司
21 | SHT0014593 | 副驾驶员座椅总成 | EA | BFA0010014 | 扶手锁止销 |  | BFA0010014 | EA | 2 | 10 |  | 河北外购 |  | 瑞安市精艺标准件有限公司/沧州旭兴五金制造有限公司
22 | SHT0014593 | 副驾驶员座椅总成 | EA | SHT0011330 | 扶手外盖 |  | SHT0011330 | EA | 2 | 10 |  | 河北自制 | 注塑车间 | 注塑车间
23 | SHT0014593 | 副驾驶员座椅总成 | EA | SHT0011612 | 左侧扶手本体总成 |  | SHT0011612 | EA | 1 | 10 |  | 河北自制 | 后视镜组装车间 | 后视镜组装车间
24 | SHT0014593 | 副驾驶员座椅总成 | EA | SHT0011613 | 右侧扶手本体总成 |  | SHT0011613 | EA | 1 | 10 |  | 河北自制 | 后视镜组装车间 | 后视镜组装车间
25 | SHT0014593 | 副驾驶员座椅总成 | EA | SHT0010944 | 副驾高配靠背骨架总成 | H6两气袋腰托双扶手 | SHT0010944 | EA | 1 | 10 |  | 河北自制 | 骨架组装车间 | 骨架组装车间
26 | SHT0014593 | 副驾驶员座椅总成 | EA | SHT0011340 | 坐垫织物面套总成 |  | SHT0011340 | EA | 1 | 10 |  | 河北外购 |  | 青岛福基纺织有限公司
27 | SHT0014593 | 副驾驶员座椅总成 | EA | SHT0011322 | 主驾标配坐垫泡沫总成 |  | SHT0011322 | EA | 1 | 10 |  | 河北自制 | 发泡车间 | 发泡车间
28 | SHT0014593 | 副驾驶员座椅总成 | EA | SHT0011657 | 坐垫舒适性海绵右 | 无网格布 | SHT0011657 | EA | 1 | 10 |  | 河北外购 |  | 天津琪安科技有限公司
29 | SHT0014593 | 副驾驶员座椅总成 | EA | SHT0011658 | 坐垫舒适性海绵左 | 无网格布 | SHT0011658 | EA | 1 | 10 |  | 河北外购 |  | 天津琪安科技有限公司
30 | SHT0014593 | 副驾驶员座椅总成 | EA | SHT0011659 | 坐垫舒适性海绵中 | 无网格布 | SHT0011659 | EA | 1 | 10 |  | 河北外购 |  | 天津琪安科技有限公司
31 | SHT0014593 | 副驾驶员座椅总成 | EA | SHT0002451 | 坐盆钣金电泳 | H6 |  | EA | 1 | 10 |  | 河北自制 | 电泳车间 | 骨架组装车间
32 | SHT0014593 | 副驾驶员座椅总成 | EA | SHT0010039 | 延伸锁止钣金 |  | SHT0010039 | EA | 1 | 10 |  | 河北外购
33 | SHT0014593 | 副驾驶员座椅总成 | EA | SHT0010802 | 延伸锁止钣金固定螺栓 |  | SHT0010802 | EA | 1 | 10 |  | 河北外购
34 | SHT0014593 | 副驾驶员座椅总成 | EA | BFA0000020 | 大垫圈 | φ8*24镀黑锌 |  | EA | 1 | 10 |  | 河北外购
35 | SHT0014593 | 副驾驶员座椅总成 | EA | BFA0010020 | 全金属六角法兰面锁紧螺母 | M5镀黑锌 | Q33005 | EA | 1 | 10 |  | 河北外购
36 | SHT0014593 | 副驾驶员座椅总成 | EA | SHT0010354 | 坐盆延伸手柄 |  | SHT0010354 | EA | 1 | 10 |  | 河北自制 | 注塑车间 | 注塑车间
37 | SHT0014593 | 副驾驶员座椅总成 | EA | BFA0000001 | C型钉 |  | BFA0000001 | EA | 8 | 10 |  | 河北外购 |  | 天津金庄新材料科技有限公司
38 | SHT0014593 | 副驾驶员座椅总成 | EA | SHT0011407 | 副驾底座模块化总成 | H6 | SHT0011407 | EA | 1 | 10 |  | 河北自制 | 骨架组装车间 | 骨架组装车间
39 | SHT0014593 | 副驾驶员座椅总成 | EA | SHT0011462 | 副驾驶高配右侧罩壳 |  | SHT0011462 | EA | 1 | 10 |  | 河北自制 | 注塑车间 | 注塑车间
40 | SHT0014593 | 副驾驶员座椅总成 | EA | SHT0011011 | 通风加热孔盖板 |  | SHT0011011 | EA | 2 | 10 |  | 河北外购 |  | 北京瑞隆祥模具有限公司
41 | SHT0014593 | 副驾驶员座椅总成 | EA | SHT0011463 | 副驾驶高配左侧罩壳 |  | SHT0011463 | EA | 1 | 10 |  | 河北自制 | 注塑车间 | 注塑车间
42 | SHT0014593 | 副驾驶员座椅总成 | EA | BSP0010020 | 罩壳弹簧卡子 |  | BSP0010020 | EA | 2 | 10 |  | 河北外购 |  | 北京吉信汽弹簧制品有限公司
43 | SHT0014593 | 副驾驶员座椅总成 | EA | SHT0010332 | 驾驶员标配前罩壳 |  | SHT0010332 | EA | 1 | 10 |  | 河北自制 | 注塑车间 | 注塑车间
44 | SHT0014593 | 副驾驶员座椅总成 | EA | SHT0010657 | 驾驶员后侧罩壳 |  | SHT0010657 | EA | 1 | 10 |  | 河北自制 | 注塑车间 | 注塑车间
45 | SHT0014593 | 副驾驶员座椅总成 | EA | SHT0011482 | 副驾驶塑料件支撑板 |  | SHT0011482 | EA | 1 | 10 |  | 河北自制 | 注塑车间 | 注塑车间
46 | SHT0014593 | 副驾驶员座椅总成 | EA | BSP0010018 | 副驾驶靠背调节手柄卡接簧 |  | BSP0010018 | EA | 1 | 10 |  | 河北外购 |  | 海兴中盛弹簧有限公司
47 | SHT0014593 | 副驾驶员座椅总成 | EA | SHT0011509 | 副驾高度调节机构总成 |  | SHT0011509 | EA | 1 | 10 |  | 河北外购 |  | 安路普
48 | SHT0014593 | 副驾驶员座椅总成 | EA | SHT0010907 | 阻尼调节机构总成 |  | SHT0010907 | EA | 1 | 10 |  | 河北外购 |  | 安路普
49 | SHT0014593 | 副驾驶员座椅总成 | EA | BFA0000285 | 开口挡圈 | φ4镀黑锌 | Q43640 | EA | 2 | 10 |  | 河北外购 |  | 上锐（常州）供应链管理有限公司
50 | SHT0014593 | 副驾驶员座椅总成 | EA | SHT0011506 | 副驾驶四孔腰托开关总成 |  | SHT0011506 | EA | 1 | 10 |  | 河北外购 |  | 安路普
51 | SHT0014593 | 副驾驶员座椅总成 | EA | SHT0011578 | 副驾驶速降开关按钮帽 |  | SHT0011578 | EA | 1 | 10 |  | 河北外购 |  | 北京瑞隆祥模具有限公司
52 | SHT0014593 | 副驾驶员座椅总成 | EA | BPC0010060 | 座椅速升速降阀 |  | BPC0010060 | EA | 1 | 10 |  | 河北外购 |  | 安路普
53 | SHT0014593 | 副驾驶员座椅总成 | EA | BFA0010037 | 内梅花盘头三角牙自攻螺钉 | M5*10镀黑锌 | BFA0010037 | EA | 15 | 10 |  | 河北外购 |  | 上锐（常州）供应链管理有限公司
54 | SHT0014593 | 副驾驶员座椅总成 | EA | BFA0010038 | 内梅花盘头自攻螺钉 | 尾端平头ST4.2*12镀黑锌 | BFA0010038 | EA | 9 | 10 |  | 河北外购 |  | 上锐（常州）供应链管理有限公司
55 | SHT0014593 | 副驾驶员座椅总成 | EA | BFA0010019 | 内六角花形低圆柱头螺钉 | M10*20镀黑锌 | GB/T 2671.1 | EA | 4 | 10 |  | 河北外购 |  | 上锐（常州）供应链管理有限公司
56 | SHT0014593 | 副驾驶员座椅总成 | EA | BFA0000004 | 重卡扎带 |  |  | EA | 7 | 10 |  | 河北外购 |  | 黄骅市俊隆五金包装有限公司
57 | SHT0014593 | 副驾驶员座椅总成 | EA | BCL0010009 | 靠背板固定卡扣 |  | BCL0010009 | EA | 1 | 10 |  | 河北外购 |  | 保定兆龙通用电器塑业有限公司
58 | SHT0014593 | 副驾驶员座椅总成 | EA | BCL0010006 | 气管卡扣 |  | BCL0010006 | EA | 2 | 10 |  | 河北外购 |  | 北京瑞隆祥模具有限公司
59 | SHT0014593 | 副驾驶员座椅总成 | EA | SHT0011148 | 靠背防护罩 |  | SHT0011148 | EA | 1 | 10 |  | 河北外购 |  | 黄骅建昌塑料制品有限公司
60 | SHT0014593 | 副驾驶员座椅总成 | EA | SHT0011149 | 坐垫防护罩 |  | SHT0011149 | EA | 1 | 10 |  | 河北外购 |  | 黄骅建昌塑料制品有限公司
61 | SHT0014593 | 副驾驶员座椅总成 | EA | SHT0011399 | 润滑脂 |  | SHT0011399 | KG | 0.02 | 10 |  | 河北外购 |  | 北京嘉度科贸有限公司
62 | SHT0014593 | 副驾驶员座椅总成 | EA | TAT0000083 | 110*30条形码 |  |  | EA | 1 | 10 |  | 河北外购 |  | 合肥光码科技有限公司
63 | SHT0014593 | 副驾驶员座椅总成 | EA | BEC0010196 | H6减震座椅SBR线束总成 |  | BEC0010196 | EA | 1 | 10 |  | 河北外购 |  | 徐州华夏电子有限公司
64 | SHT0014593 | 副驾驶员座椅总成 | EA | BEC0010195 | SBR总成 |  | BEC0010195 | EA | 1 | 10 |  | 河北外购 |  | 埃意（廊坊）电子工程有限公司
65 | SHT0014593 | 副驾驶员座椅总成 | EA | SHT0010465 | 气管防护长弹簧 | 黑色Ф5.5*55mm | SHT0010465 | EA | 1 | 10 |  | 河北外购
66 | SHT0014593 | 副驾驶员座椅总成 | EA | SHT0014851 | 副驾高配靠背调节手柄移印 | H6 | SHT0014851 | EA | 1 | 10 |  | 河北外购
67 | SHT0014593 | 副驾驶员座椅总成 | EA | SHT0015050 | 线束护套防护棉 | H6 | SHT0015050 | EA | 1 | 10 |  | 河北外购
68 | SHT0014593 | 副驾驶员座椅总成 | EA | TST0000362 | 螺纹锁固厌氧胶 | WD5077 |  | EA | 0.02 | 10 |  | 河北外购
69 | SHT0014593 | 副驾驶员座椅总成 | EA | SHT0015017 | 防护管 | φ6*4*10黑色 |  | EA | 1 | 10 |  | 河北外购
70 | SHT0014593 | 副驾驶员座椅总成 | EA | BCL0010021 | 布基胶带 |  |  | EA | 2 | 10 |  | 河北外购
随车件
1 | SHT0014593 | 副驾驶员座椅总成 | EA | SHT0010844 | 司机座椅底支架总成 | H6 | A9606602340 | EA | 1 |  |  | 河北自制 | 电泳车间 | 电泳车间
2 | SHT0014593 | 副驾驶员座椅总成 | EA | BFA0010089 | 内六角花形盘头螺钉 |  | BFA0010089 | EA | 6 |  |  | 河北外购
3 | SHT0014593 | 副驾驶员座椅总成 | EA | TAT0010102 | H6正驾底支架隔板 |  | TAT0010102 | EA | 0.071429 |  | D | 河北外购 |  | 上锐（常州）供应链管理有限公司

## A9609103909 (hidden)
序号 | 父零件 | 父零件描述 | 父零件单位 | 子零件 | 子零件描述 | 规格型号 | 设计图号 | 子零件单位 | 数量 | 工序 | 结构类型 | 自制/外购 | 自制车间 | 供应商 | 备注
| 字符/24位 | 字符/2位 | 字符/24位 | 字符/24位 | 字符/24位 |  | 字符/18位 | 字符/2位 | 数字/9位
1 | SHT0011952 | 副驾驶员座椅总成 | EA | SHT0011952 | 副驾驶员座椅总成 | 标配 | A9609103909 | EA | 1 |  |  | 河北自制 | 座椅组装车间 | 座椅组装车间
2 | SHT0011952 | 副驾驶员座椅总成 | EA | SHT0011019 | 副司机靠背护面总成 |  | SHT0011019 | EA | 1 | 10 |  | 河北外购 |  | 青岛福基纺织有限公司
3 | SHT0011952 | 副驾驶员座椅总成 | EA | SHT0011643 | 靠背支撑板 | 黑色 | SHT0011643 | EA | 1 | 10 |  | 河北外购 |  | 上海绽奇汽车部件有限公司
4 | SHT0011952 | 副驾驶员座椅总成 | EA | BCL0010009 | 靠背板固定卡扣 |  | BCL0010009 | EA | 1 | 10 |  | 河北外购 |  | 保定兆龙通用电器塑业有限公司
5 | SHT0011952 | 副驾驶员座椅总成 | EA | SHT0011020 | 副驾标配靠背泡沫总成 |  | SHT0011020 | EA | 1 | 10 |  | 河北自制 | 发泡车间 | 发泡车间
6 | SHT0011952 | 副驾驶员座椅总成 | EA | SHT0011651 | 副驾驶安全带卷收器总成 |  | SHT0011651 | EA | 1 | 10 |  | 河北外购 |  | 南京奥托立夫汽车安全系统有限公司
7 | SHT0011952 | 副驾驶员座椅总成 | EA | SHT0014042 | 吊环固定螺栓B |  | SHT0014042 | EA | 1 | 10 |  | 河北外购 |  | 南京奥托立夫汽车安全系统有限公司
8 | SHT0011952 | 副驾驶员座椅总成 | EA | SHT0014044 | 吊环隔圈 |  | SHT0014044 | EA | 1 | 10 |  | 河北外购 |  | 南京奥托立夫汽车安全系统有限公司
9 | SHT0011952 | 副驾驶员座椅总成 | EA | SHT0014043 | 端片固定螺栓 |  | SHT0014043 | EA | 1 | 10 |  | 河北外购 |  | 南京奥托立夫汽车安全系统有限公司
10 | SHT0011952 | 副驾驶员座椅总成 | EA | SHT0010399 | 副司机靠背骨架总成 |  | SHT0010399 | EA | 1 | 10 |  | 河北自制 | 骨架组装车间 | 骨架组装车间
11 | SHT0011952 | 副驾驶员座椅总成 | EA | SHT0011030 | 副驾驶安全带出口罩壳底座 |  | SHT0011030 | EA | 1 | 10 |  | 河北自制 | 注塑车间 | 注塑车间
12 | SHT0011952 | 副驾驶员座椅总成 | EA | BFA0010037 | 内梅花三角牙自攻螺钉 | M5*10镀黑锌 | BFA0010037 | EA | 6 | 10 |  | 河北外购 |  | 上锐（常州）供应链管理有限公司
13 | SHT0011952 | 副驾驶员座椅总成 | EA | BFA0010038 | 内梅花盘头自攻螺钉 | 尾端平头ST4.2*12镀黑锌 | BFA0010038 | EA | 1 | 10 |  | 河北外购 |  | 上锐（常州）供应链管理有限公司
14 | SHT0011952 | 副驾驶员座椅总成 | EA | SHT0010674 | 副驾驶安全带出口罩壳 |  | SHT0010674 | EA | 1 | 10 |  | 河北自制 | 注塑车间 | 注塑车间
15 | SHT0011952 | 副驾驶员座椅总成 | EA | SHT0011025 | 副司机座垫护面总成 |  | SHT0011025 | EA | 1 | 10 |  | 河北外购 |  | 青岛福基纺织有限公司
16 | SHT0011952 | 副驾驶员座椅总成 | EA | SHT0011026 | 副驾标配座垫泡沫总成 |  | SHT0011026 | EA | 1 | 10 |  | 河北自制 | 发泡车间 | 发泡车间
17 | SHT0011952 | 副驾驶员座椅总成 | EA | SHT0002452 | 座框骨架总成电泳 |  |  | EA | 1 | 10 |  | 河北自制 | 电泳车间 | 电泳车间
18 | SHT0011952 | 副驾驶员座椅总成 | EA | SHT0014101 | 垫片 |  | SHT0014101 | EA | 2 | 10 |  | 河北外购 |  | 天津市勃辉模具有限公司
19 | SHT0011952 | 副驾驶员座椅总成 | EA | BFA0000292 | 十字槽盘头自攻钉-C型 | ST4.2*16镀黑锌 | Q2714216 | EA | 2 | 10 |  | 河北外购 |  | 上锐(常州)供应链管理有限公司
20 | SHT0011952 | 副驾驶员座椅总成 | EA | SHT0002453 | 副司机底座焊接总成电泳 | H6 |  | EA | 1 | 10 |  | 河北自制 | 电泳车间 | 电泳车间
21 | SHT0011952 | 副驾驶员座椅总成 | EA | SHT0010675 | 副驾驶员副边罩壳 |  | SHT0010675 | EA | 1 | 10 |  | 河北自制 | 注塑车间 | 注塑车间
22 | SHT0011952 | 副驾驶员座椅总成 | EA | SHT0010676 | 副驾驶员主边罩壳 |  | SHT0010676 | EA | 1 | 10 |  | 河北自制 | 注塑车间 | 注塑车间
23 | SHT0011952 | 副驾驶员座椅总成 | EA | SHT0011556 | 副驾驶员后部罩壳 |  | SHT0011556 | EA | 1 | 10 |  | 河北自制 | 注塑车间 | 注塑车间
24 | SHT0011952 | 副驾驶员座椅总成 | EA | SHT0014852 | 副驾标配靠背调节手柄移印 | H6 | SHT0014852 | EA | 1 | 10 |  | 河北外购 |  | 注塑车间
25 | SHT0011952 | 副驾驶员座椅总成 | EA | BSP0010018 | 副驾驶靠背调节手柄卡接簧 |  | BSP0010018 | EA | 1 | 10 |  | 河北外购 |  | 海兴中盛弹簧有限公司
26 | SHT0011952 | 副驾驶员座椅总成 | EA | SHT0013970 | 功能座椅遮挡塑料件 |  | SHT0013970 | EA | 1 | 10 |  | 河北外购 |  | 天津市勃辉模具有限公司
27 | SHT0011952 | 副驾驶员座椅总成 | EA | BSP0010020 | 弹簧卡子 |  | BSP0010020 | EA | 2 | 10 |  | 河北外购 |  | 北京吉信汽弹簧制品有限公司
28 | SHT0011952 | 副驾驶员座椅总成 | EA | BFA0010033 | 内六角花形圆柱头螺钉 | M8*20镀黑锌 | Q2100820 | EA | 4 | 10 |  | 河北外购 |  | 上锐(常州)供应链管理有限公司
29 | SHT0011952 | 副驾驶员座椅总成 | EA | SHT0011653 | 安全带带扣总成 | 无线束 | SHT0011653 | EA | 1 | 10 |  | 河北外购 |  | 南京奥托立夫汽车安全系统有限公司
30 | SHT0011952 | 副驾驶员座椅总成 | EA | BFA0010019 | 内六角花形低圆柱头螺钉 | M10*20镀黑锌 | GB/T 2671.1 | EA | 4 | 10 |  | 河北外购 |  | 上锐(常州)供应链管理有限公司
31 | SHT0011952 | 副驾驶员座椅总成 | EA | BFA0000001 | C型钉 |  | GHRC000001 | EA | 36 | 10 |  | 河北外购 |  | 天津金庄新材料科技有限公司
32 | SHT0011952 | 副驾驶员座椅总成 | EA | SHT0011399 | 润滑脂 |  | SHT0011399 | KG | 0.005 | 10 |  | 河北外购 |  | 北京嘉度科贸有限公司
33 | SHT0011952 | 副驾驶员座椅总成 | EA | SHT0014963 | 副驾靠背防尘罩 |  | SHT0014963 | EA | 1 | 10 |  | 河北外购 |  | 黄骅建昌塑料制品有限公司
34 | SHT0011952 | 副驾驶员座椅总成 | EA | SHT0011149 | 坐垫防护罩 |  | SHT0011149 | EA | 1 | 10 |  | 河北外购 |  | 黄骅建昌塑料制品有限公司
35 | SHT0011952 | 副驾驶员座椅总成 | EA | SHT0010365 | 安全带吊环罩壳 |  | SHT0010365 | EA | 1 | 10 |  | 河北自制 | 注塑车间 | 注塑车间
36 | SHT0011952 | 副驾驶员座椅总成 | EA | TAT0000083 | 110*30条形码 |  |  | EA | 1 | 10 |  | 河北外购 |  | 合肥光码科技有限公司
37 | SHT0011952 | 副驾驶员座椅总成 | EA | BFA0010031 | 内六角花型盘头螺钉 | M5*12镀黑锌 |  | EA | 1 | 10 |  | 河北外购
38 | SHT0011952 | 副驾驶员座椅总成 | EA | BFA0010032 | 大垫圈 | φ5镀黑锌 | TAT0010044 | EA | 1 | 10 |  | 河北外购
39 | SHT0011952 | 副驾驶员座椅总成 | EA | BSP0010016 | 坐垫翻折限位钣金回位簧 |  | TAT0010052 | EA | 1 | 10 |  | 河北外购
40 | SHT0011952 | 副驾驶员座椅总成 | EA | SHT0002773 | 坐垫翻折限位钣金电泳 |  |  | EA | 1 | 10 |  | 河北自制 | 电泳车间
41 | SHT0011952 | 副驾驶员座椅总成 | EA | TST0000362 | 螺纹锁固厌氧胶 | WD5077 |  | EA | 0.02 | 10 |  | 河北外购
42 | SHT0011952 | 副驾驶员座椅总成 | EA | SHT0015072 | 副驾手柄铜套 | H6标配 | SHT0015072 | EA | 1 | 10 |  | 河北外购
随车件
1 | SHT0011952 | 副驾驶员座椅总成 | EA | SHT0011878 | 副司机座椅底支架总成 | H6 | A9609100711 | EA | 1 |  |  | 河北自制 | 电泳车间 | 电泳车间
2 | SHT0011952 | 副驾驶员座椅总成 | EA | TAT0010103 | H6副驾底支架隔板 |  | TAT0010103 | EA | 0.045455 |  | D | 河北外购

## A9619104403 (hidden)
序号 | 父零件 | 父零件描述 | 父零件单位 | 子零件 | 子零件描述 | 规格型号 | 设计图号 | 子零件单位 | 数量 | 工序 | 结构类型 | 自制/外购 | 自制车间 | 供应商 | 备注
| 字符/24位 | 字符/2位 | 字符/24位 | 字符/24位 | 字符/24位 |  | 字符/18位 | 字符/2位 | 数字/9位
1 | SHT0014592 | 副驾驶员座椅总成 | EA | SHT0014592 | 副驾驶员座椅总成 | 标配SBR | A9619104403 | EA | 1 |  |  | 河北自制 | 座椅组装车间 | 座椅组装车间
2 | SHT0014592 | 副驾驶员座椅总成 | EA | SHT0011019 | 副司机靠背护面总成 |  | SHT0011019 | EA | 1 | 10 |  | 河北外购 |  | 青岛福基纺织有限公司
3 | SHT0014592 | 副驾驶员座椅总成 | EA | SHT0011643 | 靠背支撑板 | 黑色 | SHT0011643 | EA | 1 | 10 |  | 河北外购 |  | 上海绽奇汽车部件有限公司
4 | SHT0014592 | 副驾驶员座椅总成 | EA | BCL0010009 | 靠背板固定卡扣 |  | BCL0010009 | EA | 1 | 10 |  | 河北外购 |  | 保定兆龙通用电器塑业有限公司
5 | SHT0014592 | 副驾驶员座椅总成 | EA | SHT0011020 | 副驾标配靠背泡沫总成 |  | SHT0011020 | EA | 1 | 10 |  | 河北自制 | 发泡车间 | 发泡车间
6 | SHT0014592 | 副驾驶员座椅总成 | EA | SHT0011651 | 副驾驶安全带卷收器总成 |  | SHT0011651 | EA | 1 | 10 |  | 河北外购 |  | 南京奥托立夫汽车安全系统有限公司
7 | SHT0014592 | 副驾驶员座椅总成 | EA | SHT0014042 | 吊环固定螺栓B |  | SHT0014042 | EA | 1 | 10 |  | 河北外购 |  | 南京奥托立夫汽车安全系统有限公司
8 | SHT0014592 | 副驾驶员座椅总成 | EA | SHT0014044 | 吊环隔圈 |  | SHT0014044 | EA | 1 | 10 |  | 河北外购 |  | 南京奥托立夫汽车安全系统有限公司
9 | SHT0014592 | 副驾驶员座椅总成 | EA | SHT0014043 | 端片固定螺栓 |  | SHT0014043 | EA | 1 | 10 |  | 河北外购 |  | 南京奥托立夫汽车安全系统有限公司
10 | SHT0014592 | 副驾驶员座椅总成 | EA | SHT0010399 | 副司机靠背骨架总成 |  | SHT0010399 | EA | 1 | 10 |  | 河北自制 | 骨架组装车间 | 骨架组装车间
11 | SHT0014592 | 副驾驶员座椅总成 | EA | SHT0011030 | 副驾驶安全带出口罩壳底座 |  | SHT0011030 | EA | 1 | 10 |  | 河北自制 | 注塑车间 | 注塑车间
12 | SHT0014592 | 副驾驶员座椅总成 | EA | BFA0010037 | 内梅花三角牙自攻螺钉 | M5*10镀黑锌 | BFA0010037 | EA | 6 | 10 |  | 河北外购 |  | 上锐（常州）供应链管理有限公司
13 | SHT0014592 | 副驾驶员座椅总成 | EA | BFA0010038 | 内梅花盘头自攻螺钉 | 尾端平头ST4.2*12镀黑锌 | BFA0010038 | EA | 1 | 10 |  | 河北外购 |  | 上锐（常州）供应链管理有限公司
14 | SHT0014592 | 副驾驶员座椅总成 | EA | SHT0010674 | 副驾驶安全带出口罩壳 |  | SHT0010674 | EA | 1 | 10 |  | 河北自制 | 注塑车间 | 注塑车间
15 | SHT0014592 | 副驾驶员座椅总成 | EA | SHT0011025 | 副司机座垫护面总成 |  | SHT0011025 | EA | 1 | 10 |  | 河北外购 |  | 青岛福基纺织有限公司
16 | SHT0014592 | 副驾驶员座椅总成 | EA | SHT0011026 | 副驾标配座垫泡沫总成 |  | SHT0011026 | EA | 1 | 10 |  | 河北自制 | 发泡车间 | 发泡车间
17 | SHT0014592 | 副驾驶员座椅总成 | EA | SHT0002452 | 座框骨架总成电泳 |  |  | EA | 1 | 10 |  | 河北自制 | 电泳车间 | 电泳车间
18 | SHT0014592 | 副驾驶员座椅总成 | EA | SHT0014101 | 垫片 |  | SHT0014101 | EA | 2 | 10 |  | 河北外购 |  | 天津市勃辉模具有限公司
19 | SHT0014592 | 副驾驶员座椅总成 | EA | BFA0000292 | 十字槽盘头自攻钉-C型 | ST4.2*16镀黑锌 | Q2714216 | EA | 2 | 10 |  | 河北外购 |  | 上锐(常州)供应链管理有限公司
20 | SHT0014592 | 副驾驶员座椅总成 | EA | SHT0002453 | 副司机底座焊接总成电泳 | H6 |  | EA | 1 | 10 |  | 河北自制 | 电泳车间 | 电泳车间
21 | SHT0014592 | 副驾驶员座椅总成 | EA | SHT0010675 | 副驾驶员副边罩壳 |  | SHT0010675 | EA | 1 | 10 |  | 河北自制 | 注塑车间 | 注塑车间
22 | SHT0014592 | 副驾驶员座椅总成 | EA | SHT0010676 | 副驾驶员主边罩壳 |  | SHT0010676 | EA | 1 | 10 |  | 河北自制 | 注塑车间 | 注塑车间
23 | SHT0014592 | 副驾驶员座椅总成 | EA | SHT0011556 | 副驾驶员后部罩壳 |  | SHT0011556 | EA | 1 | 10 |  | 河北自制 | 注塑车间 | 注塑车间
24 | SHT0014592 | 副驾驶员座椅总成 | EA | SHT0014852 | 副驾标配靠背调节手柄移印 | H6 | SHT0014852 | EA | 1 | 10 |  | 河北外购 |  | 注塑车间
25 | SHT0014592 | 副驾驶员座椅总成 | EA | BSP0010018 | 副驾驶靠背调节手柄卡接簧 |  | BSP0010018 | EA | 1 | 10 |  | 河北外购 |  | 海兴中盛弹簧有限公司
26 | SHT0014592 | 副驾驶员座椅总成 | EA | SHT0013970 | 功能座椅遮挡塑料件 |  | SHT0013970 | EA | 1 | 10 |  | 河北外购 |  | 天津市勃辉模具有限公司
27 | SHT0014592 | 副驾驶员座椅总成 | EA | BSP0010020 | 弹簧卡子 |  | BSP0010020 | EA | 2 | 10 |  | 河北外购 |  | 北京吉信汽弹簧制品有限公司
28 | SHT0014592 | 副驾驶员座椅总成 | EA | BFA0010033 | 内六角花形圆柱头螺钉 | M8*20镀黑锌 | Q2100820 | EA | 4 | 10 |  | 河北外购 |  | 上锐(常州)供应链管理有限公司
29 | SHT0014592 | 副驾驶员座椅总成 | EA | SHT0011652 | 副驾高配带扣总成 |  | SHT0011652 | EA | 1 | 10 |  | 河北外购 |  | 南京奥托立夫汽车安全系统有限公司
30 | SHT0014592 | 副驾驶员座椅总成 | EA | BFA0010019 | 内六角花形低圆柱头螺钉 | M10*20镀黑锌 | GB/T 2671.1 | EA | 4 | 10 |  | 河北外购 |  | 上锐(常州)供应链管理有限公司
31 | SHT0014592 | 副驾驶员座椅总成 | EA | BFA0000001 | C型钉 |  | GHRC000001 | EA | 36 | 10 |  | 河北外购 |  | 天津金庄新材料科技有限公司
32 | SHT0014592 | 副驾驶员座椅总成 | EA | SHT0011399 | 润滑脂 |  | SHT0011399 | KG | 0.005 | 10 |  | 河北外购 |  | 北京嘉度科贸有限公司
33 | SHT0014592 | 副驾驶员座椅总成 | EA | SHT0011148 | 靠背防护罩 |  | SHT0011148 | EA | 1 | 10 |  | 河北外购 |  | 黄骅建昌塑料制品有限公司
34 | SHT0014592 | 副驾驶员座椅总成 | EA | SHT0011149 | 坐垫防护罩 |  | SHT0011149 | EA | 1 | 10 |  | 河北外购 |  | 黄骅建昌塑料制品有限公司
35 | SHT0014592 | 副驾驶员座椅总成 | EA | SHT0010365 | 安全带吊环罩壳 |  | SHT0010365 | EA | 1 | 10 |  | 河北自制 | 注塑车间 | 注塑车间
36 | SHT0014592 | 副驾驶员座椅总成 | EA | TAT0000083 | 110*30条形码 |  |  | EA | 1 | 10 |  | 河北外购 |  | 合肥光码科技有限公司
37 | SHT0014592 | 副驾驶员座椅总成 | EA | BEC0010195 | SBR总成 |  |  | EA | 1 | 10 |  | 河北外购 |  | 埃意（廊坊）电子工程有限公司
38 | SHT0014592 | 副驾驶员座椅总成 | EA | BEC0010197 | 副驾SBR线束总成 |  |  | EA | 1 | 10 |  | 河北外购 |  | 徐州华夏电子有限公司
39 | SHT0014592 | 副驾驶员座椅总成 | EA | SHT0013971 | 线束护套固定塑料件 |  |  | EA | 1 | 10 |  | 河北外购 |  | 天津市勃辉模具有限公司
40 | SHT0014592 | 副驾驶员座椅总成 | EA | BFA0010031 | 内六角花型盘头螺钉 | M5*12镀黑锌 |  | EA | 1 | 10 |  | 河北外购
41 | SHT0014592 | 副驾驶员座椅总成 | EA | BFA0010032 | 大垫圈 | φ5镀黑锌 | TAT0010044 | EA | 1 | 10 |  | 河北外购
42 | SHT0014592 | 副驾驶员座椅总成 | EA | BSP0010016 | 坐垫翻折限位钣金回位簧 |  | TAT0010052 | EA | 1 | 10 |  | 河北外购
43 | SHT0014592 | 副驾驶员座椅总成 | EA | SHT0002773 | 坐垫翻折限位钣金电泳 |  |  | EA | 1 | 10 |  | 河北自制 | 电泳车间
44 | SHT0014592 | 副驾驶员座椅总成 | EA | TST0000362 | 螺纹锁固厌氧胶 | WD5077 |  | EA | 0.02 | 10 |  | 河北外购
45 | SHT0014592 | 副驾驶员座椅总成 | EA | SHT0015072 | 副驾手柄铜套 | H6标配 | SHT0015072 | EA | 1 | 10 |  | 河北外购
随车件
1 | SHT0014592 | 副驾驶员座椅总成 | EA | SHT0011878 | 副司机座椅底支架总成 | H6 | A9609100711 | EA | 1 |  |  | 河北自制 | 电泳车间 | 电泳车间
2 | SHT0014592 | 副驾驶员座椅总成 | EA | TAT0010103 | H6副驾底支架隔板 |  | TAT0010103 | EA | 0.045455 |  | D | 河北外购 |  | 电泳车间

## A9609100753
序号 | 父零件 | 父零件描述 | 父零件单位 | 子零件 | 子零件描述 | 规格型号 | 设计图号 | 子零件单位 | 数量 | 工序 | 结构类型 | 自制/外购 | 自制车间 | 供应商 | 备注
| 字符/24位 | 字符/2位 | 字符/24位 | 字符/24位 | 字符/24位 |  | 字符/18位 | 字符/2位 | 数字/9位
1 | SHT0015616 | 驾驶员座椅总成 | EA | SHT0015616 | 驾驶员座椅总成 |  |  | EA | 1 |  |  | 河北自制 |  | 座椅组装车间
2 | SHT0015616 | 驾驶员座椅总成 | EA | BCL0010006 | 气管卡扣（2*4mm） |  |  | EA | 2 | 10 |  | 河北外购 |  | 青岛福基纺织有限公司
3 | SHT0015616 | 驾驶员座椅总成 | EA | BCL0010009 | 靠背板固定卡扣 |  |  | EA | 1 | 10 |  | 河北外购 |  | 上海绽奇汽车部件有限公司
4 | SHT0015616 | 驾驶员座椅总成 | EA | BEC0010006 | 坐垫风扇总成(不含罩壳) | H6 |  | EA | 1 | 10 |  | 河北外购 |  | 发泡车间
5 | SHT0015616 | 驾驶员座椅总成 | EA | BEC0010007 | 靠背风扇总成(不含罩壳) | H6 |  | EA | 1 | 10 |  | 河北外购 |  | 南京奥托立夫汽车安全系统有限公司
6 | SHT0015616 | 驾驶员座椅总成 | EA | BEC0010008 | 加热通风系统线束总成 | H6通风加热带DPD |  | EA | 1 | 10 |  | 河北外购 |  | 南京奥托立夫汽车安全系统有限公司
7 | SHT0015616 | 驾驶员座椅总成 | EA | BEC0010011 | 加热开关总成 | H6 |  | EA | 1 | 10 |  | 河北外购 |  | 南京奥托立夫汽车安全系统有限公司
8 | SHT0015616 | 驾驶员座椅总成 | EA | BEC0010012 | 通风开关总成 | H6 |  | EA | 1 | 10 |  | 河北外购 |  | 南京奥托立夫汽车安全系统有限公司
9 | SHT0015616 | 驾驶员座椅总成 | EA | BEC0010013 | DPD |  |  | EA | 1 | 10 |  | 河北外购 |  | 骨架组装车间
10 | SHT0015616 | 驾驶员座椅总成 | EA | BEC0010017 | 风扇保护壳 |  |  | EA | 6 | 10 |  | 河北外购 |  | 注塑车间
11 | SHT0015616 | 驾驶员座椅总成 | EA | BEC0010024 | ECU总成 | H6通风加热 |  | EA | 1 | 10 |  | 河北外购 |  | 上锐（常州）供应链管理有限公司
12 | SHT0015616 | 驾驶员座椅总成 | EA | BFA0000001 | C型钉 |  |  | EA | 8 | 10 |  | 河北外购 |  | 上锐（常州）供应链管理有限公司
13 | SHT0015616 | 驾驶员座椅总成 | EA | BFA0000004 | 4*200扎带 | 4*200 |  | EA | 7 | 10 |  | 河北外购 |  | 注塑车间
14 | SHT0015616 | 驾驶员座椅总成 | EA | BFA0000020 | 大平垫圈 | φ8*24镀黑锌 |  | EA | 1 | 10 |  | 河北外购 |  | 青岛福基纺织有限公司
15 | SHT0015616 | 驾驶员座椅总成 | EA | BFA0000285 | 开口挡圈 | φ4镀黑锌 |  | EA | 2 | 10 |  | 河北外购 |  | 发泡车间
16 | SHT0015616 | 驾驶员座椅总成 | EA | BFA0010014 | 扶手锁止销 |  |  | EA | 2 | 10 |  | 河北外购 |  | 电泳车间
17 | SHT0015616 | 驾驶员座椅总成 | EA | BFA0010019 | 内六角花形低圆柱头螺钉 | M10*20镀黑锌 |  | EA | 4 | 10 |  | 河北外购 |  | 天津市勃辉模具有限公司
18 | SHT0015616 | 驾驶员座椅总成 | EA | BFA0010020 | 全金属六角法兰面锁紧螺母 | M5镀黑锌 |  | EA | 1 | 10 |  | 河北外购 |  | 上锐(常州)供应链管理有限公司
19 | SHT0015616 | 驾驶员座椅总成 | EA | BFA0010037 | 内梅花盘头三角牙自攻螺钉 | M5*10镀黑锌 |  | EA | 15 | 10 |  | 河北外购 |  | 电泳车间
20 | SHT0015616 | 驾驶员座椅总成 | EA | BFA0010038 | 5*12梅花带介自攻螺钉 |  |  | EA | 11 | 10 |  | 河北外购 |  | 注塑车间
21 | SHT0015616 | 驾驶员座椅总成 | EA | BPC0010012 | 4mm卡箍 | 国产 |  | EA | 3 | 10 |  | 河北外购 |  | 注塑车间
22 | SHT0015616 | 驾驶员座椅总成 | EA | BPC0010060 | 座椅速升速降阀 |  |  | EA | 1 | 10 |  | 河北外购 |  | 注塑车间
23 | SHT0015616 | 驾驶员座椅总成 | EA | BSP0010014 | 高调器滑盖回位簧 |  |  | EA | 2 | 10 |  | 河北外购 |  | 注塑车间
24 | SHT0015616 | 驾驶员座椅总成 | EA | BSP0010015 | 调高解锁按钮回位簧 |  |  | EA | 1 | 10 |  | 河北外购 |  | 海兴中盛弹簧有限公司
25 | SHT0015616 | 驾驶员座椅总成 | EA | BSP0010017 | 主驾驶靠背调节手柄卡接簧 |  |  | EA | 1 | 10 |  | 河北外购 |  | 天津市勃辉模具有限公司
26 | SHT0015616 | 驾驶员座椅总成 | EA | BSP0010020 | 弹簧卡子 |  |  | EA | 2 | 10 |  | 河北外购 |  | 北京吉信汽弹簧制品有限公司
27 | SHT0015616 | 驾驶员座椅总成 | EA | SHT0002451 | 坐盆钣金电泳 | H6 |  | EA | 1 | 10 |  | 河北自制 |  | 上锐(常州)供应链管理有限公司
28 | SHT0015616 | 驾驶员座椅总成 | EA | SHT0010033 | 主驾底座模块化总成 | H6标准悬挂座椅 |  | EA | 1 | 10 |  | 河北自制 |  | 南京奥托立夫汽车安全系统有限公司
29 | SHT0015616 | 驾驶员座椅总成 | EA | SHT0010039 | 延伸锁止钣金 |  |  | EA | 1 | 10 |  | 河北外购 |  | 上锐(常州)供应链管理有限公司
30 | SHT0015616 | 驾驶员座椅总成 | EA | SHT0010251 | 主驾高度调节机构总成 |  |  | EA | 1 | 10 |  | 河北外购 |  | 天津金庄新材料科技有限公司
31 | SHT0015616 | 驾驶员座椅总成 | EA | SHT0010331 | 驾驶员左侧罩壳 | H6 |  | KG | 1 | 10 |  | 河北自制 |  | 北京嘉度科贸有限公司
32 | SHT0015616 | 驾驶员座椅总成 | EA | SHT0010332 | 驾驶员标配前罩壳 | H6 |  | EA | 1 | 10 |  | 河北自制 |  | 黄骅建昌塑料制品有限公司
33 | SHT0015616 | 驾驶员座椅总成 | EA | SHT0010333 | 驾驶员右侧罩壳 | H6 |  | EA | 1 | 10 |  | 河北自制 |  | 黄骅建昌塑料制品有限公司
34 | SHT0015616 | 驾驶员座椅总成 | EA | SHT0010354 | 坐盆延伸手柄 | H6 |  | EA | 1 | 10 |  | 河北自制 |  | 注塑车间
35 | SHT0015616 | 驾驶员座椅总成 | EA | SHT0010465 | 气管防护长弹簧 | 黑色Ф5.5*55mm |  | EA | 1 | 10 |  | 河北外购 |  | 合肥光码科技有限公司
36 | SHT0015616 | 驾驶员座椅总成 | EA | SHT0010601 | 安全带高调器总成 |  |  | EA | 1 | 10 |  | 河北外购 |  | 埃意（廊坊）电子工程有限公司
37 | SHT0015616 | 驾驶员座椅总成 | EA | SHT0014941 | 主驾高配安全带总成 |  |  | EA | 1 | 10 |  | 河北外购 |  | 徐州华夏电子有限公司
38 | SHT0015616 | 驾驶员座椅总成 | EA | SHT0010657 | 驾驶员后侧罩壳 | H6 |  | EA | 1 | 10 |  | 河北自制 |  | 天津市勃辉模具有限公司
39 | SHT0015616 | 驾驶员座椅总成 | EA | SHT0010667 | 高配安全带出口罩壳 | H6 |  | EA | 1 | 10 |  | 河北自制
40 | SHT0015616 | 驾驶员座椅总成 | EA | SHT0010756 | 主驾高配靠背骨架总成 | H6四气袋腰托双扶手 |  | EA | 1 | 10 |  | 河北自制
41 | SHT0015616 | 驾驶员座椅总成 | EA | SHT0010802 | 延伸锁止钣金固定螺栓 |  |  | EA | 1 | 10 |  | 河北外购
42 | SHT0015616 | 驾驶员座椅总成 | EA | SHT0010877 | 安全带高调解锁按钮限位块 |  |  | EA | 1 | 10 |  | 河北外购
43 | SHT0015616 | 驾驶员座椅总成 | EA | SHT0010878 | 安全带高调解锁按钮底座 | H6 |  | EA | 1 | 10 |  | 河北自制
44 | SHT0015616 | 驾驶员座椅总成 | EA | SHT0010879 | 安全带高调解锁按钮 | H6 |  | EA | 1 | 10 |  | 河北自制
45 | SHT0015616 | 驾驶员座椅总成 | EA | SHT0010882 | 高配安全带出口罩壳底座 | H6 |  | EA | 1 | 10 |  | 河北自制
46 | SHT0015616 | 驾驶员座椅总成 | EA | SHT0010907 | 阻尼调节机构总成 |  |  | EA | 1 | 10 |  | 河北外购
47 | SHT0015616 | 驾驶员座椅总成 | EA | SHT0010981 | 驾驶员塑料件支撑板 | H6 |  | EA | 1 | 10 |  | 河北自制
48 | SHT0015616 | 驾驶员座椅总成 | EA | SHT0011116 | 主驾带扣总成 |  |  | EA | 1 | 10 |  | 河北外购
49 | SHT0015616 | 驾驶员座椅总成 | EA | SHT0011148 | 靠背防护罩 |  |  | EA | 1 | 10 |  | 河北外购
50 | SHT0015616 | 驾驶员座椅总成 | EA | SHT0011149 | 坐垫防护罩 |  |  | EA | 1 | 10 |  | 河北外购
51 | SHT0015616 | 驾驶员座椅总成 | EA | SHT0011321 | 主驾驶座椅靠背面套总成 | H6高配PVC面套 |  | EA | 1 | 10 |  | 河北外购
52 | SHT0015616 | 驾驶员座椅总成 | EA | SHT0011330 | H6扶手外盖 | PA6+GF30 |  | EA | 2 | 10 |  | 河北自制
53 | SHT0015616 | 驾驶员座椅总成 | EA | SHT0011341 | 高配坐垫PVC面套总成 | H6高配带加热垫 |  | EA | 1 | 10 |  | 河北外购
54 | SHT0015616 | 驾驶员座椅总成 | EA | SHT0011355 | 驾驶员靠背泡沫总成 | H6高配 |  | EA | 1 | 10 |  | 河北自制
55 | SHT0015616 | 驾驶员座椅总成 | EA | SHT0011357 | 驾驶员座垫泡沫总成 | H6高配 |  | EA | 1 | 10 |  | 河北自制
56 | SHT0015616 | 驾驶员座椅总成 | EA | SHT0011360 | 侧翼塑料支撑板 | H6 |  | EA | 2 | 10 |  | 河北外购
57 | SHT0015616 | 驾驶员座椅总成 | EA | SHT0011399 | 润滑脂 | H6 道达尔 |  | EA | 0.02 | 10 | D | 河北外购
58 | SHT0015616 | 驾驶员座椅总成 | EA | SHT0011430 | 坐垫3D网格中 |  |  | EA | 1 | 10 |  | 河北外购
59 | SHT0015616 | 驾驶员座椅总成 | EA | SHT0011439 | 靠背3D网格中上 |  |  | EA | 1 | 10 |  | 河北外购
60 | SHT0015616 | 驾驶员座椅总成 | EA | SHT0011442 | 靠背3D网格中下 |  |  | EA | 1 | 10 |  | 河北外购
61 | SHT0015616 | 驾驶员座椅总成 | EA | SHT0011481 | 驾驶员六孔腰托开关总成 |  |  | EA | 1 | 10 |  | 河北外购
62 | SHT0015616 | 驾驶员座椅总成 | EA | SHT0011552 | 主驾驶速降开关按钮帽 |  |  | EA | 1 | 10 |  | 河北外购
63 | SHT0015616 | 驾驶员座椅总成 | EA | SHT0011574 | 高调器上滑盖 | H6 |  | EA | 1 | 10 |  | 河北自制
64 | SHT0015616 | 驾驶员座椅总成 | EA | SHT0011575 | 高调器下滑盖 | H6 |  | EA | 1 | 10 |  | 河北自制
65 | SHT0015616 | 驾驶员座椅总成 | EA | SHT0011612 | H6左侧扶手本体总成黑色 |  |  | EA | 1 | 10 |  | 河北自制
66 | SHT0015616 | 驾驶员座椅总成 | EA | SHT0011613 | H6右侧扶手本体总成黑色 |  |  | EA | 1 | 10 |  | 河北自制
67 | SHT0015616 | 驾驶员座椅总成 | EA | SHT0011642 | 高调器衬套 |  |  | EA | 1 | 10 |  | 河北外购
68 | SHT0015616 | 驾驶员座椅总成 | EA | SHT0011643 | 靠背支撑板 | 黑色 |  | EA | 1 | 10 |  | 河北外购
69 | SHT0015616 | 驾驶员座椅总成 | EA | SHT0011644 | 靠背舒适性海绵右 | 无网格布 |  | EA | 1 | 10 |  | 河北外购
70 | SHT0015616 | 驾驶员座椅总成 | EA | SHT0011647 | 靠背舒适性海绵左 | 无网格布 |  | EA | 1 | 10 |  | 河北外购
71 | SHT0015616 | 驾驶员座椅总成 | EA | SHT0011657 | 坐垫舒适性海绵右 | 无网格布 |  | EA | 1 | 10 |  | 河北外购
72 | SHT0015616 | 驾驶员座椅总成 | EA | SHT0011658 | 坐垫舒适性海绵左 | 无网格布 |  | EA | 1 | 10 |  | 河北外购
73 | SHT0015616 | 驾驶员座椅总成 | EA | SHT0011788 | 主驾驶靠背四气袋腰托总成 |  |  | EA | 1 | 10 |  | 河北外购
74 | SHT0015616 | 驾驶员座椅总成 | EA | SHT0011945 | 靠背面套钢丝1 |  |  | EA | 2 | 10 |  | 河北外购
75 | SHT0015616 | 驾驶员座椅总成 | EA | SHT0011946 | 靠背面套钢丝2 |  |  | EA | 2 | 10 |  | 河北外购
76 | SHT0015616 | 驾驶员座椅总成 | EA | SHT0014041 | 吊环固定螺栓A | H6 |  | EA | 1 | 10 |  | 河北外购
77 | SHT0015616 | 驾驶员座椅总成 | EA | SHT0014043 | 端片固定螺栓 | H6 |  | EA | 1 | 10 |  | 河北外购
78 | SHT0015616 | 驾驶员座椅总成 | EA | SHT0014851 | 驾驶员靠背调节手柄移印 | H6 |  | EA | 1 | 10 |  | 河北自制 | 委外加工
79 | SHT0015616 | 驾驶员座椅总成 | EA | SHT0015050 | 线束护套防护棉 | H6 |  | EA | 1 | 10 |  | 河北外购
80 | SHT0015616 | 驾驶员座椅总成 | EA | TAT0000083 | 110*30条形码 |  |  | EA | 1 | 10 | D | 河北外购
81 | SHT0015616 | 驾驶员座椅总成 | EA | TAT0010043 | H6正驾座椅包装箱 |  |  | EA | 0.5 | 10 | D | 河北外购
82 | SHT0015616 | 驾驶员座椅总成 | EA | TAT0010051 | H6正驾单体纸箱 |  |  | EA | 1 | 10 | D | 河北外购
83 | SHT0015616 | 驾驶员座椅总成 | EA | BCL0010021 | 布基胶带 |  |  | EA | 2 | 10 |  | 河北外购
84 | SHT0015616 | 驾驶员座椅总成 | EA | SHT0015017 | 防护管 |  |  | EA | 1 | 10 |  | 河北外购
随车件
1 | SHT0015616 | 驾驶员座椅总成 | EA | SHT0010844 | 司机座椅底支架总成 | H6 | A9606602340 | EA | 1 |  |  | 河北自制 | 电泳车间 | 电泳车间
2 | SHT0015616 | 驾驶员座椅总成 | EA | BFA0010089 | 内六角花形盘头螺钉 |  | BFA0010089 | EA | 6 |  |  | 河北外购 |  | 上锐（常州）供应链管理有限公司
3 | SHT0015616 | 驾驶员座椅总成 | EA | TAT0010102 | H6正驾底支架隔板 |  | TAT0010102 | EA | 0.071429 |  | D | 河北外购

## 发泡 (hidden)
序号 | 父零件 | 父零件描述 | 父零件单位 | 子零件 | 子零件描述 | 规格型号 | 设计图号 | 子零件单位 | 数量 | 自制/外购 | 自制车间 | 供应商 | 备注
| 字符/24位 | 字符/24位 | 字符/2位 | 字符/24位 | 字符/24位 | 字符/24位 | 字符/18位 | 字符/2位 | 数字/9位
1 | SHT0011323 | 主驾标配靠背泡沫总成 | EA | SHT0011323 | 主驾标配靠背泡沫总成 |  | SHT0011323 | EA | 1 | 河北自制 | 发泡车间 | 发泡车间
2 | SHT0011323 | 主驾标配靠背泡沫总成 | EA | TFT0000065 | 黑料WANNATE-8007 |  |  | KG | 0.51986 | 河北外购 |  | 一单一议
3 | SHT0011323 | 主驾标配靠背泡沫总成 | EA | TFT0000002 | 白料 |  |  | KG | 1.1301 | 河北自制 |  | 一单一议
4 | SHT0011323 | 主驾标配靠背泡沫总成 | EA | TFT0000072 | 脱模剂FDC-82 | 150kg/桶 |  | KG | 0.06 | 河北外购 |  | 厦门凯平化工有限公司
5 | SHT0011323 | 主驾标配靠背泡沫总成 | EA | SHT0011466 | 靠背左侧无纺布 |  | SHT0011466 | EA | 1 | 河北外购
6 | SHT0011323 | 主驾标配靠背泡沫总成 | EA | SHT0013275 | 靠背右侧无纺布 |  | SHT0013275 | EA | 1 | 河北外购
7 | SHT0011323 | 主驾标配靠背泡沫总成 | EA | SHT0011327 | 塑料卡扣 |  | SHT0011327 | EA | 8 | 河北外购 |  | 新梦顶（上海）贸易有限公司
8 | SHT0011323 | 主驾标配靠背泡沫总成 | EA | SHT0011443 | 刺毛条上 | 225*12 | SHT0011443 | Ea | 1 | 河北外购 |  | 新梦顶（上海）贸易有限公司
9 | SHT0011323 | 主驾标配靠背泡沫总成 | EA | SHT0011444 | 刺毛条下 | 100*12 | SHT0011444 | Ea | 1 | 河北外购 |  | 新梦顶（上海）贸易有限公司
10 | SHT0011323 | 主驾标配靠背泡沫总成 | EA | SHT0011445 | 刺毛条中 | 274*12 | SHT0011445 | Ea | 1 | 河北外购 |  | 新梦顶（上海）贸易有限公司
11 | SHT0011323 | 主驾标配靠背泡沫总成 | EA | SHT0014454 | 刺毛条1-6mm |  | SHT0014454 | Ea | 1 | 河北外购 |  | 新梦顶（上海）贸易有限公司
12 | SHT0011323 | 主驾标配靠背泡沫总成 | EA | SHT0014455 | 刺毛条2-6mm |  | SHT0014455 | Ea | 1 | 河北外购 |  | 新梦顶（上海）贸易有限公司
序号 | 父零件 | 父零件描述 | 父零件单位 | 子零件 | 子零件描述 | 规格型号 | 设计图号 | 子零件单位 | 数量 | 自制/外购 | 自制车间 | 供应商 | 备注
| 字符/24位 | 字符/24位 | 字符/2位 | 字符/24位 | 字符/24位 | 字符/24位 | 字符/18位 | 字符/2位 | 数字/9位
1 | SHT0011355 | 主驾高配靠背泡沫总成 | EA | SHT0011355 | 主驾高配靠背泡沫总成 |  | SHT0011355 | EA | 1 | 河北自制 | 发泡车间 | 发泡车间
2 | SHT0011355 | 主驾高配靠背泡沫总成 | EA | TFT0000065 | 黑料WANNATE-8007 |  |  | KG | 0.50411 | 河北外购 |  | 一单一议
3 | SHT0011355 | 主驾高配靠背泡沫总成 | EA | TFT0000002 | 白料 |  |  | KG | 1.0959 | 河北自制 |  | 一单一议
4 | SHT0011355 | 主驾高配靠背泡沫总成 | EA | TFT0000072 | 脱模剂FDC-82 | 150kg/桶 |  | KG | 0.06 | 河北外购 |  | 厦门凯平化工有限公司
5 | SHT0011355 | 主驾高配靠背泡沫总成 | EA | SHT0011466 | 靠背左侧无纺布 |  | SHT0011466 | EA | 1 | 河北外购
6 | SHT0011355 | 主驾高配靠背泡沫总成 | EA | SHT0013275 | 靠背右侧无纺布 |  | SHT0013275 | EA | 1 | 河北外购
7 | SHT0011355 | 主驾高配靠背泡沫总成 | EA | SHT0011327 | 塑料卡扣 |  | SHT0011327 | EA | 8 | 河北外购 |  | 新梦顶（上海）贸易有限公司
8 | SHT0011355 | 主驾高配靠背泡沫总成 | EA | SHT0011443 | 刺毛条上 | 225*12 | SHT0011443 | Ea | 1 | 河北外购 |  | 新梦顶（上海）贸易有限公司
9 | SHT0011355 | 主驾高配靠背泡沫总成 | EA | SHT0011444 | 刺毛条下 | 100*12 | SHT0011444 | Ea | 1 | 河北外购 |  | 新梦顶（上海）贸易有限公司
10 | SHT0011355 | 主驾高配靠背泡沫总成 | EA | SHT0011445 | 刺毛条中 | 274*12 | SHT0011445 | Ea | 1 | 河北外购 |  | 新梦顶（上海）贸易有限公司
11 | SHT0011355 | 主驾高配靠背泡沫总成 | EA | SHT0014454 | 刺毛条1-6mm |  | SHT0014454 | Ea | 1 | 河北外购 |  | 新梦顶（上海）贸易有限公司
12 | SHT0011355 | 主驾高配靠背泡沫总成 | EA | SHT0014455 | 刺毛条2-6mm |  | SHT0014455 | Ea | 1 | 河北外购 |  | 新梦顶（上海）贸易有限公司
序号 | 父零件 | 父零件描述 | 父零件单位 | 子零件 | 子零件描述 | 规格型号 | 设计图号 | 子零件单位 | 数量 | 自制/外购 | 自制车间 | 供应商 | 备注
| 字符/24位 | 字符/24位 | 字符/2位 | 字符/24位 | 字符/24位 | 字符/24位 | 字符/18位 | 字符/2位 | 数字/9位
1 | SHT0011385 | 副驾高配靠背泡沫总成 | EA | SHT0011385 | 副驾高配靠背泡沫总成 |  | SHT0011385 | EA | 1 | 河北自制 | 发泡车间 | 发泡车间
2 | SHT0011385 | 副驾高配靠背泡沫总成 | EA | TFT0000065 | 黑料WANNATE-8007 |  |  | KG | 0.51598 | 河北外购 |  | 一单一议
3 | SHT0011385 | 副驾高配靠背泡沫总成 | EA | TFT0000002 | 白料 |  |  | KG | 1.134 | 河北自制 |  | 一单一议
4 | SHT0011385 | 副驾高配靠背泡沫总成 | EA | TFT0000072 | 脱模剂FDC-82 | 150kg/桶 |  | KG | 0.06 | 河北外购 |  | 厦门凯平化工有限公司
5 | SHT0011385 | 副驾高配靠背泡沫总成 | EA | SHT0011466 | 靠背左侧无纺布 |  | SHT0011466 | EA | 1 | 河北外购
6 | SHT0011385 | 副驾高配靠背泡沫总成 | EA | SHT0013275 | 靠背右侧无纺布 |  | SHT0013275 | EA | 1 | 河北外购
7 | SHT0011385 | 副驾高配靠背泡沫总成 | EA | SHT0011327 | 塑料卡扣 |  | SHT0011327 | EA | 8 | 河北外购 |  | 新梦顶（上海）贸易有限公司
8 | SHT0011385 | 副驾高配靠背泡沫总成 | EA | SHT0011443 | 刺毛条上 | 225*12 | SHT0011443 | Ea | 1 | 河北外购 |  | 新梦顶（上海）贸易有限公司
9 | SHT0011385 | 副驾高配靠背泡沫总成 | EA | SHT0011444 | 刺毛条下 | 100*12 | SHT0011444 | Ea | 1 | 河北外购 |  | 新梦顶（上海）贸易有限公司
10 | SHT0011385 | 副驾高配靠背泡沫总成 | EA | SHT0011445 | 刺毛条中 | 274*12 | SHT0011445 | Ea | 1 | 河北外购 |  | 新梦顶（上海）贸易有限公司
11 | SHT0011385 | 副驾高配靠背泡沫总成 | EA | SHT0014454 | 刺毛条1-6mm |  | SHT0014454 | Ea | 1 | 河北外购 |  | 新梦顶（上海）贸易有限公司
12 | SHT0011385 | 副驾高配靠背泡沫总成 | EA | SHT0014455 | 刺毛条2-6mm |  | SHT0014455 | Ea | 1 | 河北外购 |  | 新梦顶（上海）贸易有限公司
序号 | 父零件 | 父零件描述 | 父零件单位 | 子零件 | 子零件描述 | 规格型号 | 设计图号 | 子零件单位 | 数量 | 自制/外购 | 自制车间 | 供应商 | 备注
| 字符/24位 | 字符/24位 | 字符/2位 | 字符/24位 | 字符/24位 | 字符/24位 | 字符/18位 | 字符/2位 | 数字/9位
1 | SHT0011020 | 副驾标配靠背泡沫总成 | EA | SHT0011020 | 副驾标配靠背泡沫总成 |  | SHT0011020 | EA | 1 | 河北自制 | 发泡车间 | 发泡车间
2 | SHT0011020 | 副驾标配靠背泡沫总成 | EA | TFT0000065 | 黑料WANNATE-8007 |  |  | KG | 0.54927 | 河北外购 |  | 一单一议
3 | SHT0011020 | 副驾标配靠背泡沫总成 | EA | TFT0000002 | 白料 |  |  | KG | 1.1007 | 河北自制 |  | 一单一议
4 | SHT0011020 | 副驾标配靠背泡沫总成 | EA | TFT0000072 | 脱模剂FDC-82 | 150kg/桶 |  | KG | 0.06 | 河北外购 |  | 厦门凯平化工有限公司
5 | SHT0011020 | 副驾标配靠背泡沫总成 | EA | SHT0011022 | 靠背泡沫预埋钢丝1 |  | SHT0011022 | EA | 2 | 河北外购 |  | 海兴中盛弹簧有限公司
6 | SHT0011020 | 副驾标配靠背泡沫总成 | EA | SHT0011693 | 坐垫钢丝 |  | SHT0011693 | EA | 1 | 河北外购 |  | 海兴中盛弹簧有限公司
7 | SHT0011020 | 副驾标配靠背泡沫总成 | EA | SHT0011443 | 刺毛条上 | 225*12 | SHT0011443 | Ea | 1 | 河北外购 |  | 新梦顶（上海）贸易有限公司
8 | SHT0011020 | 副驾标配靠背泡沫总成 | EA | SHT0011444 | 刺毛条下 | 100*12 | SHT0011444 | Ea | 1 | 河北外购 |  | 新梦顶（上海）贸易有限公司
9 | SHT0011020 | 副驾标配靠背泡沫总成 | EA | SHT0011445 | 刺毛条中 | 274*12 | SHT0011445 | Ea | 1 | 河北外购 |  | 新梦顶（上海）贸易有限公司
10 | SHT0011020 | 副驾标配靠背泡沫总成 | EA | SHT0014454 | 刺毛条1-6mm |  | SHT0014454 | Ea | 1 | 河北外购 |  | 新梦顶（上海）贸易有限公司
11 | SHT0011020 | 副驾标配靠背泡沫总成 | EA | SHT0014455 | 刺毛条2-6mm |  | SHT0014455 | Ea | 1 | 河北外购 |  | 新梦顶（上海）贸易有限公司
序号 | 父零件 | 父零件描述 | 父零件单位 | 子零件 | 子零件描述 | 规格型号 | 设计图号 | 子零件单位 | 数量 | 自制/外购 | 自制车间 | 供应商 | 备注
| 字符/24位 | 字符/24位 | 字符/2位 | 字符/24位 | 字符/24位 | 字符/24位 | 字符/18位 | 字符/2位 | 数字/9位
1 | SHT0011322 | 主驾标配坐垫泡沫总成 | EA | SHT0011322 | 主驾标配坐垫泡沫总成 |  | SHT0011385 | EA | 1 | 河北自制 | 发泡车间 | 发泡车间
2 | SHT0011322 | 主驾标配坐垫泡沫总成 | EA | TFT0000065 | 黑料WANNATE-8007 |  |  | KG | 0.29932 | 河北外购 |  | 一单一议
3 | SHT0011322 | 主驾标配坐垫泡沫总成 | EA | TFT0000002 | 白料 |  |  | KG | 0.65068 | 河北自制 |  | 一单一议
4 | SHT0011322 | 主驾标配坐垫泡沫总成 | EA | TFT0000072 | 脱模剂FDC-82 | 150kg/桶 |  | KG | 0.06 | 河北外购 |  | 厦门凯平化工有限公司
6 | SHT0011322 | 主驾标配坐垫泡沫总成 | EA | SHT0011656 | 坐垫钢丝 |  | SHT0011656 | EA | 2 | 河北外购 |  | 海兴中盛弹簧有限公司
序号 | 父零件 | 父零件描述 | 父零件单位 | 子零件 | 子零件描述 | 规格型号 | 设计图号 | 子零件单位 | 数量 | 自制/外购 | 自制车间 | 供应商 | 备注
| 字符/24位 | 字符/24位 | 字符/2位 | 字符/24位 | 字符/24位 | 字符/24位 | 字符/18位 | 字符/2位 | 数字/9位
1 | SHT0011357 | 主驾高配坐垫泡沫总成 | EA | SHT0011357 | 主驾高配坐垫泡沫总成 |  | SHT0011385 | EA | 1 | 河北自制 | 发泡车间 | 发泡车间
2 | SHT0011357 | 主驾高配坐垫泡沫总成 | EA | TFT0000065 | 黑料WANNATE-8007 |  |  | KG | 0.24828 | 河北外购 |  | 一单一议
3 | SHT0011357 | 主驾高配坐垫泡沫总成 | EA | TFT0000002 | 白料 |  |  | KG | 0.55172 | 河北自制 |  | 一单一议
4 | SHT0011357 | 主驾高配坐垫泡沫总成 | EA | TFT0000072 | 脱模剂FDC-82 | 150kg/桶 |  | KG | 0.06 | 河北外购 |  | 厦门凯平化工有限公司
6 | SHT0011357 | 主驾高配坐垫泡沫总成 | EA | SHT0011656 | 坐垫钢丝 |  | SHT0011656 | EA | 2 | 河北外购 |  | 海兴中盛弹簧有限公司
序号 | 父零件 | 父零件描述 | 父零件单位 | 子零件 | 子零件描述 | 规格型号 | 设计图号 | 子零件单位 | 数量 | 自制/外购 | 自制车间 | 供应商 | 备注
| 字符/24位 | 字符/24位 | 字符/2位 | 字符/24位 | 字符/24位 | 字符/24位 | 字符/18位 | 字符/2位 | 数字/9位
1 | SHT0011026 | 副驾标配座垫泡沫总成 | EA | SHT0011026 | 副驾标配座垫泡沫总成 |  | SHT0011385 | EA | 1 | 河北自制 | 发泡车间 | 发泡车间
2 | SHT0011026 | 副驾标配座垫泡沫总成 | EA | TFT0000065 | 黑料WANNATE-8007 |  |  | KG | 0.29444 | 河北外购 |  | 一单一议
3 | SHT0011026 | 副驾标配座垫泡沫总成 | EA | TFT0000002 | 白料 |  |  | KG | 0.55556 | 河北自制 |  | 一单一议
4 | SHT0011026 | 副驾标配座垫泡沫总成 | EA | TFT0000072 | 脱模剂FDC-82 | 150kg/桶 |  | KG | 0.06 | 河北外购 |  | 厦门凯平化工有限公司
5 | SHT0011026 | 副驾标配座垫泡沫总成 | EA | SHT0011028 | 座垫泡沫预埋钢丝1 |  | SHT0011028 | EA | 2 | 河北外购 |  | 海兴中盛弹簧有限公司
6 | SHT0011026 | 副驾标配座垫泡沫总成 | EA | SHT0011693 | 坐垫钢丝 |  | SHT0011693 | EA | 1 | 河北外购 |  | 黄骅市泰行汽车配件厂
7 | SHT0011026 | 副驾标配座垫泡沫总成 | EA | SHT0011029 | 无纺布 |  | SHT0011029 | EA | 1 | 河北外购 |  | 辽宁德威纤维制品有限公司

## 修改记录2022.06.21 (hidden)
修改记录2022.06.21
序号 | 父零件 | 父零件描述 | 父零件单位 | 子零件 | 子零件描述 | 规格型号 | 设计图号 | 子零件单位 | 数量 | 自制/外购 | 供应商 | 联系人 | 联系电话 | 备注
| 字符/24位 | 字符/2位 | 字符/24位 | 字符/24位 | 字符/24位 |  | 字符/18位 | 字符/2位 | 数字/9位
1 | SHT0010336 | 驾驶员靠背调节手柄 | EA | SHT0010356 | 靠背调节手柄销轴 |  | SHT0010356 | EA | 1 | 河北外购 | 高唐强盛机械有限公司 沧州智凯金属制品有限公司 | 魏银山 王君 | 13606353769 13733272327 | 删除
2 | SHT0011947 | 驾驶员座椅总成 | EA | BFA0010090 | 内梅花盘头三角牙自攻螺钉 |  | BFA0010090 | EA | 2 | 河北外购 |  |  |  | 删除
3 | SHT0011947 | 驾驶员座椅总成 | EA | BFA0000503 | 尼龙垫 | Ø10 | BFA0000503 | EA | 4 | 河北外购 |  |  |  | 删除
4 | SHT0011947 | 驾驶员座椅总成 | EA | BFA0010037 | 内梅花盘头三角牙自攻螺钉 | M5*10镀黑锌 | BFA0010037 | EA | 13 | 河北外购 | 上锐（常州）供应链管理有限公司 | 张池 | 13601335560 | 数量改为15
5 | SHT0011947 | 驾驶员座椅总成 | EA | TAT0000083 | 110*30条形码 |  |  | EA | 1 | 河北外购 | 合肥光码科技有限公司 | 余韩 | 13911650027 | 增加
6 | SHT0010336 | 驾驶员靠背调节手柄 | EA | SHT0010356 | 靠背调节手柄销轴 |  | SHT0010356 | EA | 1 | 河北外购 | 高唐强盛机械有限公司 沧州智凯金属制品有限公司 |  |  | 删除
7 | SHT0011948 | 驾驶员座椅总成 | EA | BFA0010090 | 内梅花盘头三角牙自攻螺钉 |  | BFA0010090 | EA | 2 | 河北外购 |  |  |  | 删除
8 | SHT0011948 | 驾驶员座椅总成 | EA | BFA0000503 | 尼龙垫 | Ø10 | BFA0000503 | EA | 4 | 河北外购 |  |  |  | 删除
9 | SHT0011948 | 驾驶员座椅总成 | EA | BFA0010037 | 内梅花盘头三角牙自攻螺钉 | M5*10镀黑锌 | BFA0010037 | EA | 13 | 河北外购 | 上锐（常州）供应链管理有限公司 |  |  | 数量改为15
10 | SHT0011948 | 驾驶员座椅总成 | EA | TAT0000083 | 110*30条形码 |  |  | EA | 1 | 河北外购 | 合肥光码科技有限公司 |  |  | 增加
11 | SHT0010336 | 驾驶员靠背调节手柄 | EA | SHT0010356 | 靠背调节手柄销轴 |  | SHT0010356 | EA | 1 | 河北外购 | 高唐强盛机械有限公司 沧州智凯金属制品有限公司 |  |  | 删除
12 | SHT0011950 | 驾驶员座椅总成 | EA | BFA0010090 | 内梅花盘头三角牙自攻螺钉 |  | BFA0010090 | EA | 2 | 河北外购 |  |  |  | 删除
13 | SHT0011950 | 驾驶员座椅总成 | EA | BFA0000503 | 尼龙垫 | Ø10 | BFA0000503 | EA | 4 | 河北外购 |  |  |  | 删除
14 | SHT0011950 | 驾驶员座椅总成 | EA | BFA0010037 | 内梅花盘头三角牙自攻螺钉 | M5*10镀黑锌 | BFA0010037 | EA | 13 | 河北外购 | 上锐（常州）供应链管理有限公司 | 张池 | 13601335560 | 数量改为15
15 | SHT0011950 | 驾驶员座椅总成 | EA | TAT0000083 | 110*30条形码 |  |  | EA | 1 | 河北外购 | 合肥光码科技有限公司 |  |  | 增加
16 | SHT0010336 | 驾驶员靠背调节手柄 | EA | SHT0010356 | 靠背调节手柄销轴 |  | SHT0010356 | EA | 1 | 河北外购 | 高唐强盛机械有限公司 沧州智凯金属制品有限公司 |  |  | 删除
17 | SHT0011949 | 驾驶员座椅总成 | EA | BFA0010090 | 内梅花盘头三角牙自攻螺钉 |  | BFA0010090 | EA | 2 | 河北外购 |  |  |  | 删除
18 | SHT0011949 | 驾驶员座椅总成 | EA | BFA0000503 | 尼龙垫 | Ø10 | BFA0000503 | EA | 4 | 河北外购 |  |  |  | 删除
19 | SHT0011949 | 驾驶员座椅总成 | EA | BFA0010037 | 内梅花盘头三角牙自攻螺钉 | M5*10镀黑锌 | BFA0010037 | EA | 13 | 河北外购 | 上锐（常州）供应链管理有限公司 | 张池 | 13601335560 | 数量改为15
20 | SHT0011949 | 驾驶员座椅总成 | EA | TAT0000083 | 110*30条形码 |  |  | EA | 1 | 河北外购 | 合肥光码科技有限公司 |  |  | 增加
21 | SHT0011508 | 副驾驶高配靠背调节手柄 | EA | SHT0010356 | 靠背调节手柄销轴 |  | SHT0010356 | EA | 1 | 河北外购 | 高唐强盛机械有限公司 沧州智凯金属制品有限公司 |  |  | 删除
22 | SHT0011951 | 副驾驶员座椅总成 | EA | BFA0010090 | 内梅花盘头三角牙自攻螺钉 |  | BFA0010090 | EA | 2 | 河北外购 |  |  |  | 删除
23 | SHT0011951 | 副驾驶员座椅总成 | EA | BFA0000503 | 尼龙垫 | Ø10 | BFA0000503 | EA | 4 | 河北外购 |  |  |  | 删除
24 | SHT0011951 | 副驾驶员座椅总成 | EA | BFA0010037 | 内梅花盘头三角牙自攻螺钉 | M5*10镀黑锌 | BFA0010037 | EA | 13 | 河北外购 | 上锐（常州）供应链管理有限公司 | 张池 | 13601335560 | 数量改为15
25 | SHT0011951 | 副驾驶员座椅总成 | EA | TAT0000083 | 110*30条形码 |  |  | EA | 1 | 河北外购 | 合肥光码科技有限公司 |  |  | 增加
26 | SHT0010677 | 副驾标配靠背调节手柄 | EA | SHT0010356 | 靠背调节手柄销轴 |  | SHT0010356 | EA | 1 | 河北外购 | 高唐强盛机械有限公司 沧州智凯金属制品有限公司 |  |  | 删除
27 | SHT0011952 | 副驾驶员座椅总成 | EA | SHT0011484 | 副驾驶靠背调节手柄卡接簧 |  | SHT0011484 | EA | 1 | 河北外购 | 海兴中盛弹簧有限公司 |  |  | 删除
28 | SHT0011952 | 副驾驶员座椅总成 | EA | BSP0010018 | 副驾驶靠背调节手柄卡接簧 |  | BSP0010018 | EA | 1 | 河北外购 | 海兴中盛弹簧有限公司 |  |  | 增加
29 | SHT0011952 | 副驾驶员座椅总成 | EA | SHT0010365 | 安全带吊环罩壳 |  | SHT0010365 | EA | 1 | 河北自制 | 注塑车间 | 注塑车间 |  | 增加
30 | SHT0011952 | 副驾驶员座椅总成 | EA | TAT0000083 | 110*30条形码 |  |  | EA | 1 | 河北外购 |  | 合肥光码科技有限公司 |  | 增加
31 | SHT0011952 | 副驾驶员座椅总成 | EA | BFA0010038 | 内梅花盘头自攻螺钉 | 尾端平头ST4.2*12镀黑锌 | BFA0010038 | EA | 1 | 河北外购 | 上锐（常州）供应链管理有限公司 |  |  | 删除
32 | SHT0011952 | 副驾驶员座椅总成 | EA | BFA0010037 | 内梅花三角牙自攻螺钉 | M5*10镀黑锌 | BFA0010037 | EA | 6 | 河北外购 | 上锐（常州）供应链管理有限公司 |  |  | 数量改为7
33 | SHT0011323 | 主驾标配靠背泡沫总成 | EA | TFT0000001 | 黑料 |  |  | KG | 0.51986 | 河北外购 |  | 一单一议 |  | 删除
34 | SHT0011323 | 主驾标配靠背泡沫总成 | EA | TFT0000003 | 脱模剂 |  |  | KG | 0.06 | 河北外购 |  | 厦门凯平化工有限公司 |  | 删除
35 | SHT0011323 | 主驾标配靠背泡沫总成 | EA | TFT0000065 | 黑料WANNATE-8007 |  |  | KG | 0.51986 | 河北外购 |  | 一单一议 |  | 增加
36 | SHT0011323 | 主驾标配靠背泡沫总成 | EA | TFT0000072 | 脱模剂FDC-82 | 150kg/桶 |  | KG | 0.06 | 河北外购 |  | 厦门凯平化工有限公司 |  | 增加
37 | SHT0011355 | 主驾高配靠背泡沫总成 | EA | TFT0000001 | 黑料 |  |  | KG | 0.50411 | 河北外购 |  | 一单一议 |  | 删除
38 | SHT0011355 | 主驾高配靠背泡沫总成 | EA | TFT0000003 | 脱模剂 |  |  | KG | 0.06 | 河北外购 |  | 厦门凯平化工有限公司 |  | 删除
39 | SHT0011355 | 主驾高配靠背泡沫总成 | EA | TFT0000065 | 黑料WANNATE-8007 |  |  | KG | 0.50411 | 河北外购 |  | 一单一议 |  | 增加
40 | SHT0011355 | 主驾高配靠背泡沫总成 | EA | TFT0000072 | 脱模剂FDC-82 | 150kg/桶 |  | KG | 0.06 | 河北外购 |  | 厦门凯平化工有限公司 |  | 增加
41 | SHT0011385 | 副驾高配靠背泡沫总成 | EA | TFT0000001 | 黑料 |  |  | KG | 0.51598 | 河北外购 |  | 一单一议 |  | 删除
42 | SHT0011385 | 副驾高配靠背泡沫总成 | EA | TFT0000003 | 脱模剂 |  |  | KG | 0.06 | 河北外购 |  | 厦门凯平化工有限公司 |  | 删除
43 | SHT0011385 | 副驾高配靠背泡沫总成 | EA | TFT0000065 | 黑料WANNATE-8007 |  |  | KG | 0.51598 | 河北外购 |  | 一单一议 |  | 增加
44 | SHT0011385 | 副驾高配靠背泡沫总成 | EA | TFT0000072 | 脱模剂FDC-82 | 150kg/桶 |  | KG | 0.06 | 河北外购 |  | 厦门凯平化工有限公司 |  | 增加
45 | SHT0011322 | 主驾标配坐垫泡沫总成 | EA | TFT0000001 | 黑料 |  |  | KG | 0.29932 | 河北外购 |  | 一单一议 |  | 删除
46 | SHT0011322 | 主驾标配坐垫泡沫总成 | EA | TFT0000003 | 脱模剂 |  |  | KG | 0.06 | 河北外购 |  | 厦门凯平化工有限公司 |  | 删除
47 | SHT0011322 | 主驾标配坐垫泡沫总成 | EA | TFT0000065 | 黑料WANNATE-8007 |  |  | KG | 0.29932 | 河北外购 |  | 一单一议 |  | 增加
48 | SHT0011322 | 主驾标配坐垫泡沫总成 | EA | TFT0000072 | 脱模剂FDC-82 | 150kg/桶 |  | KG | 0.06 | 河北外购 |  | 厦门凯平化工有限公司 |  | 增加
49 | SHT0011357 | 主驾高配坐垫泡沫总成 | EA | TFT0000001 | 黑料 |  |  | KG | 0.24828 | 河北外购 |  | 一单一议 |  | 删除
50 | SHT0011357 | 主驾高配坐垫泡沫总成 | EA | TFT0000003 | 脱模剂 |  |  | KG | 0.06 | 河北外购 |  | 厦门凯平化工有限公司 |  | 删除
51 | SHT0011357 | 主驾高配坐垫泡沫总成 | EA | TFT0000065 | 黑料WANNATE-8007 |  |  | KG | 0.24828 | 河北外购 |  | 一单一议 |  | 增加
52 | SHT0011357 | 主驾高配坐垫泡沫总成 | EA | TFT0000072 | 脱模剂FDC-82 | 150kg/桶 |  | KG | 0.06 | 河北外购 |  | 厦门凯平化工有限公司 |  | 增加
53 | SHT0011020 | 副驾标配靠背泡沫总成 | EA | TFT0000001 | 黑料 |  |  | KG | 0.54927 | 河北外购 |  | 一单一议 |  | 删除
54 | SHT0011020 | 副驾标配靠背泡沫总成 | EA | TFT0000003 | 脱模剂 |  |  | KG | 0.06 | 河北外购 |  | 厦门凯平化工有限公司 |  | 删除
55 | SHT0011020 | 副驾标配靠背泡沫总成 | EA | TFT0000065 | 黑料WANNATE-8007 |  |  | KG | 0.24828 | 河北外购 |  | 一单一议 |  | 增加
56 | SHT0011020 | 副驾标配靠背泡沫总成 | EA | TFT0000072 | 脱模剂FDC-82 | 150kg/桶 |  | KG | 0.06 | 河北外购 |  | 厦门凯平化工有限公司 |  | 增加
57 | SHT0011026 | 副驾标配座垫泡沫总成 | EA | TFT0000001 | 黑料 |  |  | KG | 0.29444 | 河北外购 |  | 一单一议 |  | 删除
58 | SHT0011026 | 副驾标配座垫泡沫总成 | EA | TFT0000003 | 脱模剂 |  |  | KG | 0.06 | 河北外购 |  | 厦门凯平化工有限公司 |  | 删除
59 | SHT0011026 | 副驾标配座垫泡沫总成 | EA | SLT0001093 | 钢丝2.5*270 |  |  | EA | 1 | 河北外购 |  | 黄骅市泰行汽车配件厂 |  | 删除
60 | SHT0011026 | 副驾标配座垫泡沫总成 | EA | TFT0000065 | 黑料WANNATE-8007 |  |  | KG | 0.24828 | 河北外购 |  | 一单一议 |  | 增加
61 | SHT0011026 | 副驾标配座垫泡沫总成 | EA | TFT0000072 | 脱模剂FDC-82 | 150kg/桶 |  | KG | 0.06 | 河北外购 |  | 厦门凯平化工有限公司 |  | 增加
62 | SHT0011026 | 副驾标配座垫泡沫总成 | EA | SHT0011693 | 坐垫钢丝 |  | SHT0011693 | EA | 1 | 河北外购 |  | 黄骅市泰行汽车配件厂 |  | 增加
63 | SHT0011947 | 驾驶员座椅总成 | EA | SHT0010336 | 驾驶员靠背调节手柄 |  | SHT0010336 | EA | 1 | 河北自制 | 注塑车间 | 注塑车间 |  | 删除
64 | SHT0011947 | 驾驶员座椅总成 | EA | SHT0014851 | 驾驶员靠背调节手柄移印 |  | SHT0014851 | EA | 1 | 河北外购 | 注塑车间 | 注塑车间 |  | 增加
65 | SHT0011948 | 驾驶员座椅总成 | EA | SHT0010336 | 驾驶员靠背调节手柄 |  | SHT0010336 | EA | 1 | 河北自制 | 注塑车间 | 注塑车间 |  | 删除
66 | SHT0011948 | 驾驶员座椅总成 | EA | SHT0014851 | 驾驶员靠背调节手柄移印 |  | SHT0014851 | EA | 1 | 河北外购 | 注塑车间 | 注塑车间 |  | 增加
67 | SHT0011950 | 驾驶员座椅总成 | EA | SHT0010336 | 驾驶员靠背调节手柄 |  | SHT0010336 | EA | 1 | 河北自制 | 注塑车间 | 注塑车间 |  | 删除
68 | SHT0011950 | 驾驶员座椅总成 | EA | SHT0014851 | 驾驶员靠背调节手柄移印 |  | SHT0014851 | EA | 1 | 河北外购 | 注塑车间 | 注塑车间 |  | 增加
69 | SHT0011949 | 驾驶员座椅总成 | EA | SHT0010336 | 驾驶员靠背调节手柄 |  | SHT0010336 | EA | 1 | 河北自制 | 注塑车间 | 注塑车间 |  | 删除
70 | SHT0011950 | 驾驶员座椅总成 | EA | SHT0014851 | 驾驶员靠背调节手柄移印 |  | SHT0014851 | EA | 1 | 河北外购 | 注塑车间 | 注塑车间 |  | 增加
71 | SHT0011951 | 副驾驶员座椅总成 | EA | SHT0011508 | 副驾驶高配靠背调节手柄 |  | SHT0011508 | EA | 1 | 河北自制 | 注塑车间 | 注塑车间 |  | 删除
72 | SHT0011951 | 副驾驶员座椅总成 | EA | SHT0014852 | 副驾高配靠背调节手柄移印 |  | SHT0014852 | EA | 1 | 河北外购 | 注塑车间 | 注塑车间 |  | 增加
73 | SHT0014593 | 副驾驶员座椅总成 | EA | SHT0011508 | 副驾驶高配靠背调节手柄 |  | SHT0011508 | EA | 1 | 河北自制 | 注塑车间 | 注塑车间 |  | 删除
74 | SHT0014593 | 副驾驶员座椅总成 | EA | SHT0014852 | 副驾高配靠背调节手柄移印 |  | SHT0014852 | EA | 1 | 河北外购 | 注塑车间 | 注塑车间 |  | 增加
75 | SHT0011952 | 副驾驶员座椅总成 | EA | SHT0010677 | 副驾标配靠背调节手柄 |  | SHT0010677 | EA | 1 | 河北自制 | 注塑车间 | 注塑车间 |  | 删除
76 | SHT0011952 | 副驾驶员座椅总成 | EA | SHT0014853 | 副驾标配靠背调节手柄移印 |  | SHT0014853 | EA | 1 | 河北外购 | 注塑车间 | 注塑车间 |  | 增加
77 | SHT0014592 | 副驾驶员座椅总成 | EA | SHT0010677 | 副驾标配靠背调节手柄 |  | SHT0010677 | EA | 1 | 河北自制 | 注塑车间 | 注塑车间 |  | 删除
78 | SHT0014592 | 副驾驶员座椅总成 | EA | SHT0014853 | 副驾标配靠背调节手柄移印 |  | SHT0014853 | EA | 1 | 河北外购 | 注塑车间 | 注塑车间 |  | 增加

## 修改记录2022.07.11 (hidden)
修改记录2022.07.11
序号 | 父零件 | 父零件描述 | 父零件单位 | 子零件 | 子零件描述 | 规格型号 | 设计图号 | 子零件单位 | 数量 | 工序 | 结构类型 | 自制/外购 | 供应商 | 联系人 | 联系电话 | 备注
| 字符/24位 | 字符/2位 | 字符/24位 | 字符/24位 | 字符/24位 |  | 字符/18位 | 字符/2位 | 数字/9位
1 | SHT0011947 | 驾驶员座椅总成 | EA | SHT0010036 | 坐盆骨架总成 |  | SHT0010036 | EA | 1 |  |  | 河北自制 | 骨架组装车间 | 骨架组装车间 |  | 删除
2 | SHT0011947 | 驾驶员座椅总成 | EA | SHT0002451 | 坐盆钣金电泳 | H6 |  | EA | 1 | 10 |  | 河北自制 | 电泳车间 | 骨架组装车间 |  | 增加
3 | SHT0011947 | 驾驶员座椅总成 | EA | SHT0010039 | 延伸锁止钣金 |  | SHT0010039 | EA | 1 | 10 |  | 河北外购 |  |  |  | 增加
4 | SHT0011947 | 驾驶员座椅总成 | EA | SHT0010802 | 延伸锁止钣金固定螺栓 |  | SHT0010802 | EA | 1 | 10 |  | 河北外购 |  |  |  | 增加
5 | SHT0011947 | 驾驶员座椅总成 | EA | BFA0000020 | 大垫圈 | φ8*24镀黑锌 |  | EA | 1 | 10 |  | 河北外购 |  |  |  | 增加
6 | SHT0011947 | 驾驶员座椅总成 | EA | BFA0010020 | 全金属六角法兰面锁紧螺母 | M5镀黑锌 | Q33005 | EA | 1 | 10 |  | 河北外购 |  |  |  | 增加
7 | SHT0011947 | 驾驶员座椅总成 | EA | TAT0010043 | H6正驾座椅包装箱 |  | TAT0010043 | EA | 0.5 | 10 | D | 河北外购 |  | 合肥光码科技有限公司 |  | 增加
8 | SHT0011947 | 驾驶员座椅总成 | EA | TAT0010051 | H6正驾单体包装箱 |  |  | EA | 1 | 10 | D | 河北外购 |  | 合肥光码科技有限公司 |  | 增加
9 | SHT0011947 | 驾驶员座椅总成 | EA | TAT0010102 | H6正驾底支架隔板 |  | TAT0010102 | EA | 0.071429 |  | D | 河北外购 |  | 上锐（常州）供应链管理有限公司 |  | 增加
10 | SHT0011948 | 驾驶员座椅总成 | EA | SHT0010036 | 坐盆骨架总成 |  | SHT0010036 | EA | 1 |  | 河北自制 | 骨架组装车间 | 骨架组装车间 |  |  | 删除
11 | SHT0011948 | 驾驶员座椅总成 | EA | SHT0002451 | 坐盆钣金电泳 | H6 |  | EA | 1 | 10 |  | 河北自制 | 电泳车间 | 骨架组装车间 |  | 增加
12 | SHT0011948 | 驾驶员座椅总成 | EA | SHT0010039 | 延伸锁止钣金 |  | SHT0010039 | EA | 1 | 10 |  | 河北外购 |  |  |  | 增加
13 | SHT0011948 | 驾驶员座椅总成 | EA | SHT0010802 | 延伸锁止钣金固定螺栓 |  | SHT0010802 | EA | 1 | 10 |  | 河北外购 |  |  |  | 增加
14 | SHT0011948 | 驾驶员座椅总成 | EA | BFA0000020 | 大垫圈 | φ8*24镀黑锌 |  | EA | 1 | 10 |  | 河北外购 |  |  |  | 增加
15 | SHT0011948 | 驾驶员座椅总成 | EA | BFA0010020 | 全金属六角法兰面锁紧螺母 | M5镀黑锌 | Q33005 | EA | 1 | 10 |  | 河北外购 |  |  |  | 增加
16 | SHT0011948 | 驾驶员座椅总成 | EA | TAT0010043 | H6正驾座椅包装箱 |  | TAT0010043 | EA | 0.5 |  | D | 河北外购 |  | 合肥光码科技有限公司 |  | 增加
17 | SHT0011948 | 驾驶员座椅总成 | EA | TAT0010051 | H6正驾单体包装箱 |  |  | EA | 1 |  | D | 河北外购 |  | 合肥光码科技有限公司 |  | 增加
18 | SHT0011948 | 驾驶员座椅总成 | EA | TAT0010102 | H6正驾底支架隔板 |  | TAT0010102 | EA | 0.071429 |  | D | 河北外购 |  | 上锐（常州）供应链管理有限公司 |  | 增加
19 | SHT0011950 | 驾驶员座椅总成 | EA | SHT0010036 | 坐盆骨架总成 |  | SHT0010036 | EA | 1 | 10 |  | 河北自制 | 骨架组装车间 | 骨架组装车间 |  | 删除
20 | SHT0011950 | 驾驶员座椅总成 | EA | SHT0002451 | 坐盆钣金电泳 | H6 |  | EA | 1 | 10 |  | 河北自制 | 电泳车间 | 骨架组装车间 |  | 增加
21 | SHT0011950 | 驾驶员座椅总成 | EA | SHT0010039 | 延伸锁止钣金 |  | SHT0010039 | EA | 1 | 10 |  | 河北外购 |  |  |  | 增加
22 | SHT0011950 | 驾驶员座椅总成 | EA | SHT0010802 | 延伸锁止钣金固定螺栓 |  | SHT0010802 | EA | 1 | 10 |  | 河北外购 |  |  |  | 增加
23 | SHT0011950 | 驾驶员座椅总成 | EA | BFA0000020 | 大垫圈 | φ8*24镀黑锌 |  | EA | 1 | 10 |  | 河北外购 |  |  |  | 增加
24 | SHT0011950 | 驾驶员座椅总成 | EA | BFA0010020 | 全金属六角法兰面锁紧螺母 | M5镀黑锌 | Q33005 | EA | 1 | 10 |  | 河北外购 |  |  |  | 增加
25 | SHT0011950 | 驾驶员座椅总成 | EA | TAT0010043 | H6正驾座椅包装箱 |  | TAT0010043 | EA | 0.5 |  | D | 河北外购 |  | 合肥光码科技有限公司 |  | 增加
26 | SHT0011950 | 驾驶员座椅总成 | EA | TAT0010051 | H6正驾单体包装箱 |  |  | EA | 1 |  | D | 河北外购 |  | 合肥光码科技有限公司 |  | 增加
27 | SHT0011950 | 驾驶员座椅总成 | EA | TAT0010102 | H6正驾底支架隔板 |  | TAT0010102 | EA | 0.071429 |  | D | 河北外购 |  | 上锐（常州）供应链管理有限公司 |  | 增加
28 | SHT0011949 | 驾驶员座椅总成 | EA | SHT0010036 | 坐盆骨架总成 |  | SHT0010036 | EA | 1 | 10 |  | 河北自制 | 骨架组装车间 | 骨架组装车间 |  | 删除
29 | SHT0011949 | 驾驶员座椅总成 | EA | SHT0002451 | 坐盆钣金电泳 | H6 |  | EA | 1 | 10 |  | 河北自制 | 电泳车间 | 骨架组装车间 |  | 增加
30 | SHT0011949 | 驾驶员座椅总成 | EA | SHT0010039 | 延伸锁止钣金 |  | SHT0010039 | EA | 1 | 10 |  | 河北外购 |  |  |  | 增加
31 | SHT0011949 | 驾驶员座椅总成 | EA | SHT0010802 | 延伸锁止钣金固定螺栓 |  | SHT0010802 | EA | 1 | 10 |  | 河北外购 |  |  |  | 增加
32 | SHT0011949 | 驾驶员座椅总成 | EA | BFA0000020 | 大垫圈 | φ8*24镀黑锌 |  | EA | 1 | 10 |  | 河北外购 |  |  |  | 增加
33 | SHT0011949 | 驾驶员座椅总成 | EA | BFA0010020 | 全金属六角法兰面锁紧螺母 | M5镀黑锌 | Q33005 | EA | 1 | 10 |  | 河北外购 |  |  |  | 增加
34 | SHT0011949 | 驾驶员座椅总成 | EA | TAT0010043 | H6正驾座椅包装箱 |  | TAT0010043 | EA | 0.5 |  | D | 河北外购 |  | 合肥光码科技有限公司 |  | 增加
35 | SHT0011949 | 驾驶员座椅总成 | EA | TAT0010051 | H6正驾单体包装箱 |  |  | EA | 1 |  | D | 河北外购 |  | 合肥光码科技有限公司 |  | 增加
36 | SHT0011949 | 驾驶员座椅总成 | EA | TAT0010102 | H6正驾底支架隔板 |  | TAT0010102 | EA | 0.071429 |  | D | 河北外购 |  | 上锐（常州）供应链管理有限公司 |  | 增加
37 | SHT0011951 | 副驾驶员座椅总成 | EA | SHT0010036 | 坐盆骨架总成 |  | SHT0010036 | EA | 1 | 10 |  | 河北自制 | 骨架组装车间 | 骨架组装车间 |  | 删除
38 | SHT0011951 | 副驾驶员座椅总成 | EA | SHT0002451 | 坐盆钣金电泳 | H6 |  | EA | 1 | 10 |  | 河北自制 | 电泳车间 | 骨架组装车间 |  | 增加
39 | SHT0011951 | 副驾驶员座椅总成 | EA | SHT0010039 | 延伸锁止钣金 |  | SHT0010039 | EA | 1 | 10 |  | 河北外购 |  |  |  | 增加
40 | SHT0011951 | 副驾驶员座椅总成 | EA | SHT0010802 | 延伸锁止钣金固定螺栓 |  | SHT0010802 | EA | 1 | 10 |  | 河北外购 |  |  |  | 增加
41 | SHT0011951 | 副驾驶员座椅总成 | EA | BFA0000020 | 大垫圈 | φ8*24镀黑锌 |  | EA | 1 | 10 |  | 河北外购 |  |  |  | 增加
42 | SHT0011951 | 副驾驶员座椅总成 | EA | BFA0010020 | 全金属六角法兰面锁紧螺母 | M5镀黑锌 | Q33005 | EA | 1 | 10 |  | 河北外购 |  |  |  | 增加
43 | SHT0011951 | 副驾驶员座椅总成 | EA | TAT0010043 | H6正驾座椅包装箱 |  | TAT0010043 | EA | 0.5 |  | D | 河北外购 |  | 合肥光码科技有限公司 |  | 增加
44 | SHT0011951 | 副驾驶员座椅总成 | EA | TAT0010051 | H6正驾单体包装箱 |  |  | EA | 1 |  | D | 河北外购 |  | 合肥光码科技有限公司 |  | 增加
45 | SHT0011951 | 副驾驶员座椅总成 | EA | TAT0010102 | H6正驾底支架隔板 |  | TAT0010102 | EA | 0.071429 |  | D | 河北外购 |  | 上锐（常州）供应链管理有限公司 |  | 增加
46 | SHT0014593 | 副驾驶员座椅总成 | EA | SHT0010036 | 坐盆骨架总成 |  | SHT0010036 | EA | 1 | 10 |  | 河北自制 | 骨架组装车间 | 骨架组装车间 |  | 删除
47 | SHT0014593 | 副驾驶员座椅总成 | EA | SHT0002451 | 坐盆钣金电泳 | H6 |  | EA | 1 | 10 |  | 河北自制 | 电泳车间 | 骨架组装车间 |  | 增加
48 | SHT0014593 | 副驾驶员座椅总成 | EA | SHT0010039 | 延伸锁止钣金 |  | SHT0010039 | EA | 1 | 10 |  | 河北外购 |  |  |  | 增加
49 | SHT0014593 | 副驾驶员座椅总成 | EA | SHT0010802 | 延伸锁止钣金固定螺栓 |  | SHT0010802 | EA | 1 | 10 |  | 河北外购 |  |  |  | 增加
50 | SHT0014593 | 副驾驶员座椅总成 | EA | BFA0000020 | 大垫圈 | φ8*24镀黑锌 |  | EA | 1 | 10 |  | 河北外购 |  |  |  | 增加
51 | SHT0014593 | 副驾驶员座椅总成 | EA | BFA0010020 | 全金属六角法兰面锁紧螺母 | M5镀黑锌 | Q33005 | EA | 1 | 10 |  | 河北外购 |  |  |  | 增加
52 | SHT0014593 | 副驾驶员座椅总成 | EA | TAT0010043 | H6正驾座椅包装箱 |  | TAT0010043 | EA | 0.5 |  | D | 河北外购 |  | 合肥光码科技有限公司 |  | 增加
53 | SHT0014593 | 副驾驶员座椅总成 | EA | TAT0010051 | H6正驾单体包装箱 |  | TAT0010051 | EA | 1 |  | D | 河北外购 |  | 合肥光码科技有限公司 |  | 增加
54 | SHT0014593 | 副驾驶员座椅总成 | EA | TAT0010102 | H6正驾底支架隔板 |  | TAT0010102 | EA | 0.071429 |  | D | 河北外购 |  | 上锐（常州）供应链管理有限公司 |  | 增加
55 | SHT0011952 | 副驾驶员座椅总成 | EA | TAT0010044 | H6副驾座椅包装箱 |  | TAT0010044 | EA | 0.5 | 10 | D | 河北自制 |  | 注塑车间 |  | 增加
56 | SHT0011952 | 副驾驶员座椅总成 | EA | TAT0010052 | H6副驾单体包装箱 |  | TAT0010052 | EA | 1 | 10 | D | 河北外购 |  | 合肥光码科技有限公司 |  | 增加
57 | SHT0011952 | 副驾驶员座椅总成 | EA | TAT0010103 | H6副驾底支架隔板 |  | TAT0010103 | EA | 0.045455 |  | D | 河北外购 |  | 电泳车间 |  | 增加
58 | SHT0014592 | 副驾驶员座椅总成 | EA | TAT0010044 | H6副驾座椅包装箱 |  | TAT0010044 | EA | 0.5 | 10 | D | 河北自制 |  | 注塑车间 |  | 增加
59 | SHT0014592 | 副驾驶员座椅总成 | EA | TAT0010052 | H6副驾单体包装箱 |  | TAT0010052 | EA | 1 | 10 | D | 河北外购 |  | 合肥光码科技有限公司 |  | 增加
60 | SHT0014592 | 副驾驶员座椅总成 | EA | TAT0010103 | H6副驾底支架隔板 |  | TAT0010103 | EA | 0.045455 |  | D | 河北外购 |  | 电泳车间 |  | 增加
61 | SHT0011947 | 驾驶员座椅总成 | EA | BPC0000019 | 气管防护管 |  | BPC0000019 | EA | 1 | 10 |  | 河北外购 |  | 河北宏广橡塑金属制品有限公司 |  | 删除
62 | SHT0011948 | 驾驶员座椅总成 | EA | BPC0000019 | 气管防护管 |  | BPC0000019 | EA | 1 | 10 |  | 河北外购 |  | 河北宏广橡塑金属制品有限公司 |  | 删除
63 | SHT0011950 | 驾驶员座椅总成 | EA | BPC0000019 | 气管防护管 |  | BPC0000019 | EA | 1 | 10 |  | 河北外购 |  | 河北宏广橡塑金属制品有限公司 |  | 删除
64 | SHT0011949 | 驾驶员座椅总成 | EA | BPC0000019 | 气管防护管 |  | BPC0000019 | EA | 1 | 10 |  | 河北外购 |  | 河北宏广橡塑金属制品有限公司 |  | 删除
65 | SHT0011951 | 副驾驶员座椅总成 | EA | BPC0000019 | 气管防护管 |  | BPC0000019 | EA | 1 | 10 |  | 河北外购 |  | 河北宏广橡塑金属制品有限公司 |  | 删除
66 | SHT0014593 | 副驾驶员座椅总成 | EA | BPC0000019 | 气管防护管 |  | BPC0000019 | EA | 1 | 10 |  | 河北外购 |  | 河北宏广橡塑金属制品有限公司 |  | 删除
67 | SHT0011952 | 副驾驶员座椅总成 | EA | BFA0010037 | 内梅花三角牙自攻螺钉 | M5*10镀黑锌 | BFA0010037 | EA | 7 | 10 |  | 河北外购 |  | 上锐（常州）供应链管理有限公司 |  | 数量改为6
68 | SHT0011952 | 副驾驶员座椅总成 | EA | BFA0010038 | 内梅花盘头自攻螺钉 | 尾端平头ST4.2*12镀黑锌 | BFA0010038 | EA | 1 | 10 |  | 河北外购 |  | 上锐（常州）供应链管理有限公司 |  | 增加
69 | SHT0014592 | 副驾驶员座椅总成 | EA | BFA0010037 | 内梅花三角牙自攻螺钉 | M5*10镀黑锌 | BFA0010037 | EA | 7 | 10 |  | 河北外购 |  | 上锐（常州）供应链管理有限公司 |  | 数量改为6
70 | SHT0014592 | 副驾驶员座椅总成 | EA | BFA0010038 | 内梅花盘头自攻螺钉 | 尾端平头ST4.2*12镀黑锌 | BFA0010038 | EA | 1 | 10 |  | 河北外购 |  | 上锐（常州）供应链管理有限公司 |  | 增加

## 修改记录2022.08.11 (hidden)
修改记录2022.08.11
序号 | 父零件 | 父零件描述 | 父零件单位 | 子零件 | 子零件描述 | 规格型号 | 设计图号 | 子零件单位 | 数量 | 工序 | 结构类型 | 自制/外购 | 供应商 | 联系人 | 联系电话 | 备注
| 字符/24位 | 字符/2位 | 字符/24位 | 字符/24位 | 字符/24位 |  | 字符/18位 | 字符/2位 | 数字/9位
1 | SHT0011947 | 驾驶员座椅总成 | EA | BSP0010011 | 变阻尼拉线回位簧 |  | BSP0010011 | EA | 1 | 10 |  | 河北外购 |  | 海兴中盛弹簧有限公司 |  | 删除
2 | SHT0011947 | 驾驶员座椅总成 | EA | SHT0011056 | 阻尼拨杆连接塑料件 |  | SHT0011056 | EA | 1 | 10 |  | 河北外购 |  | 北京瑞隆祥模具有限公司 |  | 删除
3 | SHT0011947 | 驾驶员座椅总成 | EA | BCL0010013 | 卡钣金扎带 |  | BCL0010013 | EA | 1 | 10 |  | 河北外购 |  | 保定兆龙通用电器塑业有限公司 |  | 删除
4 | SHT0011948 | 驾驶员座椅总成 | EA | BSP0010011 | 变阻尼拉线回位簧 |  | BSP0010011 | EA | 1 | 10 |  | 河北外购 |  | 海兴中盛弹簧有限公司 |  | 删除
5 | SHT0011948 | 驾驶员座椅总成 | EA | SHT0011056 | 阻尼拨杆连接塑料件 |  | SHT0011056 | EA | 1 | 10 |  | 河北外购 |  | 北京瑞隆祥模具有限公司 |  | 删除
6 | SHT0011948 | 驾驶员座椅总成 | EA | BCL0010013 | 卡钣金扎带 |  | BCL0010013 | EA | 1 | 10 |  | 河北外购 |  | 保定兆龙通用电器塑业有限公司 |  | 删除
7 | SHT0011950 | 驾驶员座椅总成 | EA | BSP0010011 | 变阻尼拉线回位簧 |  | BSP0010011 | EA | 1 | 10 |  | 河北外购 |  | 海兴中盛弹簧有限公司 |  | 删除
8 | SHT0011950 | 驾驶员座椅总成 | EA | SHT0011056 | 阻尼拨杆连接塑料件 |  | SHT0011056 | EA | 1 | 10 |  | 河北外购 |  | 北京瑞隆祥模具有限公司 |  | 删除
9 | SHT0011950 | 驾驶员座椅总成 | EA | BCL0010013 | 卡钣金扎带 |  | BCL0010013 | EA | 1 | 10 |  | 河北外购 |  | 保定兆龙通用电器塑业有限公司 |  | 删除
10 | SHT0011949 | 驾驶员座椅总成 | EA | BSP0010011 | 变阻尼拉线回位簧 |  | BSP0010011 | EA | 1 | 10 |  | 河北外购 |  | 海兴中盛弹簧有限公司 |  | 删除
11 | SHT0011949 | 驾驶员座椅总成 | EA | SHT0011056 | 阻尼拨杆连接塑料件 |  | SHT0011056 | EA | 1 | 10 |  | 河北外购 |  | 北京瑞隆祥模具有限公司 |  | 删除
12 | SHT0011949 | 驾驶员座椅总成 | EA | BCL0010013 | 卡钣金扎带 |  | BCL0010013 | EA | 1 | 10 |  | 河北外购 |  | 保定兆龙通用电器塑业有限公司 |  | 删除
13 | SHT0011951 | 副驾驶员座椅总成 | EA | BSP0010011 | 变阻尼拉线回位簧 |  | BSP0010011 | EA | 1 | 10 |  | 河北外购 |  | 海兴中盛弹簧有限公司 |  | 删除
14 | SHT0011951 | 副驾驶员座椅总成 | EA | SHT0011056 | 阻尼拨杆连接塑料件 |  | SHT0011056 | EA | 1 | 10 |  | 河北外购 |  | 北京瑞隆祥模具有限公司 |  | 删除
15 | SHT0011951 | 副驾驶员座椅总成 | EA | BCL0010013 | 卡钣金扎带 |  | BCL0010013 | EA | 1 | 10 |  | 河北外购 |  | 保定兆龙通用电器塑业有限公司 |  | 删除
16 | SHT0014593 | 副驾驶员座椅总成 | EA | BSP0010011 | 变阻尼拉线回位簧 |  | BSP0010011 | EA | 1 | 10 |  | 河北外购 |  | 海兴中盛弹簧有限公司 |  | 删除
17 | SHT0014593 | 副驾驶员座椅总成 | EA | SHT0011056 | 阻尼拨杆连接塑料件 |  | SHT0011056 | EA | 1 | 10 |  | 河北外购 |  | 北京瑞隆祥模具有限公司 |  | 删除
18 | SHT0014593 | 副驾驶员座椅总成 | EA | BCL0010013 | 卡钣金扎带 |  | BCL0010013 | EA | 1 | 10 |  | 河北外购 |  | 保定兆龙通用电器塑业有限公司 |  | 删除
19 | SHT0011952 | 副驾驶员座椅总成 | EA | BFA0010031 | 内六角花型盘头螺钉 | M5*12镀黑锌 |  | EA | 1 | 10 |  | 河北外购 |  |  |  | 增加
20 | SHT0011952 | 副驾驶员座椅总成 | EA | BFA0010032 | 大垫圈 | φ5镀黑锌 | TAT0010044 | EA | 1 | 10 |  | 河北外购 |  |  |  | 增加
21 | SHT0011952 | 副驾驶员座椅总成 | EA | BSP0010016 | 坐垫翻折限位钣金回位簧 |  | TAT0010052 | EA | 1 | 10 |  | 河北外购 |  |  |  | 增加
22 | SHT0011952 | 副驾驶员座椅总成 | EA | SHT0002773 | 坐垫翻折限位钣金电泳 |  |  | EA | 1 | 10 |  | 河北自制 | 电泳车间 |  |  | 增加
23 | SHT0014592 | 副驾驶员座椅总成 | EA | BFA0010031 | 内六角花型盘头螺钉 | M5*12镀黑锌 |  | EA | 1 | 10 |  | 河北外购 |  |  |  | 增加
24 | SHT0014592 | 副驾驶员座椅总成 | EA | BFA0010032 | 大垫圈 | φ5镀黑锌 | TAT0010044 | EA | 1 | 10 |  | 河北外购 |  |  |  | 增加
25 | SHT0014592 | 副驾驶员座椅总成 | EA | BSP0010016 | 坐垫翻折限位钣金回位簧 |  | TAT0010052 | EA | 1 | 10 |  | 河北外购 |  |  |  | 增加
26 | SHT0014592 | 副驾驶员座椅总成 | EA | SHT0002773 | 坐垫翻折限位钣金电泳 |  |  | EA | 1 | 10 |  | 河北自制 | 电泳车间 |  |  | 增加
27 | SHT0011952 | 副驾驶员座椅总成 | EA | SHT0011148 | 靠背防护罩 |  | SHT0011148 | EA | 1 | 10 |  | 河北外购 |  | 黄骅建昌塑料制品有限公司 |  | 删除
28 | SHT0011952 | 副驾驶员座椅总成 | EA | SHT0014963 | 副驾靠背防尘罩 |  | SHT0014963 | EA | 1 | 10 |  | 河北外购 |  | 黄骅建昌塑料制品有限公司 |  | 增加

## 修改记录2022.08.20 (hidden)
修改记录2022.08.11
序号 | 父零件 | 父零件描述 | 父零件单位 | 子零件 | 子零件描述 | 规格型号 | 设计图号 | 子零件单位 | 数量 | 工序 | 结构类型 | 自制/外购 | 供应商 | 联系人 | 联系电话 | 备注
| 字符/24位 | 字符/2位 | 字符/24位 | 字符/24位 | 字符/24位 |  | 字符/18位 | 字符/2位 | 数字/9位
1 | SHT0011947 | 驾驶员座椅总成 | EA | SHT0010465 | 气管防护长弹簧 | 黑色Ф5.5*55mm | SHT0010465 | EA | 1 | 10 |  | 河北外购 |  |  |  | 增加
2 | SHT0011948 | 驾驶员座椅总成 | EA | SHT0010465 | 气管防护长弹簧 | 黑色Ф5.5*55mm | SHT0010465 | EA | 1 | 10 |  | 河北外购 |  |  |  | 增加
3 | SHT0011950 | 驾驶员座椅总成 | EA | SHT0010465 | 气管防护长弹簧 | 黑色Ф5.5*55mm | SHT0010465 | EA | 1 | 10 |  | 河北外购 |  |  |  | 增加
4 | SHT0011949 | 驾驶员座椅总成 | EA | SHT0010465 | 气管防护长弹簧 | 黑色Ф5.5*55mm | SHT0010465 | EA | 1 | 10 |  | 河北外购 |  |  |  | 增加
5 | SHT0011951 | 副驾驶员座椅总成 | EA | SHT0010465 | 气管防护长弹簧 | 黑色Ф5.5*55mm | SHT0010465 | EA | 1 | 10 |  | 河北外购 |  |  |  | 增加
6 | SHT0014593 | 副驾驶员座椅总成 | EA | SHT0010465 | 气管防护长弹簧 | 黑色Ф5.5*55mm | SHT0010465 | EA | 1 | 10 |  | 河北外购 |  |  |  | 增加

## 修改记录2022.10.09 (hidden)
修改记录2022.10.09
序号 | 父零件 | 父零件描述 | 父零件单位 | 子零件 | 子零件描述 | 规格型号 | 设计图号 | 子零件单位 | 数量 | 工序 | 结构类型 | 自制/外购 | 供应商 | 联系人 | 联系电话 | 备注
| 字符/24位 | 字符/2位 | 字符/24位 | 字符/24位 | 字符/24位 |  | 字符/18位 | 字符/2位 | 数字/9位
1 | SHT0011947 | 驾驶员座椅总成 | EA | SHT0014851 | 驾驶员靠背调节手柄移印 |  | SHT0014851 | EA | 1 | 10 |  | 河北外购 |  | 注塑车间 |  | 删除
2 | SHT0011947 | 驾驶员座椅总成 | EA | BPC0010020 | 进气金属接头 |  | BPC0010020 | EA | 1 | 10 |  | 河北外购 |  | 天津湘鑫科技发展有限公司 |  | 删除
3 | SHT0011947 | 驾驶员座椅总成 | EA | SHT0014850 | 驾驶员靠背调节手柄移印 | H6 | SHT0014850 | EA | 1 | 10 |  | 河北外购 |  |  |  | 增加
4 | SHT0011947 | 驾驶员座椅总成 | EA | BCL0010020 | 黑色防护毛毡 | 45*65*1.3 | BCL0010020 | EA | 2 | 10 |  | 河北外购 |  |  |  | 增加
5 | SHT0011948 | 驾驶员座椅总成 | EA | SHT0014851 | 驾驶员靠背调节手柄移印 |  | SHT0014851 | EA | 1 | 10 |  | 河北外购 |  | 注塑车间 |  | 删除
6 | SHT0011948 | 驾驶员座椅总成 | EA | BPC0010020 | 进气金属接头 |  | BPC0010020 | EA | 1 | 10 |  | 河北外购 |  | 天津湘鑫科技发展有限公司 |  | 删除
7 | SHT0011948 | 驾驶员座椅总成 | EA | SHT0014850 | 驾驶员靠背调节手柄移印 | H6 | SHT0014850 | EA | 1 | 10 |  | 河北外购 |  |  |  | 增加
8 | SHT0011948 | 驾驶员座椅总成 | EA | BCL0010020 | 黑色防护毛毡 | 45*65*1.3 | BCL0010020 | EA | 2 | 10 |  | 河北外购 |  |  |  | 增加
9 | SHT0011950 | 驾驶员座椅总成 | EA | SHT0014851 | 驾驶员靠背调节手柄移印 |  | SHT0014851 | EA | 1 | 10 |  | 河北外购 |  | 注塑车间 |  | 删除
10 | SHT0011950 | 驾驶员座椅总成 | EA | BPC0010020 | 进气金属接头 |  | BPC0010020 | EA | 1 | 10 |  | 河北外购 |  | 天津湘鑫科技发展有限公司 |  | 删除
11 | SHT0011950 | 驾驶员座椅总成 | EA | SHT0014850 | 驾驶员靠背调节手柄移印 | H6 | SHT0014850 | EA | 1 | 10 |  | 河北外购 |  |  |  | 增加
12 | SHT0011950 | 驾驶员座椅总成 | EA | BCL0010020 | 黑色防护毛毡 | 45*65*1.3 | BCL0010020 | EA | 2 | 10 |  | 河北外购 |  |  |  | 增加
13 | SHT0011949 | 驾驶员座椅总成 | EA | SHT0014851 | 驾驶员靠背调节手柄移印 |  | SHT0014851 | EA | 1 | 10 |  | 河北外购 |  | 注塑车间 |  | 删除
14 | SHT0011949 | 驾驶员座椅总成 | EA | BPC0010020 | 进气金属接头 |  | BPC0010020 | EA | 1 | 10 |  | 河北外购 |  | 天津湘鑫科技发展有限公司 |  | 删除
15 | SHT0011949 | 驾驶员座椅总成 | EA | SHT0014850 | 驾驶员靠背调节手柄移印 | H6 | SHT0014850 | EA | 1 | 10 |  | 河北外购 |  |  |  | 增加
16 | SHT0011949 | 驾驶员座椅总成 | EA | BCL0010020 | 黑色防护毛毡 | 45*65*1.3 | BCL0010020 | EA | 2 | 10 |  | 河北外购 |  |  |  | 增加
17 | SHT0011951 | 副驾驶员座椅总成 | EA | SHT0014852 | 副驾高配靠背调节手柄移印 |  | SHT0014852 | EA | 1 | 10 |  | 河北外购 |  | 注塑车间 |  | 删除
18 | SHT0011951 | 副驾驶员座椅总成 | EA | BPC0010020 | 进气金属接头 |  | BPC0010020 | EA | 1 | 10 |  | 河北外购 |  | 天津湘鑫科技发展有限公司 |  | 删除
19 | SHT0011951 | 副驾驶员座椅总成 | EA | SHT0014851 | 副驾高配靠背调节手柄移印 | H6 | SHT0014851 | EA | 1 | 10 |  | 河北外购 |  |  |  | 增加
20 | SHT0011951 | 副驾驶员座椅总成 | EA | BCL0010020 | 黑色防护毛毡 | 45*65*1.3 | BCL0010020 | EA | 2 | 10 |  | 河北外购 |  |  |  | 增加
21 | SHT0014593 | 副驾驶员座椅总成 | EA | SHT0014852 | 副驾高配靠背调节手柄移印 |  | SHT0014852 | EA | 1 | 10 |  | 河北外购 |  | 注塑车间 |  | 删除
22 | SHT0014593 | 副驾驶员座椅总成 | EA | BPC0010020 | 进气金属接头 |  | BPC0010020 | EA | 1 | 10 |  | 河北外购 |  | 天津湘鑫科技发展有限公司 |  | 删除
23 | SHT0014593 | 副驾驶员座椅总成 | EA | SHT0014851 | 副驾高配靠背调节手柄移印 | H6 | SHT0014851 | EA | 1 | 10 |  | 河北外购 |  |  |  | 增加
24 | SHT0014593 | 副驾驶员座椅总成 | EA | BCL0010020 | 黑色防护毛毡 | 45*65*1.3 | BCL0010020 | EA | 2 | 10 |  | 河北外购 |  |  |  | 增加
25 | SHT0011952 | 副驾驶员座椅总成 | EA | SHT0014853 | 副驾标配靠背调节手柄移印 |  | SHT0014853 | EA | 1 | 10 |  | 河北外购 |  | 注塑车间 |  | 删除
26 | SHT0011952 | 副驾驶员座椅总成 | EA | SHT0014852 | 副驾标配靠背调节手柄移印 | H6 | SHT0014852 | EA | 1 | 10 |  | 河北外购 |  | 注塑车间 |  | 增加
27 | SHT0014592 | 副驾驶员座椅总成 | EA | SHT0014853 | 副驾标配靠背调节手柄移印 |  | SHT0014853 | EA | 1 | 10 |  | 河北外购 |  | 注塑车间 |  | 删除
28 | SHT0014592 | 副驾驶员座椅总成 | EA | SHT0014852 | 副驾标配靠背调节手柄移印 | H6 | SHT0014852 | EA | 1 | 10 |  | 河北外购 |  | 注塑车间 |  | 增加
29 | SHT0011947 | 驾驶员座椅总成 | EA | SHT0015050 | 线束护套防护棉 | H6 | SHT0015050 | EA | 1 | 10 |  | 河北外购 |  |  |  | 增加
30 | SHT0011948 | 驾驶员座椅总成 | EA | SHT0015050 | 线束护套防护棉 | H6 | SHT0015050 | EA | 1 | 10 |  | 河北外购 |  |  |  | 增加
31 | SHT0011948 | 驾驶员座椅总成 | EA | SHT0015050 | 线束护套防护棉 | H6 | SHT0015050 | EA | 1 | 10 |  | 河北外购 |  |  |  | 增加
32 | SHT0011949 | 驾驶员座椅总成 | EA | SHT0015050 | 线束护套防护棉 | H6 | SHT0015050 | EA | 1 | 10 |  | 河北外购 |  |  |  | 增加
33 | SHT0011950 | 驾驶员座椅总成 | EA | SHT0015050 | 线束护套防护棉 | H6 | SHT0015050 | EA | 1 | 10 |  | 河北外购 |  |  |  | 增加
34 | SHT0014593 | 副驾驶员座椅总成 | EA | SHT0015050 | 线束护套防护棉 | H6 | SHT0015050 | EA | 1 | 10 |  | 河北外购 |  |  |  | 增加
35 | SHT0011947 | 驾驶员座椅总成 | EA | BFA0000004 | 重卡扎带 |  |  | EA | 2 | 10 |  | 河北外购 |  | 黄骅市俊隆五金包装有限公司 |  | 数量2改为3
36 | SHT0011948 | 驾驶员座椅总成 | EA | BFA0000004 | 重卡扎带 |  |  | EA | 2 | 10 |  | 河北外购 |  | 黄骅市俊隆五金包装有限公司 |  | 数量2改为3
37 | SHT0011950 | 驾驶员座椅总成 | EA | BFA0000004 | 重卡扎带 |  |  | EA | 2 | 10 |  | 河北外购 |  | 黄骅市俊隆五金包装有限公司 |  | 数量2改为3
38 | SHT0011949 | 驾驶员座椅总成 | EA | BFA0000004 | 重卡扎带 |  |  | EA | 2 | 10 |  | 河北外购 |  | 黄骅市俊隆五金包装有限公司 |  | 数量2改为3
39 | SHT0011951 | 副驾驶员座椅总成 | EA | BFA0000004 | 重卡扎带 |  |  | EA | 2 | 10 |  | 河北外购 |  | 黄骅市俊隆五金包装有限公司 |  | 数量2改为3
40 | SHT0014593 | 副驾驶员座椅总成 | EA | BFA0000004 | 重卡扎带 |  |  | EA | 2 | 10 |  | 河北外购 |  | 黄骅市俊隆五金包装有限公司 |  | 数量2改为3

## 修改记录2022.11.12 (hidden)
修改记录2022.11.12
序号 | 父零件 | 父零件描述 | 父零件单位 | 子零件 | 子零件描述 | 规格型号 | 设计图号 | 子零件单位 | 数量 | 工序 | 结构类型 | 自制/外购 | 供应商 | 联系人 | 联系电话 | 备注
| 字符/24位 | 字符/2位 | 字符/24位 | 字符/24位 | 字符/24位 |  | 字符/18位 | 字符/2位 | 数字/9位
1 | SHT0011947 | 驾驶员座椅总成 | EA | TAT0010043 | H6正驾座椅包装箱 |  | TAT0010043 | EA | 0.5 | 10 | D | 河北外购 |  |  |  | 删除
2 | SHT0011947 | 驾驶员座椅总成 | EA | TAT0010051 | H6正驾单体包装箱 |  |  | EA | 1 | 10 | D | 河北外购 |  |  |  | 删除
3 | SHT0011947 | 驾驶员座椅总成 | EA | BFA0000004 | 重卡扎带 |  |  | EA | 3 | 10 |  | 河北外购 |  | 黄骅市俊隆五金包装有限公司 |  | 数量3改为7
4 | SHT0011947 | 驾驶员座椅总成 | EA | TST0000362 | 螺纹锁固厌氧胶 | WD5077 |  | EA | 0.02 | 10 |  | 河北外购 |  |  |  | 增加
5 | SHT0011947 | 驾驶员座椅总成 | EA | SHT0015017 | 防护管 | φ6*4*10黑色 |  | EA | 1 | 10 |  | 河北外购 |  |  |  | 增加
6 | SHT0011948 | 驾驶员座椅总成 | EA | BFA0000004 | 重卡扎带 |  |  | EA | 3 | 10 |  | 河北外购 |  | 黄骅市俊隆五金包装有限公司 |  | 数量3改为7
7 | SHT0011948 | 驾驶员座椅总成 | EA | TAT0010043 | H6正驾座椅包装箱 |  | TAT0010043 | EA | 0.5 | 10 | D | 河北外购 |  |  |  | 删除
8 | SHT0011948 | 驾驶员座椅总成 | EA | TAT0010051 | H6正驾单体包装箱 |  |  | EA | 1 | 10 | D | 河北外购 |  |  |  | 删除
9 | SHT0011948 | 驾驶员座椅总成 | EA | TST0000362 | 螺纹锁固厌氧胶 | WD5077 |  | EA | 0.02 | 10 |  | 河北外购 |  |  |  | 增加
10 | SHT0011948 | 驾驶员座椅总成 | EA | SHT0015017 | 防护管 | φ6*4*10黑色 |  | EA | 1 | 10 |  | 河北外购 |  |  |  | 增加
11 | SHT0011950 | 驾驶员座椅总成 | EA | BFA0000004 | 重卡扎带 |  |  | EA | 3 | 10 |  | 河北外购 |  | 黄骅市俊隆五金包装有限公司 |  | 数量3改为8
12 | SHT0011950 | 驾驶员座椅总成 | EA | TAT0010043 | H6正驾座椅包装箱 |  | TAT0010043 | EA | 0.5 | 10 | D | 河北外购 |  |  |  | 删除
13 | SHT0011950 | 驾驶员座椅总成 | EA | TAT0010051 | H6正驾单体包装箱 |  |  | EA | 1 | 10 | D | 河北外购 |  |  |  | 删除
14 | SHT0011950 | 驾驶员座椅总成 | EA | BEC0010017 | 风扇保护壳 |  | BEC0010017 | EA | 6 | 10 |  | 河北外购 |  | 北京瑞隆祥模具有限公司 |  | 数量6改为3
15 | SHT0011950 | 驾驶员座椅总成 | EA | TST0000362 | 螺纹锁固厌氧胶 | WD5077 |  | EA | 0.02 | 10 |  | 河北外购 |  |  |  | 增加
16 | SHT0011950 | 驾驶员座椅总成 | EA | SHT0014864 | 靠背风扇保护壳分总成 | 带双面胶带 | SHT0014864 | EA | 3 | 10 |  | 河北外购 |  |  |  | 增加
17 | SHT0011950 | 驾驶员座椅总成 | EA | SHT0015017 | 防护管 | φ6*4*10黑色 |  | EA | 1 | 10 |  | 河北外购 |  |  |  | 增加
18 | SHT0011949 | 驾驶员座椅总成 | EA | BEC0010017 | 风扇保护壳 |  | BEC0010017 | EA | 6 | 10 |  | 河北外购 |  | 北京瑞隆祥模具有限公司 |  | 数量6改为3
19 | SHT0011949 | 驾驶员座椅总成 | EA | BFA0000004 | 重卡扎带 |  |  | EA | 3 | 10 |  | 河北外购 |  | 黄骅市俊隆五金包装有限公司 |  | 数量3改为8
20 | SHT0011949 | 驾驶员座椅总成 | EA | TAT0010043 | H6正驾座椅包装箱 |  | TAT0010043 | EA | 0.5 | 10 | D | 河北外购 |  |  |  | 删除
21 | SHT0011949 | 驾驶员座椅总成 | EA | TAT0010051 | H6正驾单体包装箱 |  |  | EA | 1 | 10 | D | 河北外购 |  |  |  | 删除
22 | SHT0011949 | 驾驶员座椅总成 | EA | TST0000362 | 螺纹锁固厌氧胶 | WD5077 |  | EA | 0.02 | 10 |  | 河北外购 |  |  |  | 增加
23 | SHT0011949 | 驾驶员座椅总成 | EA | SHT0014864 | 靠背风扇保护壳分总成 | 带双面胶带 | SHT0014864 | EA | 3 | 10 |  | 河北外购 |  |  |  | 增加
24 | SHT0011949 | 驾驶员座椅总成 | EA | SHT0015017 | 防护管 | φ6*4*10黑色 |  | EA | 1 | 10 |  | 河北外购 |  |  |  | 增加
25 | SHT0011951 | 副驾驶员座椅总成 | EA | BFA0000004 | 重卡扎带 |  |  | EA | 3 | 10 |  | 河北外购 |  | 黄骅市俊隆五金包装有限公司 |  | 数量3改为7
26 | SHT0011951 | 副驾驶员座椅总成 | EA | TAT0010043 | H6正驾座椅包装箱 |  | TAT0010043 | EA | 0.5 | 10 | D | 河北外购 |  |  |  | 删除
27 | SHT0011951 | 副驾驶员座椅总成 | EA | TAT0010051 | H6正驾单体包装箱 |  |  | EA | 1 | 10 | D | 河北外购 |  |  |  | 删除
28 | SHT0011951 | 副驾驶员座椅总成 | EA | TST0000362 | 螺纹锁固厌氧胶 | WD5077 |  | EA | 0.02 | 10 |  | 河北外购 |  |  |  | 增加
29 | SHT0011951 | 副驾驶员座椅总成 | EA | SHT0015017 | 防护管 | φ6*4*10黑色 |  | EA | 1 | 10 |  | 河北外购 |  |  |  | 增加
30 | SHT0014593 | 副驾驶员座椅总成 | EA | BFA0000004 | 重卡扎带 |  |  | EA | 3 | 10 |  | 河北外购 |  | 黄骅市俊隆五金包装有限公司 |  | 数量3改为7
31 | SHT0014593 | 副驾驶员座椅总成 | EA | TAT0010043 | H6正驾座椅包装箱 |  | TAT0010043 | EA | 0.5 | 10 | D | 河北外购 |  | 合肥光码科技有限公司 |  | 删除
32 | SHT0014593 | 副驾驶员座椅总成 | EA | TAT0010051 | H6正驾单体包装箱 |  |  | EA | 1 | 10 | D | 河北外购 |  | 合肥光码科技有限公司 |  | 删除
33 | SHT0014593 | 副驾驶员座椅总成 | EA | TST0000362 | 螺纹锁固厌氧胶 | WD5077 |  | EA | 0.02 | 10 |  | 河北外购 |  |  |  | 增加
34 | SHT0014593 | 副驾驶员座椅总成 | EA | SHT0015017 | 防护管 | φ6*4*10黑色 |  | EA | 1 | 10 |  | 河北外购 |  |  |  | 增加
35 | SHT0011952 | 副驾驶员座椅总成 | EA | TAT0010044 | H6副驾座椅包装箱 |  | TAT0010044 | EA | 0.5 | 10 | D | 河北外购 |  |  |  | 删除
36 | SHT0011952 | 副驾驶员座椅总成 | EA | TAT0010052 | H6副驾单体包装箱 |  | TAT0010052 | EA | 1 | 10 | D | 河北外购 |  |  |  | 删除
37 | SHT0011952 | 副驾驶员座椅总成 | EA | TST0000362 | 螺纹锁固厌氧胶 | WD5077 |  | EA | 0.02 | 10 |  | 河北外购 |  |  |  | 增加
38 | SHT0014592 | 副驾驶员座椅总成 | EA | TAT0010044 | H6副驾座椅包装箱 |  | TAT0010044 | EA | 0.5 | 10 | D | 河北自制 |  | 注塑车间 |  | 删除
39 | SHT0014592 | 副驾驶员座椅总成 | EA | TAT0010052 | H6副驾单体包装箱 |  | TAT0010052 | EA | 1 | 10 | D | 河北外购 |  | 合肥光码科技有限公司 |  | 删除
40 | SHT0014592 | 副驾驶员座椅总成 | EA | TST0000362 | 螺纹锁固厌氧胶 | WD5077 |  | EA | 0.02 | 10 |  | 河北外购 |  |  |  | 增加
41 | SHT0011952 | 副驾驶员座椅总成 | EA | SHT0015072 | 副驾手柄铜套 | H6标配 | SHT0015072 | EA | 1 | 10 |  | 河北外购 |  |  |  | 增加 | 2022.11.12增加
42 | SHT0014592 | 副驾驶员座椅总成 | EA | SHT0015072 | 副驾手柄铜套 | H6标配 | SHT0015072 | EA | 1 | 10 |  | 河北外购 |  |  |  | 增加 | 2022.11.12增加

## 修改记录2022.11.21 (hidden)
修改记录2022.11.12
序号 | 父零件 | 父零件描述 | 父零件单位 | 子零件 | 子零件描述 | 规格型号 | 设计图号 | 子零件单位 | 数量 | 工序 | 结构类型 | 自制/外购 | 供应商 | 联系人 | 联系电话 | 备注
| 字符/24位 | 字符/2位 | 字符/24位 | 字符/24位 | 字符/24位 |  | 字符/18位 | 字符/2位 | 数字/9位
1 | SHT0011947 | 驾驶员座椅总成 | EA | BCL0010021 | 布基胶带 |  |  | EA | 2 | 10 |  | 河北外购 |  |  |  | 新零件
2 | SHT0011948 | 驾驶员座椅总成 | EA | BCL0010021 | 布基胶带 |  |  | EA | 2 | 10 |  | 河北外购 |  |  |  | 新零件
3 | SHT0011950 | 驾驶员座椅总成 | EA | SHT0010636 | 主驾高配安全带总成 |  | SHT0010636 | EA | 1 | 10 |  | 河北外购 |  | 南京奥托立夫汽车安全系统有限公司 |  | 删除
23 | SHT0011950 | 驾驶员座椅总成 | EA | BSP0010014 | 高调器滑盖回位簧 |  | BSP0010014 | EA | 1 | 10 |  | 河北外购 |  | 海兴中盛弹簧有限公司 |  | 数量由2变为1
71 | SHT0011950 | 驾驶员座椅总成 | EA | BFA0000004 | 重卡扎带 |  |  | EA | 7 | 10 |  | 河北外购 |  | 黄骅市俊隆五金包装有限公司 |  | 数量由8变为7
86 | SHT0011950 | 驾驶员座椅总成 | EA | SHT0014941 | 主驾高配安全带总成 |  |  | EA | 1 | 10 |  | 河北外购 |  |  |  | 新零件
87 | SHT0011950 | 驾驶员座椅总成 | EA | BCL0010021 | 布基胶带 |  |  | EA | 2 | 10 |  | 河北外购 |  |  |  | 新零件
23 | SHT0011949 | 驾驶员座椅总成 | EA | BSP0010014 | 高调器滑盖回位簧 |  | BSP0010014 | EA | 1 | 10 |  | 河北外购 |  | 海兴中盛弹簧有限公司 |  | 数量由2变为1
85 | SHT0011949 | 驾驶员座椅总成 | EA | BCL0010021 | 布基胶带 |  |  | EA | 2 | 10 |  | 河北外购 |  |  |  | 新零件
57 | SHT0011951 | 副驾驶员座椅总成 | EA | BFA0000004 | 重卡扎带 |  |  | EA | 8 | 10 |  | 河北外购 |  | 黄骅市俊隆五金包装有限公司 |  | 数量由7变为8
71 | SHT0011951 | 副驾驶员座椅总成 | EA | BCL0010021 | 布基胶带 |  |  | EA | 2 | 10 |  | 河北外购 |  |  |  | 新零件
12 | SHT0014593 | 副驾驶员座椅总成 | EA | BCL0010021 | 布基胶带 |  |  | EA | 2 | 10 |  | 河北外购 |  |  |  | 新零件
13

## 修改记录2022.12.26 (hidden)
修改记录2022.11.12
序号 | 父零件 | 父零件描述 | 父零件单位 | 子零件 | 子零件描述 | 规格型号 | 设计图号 | 子零件单位 | 数量 | 工序 | 结构类型 | 自制/外购 | 供应商 | 联系人 | 联系电话 | 备注
| 字符/24位 | 字符/2位 | 字符/24位 | 字符/24位 | 字符/24位 |  | 字符/18位 | 字符/2位 | 数字/9位
1 | SHT0011947 | 驾驶员座椅总成 | EA | SHT0011150 | 操作说明标识卡 |  | SHT0011150 | EA | 1 | 10 |  | 河北外购 |  | 合肥光码科技有限公司 | 删除
2 | SHT0011948 | 驾驶员座椅总成 | EA | SHT0011150 | 操作说明标识卡 |  | SHT0011150 | EA | 1 | 10 |  | 河北外购 |  | 合肥光码科技有限公司 | 删除
3 | SHT0011950 | 驾驶员座椅总成 | EA | SHT0011150 | 操作说明标识卡 |  | SHT0011150 | EA | 1 | 10 |  | 河北外购 |  | 合肥光码科技有限公司 | 删除
4 | SHT0011949 | 驾驶员座椅总成 | EA | SHT0011150 | 操作说明标识卡 |  | SHT0011150 | EA | 1 | 10 |  | 河北外购 |  | 合肥光码科技有限公司 | 删除
5 | SHT0011951 | 副驾驶员座椅总成 | EA | SHT0011150 | 操作说明标识卡 |  | SHT0011150 | EA | 1 | 10 |  | 河北外购 |  | 合肥光码科技有限公司 | 删除
6 | SHT0014593 | 副驾驶员座椅总成 | EA | SHT0011150 | 操作说明标识卡 |  | SHT0011150 | EA | 1 | 10 |  | 河北外购 |  | 合肥光码科技有限公司 | 删除
7 | SHT0011952 | 副驾驶员座椅总成 | EA | SHT0014445 | 副驾驶座椅操作说明书 |  | SHT0014445 | EA | 1 | 10 |  | 河北外购 |  | 合肥光码科技有限公司 | 删除
8 | SHT0014592 | 副驾驶员座椅总成 | EA | SHT0014445 | 副驾驶座椅操作说明书 |  | SHT0014445 | EA | 1 | 10 |  | 河北外购 |  | 合肥光码科技有限公司 | 删除

## 修改记录2023.2.22
修改记录2022.11.12
序号 | 父零件 | 父零件描述 | 父零件单位 | 子零件 | 子零件描述 | 规格型号 | 设计图号 | 子零件单位 | 数量 | 工序 | 结构类型 | 自制/外购 | 供应商 | 联系人 | 联系电话 | 备注
| 字符/24位 | 字符/2位 | 字符/24位 | 字符/24位 | 字符/24位 |  | 字符/18位 | 字符/2位 | 数字/9位
1 | SHT0011947 | 驾驶员座椅总成 | EA | BCL0010020 | 黑色防护毛毡 | 45*65*1.3 | BCL0010020 | EA | 2 | 10 |  | 河北外购
2 | SHT0011948 | 驾驶员座椅总成 | EA | BCL0010020 | 黑色防护毛毡 | 45*65*1.3 | BCL0010020 | EA | 2 | 10 |  | 河北外购
3 | SHT0011950 | 驾驶员座椅总成 | EA | BCL0010020 | 黑色防护毛毡 | 45*65*1.3 | BCL0010020 | EA | 2 | 10 |  | 河北外购
4 | SHT0011949 | 驾驶员座椅总成 | EA | BCL0010020 | 黑色防护毛毡 | 45*65*1.3 | BCL0010020 | EA | 2 | 10 |  | 河北外购
5 | SHT0011951 | 副驾驶员座椅总成 | EA | BCL0010020 | 黑色防护毛毡 | 45*65*1.3 | BCL0010020 | EA | 2 | 10 |  | 河北外购
6 | SHT0014593 | 副驾驶员座椅总成 | EA | BCL0010020 | 黑色防护毛毡 | 45*65*1.3 | BCL0010020 | EA | 2 | 10 |  | 河北外购
7 | SHT0011950 | 驾驶员座椅总成 | EA | SHT0014941 | 主驾高配安全带总成 |  |  | EA | 1 | 10 |  | 河北外购
8 | SHT0011950 | 驾驶员座椅总成 | EA | SHT0010636 | 主驾高配安全带总成 |  |  | EA | 1 | 10 |  | 河北外购