## 封面
材料消耗定额明细表
M5000S翻折副驾座椅-总装
QAD代码BOM单
| 编制： | 王婷
会签：
审核：
| 批准： |  | 版本：A12

## 明细
M5000S翻折副驾座椅-总装 QAD版BOM单明细
序号 | QAD代码 | 物料名称 | 描述 | 座椅总成号 | 发出
1 | SHT0015346 | 副驾驶员座椅总成 |  | DZ15221512001 | A1
2
M5000S翻折副驾座椅-总装 QAD版BOM单修定清单
序号 | 版本 | 修订内容 |  | 签发日期 | 修订人
1 | 版本A1 | 新编制 |  | 2023.2.28 | 王婷

## 新零件
新零件清单
QAD代码 | 子零件描述 | 规格型号 | 图号 | 工序 | 子零件单位 | 状态 | 产品类 | 加数日期 | 物料类型 | 组 | ABC类 | 地点 | P/L | 工作中心 | 加工时间 | 生产线 | 件数/小时
字符/24位 | 字符/24位 | 字符/24位 | 字符/18位 |  | 字符/2位
SHT0015346 | 副驾驶员座椅总成 |  |  |  | EA | NA | CZ41 |  | CP00 | ZY01 | A |  | L
SHT0002519 | 调角器左罩壳 |  |  |  | EA | NA | YC01 |  | SLJ0 | ZY01 | A |  | P
SHT0002520 | 调角器右罩壳 |  |  |  | EA | NA | YC01 |  | SLJ0 | ZY01 | A |  | P
SHT0015347 | 前护罩 |  |  |  | EA | NA | YC01 |  | SLJ0 | ZY01 | A |  | P
SHT0015348 | 装车支架总成 |  |  |  | EA | NA | YC01 |  | GJ00 | ZY01 | A |  | P

## DZ15221512001
序号 | 父零件 | 父零件描述 | 父零件单位 | 子零件 | 子零件描述 | 规格型号 | 设计图号 | 参考号 | 工序 | 子零件单位 | 数量 | 自制/外购 | 供应商 | 备注
| 字符/24位 | 字符/24位 | 字符/2位 | 字符/24位 | 字符/24位 |  | 字符/18位 |  |  | 字符/2位 | 数字/9位
1 | SHT0015346 | 副驾驶员座椅总成 | EA | SHT0015346 | 副驾驶员座椅总成 |  | DZ15221512001 |  |  | EA | 1 | 西安自制 |  | 新零件
2 | SHT0015346 | 副驾驶员座椅总成 | EA | SHT0014230 | 副驾驶员靠背面套总成 |  |  | WI019 | 180 | EA | 1 | 西安外购
3 | SHT0015346 | 副驾驶员座椅总成 | EA | SHT0014231 | 副驾驶员靠背泡沫总成 |  |  | WI019 | 180 | EA | 1 | 西安自制
4 | SHT0015346 | 副驾驶员座椅总成 | EA | SHT0014370 | 副驾驶员靠背骨架电泳总成 |  |  | WI014 | 160 | EA | 1 | 河北自制
5 | SHT0015346 | 副驾驶员座椅总成 | EA | BFA0000005 | 拉铆钉 |  | H4681010095A0 | WI019 | 180 | EA | 4 | 西安外购
6 | SHT0015346 | 副驾驶员座椅总成 | EA | SHT0000496 | 安全带外部罩壳固定卡片 |  |  | WI018 | 170 | EA | 1 | 西安外购
7 | SHT0015346 | 副驾驶员座椅总成 | EA | SHT0000493 | 安全带外部罩壳 |  |  | WI019 | 180 | EA | 1 | 西安外购
8 | SHT0015346 | 副驾驶员座椅总成 | EA | SHT0013505 | 副驾驶员安全带总成 |  |  | WI014 | 160 | EA | 1 | 西安外购
9 | SHT0015346 | 副驾驶员座椅总成 | EA | SHT0001670 | 安全带锁扣总成 |  | SQX3000-6902951 | WI014 | 160 | EA | 1 | 西安外购
10 | SHT0015346 | 副驾驶员座椅总成 | EA | SHT0013330 | 副驾驶调角器总成 |  | SHT0013330 | WI014 | 160 | EA | 1 | 河北自制
11 | SHT0015346 | 副驾驶员座椅总成 | EA | SHT0014875 | 坐垫翻折限位钣金 |  |  | WI014 | 160 | EA | 1 | 西安外购
12 | SHT0015346 | 副驾驶员座椅总成 | EA | BSP0010016 | 坐垫翻折限位钣金回位簧 |  |  | WI014 | 160 | EA | 1 | 西安外购
13 | SHT0015346 | 副驾驶员座椅总成 | EA | BFA0010031 | 内六角花型盘头螺钉 | M5*12镀黑锌 |  | WI014 | 160 | EA | 1 | 西安外购
14 | SHT0015346 | 副驾驶员座椅总成 | EA | BFA0010032 | 大垫圈 | φ5镀黑锌 |  | WI014 | 160 | EA | 1 | 西安外购
15 | SHT0015346 | 副驾驶员座椅总成 | EA | BFA0000011 | 六角头螺栓 | 10*25 | Q150B1025 | WI014 | 160 | EA | 8 | 西安外购
16 | SHT0015346 | 副驾驶员座椅总成 | EA | BFA0000006 | 平垫圈 | ￠10 | Q40110 | WI014 | 160 | EA | 8 | 西安外购
17 | SHT0015346 | 副驾驶员座椅总成 | EA | BFA0000009 | 弹垫圈 | ￠10 | Q40310 | WI014 | 160 | EA | 8 | 西安外购
18 | SHT0015346 | 副驾驶员座椅总成 | EA | SHT0014233 | 坐垫面套 |  |  | WI019 | 180 | EA | 1 | 西安外购
19 | SHT0015346 | 副驾驶员座椅总成 | EA | SHT0014234 | 坐垫泡沫总成 |  |  | WI019 | 180 | EA | 1 | 西安自制
20 | SHT0015346 | 副驾驶员座椅总成 | EA | SHT0002639 | 旋转座框焊接总成电泳 |  |  | WI014 | 160 | EA | 1 | 河北自制
21 | SHT0015346 | 副驾驶员座椅总成 | EA | SHT0000534 | 橡胶垫 |  | H4681020087A0 | WI014 | 160 | EA | 2 | 西安外购
22 | SHT0015346 | 副驾驶员座椅总成 | EA | BFA0000292 | 十字槽沉头自攻钉-C型 | ST4.2*16镀黑锌 |  | WI014 | 160 | EA | 2 | 河北外购
23 | SHT0015346 | 副驾驶员座椅总成 | EA | SHT0002640 | 副司机底座焊接总成电泳 |  |  | WI014 | 160 | EA | 1 | 河北自制
24 | SHT0015346 | 副驾驶员座椅总成 | EA | SHT0002519 | 调角器左罩壳 |  |  | WI019 | 180 | EA | 1 | 河北自制 |  | 新零件
25 | SHT0015346 | 副驾驶员座椅总成 | EA | SHT0002520 | 调角器右罩壳 |  |  | WI019 | 180 | EA | 1 | 河北自制 |  | 新零件
26 | SHT0015346 | 副驾驶员座椅总成 | EA | SHT0010983 | 调角器手柄 |  |  | WI019 | 180 | EA | 1 | 西安外购
27 | SHT0015346 | 副驾驶员座椅总成 | EA | BFA0000013 | 大扁头盘头自攻钉 | ST4.2*13黑 | Q2204213 | WI019 | 180 | EA | 8 | 西安外购
28 | SHT0015346 | 副驾驶员座椅总成 | EA | SHT0001630 | 座椅标识 |  |  | WI014 | 160 | EA | 1 | 西安外购
29 | SHT0015346 | 副驾驶员座椅总成 | EA | BFA0000552 | 扁圆头开口抽芯铆钉 |  | Ｑ4400410 | WI014 | 160 | EA | 2 | 西安外购
30 | SHT0015346 | 副驾驶员座椅总成 | EA | SHT0001682 | 靠背塑料包装套 |  | SQX3000-6802400 | WI019 | 180 | EA | 1 | 西安外购
31 | SHT0015346 | 副驾驶员座椅总成 | EA | SHT0000153 | 坐垫塑料包装套 |  | SQF3000-6809101 | WI019 | 180 | EA | 1 | 西安外购
随车件
序号 | 父零件 | 父零件描述 | 父零件单位 | 子零件 | 子零件描述 | 规格型号 | 设计图号 |  |  | 子零件单位 | 数量 | 自制/外购 | 供应商 | 备注
| 字符/24位 | 字符/24位 | 字符/2位 | 字符/24位 | 字符/24位 | 字符/24位 | 字符/18位 |  |  | 字符/2位 | 数字/9位
1 | SHT0015346 | 副驾驶员座椅总成 | EA | SHT0015347 | 前护罩 |  |  |  |  | EA | 1 | 西安外购 |  | 新零件
2 | SHT0015346 | 副驾驶员座椅总成 | EA | BFA0000013 | 大扁头盘头自攻钉 |  |  |  |  | EA | 4 | 西安外购
3 | SHT0015346 | 副驾驶员座椅总成 | EA | SHT0015348 | 装车支架总成 |  |  |  |  | EA | 1 | 西安外购 |  | 新零件

## 修改记录2023.2.28 (hidden)
序号 | 父零件 | 父零件描述 | 父零件单位 | 子零件 | 子零件描述 | 规格型号 | 物料代码 | 设计图号 | 子零件单位 | 数量 | 生效日期 | 工序 | 损耗率 | 自制/外购 | 供应商 | 备注
| 字符/24位 | 字符/24位 | 字符/2位 | 字符/24位 | 字符/24位 | 字符/24位 |  | 字符/18位 | 字符/2位 | 数字/9位