## 封面
材料消耗定额明细表
大黄蜂座椅-金属件厂
QAD代码BOM单
| 编制： | 王婷
会签：
审核：
| 批准： |  | 版本：A1

## 明细
大黄蜂-金属件厂 QAD版BOM单明细
序号 | QAD代码 | 物料名称 | 描述 | 座椅总成号 | 发出
1 | SHT0015553 | 驾驶员副边调角器总成 | 大黄蜂 |  | A1
大黄蜂-金属件厂 QAD版BOM单修定清单
序号 | 版本 | 修订内容 |  | 签发日期 | 修订人
1 | 版本A1 | 新编制 |  | 2023.2.28 | 王婷

## 新零件
新零件清单
QAD代码 | 子零件描述 | 规格型号 | 图号 | 工序 | 子零件单位 | 状态 | 产品类 | 加数日期 | 物料类型 | 组 | ABC类 | 地点 | P/L | 工作中心 | 加工时间 | 生产线 | 件数/小时
字符/24位 | 字符/24位 | 字符/24位 | 字符/18位 |  | 字符/2位
SHT0015553 | 驾驶员副边调角器总成 |  |  |  | EA | NEW | BC05 |  | GJ00 | ZY01 | A | 230 | L
SHT0015610 | 右下连接板总成 |  |  |  | EA | NEW | BC07 |  | GJJ0 | ZY01 | A | 230 | P

## SHT0015553
序号 | 父零件 | 父零件描述 | 父零件单位 | 子零件 | 子零件描述 | 规格型号 | 物料代码 | 设计图号 | 子零件单位 | 数量 | 结构类型 | 生效日期 | 工序 | 损耗率 | 自制/外购 | 供应商 | 备注
| 字符/24位 | 字符/24位 | 字符/2位 | 字符/24位 | 字符/24位 | 字符/24位 |  | 字符/18位 | 字符/2位 | 数字/9位
1 | SHT0015553 | 驾驶员副边调角器总成 | EA | SHT0015553 | 驾驶员副边调角器总成 |  |  |  | EA | 1 |  |  |  |  | 河北自制 | 焊接车间 | 新零件
2 | SHT0015553 | 驾驶员副边调角器总成 | EA | SHT0002568 | 右副靠背板分总成电泳 |  |  |  | EA | 1 | X |  | 50 |  | 河北自制 | 电泳车间
3 | SHT0015553 | 驾驶员副边调角器总成 | EA | SHT0015612 | 右下连接板电泳 |  |  |  | EA | 1 | X |  | 50 |  | 河北自制 | 电泳车间
4 | SHT0015553 | 驾驶员副边调角器总成 | EA | SHT0001144 | 总座主轴 |  |  |  | EA | 1 |  |  | 50 |  | 河北外购
5 | SHT0015553 | 驾驶员副边调角器总成 | EA | BSP0000047 | 盘簧 |  |  |  | EA | 1 |  |  | 50 |  | 河北外购
6 | SHT0015553 | 驾驶员副边调角器总成 | EA | TWT0000063 | φ0.8焊丝 |  |  |  | KG | 0.02 |  |  | 50 |  | 河北外购
7 | SHT0002568 | 右副靠背板分总成电泳 | EA | SHT0012933 | 右副靠背板分总成 |  |  |  | EA | 1 | X |  | 70 |  | 河北自制 | 焊接车间
8 | SHT0002568 | 右副靠背板分总成电泳 | EA | TCT0000057 | 电泳表面积 |  |  |  | ㎡ | 0.035 |  |  | 70 |  | 河北自制
9 | SHT0012933 | 右副靠背板分总成 | EA | SHT0012362 | 驾驶员调角器右靠背板 |  |  |  | EA | 1 |  |  | 50 |  | 河北外购
10 | SHT0012933 | 右副靠背板分总成 | EA | BAS0000035 | 右靠背板衬套 |  |  |  | EA | 1 |  |  | 50 |  | 河北外购
11 | SHT0012933 | 右副靠背板分总成 | EA | TWT0000063 | φ0.8焊丝 |  |  |  | KG | 0.0009 |  |  | 50 |  | 河北外购
12 | SHT0015612 | 右下连接板电泳 | EA | SHT0015610 | 右下连接板总成 |  |  |  | EA | 1 |  |  | 70 |  | 河北外购 |  | 新零件
13 | SHT0015612 | 右下连接板电泳 | EA | TCT0000057 | 电泳表面积 |  |  |  | ㎡ | 0.035 |  |  | 70 |  | 河北自制

## 修改记录2022.6.22 (hidden)
序号 | 父零件 | 父零件描述 | 父零件单位 | 子零件 | 子零件描述 | 规格型号 | 物料代码 | 设计图号 | 子零件单位 | 数量 | 生效日期 | 工序 | 损耗率 | 自制/外购 | 供应商 | 备注
| 字符/24位 | 字符/24位 | 字符/2位 | 字符/24位 | 字符/24位 | 字符/24位 |  | 字符/18位 | 字符/2位 | 数字/9位