## 封面
材料消耗定额明细表
福田奥杰EVC3-总装
QAD代码BOM单
| 编制： | 王婷
会签：
审核：
| 批准： |  | 版本：A5

## 明细
福田奥杰EVC3-总装 QAD版BOM单明细
序号 | QAD代码 | 物料名称 | 描述 | 座椅总成号 | 发出
1 | SBS0010125 | 驾驶员座总成 | 福田奥杰EVC3 | X168100000004 | A5
2 | SBS0010126 | 副驾驶员座总成 | 福田奥杰EVC3 | X168100000003 | A5
福田奥杰EVC3-总装 QAD版BOM单修定清单
序号 | 版本 | 修订内容 |  | 签发日期 | 修订人
1 | 版本A1 | 新编制 |  | 2021.09.23 | 冯敬乾
2 | 版本A2 | 见修改记录 |  | 2022.02.18 | 李雪佳
3 | 版本A3 | 见修改记录 |  | 2022.04.22 | 王婷
4 | 版本A4 | 1）护板卡接钢丝安装方式变更，使用（BFA0010037）自攻钉铆接 2）外包装由纸箱变更为中空板材周转箱 |  | 2022.12.13 | 王婷
5 | 版本A5 | 根据"ECR0009005"更新材料消耗定额 |  | 2023.3.2 | 王婷

## X168100000004
序号 | 父零件 | 父零件描述 | 父零件单位 | 子零件 | 子零件描述 | 规格型号 | 物料代码 | 设计图号 | 子零件单位 | 数量 | 结构类型 | 生效日期 | 工序 | 损耗率 | 自制/外购 | 供应商 | 备注
| 字符/24位 | 字符/24位 | 字符/2位 | 字符/24位 | 字符/24位 | 字符/24位 |  | 字符/18位 | 字符/2位 | 数字/9位
1 | SBS0010125 | 驾驶员座椅总成 | EA | SBS0010125 | 驾驶员座椅总成 | 福田奥杰EVC3 |  | X168100000004 | EA | 1 |  |  |  |  | 河北自制
2 | SBS0010125 | 驾驶员座椅总成 | EA | SBS0010259 | 驾驶员靠背泡沫总成 | 福田奥杰EVC3 |  | SBS0010259 | EA | 1 |  |  | 10 |  | 河北自制
3 | SBS0010125 | 驾驶员座椅总成 | EA | SBS0010121 | 驾驶员靠背护面总成 | 福田奥杰EVC3 |  | SBS0010121 | EA | 1 |  |  | 10 |  | 河北自制
4 | SBS0010125 | 驾驶员座椅总成 | EA | SLT0002180 | 驾驶员靠背上骨架焊接总成 | J7F-AA95 |  | 6801610X2001A | EA | 1 |  |  | 10 |  | 河北自制
5 | SBS0010125 | 驾驶员座椅总成 | EA | SBS0010124 | 驾驶员滑轨总成 | 福田奥杰EVC3 |  | SBS0010124 | EA | 2 |  |  | 10 |  | 河北外购
6 | SBS0010125 | 驾驶员座椅总成 | EA | SLT0002124 | 驾驶员U型把手 | J7F |  | 6801101X2001A | EA | 1 |  |  | 10 |  | 河北外购
7 | SBS0010125 | 驾驶员座椅总成 | EA | SLT0002125 | 驾驶员座垫前横梁总成电泳 | J7F |  |  | EA | 1 |  |  | 10 |  | 河北自制
8 | SBS0010125 | 驾驶员座椅总成 | EA | SHT0002680 | 主驾支腿焊接总成电泳 | 福田奥杰EVC3 |  |  | EA | 1 |  |  | 10 |  | 河北外购
9 | SBS0010125 | 驾驶员座椅总成 | EA | BFA0000110 | 全金属六角法兰面锁紧螺母 | M8镀黑锌 |  | Q33008F31 | EA | 18 |  |  | 10 |  | 河北外购 |  | 数量变更
10 | SBS0010125 | 驾驶员座椅总成 | EA | BFA0000007 | 平垫圈 | Φ8黑 |  | Q40108 | EA | 6 |  |  | 10 |  | 河北外购
11 | SBS0010125 | 驾驶员座椅总成 | EA | SBS0010260 | 驾驶员座垫泡沫总成 | 福田奥杰EVC3 |  | SBS0010260 | EA | 1 |  |  | 10 |  | 河北自制
12 | SBS0010125 | 驾驶员座椅总成 | EA | SBS0010122 | 驾驶员座垫护面总成 | 福田奥杰EVC3 |  | SBS0010122 | EA | 1 |  |  | 10 |  | 河北自制
13 | SBS0010125 | 驾驶员座椅总成 | EA | BFA0000001 | C型钉 |  |  | GHRC00001 | EA | 67 |  |  | 10 |  | 河北外购
14 | SBS0010125 | 驾驶员座椅总成 | EA | SLT0002415 | 驾驶员座垫框架总成 | J7F |  | 6801130X2001A | EA | 1 |  |  | 10 |  | 河北外购
15 | SBS0010125 | 驾驶员座椅总成 | EA | SLT0002131 | 驾驶员旁侧板固定钢丝 | J7F |  | 6801107X2001A | EA | 1 |  |  | 10 |  | 河北外购
16 | SBS0010125 | 驾驶员座椅总成 | EA | SLT0002133 | 驾驶员左侧护板 | J7F | 02.01.10.722 | 6803232X2001A | EA | 1 |  |  | 10 |  | 河北外购
17 | SBS0010125 | 驾驶员座椅总成 | EA | SLT0002134 | 驾驶员右侧护板 | J7F | 02.01.10.723 | 6803201X2001A | EA | 1 |  |  | 10 |  | 河北外购
18 | SBS0010125 | 驾驶员座椅总成 | EA | BFA0000096 | 十字槽盘头自攻螺钉 |  |  | Q2724295 | EA | 4 |  |  | 10 |  | 河北外购
19 | SBS0010125 | 驾驶员座椅总成 | EA | BFA0000047 | 弹簧钢丝 |  |  | BQB40-6807121 | EA | 1 |  |  | 10 |  | 河北外购
20 | SBS0010125 | 驾驶员座椅总成 | EA | SLT0002135 | 驾驶员调角器手柄 | J7F | 02.01.10.724 | 6803202X2001A | EA | 1 |  |  | 10 |  | 河北外购
21 | SBS0010125 | 驾驶员座椅总成 | EA | SLT0000341 | k1司机座包装膜窄车 |  |  | SLT0000341 | EA | 1 |  |  | 10 |  | 河北外购
22 | SBS0010125 | 驾驶员座椅总成 | EA | SHT0002650 | 亮白PET标签 | 80*30*3500张 |  |  | EA | 1 | D |  | 10 |  | 河北外购
23 | SBS0010125 | 驾驶员座椅总成 | EA | SLT0000780 | 驾驶员靠背包装膜 |  |  |  | EA | 1 |  |  | 10 |  | 河北外购
24 | SBS0010125 | 驾驶员座椅总成 | EA | SLT0011502 | 锁扣总成（带报警） |  |  |  | EA | 1 | X |  | 10 |  | 河北外购
25 | SBS0010125 | 驾驶员座椅总成 | EA | TAT0000080 | （306）80*30*1500条形码 |  |  |  | EA | 2 | D |  | 10 |  | 河北外购
26 | SBS0010125 | 驾驶员座椅总成 | EA | BFA0010037 | 内梅花盘头三角牙自攻钉 |  |  |  | EA | 2 |  |  | 10 |  | 河北外购
27 | SBS0010125 | 驾驶员座椅总成 | EA | TAT0010119 | 奥杰座椅总成周转箱（中空板材） |  |  |  | EA | 0.5 | D |  | 10 |  | 河北外购
28 | SBS0010125 | 驾驶员座椅总成 | EA | BFA0000418 | 六角头螺栓 |  |  |  | EA | 6 |  |  | 10 |  | 河北外购 |  | 新增
随车件
1 | SBS0010125 | 驾驶员座椅总成 | EA | BCL0010009 | 靠背板固定卡扣 |  |  | BCL0010009 | EA | 5 |  |  | 10 |  | 河北外购
2 | SBS0010125 | 驾驶员座椅总成 | EA | SBS0010249 | 主驾遮蔽护板总成 |  |  | SBS0010249 | EA | 1 |  |  | 10 |  | 河北外购

## X168100000003
序号 | 父零件 | 父零件描述 | 父零件单位 | 子零件 | 子零件描述 | 规格型号 | 物料代码 | 设计图号 | 子零件单位 | 数量 | 结构类型 | 生效日期 | 工序 | 损耗率 | 自制/外购 | 供应商 | 备注
| 字符/24位 | 字符/24位 | 字符/2位 | 字符/24位 | 字符/24位 | 字符/24位 |  | 字符/18位 | 字符/2位 | 数字/9位
1 | SBS0010126 | 副驾驶员座椅总成 | EA | SBS0010126 | 副驾驶员座椅总成 | 福田奥杰EVC3 |  | X168100000003 | EA | 1 |  |  |  |  | 河北自制
2 | SBS0010126 | 副驾驶员座椅总成 | EA | SBS0010259 | 驾驶员靠背泡沫总成 | 福田奥杰EVC3 |  | SBS0010259 | EA | 1 |  |  | 10 |  | 河北自制
3 | SBS0010126 | 副驾驶员座椅总成 | EA | SBS0010121 | 驾驶员靠背护面总成 | 福田奥杰EVC3 |  | SBS0010121 | EA | 1 |  |  | 10 |  | 河北自制
4 | SBS0010126 | 副驾驶员座椅总成 | EA | SBS0010142 | 副驾驶员靠背上骨架焊接总成 | 福田奥杰EVC3 |  | SBS0010142 | EA | 1 |  |  | 10 |  | 河北自制
5 | SBS0010126 | 副驾驶员座椅总成 | EA | SLT0002125 | 驾驶员座垫前横梁总成电泳 | J7F |  |  | EA | 1 |  |  | 10 |  | 河北自制
6 | SBS0010126 | 副驾驶员座椅总成 | EA | SHT0002681 | 副驾支腿焊接总成电泳 | 福田奥杰EVC3 |  |  | EA | 1 |  |  | 10 |  | 河北外购
7 | SBS0010126 | 副驾驶员座椅总成 | EA | BFA0000110 | 全金属六角法兰面锁紧螺母 | M8镀黑锌 |  | Q33008F31 | EA | 16 |  |  | 10 |  | 河北外购 |  | 数量变更
8 | SBS0010126 | 副驾驶员座椅总成 | EA | BFA0000007 | 平垫圈 | Φ8黑 |  | Q40108 | EA | 8 |  |  | 10 |  | 河北外购
9 | SBS0010126 | 副驾驶员座椅总成 | EA | SBS0010260 | 驾驶员座垫泡沫总成 | 福田奥杰EVC3 |  | SBS0010260 | EA | 1 |  |  | 10 |  | 河北自制
10 | SBS0010126 | 副驾驶员座椅总成 | EA | SBS0010122 | 驾驶员座垫护面总成 | 福田奥杰EVC3 |  | SBS0010122 | EA | 1 |  |  | 10 |  | 河北自制
11 | SBS0010126 | 副驾驶员座椅总成 | EA | BFA0000001 | C型钉 |  |  | GHRC00001 | EA | 67 |  |  | 10 |  | 河北外购
12 | SBS0010126 | 副驾驶员座椅总成 | EA | SLT0002415 | 驾驶员座垫框架总成 | J7F |  | 6801130X2001A | EA | 1 |  |  | 10 |  | 河北外购
13 | SBS0010126 | 副驾驶员座椅总成 | EA | SLT0002131 | 驾驶员旁侧板固定钢丝 | J7F |  | 6801107X2001A | EA | 1 |  |  | 10 |  | 河北外购
14 | SBS0010126 | 副驾驶员座椅总成 | EA | SBS0010139 | 副驾驶员左侧护板 | 福田奥杰EVC3 |  | SBS0010139 | EA | 1 |  |  | 10 |  | 河北外购
15 | SBS0010126 | 副驾驶员座椅总成 | EA | SLT0002134 | 驾驶员右侧护板 | J7F | 02.01.10.723 | 6803201X2001A | EA | 1 |  |  | 10 |  | 河北外购
16 | SBS0010126 | 副驾驶员座椅总成 | EA | BFA0000096 | 十字槽盘头自攻螺钉 |  |  | Q2724295 | EA | 4 |  |  | 10 |  | 河北外购
17 | SBS0010126 | 副驾驶员座椅总成 | EA | SLT0000341 | k1司机座包装膜窄车 |  |  | SLT0000341 | EA | 1 |  |  | 10 |  | 河北外购
18 | SBS0010126 | 副驾驶员座椅总成 | EA | SHT0002650 | 亮白PET标签 | 80*30*3500张 |  |  | EA | 1 | D |  | 10 |  | 河北外购
19 | SBS0010126 | 副驾驶员座椅总成 | EA | SLT0000780 | 驾驶员靠背包装膜 |  |  |  | EA | 1 |  |  | 10 |  | 河北外购
20 | SBS0010126 | 副驾驶员座椅总成 | EA | SLT0011503 | 锁扣总成 |  |  |  | EA | 1 | X |  | 10 |  | 河北外购
21 | SBS0010126 | 副驾驶员座椅总成 | EA | TAT0000080 | （306）80*30*1500条形码 |  |  |  | EA | 2 | D |  | 10 |  | 河北外购
22 | SBS0010126 | 副驾驶员座椅总成 | EA | BFA0010037 | 内梅花盘头三角牙自攻钉 |  |  |  | EA | 2 |  |  | 10 |  | 河北外购
23 | SBS0010126 | 副驾驶员座椅总成 | EA | TAT0010119 | 奥杰座椅总成周转箱（中空板材） |  |  |  | EA | 0.5 | D |  | 10 |  | 河北外购
24 | SBS0010126 | 副驾驶员座椅总成 | EA | BFA0000418 | 六角头螺栓 |  |  |  | EA | 8 |  |  | 10 |  | 河北外购 |  | 新增
随车件
1 | SBS0010126 | 副驾驶员座椅总成 |  | SBS0010250 | 副驾支腿遮蔽护板总成 |  |  |  | EA | 1 |  |  | 10 |  | 河北外购
2 | SBS0010126 | 副驾驶员座椅总成 |  | BCL0010009 | 靠背板固定卡扣 |  |  |  | EA | 6 |  |  | 10 |  | 河北外购

## 发泡
序号 | 父级件 | 父零件描述 | 父零件单位 | 父零件单位 | 子零件 | 子零件描述 | 物料代码 | 规格型号 | 子零件单位 | 数量 | 生效日期 | 工序 | 损耗率 | 自制/外购
|  | 字符/24位 | 字符/2位 | 字符/2位 |  | 字符/24位 |  | 字符/24位 | 字符/2位 | 数字/9位 | 日期/8位 | 字符/4位
1 | SBS0010259 | 驾驶员靠背泡沫总成 | EA | SBS0010259 | 驾驶员靠背泡沫总成 | 福田奥杰EVC3 |  | SBS0010259 | EA | 1 |  |  |  | 河北自制 | 发泡车间
2 | SBS0010259 | 驾驶员靠背泡沫总成 | EA | SLT0000740 | 钢丝2.5*160 |  |  |  | EA | 4 |  | 30 |  | 河北外购
3 | SBS0010259 | 驾驶员靠背泡沫总成 | EA | SLT0001092 | 钢丝2.5*220 |  |  |  | EA | 4 |  | 30 |  | 河北外购
4 | SBS0010259 | 驾驶员靠背泡沫总成 | EA | SLT0001093 | 钢丝2.5*270 |  |  |  | EA | 1 |  | 30 |  | 河北外购
5 | SBS0010259 | 驾驶员靠背泡沫总成 | EA | TFT0000002 | 白料 |  |  |  | KG | 0.884 |  | 30 |  | 河北自制
6 | SBS0010259 | 驾驶员靠背泡沫总成 | EA | TFT0000069 | 黑料MDI-S3815 |  |  |  | KG | 0.416 |  | 30 |  | 河北外购
7 | SBS0010259 | 驾驶员靠背泡沫总成 | EA | TFT0000072 | 脱模剂FDC-82 |  |  |  | KG | 0.03 |  | 30 |  | 河北外购
序号 | 父级件 | 父零件描述 | 父零件单位 | 父零件单位 | 子零件 | 子零件描述 | 物料代码 | 规格型号 | 子零件单位 | 数量 | 生效日期 | 工序 | 损耗率 | 自制/外购
|  | 字符/24位 | 字符/2位 | 字符/2位 |  | 字符/24位 |  | 字符/24位 | 字符/2位 | 数字/9位 | 日期/8位 | 字符/4位
1 | SBS0010260 | 驾驶员座垫泡沫总成 | EA | SBS0010260 | 驾驶员座垫泡沫总成 | 福田奥杰EVC3 |  | SBS0010260 | EA | 1 |  |  |  | 河北自制 | 发泡车间
2 | SBS0010260 | 驾驶员座垫泡沫总成 | EA | SLT0000740 | 钢丝2.5*160 |  |  |  | EA | 6 |  | 30 |  | 河北外购
3 | SBS0010260 | 驾驶员座垫泡沫总成 | EA | SLT0001093 | 钢丝2.5*270 |  |  |  | EA | 2 |  | 30 |  | 河北外购
4 | SBS0010260 | 驾驶员座垫泡沫总成 | EA | TFT0000002 | 白料 |  |  |  | KG | 0.6024 |  | 30 |  | 河北自制
5 | SBS0010260 | 驾驶员座垫泡沫总成 | EA | TFT0000069 | 黑料MDI-S3815 |  |  |  | KG | 0.2476 |  | 30 |  | 河北外购
6 | SBS0010260 | 驾驶员座垫泡沫总成 | EA | TFT0000072 | 脱模剂FDC-82 |  |  |  | KG | 0.03 |  | 30 |  | 河北外购

## 修改记录 (hidden)
序号 | 父零件 | 父零件描述 | 父零件单位 | 子零件 | 子零件描述 | 规格型号 | 物料代码 | 设计图号 | 子零件单位 | 数量 | 生效日期 | 工序 | 损耗率 | 自制/外购 | 供应商 | 备注
| 字符/24位 | 字符/24位 | 字符/2位 | 字符/24位 | 字符/24位 | 字符/24位 |  | 字符/18位 | 字符/2位 | 数字/9位
1 | SBS0010125 | 驾驶员座椅总成 | EA | SLT0002176 | 驾驶员靠背泡沫总成 | J7F-AA95 |  | 6805330X2001A | EA | 1 |  | 10 |  | 河北自制 |  | 删除
2 | SBS0010125 | 驾驶员座椅总成 | EA | SBS0010259 | 驾驶员靠背泡沫总成 | 福田奥杰EVC3 |  | SBS0010259 | EA | 1 |  | 10 |  | 河北自制 |  | 增加
3 | SBS0010125 | 驾驶员座椅总成 | EA | BFA0010068 | 六角头螺栓 | M8*45镀黑锌 | 02.03.59.024 | Q150B0845 | EA | 6 |  | 10 |  | 河北外购 |  | 删除
4 | SBS0010125 | 驾驶员座椅总成 | EA | BFA0000012 | 六角头螺栓 |  |  |  | EA | 6 |  | 10 |  | 河北外购 |  | 增加
5 | SBS0010125 | 驾驶员座椅总成 | EA | BFA0000110 | 全金属六角法兰面锁紧螺母 | M8镀黑锌 |  | Q33008F31 | EA | 14 |  | 10 |  | 河北外购 |  | 删除
6 | SBS0010125 | 驾驶员座椅总成 | EA | BFA0000110 | 全金属六角法兰面锁紧螺母 | M8镀黑锌 |  | Q33008F31 | EA | 4 |  | 10 |  | 河北外购 |  | 增加
7 | SBS0010125 | 驾驶员座椅总成 | EA | SLT0002182 | 驾驶员座垫泡沫总成 | J7F-AA95 |  | 6803250X2001A | EA | 1 |  | 10 |  | 河北自制 |  | 删除
8 | SBS0010125 | 驾驶员座椅总成 | EA | SBS0010260 | 驾驶员座垫泡沫总成 | 福田奥杰EVC3 |  | SBS0010260 | EA | 1 |  | 10 |  | 河北自制 |  | 增加
9 | SBS0010125 | 驾驶员座椅总成 | EA | BFA0000001 | C型钉 |  |  | GHRC00001 | EA | 57 |  | 10 |  | 河北外购 |  | 删除
10 | SBS0010125 | 驾驶员座椅总成 | EA | BFA0000001 | C型钉 |  |  | GHRC00001 | EA | 52 |  | 10 |  | 河北外购 |  | 增加
11 | SBS0010125 | 驾驶员座椅总成 | EA | BFA0000013 | 大扁头带垫自攻螺钉 | ST4.2*13黑色达克罗 |  | Q2714213F31 | EA | 4 |  | 10 |  | 河北外购 |  | 删除
12 | SBS0010125 | 驾驶员座椅总成 | EA | BFA0000096 | 十字槽盘头自攻螺钉 |  |  | Q2724295 | EA | 4 |  | 10 |  | 河北外购 |  | 增加
13 | SBS0010125 | 驾驶员座椅总成 | EA | SHT0000087 | M4重卡司机背包装膜 |  |  | SHT0000087 | EA | 1 |  | 10 |  | 河北外购 |  | 删除
14 | SBS0010125 | 驾驶员座椅总成 | EA | SLT0000340 | k1司机座包装膜窄车 |  |  |  | EA | 1 |  | 10 |  | 河北外购 |  | 增加
15 | SBS0010125 | 驾驶员座椅总成 | EA | SHT0002650 | 亮白PET标签 | 80*30*3500张 |  |  | EA | 3 |  | 10 |  | 河北外购 |  | 增加
16 | SBS0010126 | 副驾驶员座椅总成 | EA | SLT0002176 | 驾驶员靠背泡沫总成 | J7F-AA95 |  | 6805330X2001A | EA | 1 |  | 10 |  | 河北自制 |  | 删除
17 | SBS0010126 | 副驾驶员座椅总成 | EA | SBS0010259 | 驾驶员靠背泡沫总成 | 福田奥杰EVC3 |  | SBS0010259 | EA | 1 |  | 10 |  | 河北自制 |  | 增加
18 | SBS0010126 | 副驾驶员座椅总成 | EA | BFA0010068 | 六角头螺栓 | M8*45镀黑锌 | 02.03.59.024 | Q150B0845 | EA | 8 |  | 10 |  | 河北外购 |  | 删除
19 | SBS0010126 | 副驾驶员座椅总成 | EA | BFA0000012 | 六角头螺栓 |  |  |  | EA | 8 |  | 10 |  | 河北外购 |  | 增加
20 | SBS0010126 | 副驾驶员座椅总成 | EA | BFA0000110 | 全金属六角法兰面锁紧螺母 | M8镀黑锌 |  | Q33008F31 | EA | 14 |  | 10 |  | 河北外购 |  | 删除
21 | SBS0010126 | 副驾驶员座椅总成 | EA | BFA0000110 | 全金属六角法兰面锁紧螺母 | M8镀黑锌 |  | Q33008F31 | EA | 4 |  | 10 |  | 河北外购 |  | 增加
22 | SBS0010126 | 副驾驶员座椅总成 | EA | SLT0002182 | 驾驶员座垫泡沫总成 | J7F |  | 6803250X2001A | EA | 1 |  | 10 |  | 河北自制 |  | 删除
23 | SBS0010126 | 副驾驶员座椅总成 | EA | SBS0010260 | 驾驶员座垫泡沫总成 | 福田奥杰EVC3 |  | SBS0010260 | EA | 1 |  | 10 |  | 河北自制 |  | 增加
24 | SBS0010126 | 副驾驶员座椅总成 | EA | BFA0000001 | C型钉 |  |  | GHRC00001 | EA | 57 |  | 10 |  | 河北外购 |  | 删除
25 | SBS0010126 | 副驾驶员座椅总成 | EA | BFA0000001 | C型钉 |  |  | GHRC00001 | EA | 52 |  | 10 |  | 河北外购 |  | 增加
26 | SBS0010126 | 副驾驶员座椅总成 | EA | BFA0000013 | 大扁头带垫自攻螺钉 | ST4.2*13黑色达克罗 |  | Q2714213F31 | EA | 4 |  | 10 |  | 河北外购 |  | 删除
27 | SBS0010126 | 副驾驶员座椅总成 | EA | BFA0000096 | 十字槽盘头自攻螺钉 |  |  | Q2724295 | EA | 4 |  | 10 |  | 河北外购 |  | 增加
28 | SBS0010126 | 副驾驶员座椅总成 | EA | SHT0000087 | M4重卡司机背包装膜 |  |  | SHT0000087 | EA | 1 |  | 10 |  | 河北外购 |  | 删除
29 | SBS0010126 | 副驾驶员座椅总成 | EA | SLT0000340 | k1司机座包装膜窄车 |  |  |  | EA | 1 |  | 10 |  | 河北外购 |  | 增加
30 | SBS0010126 | 副驾驶员座椅总成 | EA | SHT0002650 | 亮白PET标签 | 80*30*3500张 |  |  | EA | 3 |  | 10 |  | 河北外购 |  | 增加
31 | SBS0010125 | 驾驶员座椅总成 | EA | BCL0010009 | 靠背板固定卡扣 |  |  |  | EA | 5 |  | 10 |  | 河北外购 |  | 增加
32 | SBS0010125 | 驾驶员座椅总成 | EA | SBS0010249 | 主驾遮蔽护板总成 |  |  |  | EA | 1 |  | 10 |  | 河北自制 |  | 增加
33 | SBS0010126 | 副驾驶员座椅总成 | EA | SBS0010250 | 副驾支腿遮蔽护板总成 |  |  |  | EA | 1 |  | 10 |  | 河北自制 |  | 增加
34 | SBS0010126 | 副驾驶员座椅总成 | EA | BCL0010009 | 靠背板固定卡扣 |  |  |  | EA | 5 |  | 10 |  | 河北外购 |  | 增加

## 修改记录 20221213 (hidden)
序号 | 父零件 | 父零件描述 | 父零件单位 | 子零件 | 子零件描述 | 规格型号 | 物料代码 | 设计图号 | 子零件单位 | 数量 | 结构类型 | 生效日期 | 工序 | 损耗率 | 自制/外购 | 供应商 | 备注
| 字符/24位 | 字符/24位 | 字符/2位 | 字符/24位 | 字符/24位 | 字符/24位 |  | 字符/18位 | 字符/2位 | 数字/9位
1 | SBS0010125 | 驾驶员座椅总成 | EA | BFA0000110 | 全金属六角法兰面锁紧螺母 | M8镀黑锌 |  | Q33008F31 | EA | 12 |  |  | 10 |  | 河北外购 |  | 数量由4变为12
2 | SBS0010125 | 驾驶员座椅总成 | EA | BFA0000001 | C型钉 |  |  | GHRC00001 | EA | 52 |  |  | 10 |  | 河北外购 |  | 数量由52变为67
3 | SBS0010125 | 驾驶员座椅总成 | EA | BFA0000760 | 不锈钢开口型抽芯铆钉 | 3*12 |  | Q12618 | EA | 2 |  |  | 10 |  | 河北外购 |  | 删除
4 | SBS0010125 | 驾驶员座椅总成 | EA | SLT0000340 | k1司机座包装膜窄车 |  |  |  | EA | 1 |  |  | 10 |  | 河北外购 |  | 删除
5 | SBS0010125 | 驾驶员座椅总成 | EA | SHT0002650 | 亮白PET标签 | 80*30*3500张 |  |  | EA | 3 |  |  | 10 |  | 河北外购 |  | 数量由3变为1
6 | SBS0010125 | 驾驶员座椅总成 | EA | SLT0000780 | 驾驶员靠背包装膜 |  |  |  | EA | 1 |  |  | 10 |  | 河北外购 |  | 新增
7 | SBS0010125 | 驾驶员座椅总成 | EA | SLT0011502 | 锁扣总成（带报警） |  |  |  | EA | 1 | X |  | 10 |  | 河北外购 |  | 新增
8 | SBS0010125 | 驾驶员座椅总成 | EA | TAT0000080 | （306）80*30*1500条形码 |  |  |  | EA | 2 |  |  | 10 |  | 河北外购 |  | 新增
9 | SBS0010125 | 驾驶员座椅总成 | EA | TAT0010047 | 奥杰主驾座椅纸箱 |  |  |  | EA | 0.5 |  |  | 10 |  | 河北外购 |  | 删除
10 | SBS0010125 | 驾驶员座椅总成 | EA | BFA0010037 | 内梅花盘头三角牙自攻钉 |  |  |  | EA | 2 |  |  | 10 |  | 河北外购 |  | 新增
11 | SBS0010125 | 驾驶员座椅总成 | EA | TAT0010119 | 奥杰座椅总成周转箱（中空板材） |  |  |  | EA | 0.5 |  |  | 10 |  | 河北外购 |  | 新零件
12 | SBS0010126 | 副驾驶员座椅总成 | EA | BFA0000110 | 全金属六角法兰面锁紧螺母 | M8镀黑锌 |  | Q33008F31 | EA | 8 |  |  | 10 |  | 河北外购 |  | 数量由4变为8
13 | SBS0010126 | 副驾驶员座椅总成 | EA | BFA0000001 | C型钉 |  |  | GHRC00001 | EA | 52 |  |  | 10 |  | 河北外购 |  | 数量由52变为67
14 | SBS0010126 | 副驾驶员座椅总成 | EA | BFA0000760 | 不锈钢开口型抽芯铆钉 | 3*12 |  | Q12618 | EA | 2 |  |  | 10 |  | 河北外购 |  | 删除
15 | SBS0010126 | 副驾驶员座椅总成 | EA | SLT0000340 | k1司机座包装膜窄车 |  |  |  | EA | 1 |  |  | 10 |  | 河北外购 |  | 删除
16 | SBS0010126 | 副驾驶员座椅总成 | EA | SHT0002650 | 亮白PET标签 | 80*30*3500张 |  |  | EA | 1 |  |  | 10 |  | 河北外购 |  | 数量由3变为1
17 | SBS0010126 | 副驾驶员座椅总成 | EA | SLT0000780 | 驾驶员靠背包装膜 |  |  |  | EA | 1 |  |  | 10 |  | 河北外购 |  | 新增
18 | SBS0010126 | 副驾驶员座椅总成 | EA | SLT0011503 | 锁扣总成 |  |  |  | EA | 1 | X |  | 10 |  | 河北外购 |  | 新增
19 | SBS0010126 | 副驾驶员座椅总成 | EA | TAT0000080 | （306）80*30*1500条形码 |  |  |  | EA | 2 |  |  | 10 |  | 河北外购 |  | 新增
20 | SBS0010126 | 副驾驶员座椅总成 | EA | TAT0010048 | 奥杰副驾座椅纸箱 |  |  |  | EA | 0.5 |  |  | 10 |  | 河北外购 |  | 删除
21 | SBS0010126 | 副驾驶员座椅总成 | EA | BFA0010037 | 内梅花盘头三角牙自攻钉 |  |  |  | EA | 2 |  |  | 10 |  | 河北外购 |  | 新增
22 | SBS0010126 | 副驾驶员座椅总成 | EA | TAT0010119 | 奥杰座椅总成周转箱（中空板材） |  |  |  | EA | 0.5 |  |  | 10 |  | 河北外购 |  | 新零件

## 修改记录 20230302
序号 | 父零件 | 父零件描述 | 父零件单位 | 子零件 | 子零件描述 | 规格型号 | 物料代码 | 设计图号 | 子零件单位 | 数量 | 结构类型 | 生效日期 | 工序 | 损耗率 | 自制/外购 | 供应商 | 备注
| 字符/24位 | 字符/24位 | 字符/2位 | 字符/24位 | 字符/24位 | 字符/24位 |  | 字符/18位 | 字符/2位 | 数字/9位
1 | SBS0010125 | 驾驶员座椅总成 | EA | BFA0000012 | 六角头螺栓 |  |  |  | EA | 6 |  |  | 10 |  | 河北外购 |  | 删除
2 | SBS0010125 | 驾驶员座椅总成 | EA | BFA0000110 | 全金属六角法兰面锁紧螺母 | M8镀黑锌 |  | Q33008F31 | EA | 18 |  |  | 10 |  | 河北外购 |  | 数量变更
3 | SBS0010125 | 驾驶员座椅总成 | EA | BFA0000418 | 六角头螺栓 |  |  |  | EA | 6 |  |  | 10 |  | 河北外购 |  | 新增
4 | SBS0010126 | 副驾驶员座椅总成 | EA | BFA0000012 | 六角头螺栓 |  |  |  | EA | 8 |  |  | 10 |  | 河北外购 |  | 删除
5 | SBS0010126 | 副驾驶员座椅总成 | EA | BFA0000110 | 全金属六角法兰面锁紧螺母 | M8镀黑锌 |  | Q33008F31 | EA | 16 |  |  | 10 |  | 河北外购 |  | 数量变更
6 | SBS0010126 | 副驾驶员座椅总成 | EA | BFA0000418 | 六角头螺栓 |  |  |  | EA | 8 |  |  | 10 |  | 河北外购 |  | 新增