## 总清单
EVC3-奥杰项目座椅
序号 | 零件号 | 零部件名称 | 配置
1 | X168100000004 SBS0010125 | 驾驶员座总成 | 标配
2 | X168100000003 SBS0010126 | 副驾驶员座总成 | 标配

## 驾驶员首页
版本：B
编号：GR-21-01-23
车型 |  | EVC3-奥杰 |  |  | 驾驶员座椅总成EBOM清单(首页 ) | [11 empty] | 编制 | 审核 | 标准化 | 批准 | 页次 | 日 期
1/1
图示 |  |  |  | NO. | 件号 |  |  | 件名 |  |  | 产品描述 | [5 empty] | 单台用量 | 车型配置 |  |  | 备注
|  |  |  | 1 | X168100000004 SBS0010125 |  |  | 驾驶员座总成 |  |  | 座椅总成 | [5 empty] | 1
变更履历
No | 日期 |  | 版本 | 零件号 |  | 零件名称 | 变更内容 |  | 变更原因 | 变更来源 |  | No | 日期 | 版本 | 零件号 | 零件名称 | 变更内容 |  | 变更原因 |  | 变更来源
1 | 2021.6.22 |  | A |  |  |  | 初次下发
2 | 2022.4.22 |  |  | SBS0010248→BCL0010009 ；SBS0010249 |  | E型卡扣→靠背板固定卡扣 | 卡扣型号变更 SBS0010249自制→外购上海绽奇 |  | 设计变更
3 | 2022.5.17 |  |  | 6801639X2001A |  | 驾驶员靠背弯管螺接总成 | 增加焊接分序 |  |  | 内部
3 | 2022.5.17 |  |  | 6804571X2001A | 驾驶员调角器焊接总成 | 驾驶员调角器焊接总成 | 增加焊接分序 |  |  | 内部
3 | 2022.5.17 |  |  | Q370C06 |  | 焊接螺母M6 | 螺母型号变更 |  | 设计变更
3 | 2022.5.17 |  |  | SBS0010271 | SBS0010271 | 主驾驶支腿上支撑管（右） | SBS0010102→SBS0010271 |  | 设计变更
4 | 2022.5.17 |  |  | SBS0010270 |  | 主驾驶U型支腿(右) | SBS0010103→SBS0010270 |  | 设计变更
5 | 2022.5.17 |  |  | Q150B0845 |  | 六角头螺栓 | BFA0000012→Q150B0845 |  | 规格变更
6 | 2022.5.17 |  |  | SLT0000340 |  | k1司机座包装膜窄车 | 删除
7 | 2022.5.17 |  |  | SLT0000341 | k1司机座包装膜窄车 | k1司机座包装膜窄车 | 删除
8 | 2022.5.17 |  |  | SLT0010082 |  | 驾驶员座椅包装袋 | 增加
9 | 2022.5.17 |  |  | SBS0010267 |  | 驾驶员座椅标识 | 增加
10 | 2022.6.1 |  | B | SBS0010102 |  | 主驾驶支腿上支撑管 | 原材料变更 (矩形管原材料40*20*t2.5变更为40*20*t2.0） |  | 设备加工能力不足 (VAVE) | 河北反馈 ECR0007905
11 | 2022.6.1 |  | B | SBS0010103 |  | 主驾驶U型支腿(左)
12 | 2022.6.1 |  | B | SBS0010106 |  | 主驾驶支腿加强管
13 | 2022.6.1 |  | B | SBS0010271 |  | 主驾驶支腿上支撑管（右）
14 | 2022.6.1 |  | B | SBS0010270 |  | 主驾驶U型支腿(右)
15 | 2022.6.1 |  | B | X182200000002 SLT0011502 |  | 锁扣总成（带报警） | 新增 |  | 由客户安装转为河北工厂安装 | 客户输入
16 | 2022.8.12 |  | C | 6801141X2001A |  | 驾驶员坐垫前横梁 | 材料变更spcc |  | 内部 | ECR0008166
17 | 2022.8.12 |  | C | 6801151X2001A |  | 驾驶员坐垫后横梁 | 材料变更spcc |  | 内部 | ECR0008166
18 | 20221128 |  | D | BFA0000760（Q12618） |  | 不锈钢开口型抽芯铆钉 | 删除该零件 |  | 钢丝固定方式变更 | ECR0008603
19 | 20221128 |  | D | BFA0010037 |  | 内梅花盘头三角牙自攻钉 | 新增件号 |  | 钢丝固定方式变更 | ECR0008603
20 | 20221128 |  | D | 6801104X2001A |  | 驾驶员旁侧板固定支架 | 钣金件扩孔 |  | 钢丝固定方式变更 | ECR0008603
21 | 20221128 |  | D | 6801631X2001A |  | 驾驶员调角器下连接板-左侧 | 钣金件扩孔 |  | 钢丝固定方式变更 | ECR0008603
22 | 20221128 |  | D | 6801107X2001A |  | 驾驶员旁侧板固定钢丝 | 钢丝扩孔 |  | 钢丝固定方式变更 | ECR0008603
23 | 20230213 |  | E | SBS0010115 |  | 支腿上固定轴套 | 由机加件更改为无缝钢管 |  | VAVE | ECR0008925
24 | 20230213 |  | E | Q150B0850 |  | 六角头螺栓 | 更改螺栓长度 |  | VAVE | ECR0008925
25 | 20230213 |  | E | Q33008F31 |  | 全金属六角法兰面锁紧螺母 | 更改安装方式 |  | VAVE | ECR0008925

## 驾驶员-工艺BOM
设计: |  |  |  |  | 校核： | [6 empty] | 标准化： |  | EVC3-奥杰驾驶员座椅总成EBOM清单 | [28 empty] | X168100000004
会签： | [41 empty] | 中文名称 | 驾驶员座椅总成
批准: | [11 empty] | 日期：2023.3.1 | [29 empty] | 规格型号 | 标配
版本：F | [41 empty] | 车型配置 | 标配
说明：1.驾驶员座垫后横梁总成取消气管接线头固定钢丝，原件号更改为驾驶员座垫后横梁总成SBS0010351 。 | [41 empty] | 重量 | #REF!
价格
序号 | 装配等级 | [9 empty] | QAD号 | 零件号 | 中文名称 | 零件描述 | 重要度 | 单位 | 图示 | 数据版本 | 图纸号 | 图纸版本 | 是否申请新零件号 | 沿用件 Y/N | 零件类别 | 材料 | 材料标准 | 轮廓尺寸 (长*宽*高) | 重量 （Kg） | 表面处理 | 工艺方式 | 工艺规格 |  |  | 工艺用量(kg) | 材料利用率 | 焊接长度(cm) | 涂装面积(㎡) | 工时 | 人数 | 外购/自制 | 供应商/工序 | 价格 | 备注 | 用量
| 0 | 1 | 2 | 3 | 4 | 5 | 6 | 7 | 8 | 9 | [19 empty] | 长 | 宽 | 高
1 | 0 | [9 empty] | SBS0010125 | X168100000004 | 驾驶员座椅总成 | 座椅总成新开 | A | 个 |  | A | X168100000004 SBS0010125 | A | Y | N | 总成件 | ASSY | — — | — — | #REF! | — — | 组装 | [7 empty] | 1.5 |  | 河北自制 | 座椅组装车间 |  |  | 1
2 | [11 empty] | SBS0010127 | 驾驶员座椅靠背总成 | 驾驶员座椅靠背总成新开 | A | 个 |  | A | N/A | — — | Y | N | 总成件 | ASSY | — — | — — | #REF! | — — | [10 empty] | 过程虚拟件 | 座椅组装车间 |  |  | 1
3 | [11 empty] | SBS0010129 | 驾驶员靠背泡沫及护面总成 | 驾驶员靠背泡沫及护面总成新开 | A | 个 |  | A | N/A | — — | Y | N | 总成件 | ASSY | — — | — — | #REF! | — — | [10 empty] | 过程虚拟件 | 座椅组装车间 |  |  | 1
4 |  | 1 | [8 empty] | SBS0010259 | SBS0010259 | 驾驶员靠背泡沫总成 | 借用AA95 | A | 个 |  | A | N/A | — — | Y | N | 分总成 | ASSY | — — | — — | #REF! | — — | 发泡 | [7 empty] | 0.15 |  | 河北自制 | 发泡车间 |  |  | 1
5 |  |  | 2 | [8 empty] | SBS0010261 | 驾驶员靠背泡沫本体 | 借用AA95 | B | 个 |  | A | N/A | — — | Y | N | 分总成 | PUR 60kg/㎥ | 60kg/㎥ | — — | 1.2387 | — — |  |  |  |  | 1.3 | 95.28% |  |  |  |  | 过程虚拟件 |  |  |  | 1
6 |  |  | 2 | [7 empty] | SLT0001092 | SLT0001092 | 钢丝2.5*220 | 借用AA95 | B | 个 |  | A | N/A | — — | N | Y | 钢丝 | 60 Φ2.5 | GB/T 342 GB/T 699 | 2.5*220 | 0.0092552 | — — | 折弯 | [9 empty] | 河北外购 | 黄骅泰行 |  |  | 4
7 |  |  | 2 | [7 empty] | SLT0001093 | SLT0001093 | 钢丝2.5*270 | 借用AA95 | B | 个 |  | A | N/A | — — | N | Y | 钢丝 | 60 Φ2.5 | GB/T 342 GB/T 699 | 2.5*270 | 0.011183 | — — | 折弯 | [9 empty] | 河北外购 | 黄骅泰行 |  |  | 1
8 |  |  | 2 | [7 empty] | SLT0000740 | SLT0000740 | 钢丝2.5*160 | 借用AA95 | B | 个 |  | A | N/A | — — | N | Y | 钢丝 | 60 Φ2.5 | GB/T 342 GB/T 699 | 2.5*320 | 0.0068 |  | 折弯 | [9 empty] | 河北外购 | 黄骅泰行 |  |  | 4
9 |  | 1 | [8 empty] | SBS0010121 | SBS0010121 | 驾驶员靠背护面总成 | 靠背护面新开 | C | 个 |  | A | N/A | — — | Y | N | 分总成 | ASSY | — — | — — | 0.2 | — — | 缝纫 | [9 empty] | 河北自制 | 缝纫车间 |  |  | 1
10 |  | 1 | [8 empty] | BFA0000001 | GHRC00001 | C型钉 | — — | C | 个 |  | A | N/A | — — | N | Y | 钢丝 | — — | — — | — — | 0.001 | — — | [10 empty] | 河北外购 | 崇文晟源 |  |  | 26
11 | [11 empty] | SBS0010130 | 驾驶员靠背骨架总成 | 骨架新开 | A | 个 |  | A | N/A | — — | Y | N | 分总成 | ASSY | — — | — — | #REF! | — — | [10 empty] | 过程虚拟件 |  |  |  | 1
12 |  | 1 | [8 empty] | SLT0002180 | 6801610X2001A | 驾驶员靠背上骨架焊接总成 | 借用AA95 | B | 个 |  | B | N/A | — — | N | Y | 分总成 | ASSY | — — | — — | #REF! |  | 焊接 | [5 empty] | 10 |  | 1.4833 | 1 | 河北自制 | 焊接车间 |  |  | 1
13 |  | 1 | [8 empty] | SBS0010124 | SBS0010124 | 驾驶员滑轨总成 | 移除AA95地脚 | B | 个 |  | A | SBS0010124 | A | Y | N | 分总成 | ASSY | — — | — — | 1.3844 | 电泳 | [10 empty] | 河北外购 | 江苏力乐 |  |  | 2
14 |  | 1 | [8 empty] | SLT0002124 | 6801101X2001A | 驾驶员U型把手 | 借用BA95 | C | 个 |  | A | N/A | — — | N | Y | 管材 | Q235 φ10 | GB/T 342 GB/T 700 | 141*379*11 | 0.1328 | 电泳 | [10 empty] | 河北外购 | 江苏力乐 |  |  | 1
15 |  | 1 | [8 empty] | SLT0002125 |  | 驾驶员座垫前横梁总成电泳 | 借用BA95 | B | EA |  | A | N/A | — — | N | Y | 电泳总成件 | ASSY | — — | — — | 0.6453 | 电泳 | 电泳 | [6 empty] | 0.061016 | 0.06 | 7 | 河北自制 | 电泳车间 |  |  | 1
16 |  |  | 2 | [7 empty] | SLT0002532 | 6801140X2001A | 驾驶员座垫前横梁总成 | 借用BA95 | B | 个 |  | A | N/A | — — | N | Y | 分总成 | ASSY | — — | — — | 0.6453 | 电泳 | 焊接 | [5 empty] | 20 |  | 1.3 | 1 | 河北自制 | 焊接车间 |  |  | 1
17 |  |  |  | 3 | [6 empty] | SLT0002533 | 6801141X2001A | 驾驶员座垫前横管 | 借用BA95 | C | 个 |  | A | N/A | — — | N | Y | 管材 | SPCC φ22×1.5 | GB/T 13793 GB/T 700 | 25*347*25 | 0.3427 | — — | 弯管 | 357 | 22 | 2 | 0.35214 | 97.32% |  | 0.024662 | 0.168 | 1 | 河北自制 | 弯管车间 |  |  | 1
18 |  |  |  | 3 | [6 empty] | SLT0002208 | 6801142X2001A | 驾驶员座垫滑轨前搭接支架 | 借用BA95 | C | 个 |  | A | N/A | — — | N | Y | 钣金件 | QStE420TM 2.5 | Q/BQB 301 Q/BQB 310 | 85*45.5*33 | 0.1009 | — — | 冲压 | 124 | 80 | 2.5 | 0.19493 | 51.76% |  | 0.01984 |  |  | 河北外购 | 成卓 |  |  | 2
19 |  |  |  | 3 | [6 empty] | SLT0002535 | 6801103X2001A | 驾驶员座垫固定支架 | 借用BA95 | C | 个 |  | A | N/A | — — | N | Y | 钣金件 | QStE420TM 2.0 | Q/BQB 301 Q/BQB 310 | 65*32*22 | 0.0374 | — — | 冲压 | 72 | 71 | 2 | 0.080361 | 46.54% |  | 0.010224 |  |  | 河北外购 | 佳祥 |  |  | 2
20 |  |  |  | 3 | [6 empty] | SLT0002212 | 6801104X2001A | 驾驶员旁侧板固定支架 | 借用BA95 | C | 个 |  | A | N/A | — — | N | Y | 钣金件 | Q195 2.0 | GB/T 708 GB/T 700 | 60*60*25 | 0.026 | — — | 冲压 | 85 | 37 | 2 | 0.049439 | 52.59% |  | 0.00629 |  |  | 河北外购 | 再兴 |  |  | 1
21 |  | 1 | [8 empty] | SHT0002680 |  | 主驾支腿焊接总成喷涂 | 新开 | C | EA |  | A | SBS0010136 | A | Y | N | 总成件 | ASSY | — — | — — | #REF! | 喷涂 | 电泳 | [6 empty] | #REF! | 0.192 | 7 | 河北外购 | 河北航凌 |  |  | 1
22 |  | 1 | [8 empty] | BFA0000418 | Q150B0850 | 六角头螺栓 |  | C | 个 |  | A | N/A | — — | N | Y | 标准件 | M8*50 | — — | — — | 0.0237 | 发黑 | [10 empty] | 河北外购 | 北京三浦/苏州苏宁 |  |  | 6
80 |  | 1 | [8 empty] | BFA0000012 | Q150B0825 | 六角头螺栓 | 座框安装螺栓 | C | 个 |  | A | N/A | — — | N | Y | 标准件 | M8*25 | — — | — — | 0.0237 | 发黑 | [10 empty] | 河北外购 | 北京三浦/苏州苏宁 |  |  | 6 | 删除
24 |  | 1 | [8 empty] | BFA0000110 | Q33008F31 | 全金属六角法兰面锁紧螺母 | 座框安装螺母 | C | 个 |  | A | N/A | — — | N | Y | 标准件 | — — | — — | — — | 0.006 | 镀黑锌 | [10 empty] | 河北外购 | 北京三浦 |  |  | 6
25 |  | 1 | [8 empty] | BFA0000007 | Q40108 | 平垫圈 | 座框安装垫片 |  | 个 |  | A | N/A | — — | N | Y | 标准件 | M8 | — — | — — | 0.0017 | 发黑 | [10 empty] | 河北外购 | 北京三浦 |  |  | 6
26 | [11 empty] | SBS0010132 | 驾驶员座椅座垫总成 | 新开 | A | 个 |  | A | N/A | — — | Y | N | 分总成 | ASSY | — — | — — | #REF! | — — | [10 empty] | 过程虚拟件 |  |  |  | 1
27 | [11 empty] | SBS0010131 | 驾驶员座垫泡沫及护面总成 | 新开 | B | 个 |  | A | N/A | — — | Y | N | 分总成 | ASSY | — — | — — | #REF! | — — | [10 empty] | 过程虚拟件 |  |  |  | 1
28 |  | 1 | [8 empty] | SBS0010260 | SBS0010260 | 驾驶员座垫泡沫总成 | 新开 | C | 个 |  | A | N/A | — — | N | N | 分总成 | ASSY | — — | — — | #REF! | — — | 发泡 | [7 empty] | 0.15 | 18 | 河北自制 | 发泡车间 |  |  | 1
29 |  |  | 2 | [8 empty] | SBS0010262 | 驾驶员座垫泡沫本体 | 新开 | C | 个 |  | A | N/A | — — | N | N | 泡沫 | PUR,65kg/m³ | 65kg/m³ | — — | 0.8278 | — — |  |  |  |  | 1.3 | 63.68% |  |  |  |  | 过程虚拟件 |  |  |  | 1
30 |  |  | 2 | [7 empty] | SLT0000740 | SLT0000740 | 钢丝2.5*160 |  |  |  |  | A | N/A | — — | N | Y | 钢丝 | 60 φ2.5 | GB/T 342 GB/T 699 | 2.5*160 | 0.0069414 | — — | 折弯 | [9 empty] | 河北外购 | 黄骅泰行 |  |  | 6
31 |  |  | 2 | [7 empty] | SLT0001093 | SLT0001093 | 钢丝2.5*270 |  |  |  |  | A | N/A | — — | N | Y | 钢丝 | 60 φ2.5 | GB/T 342 GB/T 699 | 2.5*270 | 0.011183 | — — | 折弯 | [9 empty] | 河北外购 | 黄骅泰行 |  |  | 2
32 |  | 1 | [8 empty] | SBS0010122 | SBS0010122 | 驾驶员座垫护面总成 | 护面新开 | B | 个 |  | A | N/A | — — | Y | N | 分总成 | ASSY | — — | — — | 0.2 | — — | 缝纫 | [9 empty] | 河北自制 | 缝纫车间 |  |  | 1
33 |  | 1 | [8 empty] | BFA0000001 | GHRC00001 | C型钉 | — — | C | 个 | — — | A | N/A | — — | N | Y | — — | — — | — — | — — | 0.001 | — — | [10 empty] | 河北外购 | 崇文晟源 |  |  | 41
34 |  | 1 | [8 empty] | SLT0002415 | 6801130X2001A | 驾驶员座垫框架总成 | 借用BA95 | C | 个 |  | A | N/A | — — | N | Y | 分总成 | ASSY | — — | — — | 1.3483 | 电泳 | [10 empty] | 河北外购 | 海兴中盛 |  |  | 1
35 |  |  | 2 | [8 empty] | 6801131X2001A | 驾驶员座垫框架左侧钢丝 | 借用BA95 | C | 个 |  | A | N/A | — — | N | Y | 线材 | Q235 φ8 | GB/T 342 GB/T 700 | 423.5*426*91.5 | 0.3204 | — — | 折弯 | 811.1392 | 8 |  | 0.3204 | 100% | [8 empty] | 1
36 |  |  | 2 | [8 empty] | 6801139X2001A | 驾驶员座垫框架右侧钢丝 | 借用BA95 | C | 个 |  | A | N/A | — — | N | Y | 线材 | Q235 φ8 | GB/T 342 GB/T 700 | 423.5*426*91.5 | 0.3062 | — — | 折弯 | 775.1899 | 8 |  | 0.3062 | 100% | [8 empty] | 1
37 |  |  | 2 | [8 empty] | 6801132X2001A | 驾驶员座垫框架前支撑钢丝 | 借用BA95 | C | 个 |  | A | N/A | — — | N | Y | 线材 | Q235 φ8 | GB/T 342 GB/T 700 | 34*425.5*38 | 0.1886 | — — | 折弯 | 477.4684 | 8 |  | 0.1886 | 100% | [8 empty] | 1
38 |  |  | 2 | [8 empty] | 6801133X2001A | 驾驶员座垫框架侧翼钢丝 | 借用BA95 | C | 个 |  | A | N/A | — — | N | Y | 线材 | Q235 φ5 | GB/T 342 GB/T 700 | 65*402.5*79 | 0.0779 | — — | 折弯 | 505.8442 | 5 |  | 0.0779 | 100% | [8 empty] | 1
39 |  |  | 2 | [8 empty] | 6801134X2001A | 驾驶员座垫合棉支撑钢丝 | 借用BA95 | C | 个 |  | A | N/A | — — | N | Y | 线材 | Q235 φ5 | GB/T 342 GB/T 700 | 76*388*31 | 0.0801 | — — | 折弯 | 520.1299 | 5 |  | 0.0801 | 100% | [8 empty] | 1
40 |  |  | 2 | [8 empty] | 6801136X2001A | 驾驶员座垫框架左侧座垫钢丝 | 借用BA95 | C | 个 |  | A | N/A | — — | N | Y | 线材 | Q235 φ5 | GB/T 342 GB/T 700 | 267*27.5*54 | 0.0505 | — — | 折弯 | 327.9221 | 5 |  | 0.0505 | 100% | [8 empty] | 1
41 |  |  | 2 | [8 empty] | 6801137X2001A | 驾驶员座垫框架右侧座垫钢丝 | 借用BA95 | C | 个 |  | A | N/A | — — | N | Y | 线材 | Q235 φ5 | GB/T 342 GB/T 700 | 267*27.5*54 | 0.0505 | — — | 折弯 | 327.9221 | 5 |  | 0.0505 | 100% | [8 empty] | 1
42 |  |  | 2 | [8 empty] | 6801231X2001A | 驾驶员座垫面套前固定钢丝 | 借用BA95 | C | 个 |  | A | N/A | — — | N | Y | 线材 | Q235 φ5 | GB/T 342 GB/T 700 | 260*76 | 0.0653 | — — | 折弯 | 424.026 | 5 |  | 0.0653 | 100% | [8 empty] | 1
43 |  |  | 2 | [8 empty] | 6801232X2001A | 驾驶员座垫面套后固定钢丝 | 借用BA95 | C | 个 |  | A | N/A | — — | N | Y | 线材 | Q235 φ5 | GB/T 342 GB/T 700 | 120*25 | 0.041 | — — | 折弯 | 266.2338 | 5 |  | 0.041 | 100% | [8 empty] | 1
44 |  |  | 2 | [8 empty] | 6801664X2001A | 驾驶员靠背支撑钢丝D | 借用BA95 | C | 个 |  | A | N/A | — — | N | Y | 线材 | Q235 φ5 | GB/T 342 GB/T 700 | 5*156*5 | 0.0241 | — — | 折弯 | 156.4935 | 5 |  | 0.0241 | 100% | [8 empty] | 2
45 |  |  | 2 | [8 empty] | 6801105X2001A | 驾驶员座垫框架支架总成 | 借用BA95 | C | 个 |  | A | N/A | — — | N | Y | 分总成 | ASSY | — — | — — | 0.0299 | — — | [14 empty] | 4
46 |  |  |  | 3 | [7 empty] | 6801102X2001A | 驾驶员座垫框架支架 | 借用BA95 | C | 个 |  | A | N/A | — — | N | Y | 钣金件 | QStE420TM 2.0 | Q/BQB 301 Q/BQB 310 | 32*27*12 | 0.0161 | — — | [14 empty] | 1
47 |  |  |  | 3 | [7 empty] | Q1980820F | 承面凸焊螺栓 | 借用BA95 | C | 个 |  | A | N/A | — — | N | Y | 钣金件 | M8 | — — | — — | 0.0138 | — — | [14 empty] | 1
48 |  | 1 | [8 empty] | SLT0002131 | 6801107X2001A | 驾驶员旁侧板固定钢丝 | 借用BA95 | C | 个 |  | A | N/A | — — | N | Y | 线材 | Q235 φ6 | GB/T 342 GB/T 700 | 244*30.5*55 | 0.0421 | — — | 折弯 | 189.7251 | 6 |  | 0.0421 | 100% |  |  |  |  | 河北外购 | 海兴中盛 |  |  | 1
49 |  | 1 | [8 empty] | SLT0002133 | 6803232X2001A | 驾驶员左侧护板 | 借用BA95 | C | 个 |  | A | N/A | — — | N | Y | 塑料件 | 2.5 PP-TP15 | — — | — — | 0.1722 | — — | 注塑 | 4%损耗 |  |  | 0.17909 |  |  |  | 0.83333 | 1 | 河北外购 | 黄骅隆润 |  |  | 1
50 |  | 1 | [8 empty] | SLT0002134 | 6803201X2001A | 驾驶员右侧护板 | 借用BA95 | B | 个 |  | A | N/A | — — | N | Y | 塑料件 | 2.5 PP-TP15 | — — | — — | 0.0807 | — — | 注塑 | 4%损耗 |  |  | 0.083928 |  |  |  | 0.66667 | 1 | 河北外购 | 黄骅隆润 |  |  | 1
50 |  | 1 | [8 empty] | BFA0010037 | BFA0010037 | 内梅花盘头三角牙自攻钉 | 固定护板钢丝 借用H6 | c | 个 |  | A | N/A | — — | N | Y | 标准件 | M5*10 | — — | — — | 0.001 | [11 empty] | 河北外购 |  |  |  | 2
52 |  | 1 | [8 empty] | BFA0000096 | Q2724295 | 十字槽盘头自攻螺钉 | 旁侧板固定 | C | 个 |  | A | N/A | — — | N | Y | 标准件 | ST4.2*9.5 | — — | — — | 0.0023 | 镀黑锌 | [10 empty] | 河北外购 | 北京三浦 |  |  | 4
53 |  | 1 | [8 empty] | BFA0000047 | BQB40-6807121 | 弹簧钢丝 | 借用B40 | C | 个 |  | A | N/A | — — | N | Y | 钢丝 | — — | GB/T 342 GB/T 700 | — — | 0.0003 | — — | [10 empty] | 河北外购 | 海兴中盛 |  |  | 1
54 |  | 1 | [8 empty] | SLT0002135 | 6803202X2001A | 驾驶员调角器手柄 | 借用BA95 | B | 个 |  | A | N/A | — — | N | Y | 塑料件 | 2.5 PA6+GF30 | — — | — — | 0.0707 | — — | 注塑 |  |  |  | 0.072 |  |  |  | 0.75 | 1 | 河北外购 | 黄骅隆润 | — — |  | 1
55 |  | 1 | [8 empty] | BFA0000110 | Q33008F31 | 全金属六角法兰面锁紧螺母 | 座框安装螺母 | C | 个 |  | A | N/A | — — | N | Y | 标准件 | — — | — — | — — | 0.006 | 镀黑锌 | [10 empty] | 河北外购 | 北京三浦 |  |  | 12
56 |  | 1 | [8 empty] | SLT0011502 | X182200000002 | 锁扣总成（带报警） | 借用H6 |  |  |  | — — | N/A |  | Y | N | [16 empty] | 河北外购 | 浙江松原 |  |  | 1
57 |  | 1 | [8 empty] | SHT0002650 | SHT0002650 | 亮白PET标签 |  |  | 个 | [5 empty] | Y | [16 empty] | 河北外购 | 合肥光码 |  |  | 1
58 |  | 1 | [8 empty] | SLT0000780 | SLT0000780 | 驾驶员靠背包装膜 | 借用H6 |  |  |  | — — | N/A |  | Y | Y | PE袋 | PE袋 | — — | — — | 0.02 | [11 empty] | 河北外购 | 黄骅建昌 |  |  | 1
59 |  | 1 | [8 empty] | SLT0000341 | SLT0000341 | k1司机座包装膜窄车 | 借用H6 |  |  |  | — — | N/A |  | Y | Y | PE袋 | PE袋 | — — | — — | [12 empty] | 河北外购 | 黄骅建昌 |  |  | 1
60 |  | 1 | [8 empty] | TAT0010119 | TAT0010119 | 奥杰座椅总成周转箱（中空板材） | [8 empty] | N | [16 empty] | 河北外购 |  |  |  | 0.5 | 新增
61 | 0 | [9 empty] | BCL0010009 | BCL0010009 | 靠背板固定卡扣 | 借用H6 |  |  |  | — — | N/A |  | Y | N | [16 empty] | 河北外购 | 保定兆龙 |  |  | 5
62 | 0 | [9 empty] | SBS0010249 | SBS0010249 | 主驾遮蔽护板总成 |  |  |  |  | — — | N/A |  | Y | N | [16 empty] | 河北外购 | 上海绽奇 |  |  | 1
63 |  | 1 | [8 empty] | SBS0010253 | SBS0010253 | 主驾支腿遮蔽PP板 |  |  |  |  | — — | N/A |  | Y | N | PP | [19 empty] | 1
64 |  | 1 | [8 empty] | SBS0010255 | SBS0010255 | 主驾遮蔽护板表皮总成 |  |  |  |  | — — | N/A |  | Y | N | [20 empty] | 1

## 驾驶员支腿-工艺BOM
设计: |  |  |  |  | 校核： | [6 empty] | 标准化： |  | EVC3-奥杰驾驶员座椅总成EBOM清单 | [28 empty] | #REF!
会签： | [41 empty] | 中文名称 | #REF!
批准: | [11 empty] | 日期：2021.6.22 | [29 empty] | 规格型号 | 标配
版本：A | [41 empty] | 车型配置 | 标配
说明：初次下发 | [41 empty] | 重量 | #REF!
价格
序号 | 装配等级 | [9 empty] | QAD号 | 零件号 | 中文名称 | 零件描述 | 重要度 | 单位 | 图示 | 数据版本 | 图纸号 | 图纸版本 | 是否申请新零件号 | 沿用件 Y/N | 零件类别 | 材料 | 材料标准 | 轮廓尺寸 (长*宽*高) | 重量 （Kg） | 表面处理 | 工艺方式 | 工艺规格 |  |  | 工艺用量(kg) | 材料利用率 | 焊接长度(cm) | 涂装面积(㎡) | 工时 | 人数 | 外购/自制 | 供应商/工序 | 价格 | 备注 | 用量
| 0 | 1 | 2 | 3 | 4 | 5 | 6 | 7 | 8 | 9 | [19 empty] | 长 | 宽 | 高
1 |  | 1 | [8 empty] | SHT0002680 |  | 主驾支腿焊接总成喷涂 | 新开 | C | EA |  | A | SBS0010136 | A | Y | N | 总成件 | ASSY | — — | — — | 8.1878 | 喷涂 | 电泳 | [6 empty] | 2.4577 | 0.192 | 7 | 河北外购 | 河北航凌 |  |  | 1
2 |  |  | 2 | [7 empty] | SBS0010136 | SBS0010136 | 主驾支腿焊接总成 | 新开 | C | 个 |  | A | SBS0010136 | A | Y | N | 分总成 | ASSY | — — | — — | 7.9532 |  | 焊接 | [5 empty] | 12 |  | 1.0133 | 1 | 河北自制 | 焊接车间 |  |  | 1
3 |  |  |  | 3 | [7 empty] | SBS0010099 | 主驾驶左支腿焊接总成 | 新开 | C | 个 |  | A | SBS0010099 | A | Y | N | 分总成 | ASSY | — — | — — | 3.9311 | — — | 焊接 | [5 empty] | 73 |  | 2.4283 | 1 | 过程虚拟件 | 焊接车间 |  |  | 1
4 |  |  |  |  | 4 | [5 empty] | SBS0010102 | SBS0010102 | 主驾驶支腿上支撑管 | 新开 | C | 个 |  | A | SBS0010102 | A | Y | N | 管材 | Q235 40*20*2.0 | GB/T 708 GB/T 700 | 410*40*20 | 0.947 | — — | 切断 | 420 |  |  | 1.008 | 93.95% |  | 0.09072 | 0.168 | 1 | 河北自制 | 弯管车间 |  |  | 1
5 |  |  |  |  | 4 | [5 empty] | SBS0010103 | SBS0010103 | 主驾驶U型支腿 | 新开 | C | 个 |  | A | SBS0010103 | A | Y | N | 管材 | Q235 40*20*2.0 | GB/T 708 GB/T 700 | 433.6*40*188.5 | 1.6985 | — — | 弯管 | 717.7083 |  |  | 1.7225 | 98.61% |  | 0.15502 | 1.17 | 1 | 河北自制 | 弯管车间 |  |  | 1
6 |  |  |  |  | 4 | [5 empty] | SBS0010106 | SBS0010106 | 主驾驶支腿加强管 | 新开 | C | 个 |  | A | SBS0010106 | A | Y | N | 管材 | Q235 40*20*2.0 | GB/T 708 GB/T 700 | 120.4*40*168.5 | 0.4609 | — — | 切断 | 202 |  |  | 0.4848 | 95.07% |  | 0.043632 | 0.168 | 1 | 河北自制 | 弯管车间 |  |  | 1
7 |  |  |  |  | 4 | [5 empty] | SBS0010115 | SBS0010115 | 支腿上固定轴套 | 新开，无缝钢管 | C | 个 |  | A | SBS0010115 | A | Y | N | 机加件 | 35# | — — | 16*16*28 | 0.0268 | — — | 机加 | 20 | 16 |  | 0.031591 | 84.83% |  | 0.0030144 |  |  | 河北外购 | 创和五金/黄骅旭兴 |  |  | 3
8 |  |  |  |  | 4 | [5 empty] | SBS0010116 | SBS0010271 | 主驾驶支腿上支撑管（右） | 新开 | C | 个 |  | A | SBS0010102 | C | Y | N | 管材 | Q235 40*20*2.0 | GB/T 708 GB/T 700 | 390*40*20 | 0.627 | — — | 机加 | 30 | 28 |  | 0.14512 | 432.1% |  | 0.0026376 |  |  | 河北外购 | 创和五金/黄骅旭兴 |  |  | 1 | 改自制？
9 |  |  |  |  | 4 | [5 empty] | SBS0010133 | SBS0010133 | 主驾支腿后轴套 | 借用主驾轴套 | C | 个 |  | A | SBS0010133 | A | Y | N | 机加件 | 35# | — — | 28*28*36 | 0.1173 | — — | 机加 | 26 | 28 |  | 0.12577 | 93.26% |  | 0.0022859 |  |  | 河北外购 | 创和五金/黄骅旭兴 |  |  | 1
10 |  |  |  |  | 4 | [5 empty] | SBS0010257 | SBS0010257 | 胎压钣金焊接总成 |  |  |  |  | A | SBS0010257 | A | Y | N | 焊接件 | ASSY | [14 empty] | 河北外购 | 沧州智凯 |  | 目前实际生产不体现 | 2
11 | [5 empty] | 5 | [5 empty] | SBS0010258 | 胎压钣金总成 |  |  |  |  | A | SBS0010258 | A | Y | N | 钣金件 | [18 empty] | 目前实际生产不体现 | 1
12 | [5 empty] | 5 | [5 empty] | Q370C06 | 焊接螺母M6 |  |  |  |  | A | N/A | A | Y | N | 标准件 | M6 |  |  | 0.0024 | [15 empty] | 1
13 |  |  |  | 3 | [7 empty] | SBS0010119 | 主驾右支腿焊接总成 | 新开 | C | 个 |  | A | SBS0010119 | A | Y | N | 分总成 | ASSY | — — | — — | 3.4461 | — — | 焊接 | [5 empty] | 73 |  | 2.4283 | 1 | 过程虚拟件 | 焊接车间 |  |  | 1
14 |  |  |  |  | 4 | [5 empty] | SBS0010102 | SBS0010271 | 主驾驶支腿上支撑管（右） | 新开 | C | 个 |  | A | SBS0010102 | A | Y | N | 管材 | Q235 40*20*2.0 | GB/T 708 GB/T 700 | 410*40*20 | 0.947 | — — | [7 empty] | 1 | 0.168 | 1 | 河北自制 | 弯管车间 |  |  | 1
15 |  |  |  |  | 4 | [5 empty] | SBS0010103 | SBS0010270 | 主驾驶U型支腿(右) | 新开 | C | 个 |  | A | SBS0010103 | A | Y | N | 管材 | Q235 40*20*2.0 | GB/T 708 GB/T 700 | 433.6*40*188.5 | 1.6985 | — — | [7 empty] | 1 | 1.17 | 1 | 河北自制 | 弯管车间 |  |  | 1
16 |  |  |  |  | 4 | [5 empty] | SBS0010106 | SBS0010106 | 主驾驶支腿加强管 | 新开 |  | 个 |  | A | SBS0010106 | A | Y | N | 管材 | Q235 40*20*2.0 | GB/T 708 GB/T 700 | 120.4*40*168.5 | 0.4609 | — — | 切断 | 202 |  |  | 0.4848 | 95.07% |  | 0.043632 | 0.168 | 1 | 河北自制 | 弯管车间 |  |  | 1
17 |  |  |  |  | 4 | [5 empty] | SBS0010115 | SBS0010115 | 支腿上固定轴套 | 新开，无缝钢管 | C | 个 |  | A | SBS0010115 | A | Y | N | 机加件 | 35# | — — | 16*16*28 | 0.0268 | — — | 机加 | 20 | 16 |  | 0.031591 | 84.83% |  | 0.0030144 |  |  | 河北外购 | 创和五金/黄骅旭兴 |  |  | 3
18 |  |  |  |  | 4 | [5 empty] | SBS0010116 | SBS0010116 | 主驾左支腿前轴套 | 借用主驾轴套 | C | 个 |  | A | SBS0010116 | A | Y | N | 机加件 | 20# | — — | 28*28*36 | 0.142 | — — | 机加 | 30 | 28 |  | 0.14512 | 97.85% |  | 0.0026376 |  |  | 河北外购 | 创和五金/黄骅旭兴 |  |  | 1 | 改自制？
19 |  |  |  |  | 4 | [5 empty] | SBS0010133 | SBS0010133 | 主驾支腿后轴套 | 借用主驾轴套 | C | 个 |  | A | SBS0010133 | A | Y | N | 机加件 | 35# | — — | 28*28*36 | 0.1173 | — — | 机加 | 26 | 28 |  | 0.12577 | 93.26% |  | 0.0022859 |  |  | 河北外购 | 创和五金/黄骅旭兴 |  |  | 1
20 |  |  |  | 3 | [6 empty] | SBS0010144 | SBS0010144 | 支腿固定连接方管 | 新开 | C | 个 |  | A | SBS0010138 | — — | Y | N | 线材 | Q235 20*10*1.5 | GB/T 342 GB/T 700 | 5*385*5 | 0.192 | — — | 切断 | 336 |  |  | 0.198 | 96.97% |  | 0.10886 | 0.168 | 1 | 河北自制 | 弯管车间 |  |  | 3

## AA95主驾靠背骨架
设计: |  |  |  |  | 校核： | [6 empty] | 标准化： |  | 一体式头枕-AA95座椅座椅总成EBOM清单 | [35 empty] | 零件号
会签： | [49 empty] | 中文名称 | 驾驶员座总成
批准: | [11 empty] | 日期：2022.2.7 | [37 empty] | 规格型号 | 座靠无通风-无腰托
版本：H | [49 empty] | 车型配置 | 1895/2010
说明：增加扶手、电加热、左侧护板 | [49 empty] | 重量 | #REF!
价格
序号 | 装配等级 | [9 empty] | QAD | 零件号 | 中文名称 | 零件描述 | 重要度 | 单位 | 图示 | 数据版本 | 图纸号 | 图纸版本 | 是否申请新零件号 | 沿用件 Y/N | 零件类别 | 材料 | 材料标准 | 轮廓尺寸 (长*宽*高) | 重量 （Kg） | 表面处理 | 工艺方式 | 净重尺寸 | 工艺规格 |  |  | 工艺重量(kg) | 材料利用率 | 焊接长度(cm) | 涂装面积(㎡) | 外购/ 自制 | 供应商 | 供应商联系人 | 实物重量 | 原材料价格 | 材料成本 | 系数 | 目标价 | 采购价格比重 | 采购价格 | 差异价格 | 差价比率 | 备注 | 用量
| 0 | 1 | 2 | 3 | 4 | 5 | 6 | 7 | 8 | 9 | [20 empty] | 长 | 宽 | 高
1 |  | 1 | [8 empty] | SLT0002180 | 6801610X2001A | 驾驶员靠背上骨架焊接总成 | 新开，非通风骨架 |  | 个 |  | B | SLT0010804 | B | N | Y | 分总成 | ASSY | —— | — — |  |  | 焊接 | [8 empty] | 河北自制 | 焊接车间 | [11 empty] | 1
2 |  |  | 2 | [9 empty] | 靠背主管焊接总成 | [7 empty] | N | Y | 分总成 | ASSY |  |  |  |  | 焊接 | [8 empty] | 过程虚拟件 | 焊接车间 | [11 empty] | 1
3 |  |  |  | 3 | [6 empty] | SLT0002561 | 6801640X2001A | 驾驶员靠背弯管总成 | 新开 |  | 个 |  | A1 | 6801640X2001A | A1 | N | Y | 分总成 | ASSY | —— | —— | 1.316 | [10 empty] | 河北自制 | 弯管车间 | [11 empty] | 1
4 |  |  |  |  | 4 | [6 empty] | 6801641X2001A | 驾驶员靠背弯管 | 新开 |  | 个 |  | A1 | N/A | —— | N | Y | 管材 | Q235φ25×1.5 | Q/BQB 401 Q/BQB 419 | 174.5*405*725.5 | 1.197 |  | 弯管 |  | 1387.4453 | 25 | 1.5 | 1.2057 | 99.28% | [15 empty] | 1
5 |  |  |  |  | 4 | [6 empty] | 6801642X2001A | 驾驶员靠背弯管加强管 | 借用BA95 |  | 个 |  | A1 | N/A | —— | N | Y | 管材 | Q195 φ20×1.5 | Q/BQB 401 Q/BQB 419 | 74*20.5*180 | 0.119 |  | 弯管 |  | 183.9766 | 20 | 1.5 | 0.12584 | 94.56% | [15 empty] | 1
6 |  |  |  | 3 | [6 empty] | SLT0010412 | SLT0010412 | 驾驶员扶手安装钣金焊接总成 | 借用统帅 |  | 个 |  | A | N/A | — — | N | Y | 分总成 | ASSY | — — | — — | #REF! | — — | 焊接 | [6 empty] | 4 |  | 河北外购 | 沧州智凯 | [11 empty] | 1
7 |  |  |  |  | 4 | [6 empty] | SLT0010336 | 驾驶员扶手安装钣金 | 借用统帅 |  | 个 |  | A | N/A | — — | N | Y | 钣金件 | SPFH590 3.0 | Q/BQB 301 Q/BQB 310 | 54*29*90 | 0.156 | — — | 冲压 | 85*85*3 | 92 | 88 | 3 | 0.1909 | 81.72% | [15 empty] | 1
8 |  |  |  |  | 4 | [6 empty] | BFA0000518 | 焊接方螺母 | 标准件 Q37108 |  | 个 |  | A | N/A | — — | N | Y | 标准件 | M8 | — — | — — | 0.007 | — — | [22 empty] | 2
9 |  |  |  | 3 | [6 empty] | SLT0002552 | 6801611X2001A | 驾驶员靠背下弯管 | 借用BA95 |  | 个 |  | A1 | N/A | —— | N | Y | 管材 | Q235 φ20×1.5 | Q/BQB 401 Q/BQB 419 | 54*361*138 | 0.3634 |  | 弯管 |  | 541.2865 | 20 | 1.5 | 0.37024 | 98.15% |  |  | 河北自制 | 弯管车间 | [11 empty] | 1
10 |  |  |  | 3 | [7 empty] | 6801723X2001A | 驾驶员左侧调角器上连接板总成 | 新开 |  | 个 |  | B | 6801723X2001A | B | N | Y | 分总成 | ASSY | —— | — — | 0.3181 |  | 焊接 | [6 empty] | 8 |  | 过程虚拟件 | [12 empty] | 1
11 |  |  |  |  | 4 | [5 empty] | SLT0002537 | 6801621X2001A | 驾驶员左侧调角器上连接板 | 借用BA95 |  | 个 |  | B | N/A | —— | N | Y | 钣金件 | QStE500TM 2.5 | Q/BQB 301 Q/BQB 310 | 116.5*15.5*270.5 | 0.2944 |  | 冲压 | 278*76*2.5 | 285 | 79 | 2.5 | 0.44242 | 66.54% |  |  | 河北外购 | 强宇 | [11 empty] | 1
12 |  |  |  |  | 4 | [5 empty] | SLT0002205 | 6801622X2001A | 前排靠背复位卷簧限位支架 | 借用BA95 |  | 个 |  | B | N/A | —— | N | Y | 钣金件 | SPFH590 3.0 | Q/BQB 301 Q/BQB 310 | 19.5*30.5*13 | 0.0157 |  | 冲压 | 33*30*3 | 40 | 33 | 3 | 0.031126 | 50.44% |  |  | 河北外购 | 成卓 | [11 empty] | 1
13 |  |  |  |  | 4 | [5 empty] | SLT0002560 | 6801633X2001A | 调角器限位支架 | 新开 |  | 个 |  | A1 | 6801633X2001A | A1 | N | Y | 钣金件 | SAPH440 2.6 | Q/BQB 301 Q/BQB 310 | 35*11*33.5 | 0.008 |  | 冲压 | 28*13 | 38 | 18.1159 | 3 | 0.016233 | 49.28% |  |  | 河北自制 | 冲压车间 | [11 empty] | 1
14 |  |  |  |  | 4 | [5 empty] | SLT0002545 | 6804520X2001A | 左侧手动调角器总成（含芯轴） | 借用BA95 |  | 个 |  | B | N/A | —— | N | Y | 分总成 | ASSY | —— | —— | [11 empty] | 河北外购 | 力乐 | [11 empty] | 1
15 |  |  |  | 3 | [6 empty] | SLT0002564 | 6801655X2001A | 驾驶员靠背支撑钢丝总成 | 新开 |  | 个 |  | A1 | 6801655X2001A | A1 | N | Y | 分总成 | ASSY | —— | —— | #REF! |  | 焊接 | [6 empty] | 6 |  | 河北外购 | 海兴中盛 | [11 empty] | 1
16 |  |  |  |  | 4 | [6 empty] | 6801661X2001A | 驾驶员靠背支撑钢丝A | 新开 |  | 个 |  | A1 | 6801661X2001A | A1 | N | Y | 线材 | Q235 φ5 | GB/T 342 GB/T 700 | 8.5*370*37 | 0.059 |  | 折弯 |  | 383.1169 | 5 |  | 0.059 | 100% | [15 empty] | 1
17 |  |  |  |  | 4 | [6 empty] | 6801662X2001A | 驾驶员靠背支撑钢丝B | 新开 |  | 个 |  | A1 | 6801662X2001A | A1 | N | Y | 线材 | Q235 φ5 | GB/T 342 GB/T 700 | 12*380*27 | 0.0654 |  | 折弯 |  | 424.6753 | 5 |  | 0.0654 | 100% | [15 empty] | 2
18 |  |  |  |  | 4 | [6 empty] | 6801663X2001A | 驾驶员靠背支撑钢丝C | 新开（对称） |  | 个 |  | A1 | N/A | —— | N | Y | 线材 | Q235 φ5 | GB/T 342 GB/T 700 | 160*21.5*542 | 0.0887 |  | 折弯 |  | 575.974 | 5 |  | 0.0887 | 100% | [15 empty] | 1
19 |  |  |  |  | 4 | [6 empty] | 6801664X2001A | 驾驶员靠背支撑钢丝D | 借用BA95 |  | 个 |  | A1 | N/A | —— | N | Y | 线材 | Q235 φ5 | GB/T 342 GB/T 700 | 5*156*5 | 0.0241 |  | 折弯 |  | 156.4935 | 5 |  | 0.0241 | 100% | [15 empty] | 1
20 |  |  |  |  | 4 | [6 empty] | 6801665X2001A | 驾驶员靠背支撑钢丝E | 新开（对称） |  | 个 |  | A1 | 6801665X2001A | A1 | N | Y | 线材 | Q235 φ5 | GB/T 342 GB/T 700 | 160*21.5*542 | 0.0887 |  | 折弯 |  | 575.974 | 5 |  | 0.0887 | 100% | [15 empty] | 1
21 |  |  | 2 | [7 empty] | SHT0002676 |  | 靠背下连接板焊接总成电泳 | [7 empty] | N | Y | 电泳总成件 | ASSY |  |  | #REF! |  | 电泳 | [7 empty] | 0.2263 | 河北自制 | 电泳车间 | [11 empty] | 1
22 |  |  |  | 3 | [6 empty] | SHT0002677 |  | 靠背下连接板焊接总成 | [7 empty] | N | Y | 焊接总成件 | ASSY |  |  | #REF! |  | 焊接 | [6 empty] | 12.56 |  | 河北自制 | 焊接车间 | [11 empty] | 1
23 |  |  |  |  | 4 | [6 empty] | 6801630X2001A | 驾驶员左侧调角器下连接板总成 | 借用BA95 |  | 个 |  | B | N/A | —— | N | Y | 分总成 | ASSY | —— | —— | 0.999 |  | 焊接 | [6 empty] | 22 |  | 过程虚拟件 | [12 empty] | 1
24 | [5 empty] | 5 |  |  |  |  | SLT0002211 | 6801631X2001A | 驾驶员左侧调角器下连接板 | 借用BA95 |  | 个 |  | B | N/A | —— | N | Y | 钣金件 | QStE500TM 3.5 | Q/BQB 301 Q/BQB 310 | 190*50*195.5 | 0.8465 |  | 冲压 | 249*247*3.5 | 258 | 251 | 3.5 | 1.7815 | 47.52% |  |  | 河北外购 | 鑫昌 | [11 empty] | 1
25 | [5 empty] | 5 |  |  |  |  | SLT0002542 | 6801634X2001A | 前排靠背复位卷簧安装支架 | 借用BA95 |  | 个 |  | B | N/A | —— | N | Y | 钣金件 | SAPH440 4.0 | Q/BQB 301 Q/BQB 310 | 26*54*6 | 0.0359 |  | 冲压 | 53*29.5*4 | 61 | 32 | 4 | 0.061371 | 58.5% |  |  | 河北外购 | 成卓 | [11 empty] | 1
26 | [5 empty] | 5 |  |  |  |  | SLT0002543 | 6801635X2001A | 调角器下连接板上加强板 | 借用BA95 |  | 个 |  | A1 | N/A | —— | N | Y | 钣金件 | QStE500TM 2.5 | Q/BQB 301 Q/BQB 310 | 89*12*71 | 0.0765 |  | 冲压 | 82*75*2.5 | 89 | 78 | 2.5 | 0.13641 | 56.08% |  |  | 河北外购 | 成卓 | [11 empty] | 1
27 | [5 empty] | 5 |  |  |  |  | SLT0002544 | 6801637X2001A | 调角器下连接板下加强板 | 借用BA95 |  | 个 |  | A1 | N/A | —— | N | Y | 钣金件 | QStE500TM 2.5 | Q/BQB 301 Q/BQB 310 | 59*36*5.5 | 0.0401 |  | 冲压 | 56*38*2.5 | 63 | 41 | 2.5 | 0.050756 | 79.01% |  |  | 河北外购 | 成卓 | [11 empty] | 1
28 |  |  |  |  | 4 | [6 empty] | SLT0010686 | 驾驶员座垫右侧安装板总成 | 新开 |  | 个 |  |  | SLT0010686 | —— | N | Y | 分总成 | ASSY | —— | —— | 0.6356 |  | 电焊 | [6 empty] | 2 |  | 过程虚拟件 | [12 empty] | 1
29 | [5 empty] | 5 |  |  |  |  | BAS0000017 | 321721801400 | 中排独立软带轴承 | 借用M60 |  | 个 |  |  | N/A | —— | N | Y | 钣金件 | DC01 0.5 | —— | 20*3.5*20 | 0.0002 | —— | [9 empty] | 河北外购 | 汉升 | [11 empty] | 1
30 | [5 empty] | 5 |  |  |  |  | SLT0010682 | SLT0010682 | 驾驶员座垫右侧安装板 | 新开 |  | 个 |  |  | SLT0010682 | —— | N | Y | 钣金件 | QStE500 2.5 | Q/BQB 301 Q/BQB 310 | 190*60.5*195 | 0.625 | 电泳 | 冲压 | 221*218*2.5 | 228 | 221 | 2.5 | 0.99012 | 63.12% |  |  | 河北外购 | 成卓 | [11 empty] | 1
31 | [5 empty] | 5 |  |  |  |  | BFA0000400 | QC /T712 | 7/16'螺母 | 借用BA95 |  | 个 |  |  | N/A | —— | N | Y | 标准件 | —— | —— | —— | 0.0104 | [10 empty] | 河北外购 | 北京三浦 | [11 empty] | 1
32 |  |  |  |  | 4 | [6 empty] | SBS0010351 | 驾驶员座垫后横梁总成 | 借用BA95 | B | 个 |  | A | N/A | — — | N | Y | 分总成 | ASSY | — — | — — | 0.4498 | [10 empty] | 过程虚拟件 | [12 empty] | 1
33 | [5 empty] | 5 |  |  |  |  | SLT0002559 | 6801151X2001A | 驾驶员座垫后横梁 | 借用BA95 | C | 个 |  | A | N/A | — — | N | Y | 管材 | SPCC φ22×1.5 | GB/T 13793 GB/T 700 | 25*434*45 | 0.3508 | [10 empty] | 河北自制 | 弯管车间 | [11 empty] | 1
34 | [5 empty] | 5 |  |  |  |  | SLT0002535 | 6801103X2001A | 驾驶员座垫固定支架 | 借用BA95 | C | 个 |  | A | N/A | — — | N | Y | 钣金件 | QStE420TM 2.0 | Q/BQB 301 Q/BQB 310 | 65*32*22 | 0.0374 | [10 empty] | 河北外购 | 佳祥 | [11 empty] | 2
35 |  |  |  |  | 4 | [6 empty] | 6801150X200A | 驾驶员座垫后横梁总成 | 借用BA95 |  | 个 |  | A1 | N/A | —— | N | Y | 分总成 | ASSY | —— | —— | #REF! |  | 焊接 | [6 empty] | 8 |  | 过程虚拟件 | [12 empty] | 1
36 | [5 empty] | 5 |  |  |  |  | SLT0002559 | 6801151X2001A | 驾驶员座垫后横梁 | 借用BA95 | C | 个 |  | A | N/A | — — | N | Y | 管材 | SPCC φ22×1.5 | GB/T 13793 GB/T 700 | 25*434*45 | 0.24 |  | 弯管 |  | 321.6227 | 22 | 1.5 | 0.24379 | 98.45% |  |  | 河北自制 | 弯管车间 | [11 empty] | 1
37 | [5 empty] | 5 |  |  |  |  | SLT0002535 | 6801103X2001A | 驾驶员座垫固定支架 | 借用BA95 |  | 个 |  | A1 | N/A | —— | N | Y | 钣金件 | QStE420TM 2.0 | Q/BQB 301 Q/BQB 310 | 65*32*22 | 0.0374 |  | 冲压 | 67*69*2 | 72 | 71 | 2 | 0.080361 | 46.54% |  |  | 河北外购 | 佳祥 | [11 empty] | 2
38 | [5 empty] | 5 |  |  |  |  | SLT0010193 | SLT0010193 | 气管接线头固定钢丝 | 借用BA95 |  | 个 |  | A | N/A | —— | N | Y | 线材 | Q235 φ5 | GB/T 342 GB/T 700 | —— | 0.0242 | —— | 折弯 |  | 157.1429 | 5 |  | 0.0242 | 100% |  |  | 河北外购 | 海兴中盛 | [11 empty] | 1
39 |  |  | 2 | [7 empty] | SLT0002562 | 6801671X2001A | 驾驶员头枕支撑杆 | 新开 |  | 个 |  | A1 | 6801671X2001A | A1 | N | Y | 线材 | Q235 φ8 | GB/T 342 GB/T 700 | 160*100*30 | 0.1914 | [10 empty] | 河北外购 | 海兴中盛 | [11 empty] | 1
40 |  |  | 2 | [7 empty] | SLT0002563 | 6801613X2001A | 驾驶员头枕加强钢丝 | 新开 |  | 个 |  | A1 | 6801613X2001A | A1 | N | Y | 线材 | Q235 φ5 | GB/T 342 GB/T 700 | 200*80*80 | 0.0975 |  | 折弯 |  | 633.1169 | 5 |  | 0.0975 | 100% |  |  | 河北外购 | 海兴中盛 | [11 empty] | 1
41 |  |  | 2 | [7 empty] | SLT0002555 | 6801614X2001A | 驾驶员左侧侧翼支撑钢丝 | 借用BA95 |  | 个 |  | A1 | N/A | —— | N | Y | 线材 | Q235 φ6 | GB/T 342 GB/T 700 | 112.5*46*193 | 0.071 |  | 折弯 |  | 319.9639 | 6 |  | 0.071 | 100% |  |  | 河北外购 | 海兴中盛 | [11 empty] | 1
42 |  |  | 2 | [7 empty] | SLT0002556 | 6801615X2001A | 驾驶员右侧侧翼支撑钢丝 | 借用BA95 |  | 个 |  | A1 | N/A | —— | N | Y | 线材 | Q235 φ6 | GB/T 342 GB/T 700 | 115*46.5*203.5 | 0.0747 |  | 折弯 |  | 336.6381 | 6 |  | 0.0747 | 100% |  |  | 河北外购 | 海兴中盛 | [11 empty] | 1
43 |  |  | 2 | [7 empty] | BFA0000775 | 1B180-6805009 | 司机背右旋转阶梯螺栓 | 借用M4-2060 |  | 个 |  | A1 | N/A | —— | N | Y | 紧固件 | φ20 45 | GB/T 342 GB/T 699 | 20*21*20 | 0.0181 |  | 冷镦 |  | 25 | 12 |  | 0.022212 | 81.49% |  |  | 河北外购 | 创合 | [11 empty] | 1
44 |  |  | 2 | [7 empty] | BFA0000007 | Q40208 | 大垫圈 | 借用M4-2060 |  | 个 |  | A1 | N/A | —— | N | Y | 标准件 | 8 | —— | 24*2*24 | 0.0062 | —— | [9 empty] | 河北外购 | 北京三浦 | [11 empty] | 1
45 |  |  | 2 | [7 empty] | BFA0000019 | Q395B08 | 盖型螺母 | 借用M4-2060 |  | 个 |  | A1 | N/A | —— | N | Y | 标准件 | M8 | —— | 15*15*13 | 0.0076 | —— | [9 empty] | 河北外购 | 北京三浦 | [11 empty] | 1
46 |  |  | 2 | [7 empty] | SLT0002546 | 6801636X2001A | 靠背调角器涡簧 | 借用BA95 |  | 个 |  | B | N/A | —— | N | Y | 曲簧 | 65Mn | GB/T1222 | 68.5*8*84 | 0.14 | [6 empty] | 0.14 |  |  |  | 河北外购 | 江苏万金 | [11 empty] | 1 | SLT0011688临时替代
Note on O16: 付园用户: GB/T13680-1992

## 副驾驶员首页
版本：B
编号：GR-21-01-23
车型 |  | EVC3-奥杰 |  |  | 副驾驶员座椅总成EBOM清单(首页 ) | [11 empty] | 编制 | 审核 | 标准化 | 批准 | 页次 | 日 期
1/1
图示 |  |  |  | NO. | 件号 |  |  | 件名 |  |  | 产品描述 | [5 empty] | 单台用量 | 车型配置 |  |  | 备注
|  |  |  | 1 | X168100000003 SBS0010126 |  |  | 副驾驶员座椅总成 |  |  | 座椅总成 | [5 empty] | 1
变更履历
No | 日期 |  | 版本 | 零件号 |  | 零件名称 | 变更内容 |  | 变更原因 | 变更来源 |  | No | 日期 | 版本 | 零件号 | 零件名称 | 变更内容 |  | 变更原因 |  | 变更来源
1 | 2021.6.22 |  | A |  |  |  | 初次下发
2 | 2022.4.22 |  | B | SBS0010248→BCL0010009； SBS0010249 |  | E型卡扣→靠背板固定卡扣 | 卡扣型号变更 SBS0010249自制→外购上海绽奇 |  | 设计变更
3 | 2022.5.17 |  |  | SBS0010141 |  | 副驾驶员调角器焊接总成 | 增加焊接分序
4 | 2022.5.17 |  |  | 6801639X2001A |  | 驾驶员靠背弯管螺接总成 | 增加焊接分序
5 | 2022.5.17 |  |  | SBS0010104 |  | 副驾驶支腿上支撑管 | 删除
6 | 2022.5.17 |  |  | SBS0010105 |  | 副驾驶U型支腿 | 删除
7 | 2022.5.17 |  |  | SBS0010272 | SBS0010272 | 副驾驶支腿上支撑管（左） | 增加
8 | 2022.5.17 |  |  | SBS0010269 | SBS0010269 | 副驾驶U型支腿(左) | 增加
9 | 2022.5.17 |  |  | BFA0000130 |  | 六角头螺栓 | BFA0000012→BFA0000130 |  | 规格变更
10 | 2022.5.17 |  |  | SLT0000340 |  | k1司机座包装膜窄车 | 删除
11 | 2022.5.17 |  |  | SLT0000341 |  | k1司机座包装膜窄车 | 删除
12 | 2022.5.17 |  |  | SLT0010082 |  | 驾驶员座椅包装袋 | 增加
13 | 2022.5.17 |  |  | SBS0010267 |  | 驾驶员座椅标识 | 增加
14 | 2022.5.17 |  |  | SLT0000740 | SLT0000740 | 钢丝2.5*160 | 删除
15 | 2022.5.17 |  |  | SLT0001092 |  | 钢丝2.5*220 | 增加
16 | 2022.5.22 |  | A01 | SBS0010116 |  | 主驾左支腿前轴套 | 支腿前轴套变更 |  | 外购改自制(VAVE) | ECR0007844
17 | 2022.6.1 |  | B | SBS0010104 |  | 副驾驶支腿上支撑管 | 原材料变更 (矩形管原材料40*20*t2.5变更为40*20*t2.0） |  | 设备加工能力不足 (VAVE) | 河北反馈 ECR0007905
18 | 2022.6.1 |  | B | SBS0010105 |  | 副驾驶U型支腿(右)
19 | 2022.6.1 |  | B | SBS0010107 |  | 副驾驶支腿加强管
20 | 2022.6.1 |  | B | SBS0010272 |  | 副驾驶支腿上支撑管（左）
21 | 2022.6.1 |  | B | SBS0010269 |  | 副驾驶U型支腿(左)
22 | 2022.6.1 |  | B | X182200000003 SLT0011503 |  | 锁扣总成 | 新增 |  | 由客户安装转为河北工厂安装 | 客户输入
23 | 2022.8.12 |  | C | 6801141X2001A |  | 驾驶员坐垫前横梁 | 原材料变更SPCC |  | 内部 | ECR0008166
24 | 2022.8.12 |  | C | 6801151X2001A |  | 驾驶员坐垫后横梁 | 原材料变更SPCC |  | 内部 | ECR0008166
25 | 20221128 |  | D | BFA0000760（Q12618） |  | 不锈钢开口型抽芯铆钉 | 删除该零件 |  | 钢丝固定方式变更 | ECR0008603
26 | 20221128 |  | D | BFA0010037 |  | 内梅花盘头三角牙自攻钉 | 新增件号 |  | 钢丝固定方式变更 | ECR0008603
27 | 20221128 |  | D | 6801104X2001A |  | 驾驶员旁侧板固定支架 | 钣金件扩孔 |  | 钢丝固定方式变更 | ECR0008603
28 | 20221128 |  | D | 6801631X2001A |  | 驾驶员调角器下连接板-左侧 | 钣金件扩孔 |  | 钢丝固定方式变更 | ECR0008603
29 | 20221128 |  | D | 6801107X2001A |  | 驾驶员旁侧板固定钢丝 | 钢丝扩孔 |  | 钢丝固定方式变更 | ECR0008603
30 | 20221128 |  | D | SBS0010246 |  | 左侧手动调角器总成（不含芯轴） | 取消 |  | VAVE | ECR0008205
31 | 20221128 |  | D | SBS0010293 |  | 左侧上下连接板连接轴 | 新开，新增 |  | VAVE | ECR0008205
32 | 20230213 |  | E | SBS0010115 |  | 支腿上固定轴套 | 由机加件更改为无缝钢管 |  | VAVE | ECR0008925
33 | 20230213 |  | E | Q150B0850 |  | 六角头螺栓 | 更改螺栓长度 |  | VAVE | ECR0008925
34 | 20230213 |  | E | Q33008F31 |  | 全金属六角法兰面锁紧螺母 | 更改安装方式 |  | VAVE | ECR0008925

## 副驾驶-工艺BOM
设计: |  |  |  |  | 校核： | [6 empty] | 标准化： |  | EVC3-奥杰副驾驶员座椅总成EBOM清单 | [28 empty] | X168100000003
会签： | [41 empty] | 中文名称 | 副驾驶员座总成
批准: | [11 empty] | 日期：2021.6.22 | [29 empty] | 规格型号 | 标配
版本：A | [41 empty] | 车型配置 | 标配
说明：1.坐框上固定轴套由机加工（自带内螺纹）更改为使用无缝钢管，使用螺栓+螺母锁缚 。 | [41 empty] | 重量 | #REF!
价格
序号 | 装配等级 | [9 empty] | QAD号 | 零件号 | 中文名称 | 零件描述 | 重要度 | 单位 | 图示 | 数据版本 | 图纸号 | 图纸版本 | 是否申请新零件号 | 沿用件 Y/N | 零件类别 | 材料 | 材料标准 | 轮廓尺寸 (长*宽*高) | 重量 （Kg） | 表面处理 | 工艺方式 | 工艺规格 |  |  | 工艺用量(kg) | 材料利用率 | 焊接长度(cm) | 涂装面积(㎡) | 工时 | 人数 | 外购/自制 | 供应商/工序 | 价格 | 备注 | 用量
| 0 | 1 | 2 | 3 | 4 | 5 | 6 | 7 | 8 | 9 | [19 empty] | 长 | 宽 | 高
1 | 0 | [9 empty] | SBS0010126 | X168100000003 | 副驾驶员座椅总成 | 座椅总成 | A | 个 |  | A | X16800000003 SBS0010126 | A | Y | N | 总成件 | ASSY | — — | — — | #REF! | — — | 组装 | [7 empty] | 1.5 | 12 | 河北自制 | 座椅组装车间 |  |  | 1
2 | [11 empty] | SBS0010135 | 副驾驶员座椅靠背总成 | 分总成 | A | 个 |  | A | N/A | — — | Y | N | 总成件 | ASSY | — — | — — |  | — — | [10 empty] | 过程虚拟件 | 座椅组装车间 |  |  | 1
3 | [11 empty] | SBS0010129 | 副驾驶员靠背泡沫及护面总成 | 分总成 | A | 个 |  | A | N/A | — — | Y | N | 总成件 | ASSY | — — | — — |  | — — | [10 empty] | 过程虚拟件 | 座椅组装车间 |  |  | 1
4 |  | 1 | [8 empty] | SBS0010259 | SBS0010259 | 驾驶员靠背泡沫总成 | 新开 | A | 个 |  | A | N/A | — — | N | N | 分总成 | ASSY | — — | — — | 1.2937 | — — | 发泡 | [7 empty] | 0.15 | 18 | 河北自制 | 发泡车间 |  |  | 1
5 |  |  | 2 | [7 empty] | SBS0010261 | SBS0010261 | 驾驶员靠背泡沫本体 | 新开 | B | 个 |  | A | N/A | — — | N | Y | 分总成 | PUR 60kg/㎥ | 60kg/㎥ | — — | 1.2387 | — — |  |  |  |  | 1.3 | 95.28% |  |  |  |  | 过程虚拟件 |  |  |  | 1
6 |  |  | 2 | [7 empty] | SLT0001092 | SLT0001092 | 钢丝2.5*220 | 借用AA95 | B | 个 |  | A | N/A | — — | N | Y | 钢丝 | 60 Φ2.5 | GB/T 342 GB/T 699 | 2.5*220 | 0.0092552 | — — | 折弯 | [9 empty] | 河北外购 | 黄骅泰行 |  |  | 4
7 |  |  | 2 | [7 empty] | SLT0001093 | SLT0001093 | 钢丝2.5*270 | 借用AA95 | B | 个 |  | A | N/A | — — | N | Y | 钢丝 | 60 Φ2.5 | GB/T 342 GB/T 699 | 2.5*270 | 0.011183 | — — | 折弯 | [9 empty] | 河北外购 | 黄骅泰行 |  |  | 1
8 |  |  | 2 | [7 empty] | SLT0000740 | SLT0000740 | 钢丝2.5*160 | 借用AA95 | B | 个 |  | A | N/A | — — | N | Y | 钢丝 | 60 Φ2.5 | GB/T 342 GB/T 699 | 2.5*320 | 0.0068 |  | 折弯 | [9 empty] | 河北外购 | 黄骅泰行 |  |  | 4
9 |  | 1 | [8 empty] | SBS0010121 | SBS0010121 | 副驾驶员靠背护面总成 | 靠背护面新开， | C | 个 |  | A | N/A | — — | Y | N | 分总成 | ASSY | — — | — — | 0.2 | — — | [10 empty] | 河北自制 | 缝纫车间 |  |  | 1
10 |  | 1 | [8 empty] | BFA0000001 | GHRC00001 | C型钉 | — — | C | 个 |  | A | N/A | — — | N | Y | 钢丝 | — — | — — | — — | 0.001 | — — | [10 empty] | 河北外购 | 崇文晟源 |  |  | 26
11 | [11 empty] | SBS0010123 | 副驾驶员靠背骨架总成 | 新开 | A | 个 |  | A | SBS0010123 | A | Y | N | 分总成 | ASSY | — — | — — |  | — — | [10 empty] | 过程虚拟件 |  |  |  | 1
12 |  | 1 | [8 empty] | SBS0010142 | SBS0010142 | 副驾驶员靠背上骨架焊接总成 | 新开 | B | 个 |  | B | N/A | — — | Y | N | 分总成 | ASSY | — — | — — | 4.3228 |  | 焊接 | [5 empty] | 10 |  | 1.4833 | 1 | 河北自制 | 焊接车间 |  |  | 1
13 |  | 1 | [8 empty] | SLT0002125 |  | 驾驶员座垫前横梁总成电泳 | 借用BA95 | B | EA |  | A | N/A | — — | N | Y | 电泳总成件 | ASSY | — — | — — | 0.6453 | 电泳 | 电泳 | [6 empty] | 0.061016 | 0.06 | 7 | 河北自制 | 电泳车间 |  |  | 1
14 |  |  | 2 | [7 empty] | SLT0002532 | 6801140X2001A | 驾驶员座垫前横梁总成 | 借用BA95 | B | 个 |  | A | N/A | — — | N | Y | 分总成 | ASSY | — — | — — | 0.6453 | 电泳 | 焊接 | [5 empty] | 20 |  | 1.3 | 1 | 河北自制 | 焊接车间 |  |  | 1
15 |  |  |  | 3 | [6 empty] | SLT0002533 | 6801141X2001A | 驾驶员座垫前横管 | 借用BA95 | C | 个 |  | A | N/A | — — | N | Y | 管材 | SPCC φ22×1.5 | GB/T 13793 GB/T 700 | 25*347*25 | 0.3427 | — — | 弯管 | 357 | 22 | 2 | 0.35214 | 97.32% |  | 0.024662 | 0.168 | 1 | 河北自制 | 弯管车间 |  |  | 1
16 |  |  |  | 3 | [6 empty] | SLT0002208 | 6801142X2001A | 驾驶员座垫滑轨前搭接支架 | 借用BA95 | C | 个 |  | A | N/A | — — | N | Y | 钣金件 | QStE420TM 2.5 | Q/BQB 301 Q/BQB 310 | 85*45.5*33 | 0.1009 | — — | 冲压 | 124 | 80 | 2.5 | 0.19493 | 51.76% |  | 0.01984 |  |  | 河北外购 | 成卓 |  |  | 2
17 |  |  |  | 3 | [6 empty] | SLT0002535 | 6801103X2001A | 驾驶员座垫固定支架 | 借用BA95 | C | 个 |  | A | N/A | — — | N | Y | 钣金件 | QStE420TM 2.0 | Q/BQB 301 Q/BQB 310 | 65*32*22 | 0.0374 | — — | 冲压 | 72 | 71 | 2 | 0.080361 | 46.54% |  | 0.010224 |  |  | 河北外购 | 佳祥 |  |  | 2
18 |  |  |  | 3 | [6 empty] | SLT0002212 | 6801104X2001A | 驾驶员旁侧板固定支架 | 借用BA95 | C | 个 |  | A | N/A | — — | N | Y | 钣金件 | Q195 2.0 | GB/T 708 GB/T 700 | 60*60*25 | 0.026 | — — | 冲压 | 85 | 37 | 2 | 0.049439 | 52.59% |  | 0.00629 |  |  | 河北外购 | 再兴 |  |  | 1
19 |  | 1 | [8 empty] | SHT0002681 |  | 副驾支腿焊接总成喷涂 | 新开 | C | EA |  | A | SBS0010137 | A | Y | N | 电泳总成件 | ASSY | — — | — — | #REF! | 喷涂 | 电泳 | [6 empty] | #REF! | 0.192 | 7 | 河北外购 | 河北航凌 |  |  | 1
80 |  | 1 | [8 empty] | BFA0000012 | Q150B0825 | 六角头螺栓 | 座框安装螺栓 | C | 个 |  | A | N/A | — — | N | Y | 标准件 | M8*25 | — — | — — | 0.0237 | 发黑 | [10 empty] | 河北外购 | 北京三浦/苏州苏宁 |  |  | 8 | 删除
[11 empty] | BFA0000418 | Q150B0850 | 六角头螺栓 |  | C | 个 |  | A | N/A | — — | N | Y | 标准件 | M8*50 | — — | — — | 0.0237 | 发黑 | [10 empty] | 河北外购 | 北京三浦/苏州苏宁 |  |  | 8 | 新增
[11 empty] | BFA0000110 | Q33008F31 | 全金属六角法兰面锁紧螺母 |  | C | 个 |  | A | N/A | — — | N | Y | 标准件 | M8 | — — | — — | 0.006 | [11 empty] | 河北外购 | 北京三浦 |  |  | 8 | 新增
23 |  | 1 | [8 empty] | BFA0000007 | Q40108 | 平垫圈 | 座框安装垫片 |  | 个 |  | A | N/A |  | N | Y | 标准件 | M8 | — — | — — | 0.0017 | 发黑 | [10 empty] | 河北外购 | 北京三浦 |  |  | 8
24 | [11 empty] | SBS0010132 | 副驾驶员座椅座垫总成 | 护面新开 | A | 个 |  | A | N/A | — — | Y | N | 分总成 | ASSY | — — | — — |  | — — | [10 empty] | 过程虚拟件 |  |  |  | 1
25 | [11 empty] | SBS0010131 | 副驾驶员座垫泡沫及护面总成 | 护面新开 | B | 个 |  | A | N/A | — — | Y | N | 分总成 | ASSY | — — | — — |  | — — | [10 empty] | 过程虚拟件 |  |  |  | 1
26 |  | 1 | [8 empty] | SBS0010260 | SBS0010260 | 驾驶员座垫泡沫总成 | 借用AA95 | C | 个 |  | A | N/A | — — | N | Y | 分总成 | ASSY | — — | — — | 0.89181 | — — | 发泡 | [7 empty] | 0.15 | 18 | 河北自制 | 发泡车间 |  |  | 1
27 |  |  | 2 | [8 empty] | SBS0010262 | 驾驶员座垫泡沫本体 | 借用AA95 | C | 个 |  | A | N/A | — — | N | Y | 泡沫 | PUR,65kg/m³ | 65kg/m³ | — — | 0.8278 | — — |  |  |  |  | 0.89402 | 92.59% |  |  |  |  | 过程虚拟件 |  |  |  | 1
28 |  |  | 2 | [7 empty] | SLT0000740 | SLT0000740 | 钢丝2.5*160 |  |  |  |  | A | N/A | — — | N | Y | 钢丝 | 60 φ2.5 | GB/T 342 GB/T 699 | 2.5*160 | 0.0069414 | — — | 折弯 | [9 empty] | 河北外购 | 黄骅泰行 |  |  | 6
29 |  |  | 2 | [7 empty] | SLT0001093 | SLT0001093 | 钢丝2.5*270 |  |  |  |  | A | N/A | — — | N | Y | 钢丝 | 60 φ2.5 | GB/T 342 GB/T 699 | 2.5*270 | 0.011183 | — — | 折弯 | [9 empty] | 河北外购 | 黄骅泰行 |  |  | 2
30 |  | 1 | [8 empty] | SBS0010122 | SBS0010122 | 副驾驶员座垫护面总成 | 护面新开 | B | 个 |  | A | N/A | — — | Y | N | 分总成 | ASSY | — — | — — | 0.2 | — — | [10 empty] | 河北自制 | 缝纫车间 |  |  | 1
31 |  | 1 | [8 empty] | BFA0000001 | GHRC00001 | C型钉 | — — | C | 个 | — — | A | N/A | — — | N | Y | — — | — — | — — | — — | 0.001 | — — | [10 empty] | 河北外购 | 崇文晟源 |  |  | 41
32 |  | 1 | [8 empty] | SLT0002415 | 6801130X2001A | 驾驶员座垫框架总成 | 借用BA95 | C | 个 |  | A | N/A | — — | N | Y | 分总成 | ASSY | — — | — — | 1.3483 | 电泳 | [10 empty] | 河北外购 | 海兴中盛 |  |  | 1
33 |  |  | 2 | [8 empty] | 6801131X2001A | 驾驶员座垫框架左侧钢丝 | 借用BA95 | C | 个 |  | A | N/A | — — | N | Y | 线材 | Q235 φ8 | GB/T 342 GB/T 700 | 423.5*426*91.5 | 0.3204 | — — | 折弯 | 811.1392 | 8 |  | 0.3204 | 100% | [8 empty] | 1
34 |  |  | 2 | [8 empty] | 6801139X2001A | 驾驶员座垫框架右侧钢丝 | 借用BA95 | C | 个 |  | A | N/A | — — | N | Y | 线材 | Q235 φ8 | GB/T 342 GB/T 700 | 423.5*426*91.5 | 0.3062 | — — | 折弯 | 775.1899 | 8 |  | 0.3062 | 100% | [8 empty] | 1
35 |  |  | 2 | [8 empty] | 6801132X2001A | 驾驶员座垫框架前支撑钢丝 | 借用BA95 | C | 个 |  | A | N/A | — — | N | Y | 线材 | Q235 φ8 | GB/T 342 GB/T 700 | 34*425.5*38 | 0.1886 | — — | 折弯 | 477.4684 | 8 |  | 0.1886 | 100% | [8 empty] | 1
36 |  |  | 2 | [8 empty] | 6801133X2001A | 驾驶员座垫框架侧翼钢丝 | 借用BA95 | C | 个 |  | A | N/A | — — | N | Y | 线材 | Q235 φ5 | GB/T 342 GB/T 700 | 65*402.5*79 | 0.0779 | — — | 折弯 | 505.8442 | 5 |  | 0.0779 | 100% | [8 empty] | 1
37 |  |  | 2 | [8 empty] | 6801134X2001A | 驾驶员座垫合棉支撑钢丝 | 借用BA95 | C | 个 |  | A | N/A | — — | N | Y | 线材 | Q235 φ5 | GB/T 342 GB/T 700 | 76*388*31 | 0.0801 | — — | 折弯 | 520.1299 | 5 |  | 0.0801 | 100% | [8 empty] | 1
38 |  |  | 2 | [8 empty] | 6801136X2001A | 驾驶员座垫框架左侧座垫钢丝 | 借用BA95 | C | 个 |  | A | N/A | — — | N | Y | 线材 | Q235 φ5 | GB/T 342 GB/T 700 | 267*27.5*54 | 0.0505 | — — | 折弯 | 327.9221 | 5 |  | 0.0505 | 100% | [8 empty] | 1
39 |  |  | 2 | [8 empty] | 6801137X2001A | 驾驶员座垫框架右侧座垫钢丝 | 借用BA95 | C | 个 |  | A | N/A | — — | N | Y | 线材 | Q235 φ5 | GB/T 342 GB/T 700 | 267*27.5*54 | 0.0505 | — — | 折弯 | 327.9221 | 5 |  | 0.0505 | 100% | [8 empty] | 1
40 |  |  | 2 | [8 empty] | 6801231X2001A | 驾驶员座垫面套前固定钢丝 | 借用BA95 | C | 个 |  | A | N/A | — — | N | Y | 线材 | Q235 φ5 | GB/T 342 GB/T 700 | 260*76 | 0.0653 | — — | 折弯 | 424.026 | 5 |  | 0.0653 | 100% | [8 empty] | 1
41 |  |  | 2 | [8 empty] | 6801232X2001A | 驾驶员座垫面套后固定钢丝 | 借用BA95 | C | 个 |  | A | N/A | — — | N | Y | 线材 | Q235 φ5 | GB/T 342 GB/T 700 | 120*25 | 0.041 | — — | 折弯 | 266.2338 | 5 |  | 0.041 | 100% | [8 empty] | 1
42 |  |  | 2 | [8 empty] | 6801664X2001A | 驾驶员靠背支撑钢丝D | 借用BA95 | C | 个 |  | A | N/A | — — | N | Y | 线材 | Q235 φ5 | GB/T 342 GB/T 700 | 5*156*5 | 0.0241 | — — | 折弯 | 156.4935 | 5 |  | 0.0241 | 100% | [8 empty] | 2
43 |  |  | 2 | [8 empty] | 6801105X2001A | 驾驶员座垫框架支架总成 | 借用BA95 | C | 个 |  | A | N/A | — — | N | Y | 分总成 | ASSY | — — | — — | 0.0299 | — — | [14 empty] | 4
44 |  |  |  | 3 | [7 empty] | 6801102X2001A | 驾驶员座垫框架支架 | 借用BA95 | C | 个 |  | A | N/A | — — | N | Y | 钣金件 | QStE420TM 2.0 | Q/BQB 301 Q/BQB 310 | 32*27*12 | 0.0161 | — — | [14 empty] | 1
45 |  |  |  | 3 | [7 empty] | Q1980820F | 承面凸焊螺栓 | 借用BA95 | C | 个 |  | A | N/A | — — | N | Y | 钣金件 | M8 | — — | — — | 0.0138 | — — | [14 empty] | 1
46 |  | 1 | [8 empty] | SLT0002131 | 6801107X2001A | 驾驶员旁侧板固定钢丝 | 借用BA95 | C | 个 |  | A | N/A | — — | N | Y | 线材 | Q235 φ6 | GB/T 342 GB/T 700 | 244*30.5*55 | 0.0421 | — — | 折弯 | 189.7251 | 5 |  | 0.0421 | 100% |  |  |  |  | 河北外购 | 海兴中盛 |  |  | 1
47 |  | 1 | [8 empty] | SBS0010139 | SBS0010139 | 副驾驶员左侧护板 | SBS0010139 | C | 个 |  | A | N/A | — — | N | N | 塑料件 | 2.5 PP-TP15 | — — | — — | 0.1722 | — — | 注塑 |  |  |  | 0.214 |  |  |  | 0.83333 | 1 | 河北外购 | 黄骅隆润 |  |  | 1
48 |  | 1 | [8 empty] | SLT0002134 | 6803201X2001A | 驾驶员右侧护板 | 借用BA95 | B | 个 |  | A | N/A | — — | N | Y | 塑料件 | 2.5 PP-TP15 | — — | — — | 0.0807 | — — | 注塑 |  |  |  | 0.106 |  |  |  | 0.66667 | 1 | 河北外购 | 黄骅隆润 |  |  | 1
50 |  | 1 | [8 empty] | BFA0010037 | BFA0010037 | 内梅花盘头三角牙自攻钉 | 固定护板钢丝 借用H6 | c | 个 |  | A | N/A | — — | N | Y | 标准件 | M5*10 | — — | — — | 0.001 | [11 empty] | 河北外购 |  |  |  | 2 | 新增
50 |  | 1 | [8 empty] | BFA0000096 | BFA0000096 | Q2724295十字槽盘头自攻螺钉 | 借用AA95 | C | 个 |  | A | N/A | — — | N | Y | 标准件 | ST4.2*13 | — — | — — | 0.0023 | 镀黑锌 | [10 empty] | 河北外购 | 北京三浦 |  |  | 3
51 |  | 1 | [8 empty] | BFA0000110 | Q33008F31 | 全金属六角法兰面锁紧螺母 | 借用AA95 | C | 个 |  | A | N/A | — — | N | Y | 标准件 | — — | — — | — — | 0.006 | 镀黑锌 | [10 empty] | 河北外购 | 北京三浦 |  |  | 8
52 |  | 1 | [8 empty] | SLT0011503 | X182200000003 | 锁扣总成 | 借用H6 |  |  |  | — — | N/A |  | Y | N | [16 empty] | 河北外购 | 浙江松原 |  |  | 1
53 |  | 1 | [8 empty] | SLT0000780 | SLT0000780 | 驾驶员靠背包装膜 |  | C | 个 | — — | — — | N/A | — — | N | Y | PE袋 | PE袋 | — — | — — | 0.02 | — — | [10 empty] | 河北外购 | 黄骅建昌 |  |  | 1
54 |  | 1 | [8 empty] | SLT0000341 | SLT0000341 | k1司机座包装膜窄车 |  |  | 个 | — — |  | N/A | — — | N | Y | PE袋 | PE袋 | — — | — — | [12 empty] | 河北外购 | 黄骅建昌 |  |  | 1
55 | [10 empty] | TAT0010119 | TAT0010119 | 奥杰座椅总成周转箱（中空板材） | [8 empty] | N | [16 empty] | 河北外购 |  |  |  | 0.5 | 新增
56 |  | 1 | [8 empty] | SHT0002650 | SHT0002650 | 亮白PET标签 |  |  | 个 | [5 empty] | Y | [16 empty] | 河北外购 | 合肥光码 |  |  | 1
57 | 0 | [9 empty] | SBS0010250 | SBS0010250 | 副驾支腿遮蔽护板总成 |  |  | 个 |  |  |  | — — | Y | N |  |  | — — | — — | [12 empty] | 河北外购 | 上海绽奇 |  |  | 1
58 |  | 1 | [8 empty] | SBS0010254 | SBS0010254 | 副驾遮蔽PP板 |  |  | 个 |  |  | PP | — — | Y | N |  |  | — — | — — | [16 empty] | 1
59 |  | 1 | [8 empty] | SBS0010256 | SBS0010256 | 副驾护板表皮总成 |  |  | 个 |  |  | N/A | — — | Y | N |  |  | — — | — — | [16 empty] | 1
60 | 0 | [9 empty] | BCL0010009 | BCL0010009 | 靠背板固定卡扣 | 借用H6 |  |  |  | — — | N/A |  | Y | N | [16 empty] | 河北外购 | 保定兆龙 |  |  | 6

## 副驾驶支腿-工艺BOM
设计: |  |  |  |  | 校核： | [6 empty] | 标准化： |  | EVC3-奥杰副驾驶员座椅总成EBOM清单 | [28 empty] | #REF!
会签： | [41 empty] | 中文名称 | 副驾驶员座总成
批准: | [11 empty] | 日期：2021.6.22 | [29 empty] | 规格型号 | 标配
版本：A | [41 empty] | 车型配置 | 标配
说明：1.初次下发 | [41 empty] | 重量 | #REF!
价格
序号 | 装配等级 | [9 empty] | QAD号 | 零件号 | 中文名称 | 零件描述 | 重要度 | 单位 | 图示 | 数据版本 | 图纸号 | 图纸版本 | 是否申请新零件号 | 沿用件 Y/N | 零件类别 | 材料 | 材料标准 | 轮廓尺寸 (长*宽*高) | 重量 （Kg） | 表面处理 | 工艺方式 | 工艺规格 |  |  | 工艺用量(kg) | 材料利用率 | 焊接长度(cm) | 涂装面积(㎡) | 工时 | 人数 | 外购/自制 | 供应商/工序 | 价格 | 备注 | 用量
| 0 | 1 | 2 | 3 | 4 | 5 | 6 | 7 | 8 | 9 | [19 empty] | 长 | 宽 | 高
1 |  | 1 | [8 empty] | SHT0002681 |  | 副驾支腿焊接总成喷涂 | 新开 | C | EA |  | A | SBS0010137 | A | Y | N | 电泳总成件 | ASSY | — — | — — | 8.196 | 喷涂 | 电泳 | [6 empty] | 0.49963 | 0.192 | 7 | 河北外购 | 河北航凌 |  |  | 1
2 |  |  | 2 | [7 empty] | SBS0010137 | SBS0010137 | 副驾支腿焊接总成 | 新开 | C | 个 |  | A | SBS0010137 | A | Y | N | 分总成 | ASSY | — — | — — | 8.196 | — — | 焊接 | [5 empty] | 12 |  | 1.0133 | 1 | 河北自制 | 焊接车间 |  |  | 1
3 |  |  |  | 3 | [7 empty] | SBS0010100 | 副驾左支腿焊接总成 | 新开 | C | 个 |  | A | SBS0010100 | A | Y | N | 分总成 | ASSY | — — | — — | 3.81 | — — | 焊接 | [5 empty] | 73 |  | 2.4283 | 1 | 过程虚拟件 | 焊接车间 |  |  | 1
4 |  |  |  |  | 4 | [5 empty] | SBS0010104 | SBS0010104 | 副驾驶支腿上支撑管 | 新开 | C | 个 |  | A | SBS0010104 | A | Y | N | 管材 | Q235 40*20*3.0 | GB/T 708 GB/T 700 | 420*40*20 | 0.9612 | — — | 切断 | 430 |  |  | 1.032 | 93.14% |  | 0.09288 | 0.168 | 1 | 河北自制 | 弯管车间 |  |  | 1
5 |  |  |  |  | 4 | [5 empty] | SBS0010105 | SBS0010105 | 副驾驶U型支腿 | 新开 | C | 个 |  | A | SBS0010105 | A | Y | N | 管材 | Q235 40*20*2.0 | GB/T 708 GB/T 700 | 501.5*40*220.5 | 1.9332 | — — | 弯管 | 815.5 |  |  | 1.9572 | 98.77% |  | 0.17615 | 1.17 | 1 | 河北自制 | 弯管车间 |  |  | 1
6 |  |  |  |  | 4 | [5 empty] | SBS0010107 | SBS0010107 | 副驾驶支腿加强管 | 新开 | C | 个 |  | A | SBS0010107 | A | Y | N | 管材 | Q235 40*20*3.0 | GB/T 708 GB/T 700 | 138.9*40*200.5 | 0.5491 | — — | 切断 | 240 |  |  | 0.576 | 95.33% |  | 0.05184 | 0.168 | 1 | 河北自制 | 弯管车间 |  |  | 1
7 |  |  |  |  | 4 | [5 empty] | SBS0010115 | SBS0010115 | 支腿上固定轴套 | 新开，无缝钢管 | C | 个 |  | A | SBS0010115 | A | Y | N | 机加件 | 35# | — — | 16*16*28 | 0.0268 | — — | 机加 | 20 | 16 |  | 0.031591 | 84.83% |  | 0.0040192 |  |  | 河北外购 |  |  |  | 4
8 |  |  |  |  | 4 | [5 empty] | SBS0010116 | SBS0010116 | 主驾右支腿前轴套 | 借用主驾轴套 |  | 个 |  | A | SBS0010134 | A | Y | N | 机加件 | 20# | — — | 28*28*36 | 0.142 | — — | 机加 | 32 | 28 |  | 0.1548 | 91.73% |  | 0.0028134 |  |  | 河北外购 | 创和五金/黄骅旭兴 |  |  | 1 | 改自制？
9 |  |  |  |  | 4 | [5 empty] | SBS0010133 | SBS0010133 | 主驾支腿后轴套 | 借用主驾轴套 |  | 个 |  | A | SBS0010133 | A | Y | N | 机加件 | 35# | — — | 28*28*36 | 0.1173 | — — | 机加 | 26 | 28 |  | 0.12577 | 93.26% |  | 0.0022859 |  |  | 河北外购 | 创和五金/黄骅旭兴 |  |  | 1
10 |  |  |  | 3 | [7 empty] | SBS0010120 | 副驾右支腿焊接总成 | 新开 | C | 个 |  | A | SBS0010120 | A | Y | N | 分总成 | ASSY | — — | — — | 3.81 | — — | 焊接 | [5 empty] | 73 |  | 2.4283 | 1 | 过程虚拟件 | 焊接车间 |  |  | 1
66 |  |  |  |  | 4 | [5 empty] | SBS0010104 | SBS0010272 | 副驾驶支腿上支撑管（左） | 新开 | C | 个 |  | A | SBS0010104 | A | Y | N | 管材 | Q235 40*20*2.5 | GB/T 708 GB/T 700 | 420*40*20 | 0.9612 | — — | [10 empty] | 河北自制 | 弯管车间 |  |  | 1
67 |  |  |  |  | 4 | [5 empty] | SBS0010105 | SBS0010269 | 副驾驶U型支腿(左) | 新开 | C | 个 |  | A | SBS0010105 | A | Y | N | 管材 | Q235 40*20*2.0 | GB/T 708 GB/T 700 | 501.5*40*220.5 | 1.9332 | — — | [10 empty] | 河北自制 | 弯管车间 |  |  | 1
13 |  |  |  |  | 4 | [5 empty] | SBS0010107 | SBS0010107 | 副驾驶支腿加强管 | 新开 |  | 个 |  | A | SBS0010107 | A | Y | N | 管材 | Q235 40*20*3.0 | GB/T 708 GB/T 700 | 138.9*40*200.5 | 0.5491 | — — | 切断 | 240 |  |  | 0.576 | 95.33% |  | 0.05184 | 0.168 | 1 | 河北自制 | 弯管车间 |  |  | 1
14 |  |  |  |  | 4 | [5 empty] | SBS0010115 | SBS0010115 | 支腿上固定轴套 | 新开，无缝钢管 | C | 个 |  | A | SBS0010115 | A | Y | N | 机加件 | 35# | — — | 16*16*28 | 0.0268 | — — | 机加 | 20 | 16 |  | 0.031591 | 84.83% |  | 0.0040192 |  |  | 河北外购 |  |  |  | 4
15 |  |  |  |  | 4 | [5 empty] | SBS0010116 | SBS0010116 | 主驾左支腿前轴套 | 借用主驾轴套 | C | 个 |  | A | SBS0010116 | A | Y | N | 机加件 | 20# | — — | 28*28*36 | 0.142 | — — | 机加 | 30 | 28 |  | 0.14512 | 97.85% |  | 0.0026376 |  |  | 河北外购 | 创和五金/黄骅旭兴 |  |  | 1 | 改自制？
16 |  |  |  |  | 4 | [5 empty] | SBS0010133 | SBS0010133 | 主驾支腿后轴套 | 借用主驾轴套 | C | 个 |  | A | SBS0010133 | A | Y | N | 机加件 | 35# | — — | 28*28*36 | 0.1173 | — — | 机加 | 26 | 28 |  | 0.12577 | 93.26% |  | 0.0022859 |  |  | 河北外购 | 创和五金/黄骅旭兴 |  |  | 1
17 |  |  |  | 3 | [6 empty] | SBS0010144 | SBS0010144 | 支腿固定连接方管 | 新开 | C | 个 |  | A | SBS0010138 | A | Y | N | 线材 | Q235 20*10*1.5 | GB/T 342 GB/T 700 | 5*385*5 | 0.192 | — — | 切断 | 336 |  |  | 0.198 | 96.97% |  | 0.10886 | 0.168 | 1 | 河北自制 | 弯管车间 |  |  | 3

## 奥杰副驾靠背骨架 SBS0010142
设计: |  |  |  |  | 校核： | [6 empty] | 标准化： |  | EVC3-奥杰副驾驶员座椅总成EBOM清单 | [26 empty] | #REF!
会签： | [39 empty] | 中文名称 | 副驾驶员座总成
批准: | [11 empty] | 日期：2021.6.22 | [27 empty] | 规格型号 | 标配
版本：A | [39 empty] | 车型配置 | 标配
说明：1.初次下发 | [39 empty] | 重量 | #REF!
价格
序号 | 装配等级 | [9 empty] | QAD号 | 零件号 | 中文名称 | 零件描述 | 重要度 | 单位 | 图示 | 数据版本 | 图纸号 | 图纸版本 | 是否申请新零件号 | 沿用件 Y/N | 零件类别 | 材料 | 材料标准 | 轮廓尺寸 (长*宽*高) | 重量 （Kg） | 表面处理 | 工艺方式 | 工艺规格 |  |  | 工艺用量(kg) | 材料利用率 | 焊接长度(cm) | 涂装面积(㎡) | 外购/自制 | 供应商/工序 | 价格 | 备注 | 用量
| 0 | 1 | 2 | 3 | 4 | 5 | 6 | 7 | 8 | 9 | [19 empty] | 长 | 宽 | 高
15 |  | 1 | [8 empty] | SBS0010142 | SBS0010142 | 副驾驶员靠背上骨架焊接总成 | 新开 | B | 个 |  | B | N/A | — — | Y | N | 分总成 | ASSY | — — | — — | #REF! |  | 焊接 | [5 empty] | 10 |  | 河北自制 | 焊接车间 |  |  | 1
|  |  | 2 | [9 empty] | 副驾靠背焊接一序 |  |  | EA | [5 empty] | N | 分总成 | ASSY | — — | — — | #REF! | — — | 焊接 | [5 empty] | 46 |  | 河北自制 | 焊接车间 |  |  | 1
17 |  |  |  | 3 | [7 empty] | SBS0010140 | 副驾驶员调角器上连接板总成 | 新开 | C | 个 |  | B | N/A | — — | Y | N | 分总成 | ASSY | — — | — — | #REF! |  | 焊接 | [5 empty] | 6 |  | 过程虚拟件 |  |  |  | 1
18 |  |  |  |  | 4 | [5 empty] | SLT0002537 | 6801621X2001A | 驾驶员调角器上连接板 | 借用BA95 | C | 个 |  | B | N/A | — — | N | Y | 钣金件 | QStE500TM 2.5 | Q/BQB 301 Q/BQB 310 | 116.5*15.5*270.5 | 0.2944 |  | 冲压 | 285 | 79 | 2.5 | 0.44242 | 66.54% |  |  | 河北外购 | 强宇 |  |  | 1
36 |  |  |  | 3 | [6 empty] | SLT0002564 | 6801655X2001A | 驾驶员靠背支撑钢丝总成 | 借用AA95 | B | 个 |  | A | N/A | — — | N | Y | 分总成 | ASSY | — — | — — | 0.4379 |  | 焊接 | [5 empty] | 8 |  | 河北外购 | 海兴中盛 |  |  | 1
37 |  |  |  |  | 4 | [6 empty] | 6801661X2001A | 驾驶员靠背支撑钢丝A | 借用AA95 | C | 个 |  | A | N/A | — — | N | Y | 线材 | Q235 φ5 | GB/T 342 GB/T 700 | 8.5*370*37 | 0.059 |  | 折弯 | 383.1169 | 5 |  | 0.059 | 100% | [6 empty] | 1
38 |  |  |  |  | 4 | [6 empty] | 6801662X2001A | 驾驶员靠背支撑钢丝B | 借用AA95 | C | 个 |  | A | N/A | — — | N | Y | 线材 | Q235 φ5 | GB/T 342 GB/T 700 | 12*380*27 | 0.0654 |  | 折弯 | 424.6753 | 5 |  | 0.0654 | 100% | [6 empty] | 2
39 |  |  |  |  | 4 | [6 empty] | 6801663X2001A | 驾驶员靠背支撑钢丝C | 借用AA95 | C | 个 |  | A | N/A | — — | N | Y | 线材 | Q235 φ5 | GB/T 342 GB/T 700 | 160*21.5*542 | 0.0887 |  | 折弯 | 575.974 | 5 |  | 0.0887 | 100% | [6 empty] | 1
40 |  |  |  |  | 4 | [6 empty] | 6801664X2001A | 驾驶员靠背支撑钢丝D | 借用BA95 | C | 个 |  | A | N/A | — — | N | Y | 线材 | Q235 φ5 | GB/T 342 GB/T 700 | 5*156*5 | 0.0241 |  | 折弯 | 156.4935 | 5 |  | 0.0241 | 100% | [6 empty] | 1
41 |  |  |  |  | 4 | [6 empty] | 6801665X2001A | 驾驶员靠背支撑钢丝E | 借用AA95 | C | 个 |  | A | N/A | — — | N | Y | 线材 | Q235 φ5 | GB/T 342 GB/T 700 | 160*21.5*542 | 0.0887 |  | 折弯 | 575.974 | 5 |  | 0.0887 | 100% | [6 empty] | 1
42 |  |  |  | 3 | [6 empty] | SLT0002563 | 6801671X2001A | 驾驶员头枕支撑杆 | 借用AA95 | C | 个 |  | A | N/A | — — | N | Y | 线材 | Q235 φ8 | GB/T 342 GB/T 700 | 160*100*30 | 0.1914 |  | 折弯 | 484.557 | 5 |  | 0.1914 | 100% |  |  | 河北外购 | 海兴中盛 |  |  | 1
43 |  |  |  | 3 | [6 empty] | SLT0002562 | 6801613X2001A | 驾驶员头枕加强钢丝 | 借用AA95 | C | 个 |  | A | N/A | — — | N | Y | 线材 | Q235 φ5 | GB/T 342 GB/T 700 | 200*80*80 | 0.0975 |  | 折弯 | 633.1169 | 5 |  | 0.0975 | 100% |  |  | 河北外购 | 海兴中盛 |  |  | 1
25 |  |  |  | 3 | [6 empty] | SLT0002561 | 6801640X2001A | 驾驶员靠背弯管总成 | 借用AA95 | C | 个 |  | A | N/A | — — | N | Y | 分总成 | ASSY | — — | — — | 1.316 |  | 弯管 | [7 empty] | 河北自制 | 弯管车间 |  |  | 1
26 |  |  |  |  | 4 | [6 empty] | 6801641X2001A | 驾驶员靠背弯管 | 借用AA95 | C | 个 |  | A | N/A | — — | N | Y | 管材 | Q235 φ25×1.5 | Q/BQB 401 Q/BQB 419 | 174.5*405*725.5 | 1.197 |  |  | 1387.4453 | 25 | 1.5 | 1.2057 | 99.28% | [6 empty] | 1
27 |  |  |  |  | 4 | [6 empty] | 6801642X2001A | 驾驶员靠背弯管加强管 | 借用BA95 | C | 个 |  | A | N/A | — — | N | Y | 管材 | Q195 φ20×1.5 | Q/BQB 401 Q/BQB 419 | 74*20.5*180 | 0.119 |  |  | 183.9766 | 20 | 1.5 | 0.12584 | 94.56% | [6 empty] | 1
35 |  |  |  | 3 | [6 empty] | SLT0002552 | 6801611X2001A | 驾驶员靠背下弯管 | 借用BA95 | C | 个 |  | A | N/A | — — | N | Y | 管材 | Q235 φ20×1.5 | GB/T 708 GB/T 700 | 54*361*138 | 0.3634 |  | 弯管 | 541.2865 | 20 | 1.5 | 0.37024 | 98.15% |  |  | 河北自制 | 弯管车间 |  |  | 1
|  |  | 2 | [7 empty] | SHT0002678 |  | 副驾靠背下连接板总成电泳 | 借用AA95 | C | EA |  | B | N/A | — — | N | Y | 电泳总成件 | ASSY |  | — — | #REF! | 电泳 | 电泳 | [6 empty] | 0.2258 | 河北自制 | 电泳车间 |  |  | 1
|  |  |  | 3 | [6 empty] | SHT0002679 |  | 副驾靠背下连接板总成 | 借用AA95 | C | EA |  | B | N/A | — — | N | Y | 焊接总成件 | ASSY |  | — — | #REF! | — — | 焊接 | [5 empty] | 12 |  | 河北自制 | 焊接车间 |  |  | 1
19 |  |  |  |  | 4 | [6 empty] | SBS0010143 | 副驾驶员调角器下连接板总成-左侧 | 新开 | C | 个 |  | B | N/A | — — | Y | N | 分总成 | ASSY | — — | — — | 0.9631 |  | 焊接 | [5 empty] | 11 |  | 过程虚拟件 | 焊接车间 |  |  | 1
20 | [5 empty] | 5 |  |  |  |  | SLT0002211 | 6801631X2001A | 驾驶员调角器下连接板-左侧 | 借用BA95 | C | 个 |  | B | N/A | — — | N | Y | 钣金件 | QStE500TM 3.5 | Q/BQB 301 Q/BQB 310 | 190*50*195.5 | 0.8465 |  | 冲压 | 258 | 251 | 3.5 | 1.7815 | 47.52% |  |  | 河北外购 | 鑫昌 |  |  | 1
21 | [5 empty] | 5 |  |  |  |  | SLT0002543 | 6801635X2001A | 调角器下连接板上加强板 | 借用BA95 | C | 个 |  | A | N/A | — — | N | Y | 钣金件 | QStE500TM 2.5 | Q/BQB 301 Q/BQB 310 | 89*12*71 | 0.0765 |  | 冲压 | 89 | 78 | 2.5 | 0.13641 | 56.08% |  |  | 河北外购 | 成卓 |  |  | 1
22 | [5 empty] | 5 |  |  |  |  | SLT0002544 | 6801637X2001A | 调角器下连接板下加强板 | 借用BA95 | C | 个 |  | A | N/A | — — | N | Y | 钣金件 | QStE500TM 2.5 | Q/BQB 301 Q/BQB 310 | 59*36*5.5 | 0.0401 |  | 冲压 | 63 | 41 | 2.5 | 0.050756 | 79.01% |  |  | 河北外购 | 成卓 |  |  | 1
|  |  | 2 | [7 empty] | SBS0010293 | SBS0010293 | 左侧上下连接板连接轴 | 新开 | C | 个 |  | A | N/A | — — | Y | N | 管材 | QStE420TM 2.0 | Q/BQB 401 Q/BQB 419 | Ø32*22 | 0.033 | [9 empty] | 河北自制 | 冲压车间 |  |  | 1 | 新增
29 |  |  |  |  | 4 | [5 empty] | SBS0010112 | SBS0010112 | 副驾驶员座垫右侧安装板总成 | 新开 | B | 个 |  | A | N/A | — — | Y | N | 分总成 | ASSY | — — | — — | 0.6591 |  | 点焊 | [5 empty] | 2 |  | 过程虚拟件 |  |  |  | 1
30 | [5 empty] | 5 |  |  |  |  | BAS0000017 | 321721801400 | 中排独立软带轴承 | 借用M60 | C | 个 |  | A | N/A | — — | N | Y | 钣金件 | DC01 0.5 | — — | 20*3.5*20 | 0.0002 | — — | [8 empty] | 河北外购 |  |  |  | 1
31 | [5 empty] | 5 |  |  |  |  | SBS0010111 | SBS0010111 | 副驾驶员座垫右侧安装板 | 新开 | C | 个 |  | A | N/A | — — | Y | N | 钣金件 | QStE500TM 2.5 | Q/BQB 301 Q/BQB 310 | 190*60.5*195 | 0.6485 |  | 冲压 | 228 | 221 | 2.5 | 0.99012 | 65.5% |  |  | 河北外购 | 成卓 |  |  | 1
32 | [5 empty] | 5 |  |  |  |  | BFA0000400 | QC /T712 | 7/16'螺母 | 借用BA95 | C | 个 |  | A | N/A | — — | N | Y | 标准件 | — — | — — | — — | 0.0104 | [9 empty] | 河北外购 |  |  |  | 1
46 |  |  |  |  | 4 | [6 empty] | 6801150X200A | 驾驶员座垫后横梁总成 | 借用BA95 | B | 个 |  | A | N/A | — — | N | Y | 分总成 | ASSY | — — | — — | 0.339 |  | 焊接 | [5 empty] | 8 |  | 过程虚拟件 | 焊接车间 |  |  | 1
47 | [5 empty] | 5 |  |  |  |  | SLT0002559 | 6801151X2001A | 驾驶员座垫后横梁 | 借用BA95 | C | 个 |  | A | N/A | — — | N | Y | 管材 | Q235 φ22×1.5 | GB/T 13793 GB/T 700 | 25*434*45 | 0.24 |  | 弯管 | 321.6227 | 22 | 1.5 | 0.24379 | 98.45% |  |  | 河北自制 | 弯管车间 |  |  | 1
48 | [5 empty] | 5 |  |  |  |  | SLT0002535 | 6801103X2001A | 驾驶员座垫固定支架 | 借用BA95 | C | 个 |  | A | N/A | — — | N | Y | 钣金件 | QStE420TM 2.0 | Q/BQB 301 Q/BQB 310 | 65*32*22 | 0.0374 |  | 冲压 | 72 | 71 | 2 | 0.080361 | 46.54% |  |  | 河北外购 | 佳祥 |  |  | 2
49 | [5 empty] | 5 |  |  |  |  | SLT0010193 | SLT0010193 | 气管接线头固定钢丝 | 借用BA95 | C | 个 |  | A | N/A | — — | N | Y | 线材 | Q235 φ5 | GB/T 342 GB/T 700 | — — | 0.0242 | — — | 折弯 | 157.1429 | 5 |  | 0.0242 | 100% |  |  | 河北外购 | 海兴中盛 |  |  | 1
[5 empty] | 4 | [6 empty] | SBS0010351 | 驾驶员座垫后横梁总成 | 借用BA95 | B | 个 |  | A | N/A | — — | N | Y | 分总成 | ASSY | — — | — — | #REF! |  | 焊接 | [5 empty] | 8 |  | 过程虚拟件 |  |  |  | 1
[6 empty] | 5 |  |  |  |  | SLT0002559 | 6801151X2001A | 驾驶员座垫后横梁 | 借用BA95 | C | 个 |  | A | N/A | — — | N | Y | 管材 | SPCC φ22×1.5 | GB/T 13793 GB/T 700 | 25*434*45 | 0.3508 |  | 弯管 | 321.6227 | 22 | 1.5 | 0.24379 | 98.45% |  |  | 河北自制 | 弯管车间 |  |  | 1
[6 empty] | 5 |  |  |  |  | SLT0002535 | 6801103X2001A | 驾驶员座垫固定支架 | 借用BA95 | C | 个 |  | A | N/A | — — | N | Y | 钣金件 | QStE420TM 2.0 | Q/BQB 301 Q/BQB 310 | 65*32*22 | 0.0374 |  | 冲压 | 72 | 71 | 2 | 0.080361 | 46.54% |  |  | 河北外购 | 佳祥 |  |  | 2
44 |  |  | 2 | [7 empty] | SLT0002555 | 6801614X2001A | 驾驶员左侧侧翼支撑钢丝 | 借用BA95 | C | 个 |  | A | N/A | — — | N | Y | 线材 | Q235 φ6 | GB/T 342 GB/T 700 | 112.5*46*193 | 0.071 |  | 折弯 | 319.9639 | 6 |  | 0.071 | 100% |  |  | 河北外购 | 海兴中盛 |  |  | 1
45 |  |  | 2 | [7 empty] | SLT0002556 | 6801615X2001A | 驾驶员右侧侧翼支撑钢丝 | 借用BA95 | C | 个 |  | A | N/A | — — | N | Y | 线材 | Q235 φ6 | GB/T 342 GB/T 700 | 115*46.5*203.5 | 0.0747 |  | 折弯 | 336.6381 | 6 |  | 0.0747 | 100% |  |  | 河北外购 | 海兴中盛 |  |  | 1
28 |  |  | 2 | [7 empty] | BFA0000775 | 1B180-6805009 | 司机背右旋转阶梯螺栓 | 借用M4-2060 | C | 个 |  | A | N/A | — — | N | Y | 紧固件 | φ20 45 | GB/T 342 GB/T 699 | 20*21*20 | 0.0181 |  | 冷镦 | 25 | 12 |  | 0.022212 | 81.49% |  |  | 河北外购 | 津华 |  |  | 1
33 |  |  | 2 | [7 empty] | BFA0000007 | Q40208 | 大垫圈 | 借用M4-2060 | C | 个 |  | A | N/A | — — | N | Y | 标准件 | 8 | — — | 24*2*24 | 0.0062 | — — | [8 empty] | 河北外购 |  |  |  | 1
34 |  |  | 2 | [7 empty] | BFA0000019 | Q395B08 | 盖型螺母 | 借用M4-2060 | C | 个 |  | A | N/A | — — | N | Y | 标准件 | M8 | — — | 15*15*13 | 0.0076 | — — | [8 empty] | 河北外购 |  |  |  | 1