## 汇总表
序号 | 零件号 | 中文名称 | 设计图示 | 目标价 | 材料+制造 |  |  |  | 包装 | 运费 | 模具费分摊 | 西安采购河北价格/未税 | 西安采购文安恒德价格/未税 | 差价
[5 empty] | 材料成本 | 人工费用 | 制造费用 | 合计
1 | SHT0014197 | 底支架焊接总成 |  |  | 55.4529 | 1.6573 | 2.2901 | 59.4003 | 5.6975 | 5.8036 | 1.572 | 77.6077 | 89.07 | 11.4623
2 | SHT0014229 | 装车支架焊接总成 |  |  | 37.3152 | 1.2529 | 2.1574 | 40.7255 | 1.7872 | 1.375 | 0.951 | 47.6951 | 62.1 | 14.4049
3 | SHT0014227 | 副司机底座焊接总成 |  |  | 64.3541 | 2.6612 | 2.5717 | 69.5869 | 7.8678 | 6.7734 | 1.3922 | 91.7607 | 79.89 | -11.8707

## 主驾底支架
设计: |  |  |  |  | 校核： |  | 标准化： |  | X5000-S驾驶员座椅总成EBOM | [31 empty] | 零件号 | SHT0014046 (DZ16251510101)
会签： | [40 empty] | 中文名称 | 驾驶员座椅总成
批准: |  |  |  |  | 日期： | [35 empty] | 规格型号 | 整体式座椅
版本：A | [40 empty] | 车型配置 | 三点式安全带
说明： | [40 empty] | 重量
价格
序号 | 装配等级 |  |  |  | 零件来源 | QAD号 | 零件号 | 中文名称 | 零件描述 | 重要度 | 单位 | 图示 | [10 empty] | 设计密度 | 重量 （Kg） | 平台 | 表面处理 | 工艺方式 | 工艺规格 |  |  | 工艺用量(kg) | 材料利用率 | 焊接长度(cm) | 涂装面积(㎡) | 工时 （min） | 人数 | 外购/ 自制 | 供应商 | 原材料单价 | 价格
| 0 | 1 | 2 | 3 | [8 empty] | 数据版本 | 图纸号 | 图纸版本 | 是否申请新零件号 | 沿用件 | 零件类别 | 材料 | 规格 | 材料标准 | 轮廓尺寸 (长*宽*高) | [5 empty] | 长 | 宽 | 高 | [10 empty] | 备注 | 用量
1 | 0 |  |  |  | X5000-S | SHT0014197 | SHT0014197 | 底支架焊接总成 | —— | A | 个 |  | A | SHT0014197 | A | Y | N | 焊接总成 | ASSY | —— | —— | 450*299*161 | —— | 6.1225 | —— | 电泳 | 电泳 | [6 empty] | 0.635 |  |  | 河北自制 | 电泳车间 | 7 | 4.445 | —— | 1
2 | [26 empty] | 焊接 | [5 empty] | 64 |  |  |  | 河北自制 | 焊接车间 | 0.07 | 4.48 | —— | 1
3 |  | 1 |  |  | X5000-S |  | SHT0014198 | 底支架前板 | —— | B | 个 |  | A | SHT0014198 | A | Y | N | 钣金件 | SAPH440 | t=2.5 | Q/BQB301 Q/BQB310 | 66*299*161 | —— | 1.2099 | —— | —— | 冲压 | 307 | 224 | 2.5 | 1.3513 | 89.54% |  |  |  |  | 河北外购 | 文安恒德 | 5.2 | 8.4321 | —— | 1
4 |  | 1 |  |  | X5000-S |  | SHT0014199 | 底支架后板 | —— | B | 个 |  | A | SHT0014199 | A | Y | N | 钣金件 | SAPH440 | t=2.5 | Q/BQB301 Q/BQB310 | 205*299*161 | —— | 1.4029 | —— | —— | 冲压 | 328 | 305 | 2.5 | 1.9658 | 71.37% |  |  |  |  | 河北外购 | 文安恒德 | 5.2 | 12.2665 | —— | 1
5 |  | 1 |  |  | X5000-S |  | SHT0014200 | 底支架左板 | —— | B | 个 |  | A | SHT0014200 | A | Y | N | 钣金件 | SAPH440 | t=2.5 | Q/BQB301 Q/BQB310 | 471*47*159 | —— | 1.7085 | —— | —— | 冲压 | 511 | 198 | 2.5 | 1.9881 | 85.93% |  |  |  |  | 河北外购 | 文安恒德 | 5.2 | 12.406 | —— | 1
6 |  | 1 |  |  | X5000-S |  | SHT0014201 | 底支架右板 | —— | B | 个 |  | A | SHT0014201 | A | Y | N | 钣金件 | SAPH440 | t=2.5 | Q/BQB301 Q/BQB310 | 471*67*159 | —— | 1.6252 | —— | —— | 冲压 | 504 | 195 | 2.5 | 1.9312 | 84.15% |  |  |  |  | 河北外购 | 文安恒德 | 5.2 | 12.0507 | —— | 1
7 |  | 1 |  |  | —— | BFA0000518 | Q370C08 | 六角焊接螺母 | —— | B | 个 |  | —— | —— | —— | N | Y | 标准件 | 45# M8 | —— | —— | 16*14*6 | —— | 0.01 | —— | —— | [10 empty] | 河北外购 | 北京三浦 | 0.04158 | 0.33264 | —— | 8
8 |  | 1 |  |  | —— | BFA0000316 | Q37106 | 六角焊接螺母 | —— | B | 个 |  | —— | —— | —— | N | Y | 标准件 | 45# M6 | —— | —— | —— | —— | 0.012 | —— | —— | [10 empty] | 河北外购 | 上锐 | 0.13 | 1.04 | —— | 8
55.4529

## 副驾底支架
设计: |  |  |  |  | 校核：标准化： |  |  |  | X5000S副驾驶员座椅总成EBOM清单 | [33 empty] | 零件号 | SHT0014047 (DZ16251510102)
会签： | [42 empty] | 中文名称 | 副驾驶员座椅总成
批准: |  |  |  |  | 日期： | [37 empty] | 规格型号
版本：A | [42 empty] | 车型配置 | X5000S
说明： | [42 empty] | 重量
价格
序号 | 装配等级 |  |  |  | 零件来源 | QAD号 | 零件号 | 中文名称 | 零件描述 | 重要度 | 单位 | 设计图示 | 数据版本 | 图纸号 | 图纸版本 | 是否申请新零件号 | 沿用件 | 零件类别 | 材料 | 规格 | 材料标准 | 轮廓尺寸 (长*宽*高) | 设计密度 | 重量 （Kg） | 平台 | 颜色 | 皮纹 | 表面处理 | 工艺方式 | 工艺规格 |  |  | 工艺用量(kg) | 材料利用率 | 焊接长度(cm) | 涂装面积(㎡) | 工时 （min） | 人数 | 外购/ 自制 | 供应商 | 原材料单价 | 价格
| 0 | 1 | 2 | 3 | [25 empty] | 长 | 宽 | 高 | [10 empty] | 备注 | 数量
1 | 0 |  |  |  | X5000-S | SHT0014229 | SHT0014229 | 装车支架焊接总成 | 与座椅同级，分开供货 | A | 个 |  | A | SHT0014229 | A | Y | N | 焊接总成件 | ASSY | —— | —— | 25*296*540 | —— | 3.521 | —— | 黑色 | —— | 电泳 | 电泳 | [6 empty] | 0.6 |  |  | 河北自制 | 电泳车间 | 7 | 4.2 | —— | 1
[29 empty] | 焊接 | [5 empty] | 42 |  |  |  | 河北自制 | 焊接车间 | 0.07 | 2.94 |  | 1
3 |  | 1 |  |  | X5000-S |  | SHT0014236 | 装车支架大钣金 | —— | B | 个 |  | A | SHT0014236 | A | Y | N | 冲压件 | SAPH440 | t=2 | t=2Q/BQB 301 SAPH440-Q/BQB 310 | 25*291*540 | —— | 2.62 | —— | —— | —— | —— | 冲压 | 580 | 291.5 | 2 | 2.6578 | 98.58% |  |  |  |  | 河北外购 | 文安恒德 | 5.23 | 16.6802 | —— | 1
4 |  | 1 |  |  | X5000-S |  | SHT0014237 | 装车支架纵梁 | —— | B | 个 |  | A | SHT0014237 | A | Y | N | 冲压件 | SAPH440 | t=2 | t=2Q/BQB 301 SAPH440-Q/BQB 310 | 25*25*476 | —— | 0.733 | —— | —— | —— | —— | 冲压 | 482 | 104.5 | 2 | 0.7918 | 92.57% |  |  |  |  | 河北外购 | 文安恒德 | 5.23 | 9.9387 | —— | 2
5 |  | 1 |  |  | X5000-S |  | SHT0014238 | 装车支架小钣金 | —— | B | 个 |  | A | SHT0014238 | A | Y | N | 冲压件 | SAPH440 | t=2 | t=2Q/BQB 301 SAPH440-Q/BQB 310 | 19*295*100 | —— | 0.51 | —— | —— | —— | —— | 冲压 | 327 | 102.5 | 2 | 0.5269 | 96.79% |  |  |  |  | 河北外购 | 文安恒德 | 5.23 | 3.3068 | —— | 1
6 |  | 1 |  |  | —— | BFA0000518 | Q370C08 | 六角焊接螺母 | —— | B | 个 |  | A | —— | —— | N | Y | 标准件 | 45# M8 | —— | —— | 16*14*6 | —— | 0.01 | —— | —— | —— | —— | [10 empty] | 河北外购 | 北京三浦 | 0.04158 | 0.24948 | —— | 6
37.3152

## 副驾底座
设计: |  |  |  |  | 校核：标准化： |  |  |  | X5000S副驾驶员座椅总成EBOM清单 | [33 empty] | 零件号 | SHT0014047 (DZ16251510102)
会签： | [42 empty] | 中文名称 | 副驾驶员座椅总成
批准: |  |  |  |  | 日期： | [37 empty] | 规格型号
版本：A | [42 empty] | 车型配置 | X5000S
说明： | [42 empty] | 重量
价格
序号 | 装配等级 |  |  |  | 零件来源 | QAD号 | 零件号 | 中文名称 | 零件描述 | 重要度 | 单位 | 设计图示 | 数据版本 | 图纸号 | 图纸版本 | 是否申请新零件号 | 沿用件 | 零件类别 | 材料 | 规格 | 材料标准 | 轮廓尺寸 (长*宽*高) | 设计密度 | 重量 （Kg） | 平台 | 颜色 | 皮纹 | 表面处理 | 工艺方式 | 工艺规格 |  |  | 工艺用量(kg) | 材料利用率 | 焊接长度(cm) | 涂装面积(㎡) | 工时 （min） | 人数 | 外购/ 自制 | 供应商 | 原材料单价 | 价格
| 0 | 1 | 2 | 3 | [25 empty] | 长 | 宽 | 高 | [10 empty] | 备注 | 数量
1 |  | 1 |  |  | X5000-S | SHT0014227 | SHT0014227 | 副司机底座焊接总成 | 分总成 | A | 个 |  | A | SHT0014227 | A | Y | N | 焊接总成件 | ASSY | —— | —— | 434*261*274 | —— | 4.7604 | —— | 黑色 | —— | 电泳 | 电泳 | [6 empty] | 0.564 |  |  | 河北自制 | 电泳车间 | 7 | 3.948 | —— | 1
[29 empty] | 焊接 | [5 empty] | 104 |  |  |  | 河北自制 | 焊接车间 | 0.07 | 7.28 |  | 1
3 |  |  | 2 |  | TX | SHT0013313 | SHT0013313 | 左支撑板焊接总成 | 分总成 | B | 个 |  | A | SHT0013313 | A | N | Y | 分总成 | ASSY | —— | —— | 128*38*14 | —— | 0.1483 | —— | —— | —— | —— | [10 empty] | 河北外购 | 文安恒德 | 8.0273 | 8.0273 | —— | 1
4 |  |  |  | 3 | TX | SHT0013314 | SHT0013314 | 左支撑板 | 冲压件 | B | 个 |  | A | SHT0013314 | A | N | Y | 冲压件 | SPFH590 | t=3.0 | 3.0-Q/BQB 301 SAPH440-Q/BQB 310 | 128*38*14 | —— | 0.1298 | —— | —— | —— | —— | [14 empty] | —— | 1
5 |  |  |  | 3 | H6 | SHT0010408 | SHT0010408 | 坐垫翻折支撑轴套 | 冷镦 | B | 个 |  | A | SHT0010408 | A | N | Y | 钣金件 | SWRCH35K | —— | Q/BQB 501 SWRCH35K-Q/BQB 517 | 25*25*17 | —— | 0.0185 | —— | —— | —— | —— | [14 empty] | —— | 1
6 |  |  | 2 |  | T5 | SHT0012835 | SHT0012835 | 右旁侧板焊接件 | 分总成 | B | 个 |  | A | —— | A | N | Y | 分总成 | ASSY | —— | —— | 164*73*35 | —— | 0.3248 | —— | —— | —— | —— | [10 empty] | 河北外购 | 黄骅长生 | 3.609 | 3.609 | —— | 1
7 |  |  |  | 3 | H4 | SHT0001000 | YJ-6805303 | 右旁侧板 | 冲压件 | B | 个 |  | A | YJ-6805303 | A | N | Y | 冲压件 | SPFH590 | 3.0 | 3.0-Q/BQB 301 SPFH590-Q/BQB 310 | 164*73*35 | —— | 0.3054 | —— | —— | —— | —— | 冲压 | 199 | 97 | 3 | 0.45516 | 67.1% | [8 empty] | —— | 1
8 |  |  |  | 3 | —— |  | Q370C10 | 焊接六角螺母 | 调角器固定螺母 | B | 个 |  | A | —— | A | N | Y | 标准件 | —— | —— | M10 | —— | —— | 0.0097 | —— | —— | —— | —— | [14 empty] | —— | 2
9 |  |  | 2 |  | T5 | SHT0012836 | SHT0012836 | 左旁侧板焊接件 | 分总成 |  | 个 |  | A | —— | A | N | Y | 分总成 | ASSY | —— | —— | 164*73*35 | —— | 0.3248 | —— | —— | —— | —— | [10 empty] | 河北外购 | 黄骅长生 | 3.609 | 3.609 | —— | 1
10 |  |  |  | 3 | H4 |  | YJ-6805302 | 左旁侧板 | 冲压件 | B | 个 |  | A | YJ-6805302 | A | N | Y | 冲压件 | SPFH590 | 3.0 | 3.0-Q/BQB 301 SPFH590-Q/BQB 310 | 164*73*35 | —— | 0.3054 | —— | —— | —— | —— | 冲压 | 202 | 93 | 3 | 0.44297 | 68.94% | [8 empty] | —— | 1
11 |  |  |  | 3 | —— |  | Q370C10 | 焊接六角螺母 | 调角器固定螺母 | B | 个 |  | A | —— | A | N | Y | 标准件 | —— | —— | M10 | —— | —— | 0.0097 | —— | —— | —— | —— | [14 empty] | —— | 2
12 |  |  | 2 |  | H4 |  | H4681010216A0-RC1 | 安全带扣螺母焊接组件 | 分总成 | B | 个 |  | A | H4681010216A0-RC1 | A | N | Y | 分总成 | ASSY | —— | —— | —— | —— | 0.0613 | —— | —— | —— | —— | [14 empty] | —— | 2
13 |  |  |  | 3 | H4 | BFA0000325 | H4681010215A0 | 安全带扣螺母 | 冲压件 | B | 个 |  | A | H4681010215A0 | A | N | Y | 金属件 | 45# φ25 | —— | —— | 25*13.5*25 | —— | 0.0444 | —— | —— | —— | —— | [10 empty] | 河北外购 | 黄骅创和 | 0.657 | 1.314 | —— | 2
14 |  |  |  | 3 | H4 | SHT0001103 | H4681010216A0 | 定位片 | 冲压件 | B | 个 |  | A | H4681010216A0 | A | N | Y | 金属件 | Q235 | t=3 | 3.0-GB/T 708 Q235-GB/T 700 | 38*3*43 | —— | 0.0169 | —— | —— | —— | —— | 冲压 | 45 | 33 | 3 | 0.035016 | 48.26% |  |  |  |  | 河北外购 | 黄骅再兴 | 0.11491 | 0.22982 | —— | 2
15 |  |  | 2 |  | X5000-S | SHT0014244 | SHT0014244 | 侧边板 | 新开，左右共用 | B | 个 |  | A | SHT0014244 | A | Y | N | 金属件 | SAPH440 | 2.5 | 2.5-Q/BQB 301 SPFH440-Q/BQB 310 | 207*85*184 | —— | 1.392 | —— | —— | —— | —— | 冲压 | 298 | 294 | 2.5 | 1.7216 | 80.86% |  |  |  |  | 河北外购 | 文安恒德 | 5.2 | 21.4853 | —— | 2
16 |  |  | 2 |  | X5000-S | SHT0014246 | SHT0014246 | 前稳定钣金 |  | B | 个 |  | A | SHT0014246 | A | Y | N | 金属件 | SAPH440 | 2.5 | 2.5-Q/BQB 301 SPFH440-Q/BQB 310 | 34*272*13 | —— | 0.228 | —— | —— | —— | —— | 冲压 | 290 | 43 | 2.5 | 0.24504 | 93.05% |  |  |  |  | 河北外购 | 文安恒德 | 5.2 | 1.529 | —— | 1
17 |  |  | 2 |  | X5000-S | SHT0014247 | SHT0014247 | 后稳定钣金 |  | B | 个 |  | A | SHT0014247 | A | Y | N | 金属件 | SAPH440 | 2.5 | 2.5-Q/BQB 301 SPFH440-Q/BQB 310 | 34*272*10 | —— | 0.228 | —— | —— | —— | —— | 冲压 | 292 | 43 | 2.5 | 0.24673 | 92.41% |  |  |  |  | 河北外购 | 文安恒德 | 5.2 | 1.5396 | —— | 1
18 |  |  | 2 |  | B27 | SHT0002556 | YJ-6907007 | 后连接管 | 管材 | B | 个 |  | A | YJ-6907007 | A | N | Y | 金属件 | Q195 | φ25*2.0 | 2.0-GB/T 13793 Q195-GB/T 700 | 369*φ25*2.0 | —— | 0.5131 | —— | —— | —— | —— |  |  |  |  | 0.54 | [5 empty] | 河北自制 | 弯管车间 | 5.9 | 3.186 | —— | 1
19 |  |  | 2 |  | H4 |  | H5-6805318 | 安全带卷收器固定板焊接总成 | 分总成 | B | 个 |  | A | H5-6805318 | A | N | Y | 焊接总成件 | ASSY | —— | —— | 50*70*50 | —— | 0.1079 | —— | —— | —— | —— | [14 empty] | —— | 1
20 |  |  |  | 3 | H4 | SHT0001023 | H4B-6805322 | 卷轴器支架 | 冲压件 | B | 个 |  | A | H4B-6805322 | A | N | Y | 金属件 | Q235 | 3.0 | 3.0-GB/T 708 Q235-GB/T 700 | 50*70*50 | —— | 0.0975 | —— | —— | —— | —— | 冲压 | 112 | 53 | 2.5 | 0.11664 | 83.59% |  |  |  |  | 河北外购 | 黄骅润晨五金 | 4.879 | 4.879 | —— | 1
21 |  |  |  | 3 | H4 | BFA0000400 | Q369B | 安全带7/16焊接螺母 | 卷轴器固定螺母 | B | 个 |  | A | —— | A | N | Y | 标准件 | ASSY | —— | —— | 9*17*17 | —— | 0.0104 | —— | —— | —— | —— | [10 empty] | 河北外购 | 上锐 | 0.75 | 0.75 | —— | 1
22 |  |  | 2 |  | X5000S | SHT0014363 | SHT0014363 | 前支撑方管 | 管材 | B | 个 |  | A | SHT0014363 | A | Y | N | 方管 | Q235 | 20*20*2.0 | 2.0-GB/T 13793 Q235-GB/T 700 | 369*20*40 | —— | 0.6098 | —— | —— | —— | —— | 弯管 | 696.7117 | 20 | 2 | 0.6098 | 100% |  |  |  |  | 河北自制 | 弯管车间 | 4.8673 | 2.9681 | —— | 1
64.3541

## 人工费用
物料代码 | 物料名称 | 工序 | 每序时间（s） | 人数 |  |  | 人工费用
[5 empty] | 人工费率/h | 费用
SHT0014197 | 底支架焊接总成 | 电泳 | 12 | 7 | 20.61 | 0.4809 | 1.6573
|  | 焊接 | 160 | 1 | 26.47 | 1.1764
SHT0014229 | 装车支架焊接总成 | 电泳 | 12 | 7 | 20.61 | 0.4809 | 1.2529
|  | 焊接 | 105 | 1 | 26.47 | 0.77204
SHT0014227 | 副司机底座焊接总成 | 电泳 | 12 | 7 | 20.61 | 0.4809 | 2.6612
|  | 焊接 | 260 | 1 | 26.47 | 1.9117
|  | 切断 | 10 | 1 | 24.17 | 0.067139
|  | 冲孔 | 20 | 1 | 24.17 | 0.13428
|  | 切断 | 10 | 1 | 24.17 | 0.067139
合计 | [6 empty] | 2.9103

## 制造费用
物料代码 | 物料名称 | 工序 | 每序时间（s） | 设备 | 设备折旧（固定制造费用） |  |  | 燃动费（变动制造费用） |  |  |  | 固定制造费用合计 | 变动制造费用合计
[5 empty] | 设备原值 | 折旧年限 | 折旧费 | 设备功率（KW） | 设备运行效率（**%） | 电费单价 （元/度） | 燃动费 （元/件）
SHT0014197 | 底支架焊接总成 | 电泳 | 12 | 电泳线 | 5557147.56 | 10 | 0.27786 | 850 | 70% | 0.82 | 1.6263 | 0.28106 | 2.009 | 2.2901
|  | 焊接 | 160 | 手工焊机 | 4798.67 | 10 | 0.0031991 | 15 | 70% | 0.82 | 0.38267
SHT0014229 | 装车支架焊接总成 | 电泳 | 12 | 电泳线 | 5557147.56 | 10 | 0.27786 | 850 | 70% | 0.82 | 1.6263 | 0.27996 | 1.8775 | 2.1574
|  | 焊接 | 105 | 手工焊机 | 4798.67 | 10 | 0.0020994 | 15 | 70% | 0.82 | 0.25112
SHT0014964 | 底支架连接板 | 电泳 | 12 | 电泳线 | 5557147.56 | 10 | 0.27786 | 850 | 70% | 0.82 | 1.6263 | 0.29963 | 2.2721 | 2.5717
|  | 焊接 | 260 | 手工焊机 | 4798.67 | 10 | 0.0051986 | 15 | 70% | 0.82 | 0.62183
|  | 切断 | 10 | 金属圆锯机（FA-111NC） | 145680.23 | 10 | 0.00607 | 3 | 70% | 0.82 | 0.0047833
|  | 冲孔 | 12 | JF21-80开式固定台压力机 | 88708.2 | 10 | 0.0044354 | 7.5 | 70% | 0.82 | 0.01435
|  | 切断 | 10 | 金属圆锯机（FA-111NC） | 145680.23 | 10 | 0.00607 | 3 | 70% | 0.82 | 0.0047833
合计 | [11 empty] | 0.56101 | 3.8865 | 4.4475

## 包装+运费
零件号 | 零件名称 | 零件尺寸 | 包装 | [7 empty] | 包材 |  | 包装合计 | 运费
|  |  | 长 | 宽 | 高 | 表面积/㎡ | 体积/m³ | 元/㎡ | 原材料单价 | 纸箱费用 | 包材平米数 | 包材价格 |  | 单箱装载数量 | 13.5米货车装载箱数 | 河北-西安工厂距离 | 单趟运费 | 摊销运费
SHT0014197 | 底支架焊接总成 | 540*300*162 | 570 | 330 | 355 | 1.3585 | 0.066776 | 8 | 10.868 | 5.434 | 0.26355 | 0.26355 | 5.6975 | 2 | 1120 | 1100 | 13000 | 5.8036
SHT0014229 | 装车支架焊接总成 | 540*300*25 | 570 | 330 | 155 | 0.9785 | 0.029156 | 8 | 7.828 | 1.5656 | 0.22155 | 0.22155 | 1.7872 | 5 | 1600 | 1100 | 11000 | 1.375 | 运费参考新强力定价按5.00 | 按照每次120件一盘（1.8*1.05*1.4米，2.646立方米/盘，发2个托盘，共计5.292立方，提货费485.44元/趟+184.47元/方），6元/件
SHT0014227 | 副司机底座焊接总成 | 430*260*282 | 460 | 550 | 315 | 1.8974 | 0.079695 | 8 | 15.1792 | 7.5896 | 0.27825 | 0.27825 | 7.8678 | 2 | 812 | 1100 | 11000 | 6.7734
| 3层瓦楞纸 | 5
| 5层瓦楞纸 | 8
| 7层瓦楞纸 | 12
| 50g/㎡ | 1