## 汇总表
序号 | 零件号 | 中文名称 | 设计图示 | 目标价 | 材料+制造 |  |  |  | 包装 | 运费 | 价格/未税 | 模具费 | 模具摊销费用 | 河北自制价格（含模具摊销）/未税 | 西安采购文安恒德价格/未税 | 差价
[5 empty] | 材料成本 | 人工费用 | 制造费用 | 合计
1 | SHT0015163 | 副驾驶底支架焊接总成 |  |  | 74.097 | 4.3157 | 3.1854 | 81.5981 | 1.25 |  | 89.8563 | 233840 | 23.384 | 113.2403 | 106 | -7.2403 | 不包含模具开发费用

## 副驾底座
设计: |  | 校核： 标准化： |  |  |  | 副驾驶座椅总成设计BOM | [32 empty] | 零件号 | M468100000171
内部图号
会签： | [38 empty] | 名称 | 副驾驶座椅总成
批准： |  |  |  | 日期： | [34 empty] | 规格型号 | ——
版本：A | [38 empty] | 车型配置 | 织物面料、靠背可调可放平
说明： | [38 empty] | 种类 | ——
序号 | 装配等级 | 来源 | QAD | 零件号 | 名称 | 零件描述 | 重要度 | 单位 | 图示 | 数据版本 | 图纸号 | 图纸版本 | 是否申请新零件号 | 沿用件 Y/N | 零件类别 | 材料 | 规格 | 材料标准 | 轮廓尺寸 (长*宽*高) | 设计密度 | 重量 （Kg） | 平台 | 颜色 | 皮纹 | 表面处理 | 工艺方式 | 净重尺寸 | 工艺规格 |  |  | 工艺用量(kg) | 材料利用率 | 焊接长度(cm) | 涂装面积(㎡) | 外购/ 自制 | 供应商 | 原材料价格 | 材料成本 | 备注 | 用量
[28 empty] | 长 | 宽 | 高
26 | 1 | 大黄蜂 | SHT0015163 | SHT0015163 | 副驾驶底支架焊接总成 |  | A | EA |  | A |  |  | Y | N | 装配总成 | ASSY |  |  | 562*462*41 | —— | 6.2332 |  | —— | —— | —— | 电泳 | [7 empty] | 0.768 | 河北自制 | 电泳车间 | 7 | 5.376 |  | 1
[26 empty] | 焊接 | [6 empty] | 110 |  | 河北自制 | 焊接车间 | 0.07 | 7.7 |  | 1
27 | 2 | 大黄蜂 | SHT0015523 | SHT0015523 | 后横管 | —— | C | Ea |  | A | SHT0015523 | A | N | Y | 管件 | Q235 | t=2.5mm | —— | 25*380*25 | —— | 0.64 | —— | —— | —— | —— | 弯管 |  | 471.4275 |  |  | 0.65387 | 97.88% |  |  | 河北自制 | 弯管车间 | 5.9 | 3.8578 | —— | 1
28 | 2 | M3000S |  | SQXM3000-6901105 | 上纵管 | —— | C | Ea |  | A | SQXM3000-6901105 | A | N | Y | 管件 | Q195 | t=1.5mm | —— | 450*25*44 | —— | 0.384 | —— | —— | —— | —— | 弯管 |  | 451.8872 |  |  | 0.39269 | 97.79% |  |  | 河北自制 | 弯管车间 | 5.9 | 4.6337 | —— | 2
29 | 2 | J6L | SHT0014967 | SHT0014967 | 横支撑钢丝 | —— | C | Ea |  | A | SHT0014967 | A | Y | N | 钢丝 | Q235 | φ5 | —— | φ5*257 | —— | 0.0396 | —— | —— | —— | —— | 折弯 |  | 257.1429 |  |  | 0.0396 | 100% |  |  | 河北外购 |  | 10 | 1.188 | —— | 3
30 | 2 | J6L | SHT0014968 | SHT0014968 | 左侧翼支撑钢丝 | —— | C | Ea |  | A | SHT0014968 | A | Y | N | 钢丝 | Q235 | φ8 | —— | 226*92*70 | —— | 0.1549 | —— | —— | —— | —— | 折弯 |  | 392.1519 |  |  | 0.1549 | 100% |  |  | 河北外购 |  | 10 | 1.549 | —— | 1
31 | 2 | J6L | SHT0014969 | SHT0014969 | 右侧翼支撑钢丝 | —— | C | Ea |  | A | SHT0014969 | A | Y | N | 钢丝 | Q235 | φ8 | —— | 226*92*70 | —— | 0.1549 | —— | —— | —— | —— | 折弯 |  | 392.1519 |  |  | 0.1549 | 100% |  |  | 河北外购 |  | 10 | 1.549 | —— | 1
32 | 2 | J6L | SHT0014970 | SHT0014970 | 泡沫扣片钢丝 | —— | C | Ea |  | A | SHT0014970 | A | Y | N | 钢丝 | Q235 | φ5 | —— | 387*68*22 | —— | 0.0778 | —— | —— | —— | —— | 折弯 |  | 505.1948 |  |  | 0.0778 | 100% |  |  | 河北外购 |  | 10 | 1.556 | —— | 2
33 | 2 | J6L | SHT0014972 | SHT0014972 | 高度支撑钢丝 | —— | C | Ea |  | A | SHT0014972 | A | Y | N | 钢丝 | Q235 | φ5 | —— | 7*276*24 | —— | 0.0682 | —— | —— | —— | —— | 折弯 |  | 442.8571 |  |  | 0.0682 | 100% |  |  | 河北外购 |  | 10 | 0.682 | —— | 1
34 | 2 | J6L | SHT0014973 | SHT0014973 | 泡沫前端撑型钢丝 | —— | C | Ea |  | A | SHT0014973 | A | Y | N | 钢丝 | Q235 | φ5 | —— | 84*367*17 | —— | 0.0886 | —— | —— | —— | —— | 折弯 |  | 575.3247 |  |  | 0.0886 | 100% |  |  | 河北外购 |  | 10 | 0.886 | —— | 1
20 | 2 | J6L | SHT0014965 | SHT0014965 | 底支架加强钣金 | —— | C | Ea |  | A | SHT0014965 | A | Y | N | 冲压件 | Q235 | t=5 | —— | 60*15*2 | —— | 0.1567 | —— | —— | —— | —— | 冲压 | 195*34*5 | 203 | 39 | 5 | 0.31114 | 50.36% |  |  | 河北外购 |  | 5.2 | 1.9415 | —— | 1
35 | 2 | J6L | SHT0014974 | SHT0014974 | 泡沫后扣片钢丝 | —— | C | Ea |  | A | SHT0014974 | A | Y | N | 钢丝 | Q235 | φ5 | —— | 5*324*36 | —— | 0.0583 | —— | —— | —— | —— | 折弯 |  | 378.5714 |  |  | 0.0583 | 100% |  |  | 河北外购 |  | 10 | 0.583 | —— | 1
36 | 2 | M3000S | BFA0000325 | SQXM3000-6901101 | 安全带锁扣固定座 | —— | C | Ea |  | A | SQXM3000-6901101 | A | N | Y | 冲压件 | 45# | —— | —— | 25*17*25 | —— | 0.0429 | —— | —— | —— | —— | [9 empty] | 河北外购 |  | 0.657 | 0.657 | —— | 1
37 | 2 | M3000S | SHT0001103 | H4681010216A0 | 安全带连接限位片 | —— | C | Ea |  | A | H4681010216A0 | A | N | Y | 冲压件 | Q235 | t=3 | —— | 40*3*44 | —— | 0.0191 | —— | —— | —— | —— | 冲压 | 38*30*3 | 44 | 33.5 | 3 | 0.034757 | 54.95% |  |  | 河北外购 |  | 0.11491 | 0.11491 | —— | 1
38 | 2 | 大黄蜂 | SHT0015161 | SHT0015161 | 副驾底支架左连接板 | —— | C | Ea |  | A |  | A | N | Y | 冲压件 | SAPH440 | t=5 | —— |  | —— | 0.4662 | —— | —— | —— | —— | 冲压 | 130*110*5 | 138 | 115 | 5 | 0.62369 | 74.75% |  |  | 河北外购 |  | 5.2 | 3.8918 | —— | 1
39 | 3 | 大黄蜂 | SHT0015162 | SHT0015162 | 副驾底支架右连接板 | —— | C | Ea |  | A |  | A | N | Y | 冲压件 | SAPH440 | t=5 | —— |  | —— | 0.4036 | —— | —— | —— | —— | 冲压 | 108*99*5 | 116 | 104 | 5 | 0.47412 | 85.13% |  |  | 河北外购 |  | 5.2 | 2.9585 | —— | 1
40 | 2 | 大黄蜂 | SHT0015416 | SHT0015416 | 副驾左侧U型管 | —— | C | Ea |  | A | —— | A | N | Y | 管件 | Q195 | t=1.5mm | —— | 451*25*247 | —— | 1.497 | —— | —— | —— | —— | 弯管 |  | 1732.6697 |  |  | 1.5057 | 99.42% |  |  | 河北自制 | 弯管车间 | 5.9 | 8.8836 | —— | 1
41 | 2 | 大黄蜂 | SHT0015417 | SHT0015417 | 副驾右侧U型管 | —— | C | Ea |  | A | —— | A | N | Y | 管件 | Q195 | t=1.5mm | —— | 451*25*247 | —— | 1.497 | —— | —— | —— | —— | 弯管 |  | 1732.6697 |  |  | 1.5057 | 99.42% |  |  | 河北自制 | 弯管车间 | 5.9 | 8.8836 | —— | 1
42 | 2 | M4 |  | M4-6907004 | 前部安装板 | —— | 1 | Ea |  |  | —— | A | N | Y | 冲压件 | SAPH440 | t=3 |  |  |  | 0.7992 | —— | —— | —— | —— | 冲压 | 340*102*3 | 346 | 105.5 | 3 | 0.86074 | 92.85% |  |  | 河北外购 |  | 5.2 | 5.371 | —— | 1
43 | 2 | M4 |  | M4-6907005-R | 后部安装板 | —— | 1 | Ea |  |  | —— | A | N | Y | 冲压件 | SAPH440 | t=3 |  |  |  | 0.7477 | —— | —— | —— | —— | 冲压 | 328*102*3 | 334 | 105.5 | 3 | 0.83089 | 89.99% |  |  | 河北外购 |  | 5.2 | 5.1847 | —— | 1
44 | 2 | 大黄蜂 | SHT0015418 | SHT0015418 | 插座安装钣金 |  | 1 | Ea |  |  | —— | A | Y | N | 冲压件 | SAPH440 | t=1.5 |  | 274*90*10.5 |  | 0.3213 |  |  |  |  | 冲压 | 305*108*1.5 | 310 | 112 | 1.5 | 0.40935 | 78.49% |  |  | 河北外购 |  | 5.2 | 2.5543 |  | 1
45 | 2 | 大黄蜂 | SHT0015419 | SHT0015419 | 线束固定钣金 |  | 1 | Ea |  |  | —— | A | Y | N | 冲压件 | SAPH440 | t=2.5 |  | 430*20 |  | 0.1666 |  |  |  |  | 冲压 | 432*20*2.5 | 438 | 23.5 | 2.5 | 0.20226 | 82.37% |  |  | 河北外购 |  | 5.2 | 1.2621 |  | 1
46 | 2 | 大黄蜂 | SHT0015420 | SHT0015420 | 左安装支架总成 |  | 1 | Ea |  |  | —— |  |  |  | ASSY | SAPH440 |  |  |  |  | 0.1214 | [11 empty] | 5.024 | [6 empty] | 1
47 | 3 | 大黄蜂 | SHT0015421 | SHT0015421 | 左安装支架 |  | 1 | Ea |  |  | —— | A | Y | N | 冲压件 | SAPH440 | t=2 |  | 152.5*75*21 |  | 0.1204 |  |  |  |  | 冲压 | 155*83*2 | 159 | 85.5 | 2 | 0.21371 | 56.34% |  |  | 河北外购 |  | 5.2 | 1.3335 |  | 1
48 | 3 |  | BFA0000518 | Q370C08 | 焊接六角螺母 |  | 2 | Ea |  |  | —— | A | N | Y | 标准件 | [5 empty] | 0.005 | [13 empty] | 河北外购 |  | 0.04158 | 0.08316 |  | 2
49 | 2 | 大黄蜂 | SHT0015422 | SHT0015422 | 右安装支架总成 |  | 1 | Ea |  |  | —— | A | Y | N | ASSY | [5 empty] | 0.1214 | [11 empty] | 5.024 | [6 empty] | 1
50 | 3 | 大黄蜂 | SHT0015423 | SHT0015423 | 右安装支架 |  | 1 | Ea |  |  | —— | A | Y | N | 冲压件 | Q235 | t=2 |  | 152.5*75*21 |  | 0.1204 |  |  |  |  | 冲压 | 155*83*2 | 159 | 85.5 | 2 | 0.21371 | 56.34% |  |  | 河北外购 |  | 5.2 | 1.3335 |  | 1
51 | 3 |  | BFA0000518 | Q370C08 | 焊接六角螺母 |  | 2 | Ea |  |  | —— | A | N | Y | 标准件 | [5 empty] | 0.005 | [13 empty] | 河北外购 |  | 0.04158 | 0.08316 |  | 2
74.097

## 人工费用
物料代码 | 物料名称 | 工序 | 每序时间（s） | 人数 |  |  | 人工费用
[5 empty] | 人工费率/h | 费用
SHT0015163 | 副驾驶底支架焊接总成 | 电泳 | 12 | 7 | 20.61 | 0.4809 | 2.5029
|  | 焊接 | 275 | 1 | 26.47 | 2.022
SHT0015523 | 后横管 | 切断 | 10 | 1 | 24.17 | 0.067139 | 0.28198
|  | 弯管 | 20 | 1 | 24.17 | 0.13428
|  | 切弧 | 12 | 1 | 24.17 | 0.080567
SQXM3000-6901105 | 上纵管 | 切断 | 10 | 1 | 24.17 | 0.067139 | 0.56397
|  | 弯管 | 20 | 1 | 24.17 | 0.13428
|  | 切弧 | 12 | 1 | 24.17 | 0.080567
SHT0015416 | 副驾左侧U型管 | 切断 | 10 | 1 | 24.17 | 0.067139 | 0.4834
|  | 弯管 | 40 | 1 | 24.17 | 0.26856
|  | 切弧 | 12 | 1 | 24.17 | 0.080567
|  | 钻孔 | 10 | 1 | 24.17 | 0.067139
SHT0015417 | 副驾右侧U型管 | 切断 | 10 | 1 | 24.17 | 0.067139 | 0.4834
|  | 弯管 | 40 | 1 | 24.17 | 0.26856
|  | 切弧 | 12 | 1 | 24.17 | 0.080567
|  | 钻孔 | 10 | 1 | 24.17 | 0.067139
合计 | [6 empty] | 4.3157

## 制造费用
物料代码 | 物料名称 | 工序 | 每序时间（s） | 设备 | 设备折旧（固定制造费用） |  |  | 燃动费（变动制造费用） |  |  |  | 固定制造费用合计 | 变动制造费用合计
[5 empty] | 设备原值 | 折旧年限 | 折旧费 | 设备功率（KW） | 设备运行效率（**%） | 电费单价 （元/度） | 燃动费 （元/件）
SHT0015163 | 副驾驶底支架焊接总成 | 电泳 | 12 | 电泳线 | 5557147.56 | 10 | 0.27786 | 850 | 70% | 0.82 | 1.6263 | 0.28336 | 2.284 | 2.5674
|  | 焊接 | 275 | 手工焊机 | 4798.67 | 10 | 0.0054985 | 15 | 70% | 0.82 | 0.65771
SHT0015523 | 后横管 | 切断 | 10 | 金属圆锯机（FA-111NC） | 145680.23 | 10 | 0.00607 | 3 | 70% | 0.82 | 0.0047833 | 0.045047 | 0.079084 | 0.12413
|  | 弯管 | 20 | 数控弯管机 | 427350.42 | 10 | 0.035613 | 20 | 70% | 0.82 | 0.063778
|  | 切弧 | 12 | JF21-63开式固定台压力机JF21-63 | 67294.095 | 10 | 0.0033647 | 5.5 | 70% | 0.82 | 0.010523
SQXM3000-6901105 | 上纵管 | 切断 | 10 | 金属圆锯机（FA-111NC） | 145680.23 | 10 | 0.00607 | 3 | 70% | 0.82 | 0.0047833 | 0.045047 | 0.079084 | 0.12413
|  | 弯管 | 20 | 数控弯管机 | 427350.42 | 10 | 0.035613 | 20 | 70% | 0.82 | 0.063778
|  | 切弧 | 12 | JF21-63开式固定台压力机JF21-63 | 67294.095 | 10 | 0.0033647 | 5.5 | 70% | 0.82 | 0.010523
SHT0015416 | 副驾左侧U型管 | 切断 | 10 | 金属圆锯机（FA-111NC） | 145680.23 | 10 | 0.00607 | 3 | 70% | 0.82 | 0.0047833 | 0.080697 | 0.14374 | 0.22444
|  | 弯管 | 40 | 数控弯管机 | 427350.42 | 10 | 0.071225 | 20 | 70% | 0.82 | 0.12756
|  | 切弧 | 12 | JF21-63开式固定台压力机JF21-63 | 67294.095 | 10 | 0.0033647 | 5.5 | 70% | 0.82 | 0.010523
|  | 钻孔 | 10 | 台钻 | 903.36 | 10 | 3.764e-05 | 0.55 | 70% | 0.82 | 0.00087694
SHT0015417 | 副驾右侧U型管 | 切断 | 10 | 金属圆锯机（FA-111NC） | 145680.23 | 10 | 0.00607 | 3 | 70% | 0.82 | 0.0047833 | 0.080697 | 0.14374 | 0.22444
|  | 弯管 | 40 | 数控弯管机 | 427350.42 | 10 | 0.071225 | 20 | 70% | 0.82 | 0.12756
|  | 切弧 | 12 | JF21-63开式固定台压力机JF21-63 | 67294.095 | 10 | 0.0033647 | 5.5 | 70% | 0.82 | 0.010523
|  | 钻孔 | 10 | 台钻 | 903.36 | 10 | 3.764e-05 | 0.55 | 70% | 0.82 | 0.00087694
合计 | [11 empty] | 0.53485 | 2.6506 | 3.1854

## 包装
零件号 | 零件名称 | 零件尺寸 | 工装车
|  |  | 长 | 宽 | 高 | 工装车装载数量 | 工装车单价 | 工装车数量 | 工装车费用 | 费用
SHT0014197 | 底支架焊接总成 | 508*415*313 | 1200 | 900 | 1350 | 16 | 2500 | 5 | 12500 | 1.25
| 3层瓦楞纸 | 5
| 5层瓦楞纸 | 8
| 7层瓦楞纸 | 12
| 50g/㎡ | 1

## 模具费用 (hidden)
序号 | 零件名称 | 零件件号 | 零件图片 | 模具工艺 | 模具价格 （未税） | 备注1 | 检具详情 | 检具价格 （未税） | 备注2 | 焊接夹具 | 夹具价格 （未税） | 备注3 | 销售价 （未税） | 销售价 （含税） | 备注4
1 | 副驾驶低架 焊接总成 | SHT0015163 |  |  |  |  | 总成检具 | 21000 |  | op10焊接 | 28000 | 焊接一序 | 106 | 119.7 | 焊接总成供货 地址不详不含运输
[10 empty] | op20焊接 | 25000 | 焊接二序
[10 empty] | op30焊接 | 25000 | 焊接三序
1.1 | 插头安装钣金 | SHT0015418 |  | op10下料 | 8500 |  | 单件检具 | 5200 | 铁制简易仿形
|  |  |  | op20成型 | 10500 | TD
|  |  |  | op30冲孔 | 4500
1.2 | 副驾底支架 右连接板 | SHT0015162 |  | op10下料 | 6500 | 复合模具 | 无需 | 0
1.3 | 副驾底支架 左连接板 | SHT0015161 |  | op10下料 | 7500 | 复合模具 | 无需 | 0
1.4 | 左安装支架总成 | SHT0015420 |  | op10下料 | 6500 |  | 单件检具 | 6800 | 铁制简易仿形 一检双件
|  |  |  | op20成型 | 7000 | 单模单件
|  |  |  | op30冲孔 | 4800 | 一模两件
|  |  |  | op40冲孔 | 4800 | 一模两件
1.5 | 右安装支架总成 | SHT0015422 |  | op10下料 | 0 | 共用
|  |  |  | op20成型 | 7000 | 单模单件
|  |  |  | op30冲孔1 | 0 | 共用一模两件
|  |  |  | op40冲孔2 | 0 | 共用一模两件
1.6 | 前后安装板 | M4-6907004 M4-6907005 |  |  |  | 客供零件 | [8 empty] | 客户采购 我司焊接
1.7 | 线束固定钣金 | SHT0015419 |  | op10下料 | 6500 | 复合模具 | 无需 | 0
1.8 | 底支架加强钣金 | SHT0014965 |  | op10下料 | 3800 |  | 无需 | 0
|  |  |  | op20成型 | 4500
1.9 | 副驾左侧U型管 | SHT0015416 |  | op10断料 | 140 | 段管机 | 单件检具 | 4500 | 铁制简易仿形
|  |  |  | op20弯管 | 2500 | 弯管机模
|  |  |  | op30压型 | 3500 | 冲压模具
|  |  |  | op40切口 | 2000 | 冲压模具
1.1 | 副驾右侧U型管 | SHT0015416-2 |  | op10断料 | 0 | 共用 | 单件检具 | 4500 | 铁制简易仿形
|  |  |  | op20弯管 | 0 | 共用
|  |  |  | op30压型 | 3500
|  |  |  | op40切口 | 0 | 共用
1.11 | 后横管 | SHT0015523 |  | op10断料 | 0 | 共用下料机 | 无需 | 0
1.12 | 上枞管（两件） | SQXM3000 6901105 |  | op10断料 | 0 |  | 无需 | 0
|  |  |  | op20切口 | 0 | 共用切口模
1.13 | 左侧翼支撑钢丝 | SHT0014967 |  | 型钢丝 | 0 | 弯丝机 | 单件检具 | 6500 | 铁制简易仿形 一检双件
1.14 | 右侧翼支撑钢丝 | SHT0014968 |  | 型钢丝 | 0 | 弯丝机
1.15 | 扣片钢丝 | SHT0014970 |  | 型钢丝 | 0 | 弯丝机 | 单件检具 | 4300 | 铁制简易仿形
1.16 | 泡沫后扣片钢丝 | SHT0014974 |  | 型钢丝 | 0 | 弯丝机 | 无需 | 0
1.17 | 横支撑钢丝 | SHT014967 |  | 直钢丝 | 0 | 弯丝机 | 无需 | 0
1.18 | 高度支撑钢丝 | SHT0014972 |  | 型钢丝 | 0 | 弯丝机 | 单件检具 | 4500 | 铁制简易仿形
1.19 | 泡沫前端型 支撑钢丝 | SHT0014973 |  | 型钢丝 | 0 | 弯丝机 | 单件检具 | 4500 | 铁制简易仿形
1.2 | 安全带固定座 限位片 | 内部借用 |  | 内部借用 | 0
[5 empty] | 94040 |  |  | 61800 |  |  | 78000
233840

## 自制件-模具费
序号 | 来源 | QAD | 零件号 | 名称 | 图示 | 零件类别 | 材料 | 规格 | 外购/ 自制 | 工艺方式 | 模具价格 （未税） | 备注1 | 备注2 | 备注
1 | 大黄蜂 | SHT0015163 | SHT0015163 | 副驾驶底支架焊接总成 |  | 装配总成 | ASSY |  | 河北自制 | OP10焊接 | 28000 | 焊接一序 | 新开 | 自制
[10 empty] | OP20焊接 | 25000 | 焊接二序 | 新开
[10 empty] | OP30焊接 | 25000 | 焊接三序 | 新开
2 | 大黄蜂 | SHT0015523 | SHT0015523 | 后横管 |  | 管件 | Q235 | t=2.5mm | 河北自制 | OP10切断 |  |  |  | 切弧待定
[10 empty] | OP20切弧 |  |  | 借用
3 | M3000S |  | SQXM3000-6901105 | 上纵管 |  | 管件 | Q195 | t=1.5mm | 河北自制 | OP10切断 |  |  |  | 切弧待定
[10 empty] | OP20切弧 |  |  | 借用
10 | J6L | SHT0014965 | SHT0014965 | 底支架加强钣金 |  | 冲压件 | Q235 | t=5 | 河北自制 | OP10落料 | 3500 |  | 新开 | 自制
[10 empty] | OP20成型 |  |  | 新开
14 | 大黄蜂 | SHT0015161 | SHT0015161 | 副驾底支架左连接板 |  | 冲压件 | SAPH440 | t=5 | 河北自制 | OP10落料 | 6500 | 前期激光切割 | 新开 | 自制
15 | 大黄蜂 | SHT0015162 | SHT0015162 | 副驾底支架右连接板 |  | 冲压件 | SAPH440 | t=5 | 河北自制 | OP10落料 | 7500 | 前期激光切割 | 新开 | 自制
16 | 大黄蜂 | SHT0015416 | SHT0015416 | 副驾左侧U型管 |  | 管件 | Q195 | t=1.5mm | 河北自制 | OP10切断 |  |  |  | 自制
OP20弯管
[10 empty] | OP20切弧 |  |  | 待定
[10 empty] | 检具 | 5000
17 | 大黄蜂 | SHT0015417 | SHT0015417 | 副驾右侧U型管 |  | 管件 | Q195 | t=1.5mm | 河北自制 | OP10切断 |  |  |  | 自制
OP20弯管
[10 empty] | OP20切弧 |  |  | 待定
[10 empty] | 检具 | 5000
20 | 大黄蜂 | SHT0015418 | SHT0015418 | 插座安装钣金 |  | 冲压件 | SAPH440 | t=1.5 | 河北外购 | OP10落料 | 8500 |  | 新开 | 外购
[10 empty] | OP20成型 | 10500 |  | 新开
[10 empty] | OP30冲孔 | 4500 |  | 新开
21 | 大黄蜂 | SHT0015419 | SHT0015419 | 线束固定钣金 |  | 冲压件 | SAPH440 | t=2.5 | 河北自制 | OP10落料冲孔 | 6500 |  | 新开 | 自制
23 | 大黄蜂 | SHT0015421 | SHT0015421 | 左安装支架 |  | 冲压件 | SAPH440 | t=2 | 河北外购 | OP10下料 | 6500 |  | 新开 | 外购
[10 empty] | OP20成型 | 7000 | 单模单件 | 新开
[10 empty] | OP30冲孔 | 4800 | 一模两件 | 新开
[10 empty] | OP40冲孔 | 4800 | 一模两件 | 新开
26 | 大黄蜂 | SHT0015423 | SHT0015423 | 右安装支架 |  | 冲压件 | SAPH440 | t=2 | 河北外购 | OP10下料 | 0 | 共用 |  | 外购
[10 empty] | OP20成型 | 7000 | 单模单件 | 新开
[10 empty] | OP30冲孔 | 0 | 共用一模两件
[10 empty] | OP40冲孔 | 0 | 共用一模两件
165600