## 封面
材料消耗定额明细表
重汽价值版项目-座椅总装
QAD代码BOM单
| 编制： | 王婷
会签：
审核：
| 批准： |  | 版本：A6

## 明细
重汽价值版座椅-总装 QAD版BOM单明细
序号 | QAD代码 | 物料名称 | 描述 | 物料代码 | 座椅总成号 | 发出
1 | SHT0014647 | 驾驶员座椅总成 |  |  | YZ166251000006/1 | A6
2 | SHT0015382 | 驾驶员座椅总成 |  |  | YZ166251000038/1 | A6 | 新增
3 | SHT0014651 | 副驾驶员座椅总成 |  |  | YZ166251000008/1 | A6
4 | SHT0015389 | 副驾驶员座椅总成 |  |  | YZ166251000039/1 | A6 | 新增
5 | SHT0014655 | 坐垫总成 |  |  | YZ166251000009/1 | A6
6 | SHT0015392 | 坐垫总成 |  |  | YZ166251000040/1 | A6 | 新增
7
8
重汽价值版座椅-总装 QAD版BOM单修定清单
序号 | 版本 | 修订内容 |  |  | 签发日期 | 修订人
1 | 版本A1 | 新编制 |  |  | 2022.6.14 | 王婷
2 | 版本A2 | 根据“重汽价值版座椅EBOM-2022.07.26”编制材料消耗定额 |  |  | 2022.7.27 | 王遵喻
3 | 版本A3 | 主驾螺钉更换，发泡下级零部件变更 |  |  | 2022.8.17 | 王婷
4 | 版本A4 | 见修改记录 |  |  | 2022.9.15 | 王遵喻
5 | 版本A5 | 主副驾坐盆变更:SHT0013157→SHT0000089 |  |  | 2022.9.19 | 王婷
6 | 版本A6 | 新增配置，故增加材料消耗定额。 |  |  | 2023.3.9 | 王婷

## 新零件 2023.3.9
新零件清单
QAD代码 | 子零件描述 | 规格型号 | 图号 | 工序 | 子零件单位 | 状态 | 产品类 | 加数日期 | 物料类型 | 组 | ABC类 | 地点 | P/L | 工作中心 | 加工时间 | 生产线 | 件数/小时
字符/24位 | 字符/24位 | 字符/24位 | 字符/18位 |  | 字符/2位
SHT0015382 | 驾驶员座椅总成 |  |  |  | EA |  | SY16 |  | CP00 | ZY01 | A |  | 河北自制
SHT0015384 | 驾驶员靠背面套 |  |  |  | EA |  | YC01 |  | MT00 | ZY01 | A |  | 河北外购
SHT0015386 | 驾驶员坐垫面套 |  |  |  | EA |  | YC01 |  | MT00 | ZY01 | A |  | 河北外购
SHT0014598 | 坐盆总成 |  |  |  | EA |  | YC01 |  | GJ00 | ZY01 | A |  | 河北外购
SHT0015387 | 底座模块化总成 |  |  |  | EA |  | YC01 |  | GJ00 | ZY01 | A |  | 河北自制
SHT0015396 | 调角器左罩壳 |  |  |  | EA |  | YC01 |  | SLJ0 | ZY01 | A |  | 河北自制
SHT0015388 | 驾驶员座椅说明书 |  |  |  | EA |  | YC01 |  | QT00 | ZY01 | A |  | 河北外购
SHT0015389 | 副驾驶员座椅总成 |  |  |  | EA |  | SY16 |  | CP00 | ZY01 | A |  | 河北自制
SHT0015391 | 副驾驶员靠背面套总成 |  |  |  | EA |  | YC01 |  | MT00 | ZY01 | A |  | 河北外购
SHT0015392 | 坐垫总成 |  |  |  | EA |  | SY16 |  | CP00 | ZY01 | A |  | 河北自制
SHT0015393 | 坐垫面套总成 |  |  |  | EA |  | YC01 |  | MT00 | ZY01 | A |  | 河北外购

## 新零件 (hidden)
新零件清单
QAD代码 | 子零件描述 | 规格型号 | 图号 | 工序 | 子零件单位 | 状态 | 产品类 | 加数日期 | 物料类型 | 组 | ABC类 | 地点 | P/L | 工作中心 | 加工时间 | 生产线 | 件数/小时
字符/24位 | 字符/24位 | 字符/24位 | 字符/18位 |  | 字符/2位
SHT0014943 | 座垫前部罩壳 |  |  |  | EA | NA | YC01 |  | SLJ0 | ZY01 | A |  | L

## YZ166251000006 1
序号 | 父零件 | 父零件描述 | 父零件单位 | 子零件 | 子零件描述 | 规格型号 | 设计图号 | 子零件单位 | 数量 | 生效日期 | 工序 | 损耗率 | 自制/外购 | 供应商 | 备注
| 字符/24位 | 字符/24位 | 字符/2位 | 字符/24位 | 字符/24位 | 字符/24位 | 字符/18位 | 字符/2位 | 数字/9位
1 | SHT0014647 | 驾驶员座椅总成 | EA | SHT0014647 | 驾驶员座椅总成 |  | YZ166251000006/1 | EA |  |  |  |  | 河北自制
2 | SHT0014647 | 驾驶员座椅总成 | EA | SHT0001685 | H5安全带外部罩壳 |  |  | EA | 1 |  | 10 |  | 河北自制
3 | SHT0014647 | 驾驶员座椅总成 | EA | SHT0001684 | 安全带出口罩壳固定卡片 |  |  | EA | 1 |  | 10 |  | 河北外购
4 | SHT0014647 | 驾驶员座椅总成 | EA | BFA0000005 | 开口型扁圆头抽芯铆钉 |  |  | EA | 4 |  | 10 |  | 河北外购
5 | SHT0014647 | 驾驶员座椅总成 | EA | SHT0014664 | 驾驶员靠背泡沫总成 |  |  | EA | 1 |  | 10 |  | 河北自制
6 | SHT0014647 | 驾驶员座椅总成 | EA | SHT0014648 | 驾驶员靠背面套总成 |  |  | EA | 1 |  | 10 |  | 河北外购
7 | SHT0014647 | 驾驶员座椅总成 | EA | SHT0002704 | 驾驶员靠背焊接总成电泳 |  |  | EA | 1 |  | 10 |  | 河北自制
8 | SHT0014647 | 驾驶员座椅总成 | EA | SHT0013504 | 驾驶员安全带总成 |  |  | EA | 1 |  | 10 |  | 河北外购
9 | SHT0014647 | 驾驶员座椅总成 | EA | SHT0013937 | 安全带锁扣总成 |  |  | EA | 1 |  | 10 |  | 河北外购
10 | SHT0014647 | 驾驶员座椅总成 | EA | SHT0000059 | 主驾驶调角器总成 |  |  | EA | 1 |  | 10 |  | 河北自制
11 | SHT0014647 | 驾驶员座椅总成 | EA | BFA0000011 | 六角头螺栓 |  |  | EA | 8 |  | 10 |  | 河北外购
12 | SHT0014647 | 驾驶员座椅总成 | EA | BFA0000006 | 平垫圈 |  |  | EA | 8 |  | 10 |  | 河北外购
13 | SHT0014647 | 驾驶员座椅总成 | EA | BFA0000009 | 弹簧垫圈 |  |  | EA | 8 |  | 10 |  | 河北外购
14 | SHT0014647 | 驾驶员座椅总成 | EA | SHT0014649 | 驾驶员坐垫面套 |  |  | EA | 1 |  | 10 |  | 河北外购
15 | SHT0014647 | 驾驶员座椅总成 | EA | SHT0012288 | 驾驶员座垫泡沫总成 |  |  | EA | 1 |  | 10 |  | 河北自制
16 | SHT0014647 | 驾驶员座椅总成 | EA | SHT0014650 | 底座模块化总成 |  |  | EA | 1 |  | 10 |  | 河北自制
17 | SHT0014647 | 驾驶员座椅总成 | EA | SHT0000052 | 调角器左罩壳 |  |  | EA | 1 |  | 10 |  | 河北自制
18 | SHT0014647 | 驾驶员座椅总成 | EA | SHT0014666 | 调角器右罩壳 |  |  | EA | 1 |  | 10 |  | 河北自制
19 | SHT0014647 | 驾驶员座椅总成 | EA | SHT0000057 | 调角器手柄 |  |  | EA | 1 |  | 10 |  | 河北外购
20 | SHT0014647 | 驾驶员座椅总成 | EA | SHT0000056 | 升降机构调节手柄(后） |  |  | EA | 1 |  | 10 |  | 河北外购
21 | SHT0014647 | 驾驶员座椅总成 | EA | SHT0000055 | 升降机构调节手柄(前） |  |  | EA | 1 |  | 10 |  | 河北外购
22 | SHT0014647 | 驾驶员座椅总成 | EA | BFA0000013 | ST4.2*13自攻螺钉达克罗黑 |  |  | EA | 12 |  | 10 |  | 河北外购
23 | SHT0014647 | 驾驶员座椅总成 | EA | SHT0013881 | 驾驶员靠背包装膜 |  |  | EA | 1 |  | 10 |  | 河北外购
24 | SHT0014647 | 驾驶员座椅总成 | EA | SHT0013883 | 座垫包装膜 |  |  | EA | 1 |  | 10 |  | 河北外购
25 | SHT0014647 | 驾驶员座椅总成 | EA | SHT0014660 | 驾驶员座椅说明书 |  |  | EA | 1 |  | 10 |  | 河北外购
26 | SHT0014647 | 驾驶员座椅总成 | EA | TMA0000185 | 济南轻卡条形码 |  |  | EA | 1 |  | 10 |  | 河北外购
27 | SHT0014647 | 驾驶员座椅总成 | EA | SHT0014943 | 座垫前部罩壳 |  |  | EA | 1 |  | 10 |  | 河北外购
28 | SHT0014647 | 驾驶员座椅总成 | EA | BFA0000016 | 6*16元机十字钉 |  |  | EA | 2 |  | 10 |  | 河北外购
29 | SHT0014647 | 驾驶员座椅总成 | EA | SHT0000089 | 座盆组件 |  |  | EA | 1 |  | 10 |  | 河北外购 |  | 新增

## YZ166251000038 1
序号 | 父零件 | 父零件描述 | 父零件单位 | 子零件 | 子零件描述 | 规格型号 | 设计图号 | 子零件单位 | 数量 | 生效日期 | 工序 | 损耗率 | 自制/外购 | 供应商 | 备注
| 字符/24位 | 字符/24位 | 字符/2位 | 字符/24位 | 字符/24位 | 字符/24位 | 字符/18位 | 字符/2位 | 数字/9位
1 | SHT0015382 | 驾驶员座椅总成 | EA | SHT0015382 | 驾驶员座椅总成 |  | YZ166251000038/1 | EA | 1 |  |  |  | 河北自制 |  | 新零件
2 | SHT0015382 | 驾驶员座椅总成 | EA | SHT0001685 | H5安全带外部罩壳 | H5-6802126 | H5-6802126 | EA | 1 |  | 10 |  | 河北自制
3 | SHT0015382 | 驾驶员座椅总成 | EA | SHT0001684 | 安全带出口罩壳固定卡片 | H5 | H5-6802127 | EA | 1 |  | 10 |  | 河北外购
4 | SHT0015382 | 驾驶员座椅总成 | EA | BFA0000005 | 开口型扁圆头抽芯铆钉 | 3.2*7 | H4681010095A0 | EA | 4 |  | 10 |  | 河北外购
5 | SHT0015382 | 驾驶员座椅总成 | EA | SHT0015384 | 驾驶员靠背面套 |  | SHT0015384 | EA | 1 |  | 10 |  | 河北外购 |  | 新零件
6 | SHT0015382 | 驾驶员座椅总成 | EA | SHT0013278 | 驾驶员靠背泡沫总成通风 | 汕德卡-2.0右扶手 | SHT0013278 | EA | 1 |  | 10 |  | 河北自制
7 | SHT0015382 | 驾驶员座椅总成 | EA | SHT0013282 | 主驾靠背焊接总成电泳 | 汕德卡-2.0右扶手 | SHT0013282 | EA | 1 |  | 10 |  | 河北自制
8 | SHT0015382 | 驾驶员座椅总成 | EA | SHT0012545 | 靠背3D网格 | 重汽T5-2.0高配 | SHT0012545 | EA | 1 |  | 10 |  | 河北外购
9 | SHT0015382 | 驾驶员座椅总成 | EA | SHT0012546 | 靠背下舒适性海绵 | 重汽T5-2.0高配 | SHT0012546 | EA | 1 |  | 10 |  | 河北外购
10 | SHT0015382 | 驾驶员座椅总成 | EA | SHT0012547 | 靠背上舒适性海绵 | 重汽T5-2.0高配 | SHT0012547 | EA | 1 |  | 10 |  | 河北外购
11 | SHT0015382 | 驾驶员座椅总成 | EA | BEC0010087 | 经济型单通风ECU | 汕德卡2.0 | BEC0010087 | EA | 1 |  | 10 |  | 河北外购
12 | SHT0015382 | 驾驶员座椅总成 | EA | BEC0010040 | 靠背风扇总成（不含罩壳） | 重汽 | BEC0010040 | EA | 1 |  | 10 |  | 河北外购
13 | SHT0015382 | 驾驶员座椅总成 | EA | BEC0010017 | 风扇保护壳 |  | BEC0010017 | EA | 5 |  | 10 |  | 河北外购
14 | SHT0015382 | 驾驶员座椅总成 | EA | SHT0013337 | H6右侧扶手本体总成橙色 |  | SHT0013337 | EA | 1 |  | 10 |  | 河北自制
15 | SHT0015382 | 驾驶员座椅总成 | EA | SHT0002614 | 扶手支架总成电泳 | 重汽T5-2.0 | SHT0002614 | EA | 1 |  | 10 |  | 河北自制
16 | SHT0015382 | 驾驶员座椅总成 | EA | BFA0010014 | 扶手锁止销 |  | BFA0010014 | EA | 1 |  | 10 |  | 河北外购
17 | SHT0015382 | 驾驶员座椅总成 | EA | SHT0011330 | H6扶手外盖 | PA6+GF30 | SHT0011330 | EA | 1 |  | 10 |  | 河北自制
18 | SHT0015382 | 驾驶员座椅总成 | EA | BFA0010027 | 内六角花形圆柱头螺钉 | M8*16镀黑锌 | BFA0010027 | EA | 2 |  | 10 |  | 河北外购
19 | SHT0015382 | 驾驶员座椅总成 | EA | SHT0013504 | 驾驶员安全带总成 | 重汽汕德卡 | SHT0013504 | EA | 1 |  | 10 |  | 河北外购
20 | SHT0015382 | 驾驶员座椅总成 | EA | SHT0013937 | 安全带锁扣总成 | 重汽带报警线 | SHT0013937 | EA | 1 |  | 10 |  | 河北外购
21 | SHT0015382 | 驾驶员座椅总成 | EA | SHT0001644 | 主驾驶调角器总成 | X3000/F3000 | SQX3000-6805190 | EA | 1 |  | 10 |  | 河北自制
22 | SHT0015382 | 驾驶员座椅总成 | EA | BFA0000011 | 六角头螺栓 | M10*25黑 | Q150B1025Q | EA | 8 |  | 10 |  | 河北外购
23 | SHT0015382 | 驾驶员座椅总成 | EA | BFA0000006 | 平垫圈 | φ10黑色 | Q40110 | EA | 8 |  | 10 |  | 河北外购
24 | SHT0015382 | 驾驶员座椅总成 | EA | BFA0000009 | 弹簧垫圈 | φ10黑色 | Q40310 | EA | 8 |  | 10 |  | 河北外购
25 | SHT0015382 | 驾驶员座椅总成 | EA | SHT0015386 | 驾驶员坐垫面套 |  | SHT0015386 | EA | 1 |  | 10 |  | 河北外购 |  | 新零件
26 | SHT0015382 | 驾驶员座椅总成 | EA | SHT0012222 | 驾驶员座垫泡沫总成通风 | T5-2.0 | SHT0012222 | EA | 1 |  | 10 |  | 河北自制
27 | SHT0015382 | 驾驶员座椅总成 | EA | SHT0014598 | 坐盆总成 |  | SHT0014598 | EA | 1 |  | 10 |  | 河北外购 |  | 新零件
28 | SHT0015382 | 驾驶员座椅总成 | EA | SHT0012548 | 坐垫3D网格 | 重汽T5-2.0高配 | SHT0012548 | EA | 1 |  | 10 |  | 河北外购
29 | SHT0015382 | 驾驶员座椅总成 | EA | BEC0010041 | 坐垫风扇总成（不含罩壳） | 重汽 | BEC0010041 | EA | 1 |  | 10 |  | 河北外购
30 | SHT0015382 | 驾驶员座椅总成 | EA | SHT0015387 | 底座模块化总成 |  | SHT0015387 | EA | 1 |  | 10 |  | 河北自制 |  | 新零件
31 | SHT0015382 | 驾驶员座椅总成 | EA | BEC0010115 | 通风线束总成 | 汕德卡2.0 | BEC0010115 | EA | 1 |  | 10 |  | 河北外购
32 | SHT0015382 | 驾驶员座椅总成 | EA | BEC0010109 | 通风开关 | 重汽T5-2.0 | BEC0010109 | EA | 1 |  | 10 |  | 河北外购
33 | SHT0015382 | 驾驶员座椅总成 | EA | SHT0015396 | 调角器左罩壳 |  | SHT0015396 | EA | 1 |  | 10 |  | 河北自制 |  | 新零件
34 | SHT0015382 | 驾驶员座椅总成 | EA | SHT0014562 | 阻尼堵盖 | 低成本 | SHT0014562 | EA | 1 |  | 10 |  | 河北自制
35 | SHT0015382 | 驾驶员座椅总成 | EA | SHT0013891 | H5调角器罩壳右黑色 | X5000状态 | SHT0013891 | EA | 1 |  | 10 |  | 河北自制
36 | SHT0015382 | 驾驶员座椅总成 | EA | SHT0014599 | 座垫前部罩壳 | 低成本 | SHT0014599 | EA | 1 |  | 10 |  | 河北自制
37 | SHT0015382 | 驾驶员座椅总成 | EA | BSP0010020 | 弹簧卡子 |  | BSP0010020 | EA | 1 |  | 10 |  | 河北外购
38 | SHT0015382 | 驾驶员座椅总成 | EA | SHT0010982 | X3000正司机调角器手柄 | 印标识状态 | SHT0010982 | EA | 1 |  | 10 |  | 河北外购
39 | SHT0015382 | 驾驶员座椅总成 | EA | SHT0012447 | 升降调节开关总成 | 国产阀手柄黑色 | SHT0012447 | EA | 1 |  | 10 |  | 安路普自制
40 | SHT0015382 | 驾驶员座椅总成 | EA | BFA0000013 | ST4.2*13自攻螺钉达克罗黑 | 达克罗黑 | Q2204213 | EA | 12 |  | 10 |  | 河北外购
41 | SHT0015382 | 驾驶员座椅总成 | EA | BFA0000016 | 6*16元机十字钉 | 环保兰白锌 | Q2140612 | EA | 1 |  | 10 |  | 河北外购
42 | SHT0015382 | 驾驶员座椅总成 | EA | SHT0013881 | 驾驶员靠背包装膜 | 重汽T5 | SHT0013881 | EA | 1 |  | 10 |  | 河北外购
43 | SHT0015382 | 驾驶员座椅总成 | EA | SHT0013883 | 座垫包装膜 | 重汽T5 | SHT0013883 | EA | 1 |  | 10 |  | 河北外购
44 | SHT0015382 | 驾驶员座椅总成 | EA | SHT0015388 | 驾驶员座椅说明书 |  | SHT0015388 | EA | 1 |  | 10 |  | 河北外购 |  | 新零件
45 | SHT0015382 | 驾驶员座椅总成 | EA | TMA0000185 | 济南轻卡条形码 | 不干胶贴纸55*20 | TMA0000185 | EA | 1 |  | 10 |  | 河北外购

## YZ166251000008 1
序号 | 父零件 | 父零件描述 | 父零件单位 | 子零件 | 子零件描述 | 规格型号 | 物料代码 | 设计图号 | 子零件单位 | 数量 | 生效日期 | 工序 | 损耗率 | 自制/外购 | 供应商 | 备注
| 字符/24位 | 字符/24位 | 字符/2位 | 字符/24位 | 字符/24位 | 字符/24位 |  | 字符/18位 | 字符/2位 | 数字/9位
1 | SHT0014651 | 副驾驶员座椅总成 | EA | SHT0014651 | 副驾驶员座椅总成 |  |  | YZ166251000008/1 | EA | 1 |  |  |  | 河北自制 |  | 图号更改
2 | SHT0014651 | 副驾驶员座椅总成 | EA | SHT0014652 | 副驾驶员靠背面套总成 |  |  |  | EA | 1 |  | 10 |  | 河北外购
3 | SHT0014651 | 副驾驶员座椅总成 | EA | SHT0012223 | 副驾驶员靠背泡沫总成 |  |  |  | EA | 1 |  | 10 |  | 河北自制
4 | SHT0014651 | 副驾驶员座椅总成 | EA | SHT0012236 | 副驾驶员座靠背焊接总成 |  |  |  | EA | 1 |  | 10 |  | 河北外购
5 | SHT0014651 | 副驾驶员座椅总成 | EA | SHT0001685 | 安全带外部罩壳 |  |  | H5-6802126 | EA | 1 |  | 10 |  | 河北自制
6 | SHT0014651 | 副驾驶员座椅总成 | EA | SHT0001684 | 安全带出口罩壳固定卡片 |  |  | H5-6802127 | EA | 1 |  | 10 |  | 河北外购
7 | SHT0014651 | 副驾驶员座椅总成 | EA | BFA0000005 | 开口型扁圆头抽芯铆钉 |  |  | H4681010095A0 | EA | 4 |  | 10 |  | 河北外购
8 | SHT0014651 | 副驾驶员座椅总成 | EA | SHT0013505 | 副驾驶员安全带总成 |  |  |  | EA | 1 |  | 10 |  | 河北外购
9 | SHT0014651 | 副驾驶员座椅总成 | EA | SHT0001670 | 副驾驶员安全带锁扣总成 |  |  | SQX3000-6902951 | EA | 1 |  | 10 |  | 河北外购
10 | SHT0014651 | 副驾驶员座椅总成 | EA | SHT0001666 | 副驾驶调角器总成 |  |  | SQX3000-6905190 | EA | 1 |  | 10 |  | 河北自制
11 | SHT0014651 | 副驾驶员座椅总成 | EA | BFA0000011 | 六角头螺栓 |  |  | Q150B1025 | EA | 8 |  | 10 |  | 河北外购
12 | SHT0014651 | 副驾驶员座椅总成 | EA | BFA0000006 | 平垫圈 |  |  | Q40110 | EA | 8 |  | 10 |  | 河北外购
13 | SHT0014651 | 副驾驶员座椅总成 | EA | BFA0000009 | 弹簧垫圈 |  |  | Q40310 | EA | 8 |  | 10 |  | 河北外购
14 | SHT0014651 | 副驾驶员座椅总成 | EA | SHT0014653 | 副司机底支架总成（电泳） |  |  |  | EA | 1 |  | 10 |  | 河北自制
15 | SHT0014651 | 副驾驶员座椅总成 | EA | SHT0014360 | 调角器左罩壳（黑色） |  |  |  | EA | 1 |  | 10 |  | 河北自制
16 | SHT0014651 | 副驾驶员座椅总成 | EA | SHT0014361 | 调角器右罩壳（黑色） |  |  |  | EA | 1 |  | 10 |  | 河北自制
17 | SHT0014651 | 副驾驶员座椅总成 | EA | SHT0010983 | X3000副司机调角器手柄 |  |  |  | EA | 1 |  | 10 |  | 河北外购
18 | SHT0014651 | 副驾驶员座椅总成 | EA | BFA0000013 | ST4.2*13自攻螺钉达克罗黑 |  |  | Q2714213 | EA | 4 |  | 10 |  | 河北外购
19 | SHT0014651 | 副驾驶员座椅总成 | EA | SHT0013881 | 驾驶员靠背包装膜 |  |  |  | EA | 1 |  | 10 |  | 河北外购
20 | SHT0014651 | 副驾驶员座椅总成 | EA | SHT0014661 | 副驾驶员说明书 |  |  |  | EA | 1 |  | 10 |  | 河北外购
21 | SHT0014651 | 副驾驶员座椅总成 | EA | TMA0000185 | 济南轻卡条形码 |  |  |  | EA | 1 |  | 10 |  | 河北外购

## YZ166251000039 1
序号 | 父零件 | 父零件描述 | 父零件单位 | 子零件 | 子零件描述 | 规格型号 | 物料代码 | 设计图号 | 子零件单位 | 数量 | 生效日期 | 工序 | 损耗率 | 自制/外购 | 供应商 | 备注
| 字符/24位 | 字符/24位 | 字符/2位 | 字符/24位 | 字符/24位 | 字符/24位 |  | 字符/18位 | 字符/2位 | 数字/9位
1 | SHT0015389 | 副驾驶员座椅总成 | EA | SHT0015389 | 副驾驶员座椅总成 |  |  | YZ166251000039/1 | EA | 1 |  |  |  | 河北自制 |  | 新零件
2 | SHT0015389 | 副驾驶员座椅总成 | EA | SHT0015391 | 副驾驶员靠背面套总成 |  |  | SHT0015391 | EA | 1 |  | 10 |  | 河北外购 |  | 新零件
3 | SHT0015389 | 副驾驶员座椅总成 | EA | SHT0012223 | 副驾驶员靠背泡沫总成 | T5-2.0无扶手 |  | SHT0012223 | EA | 1 |  | 10 |  | 河北自制
4 | SHT0015389 | 副驾驶员座椅总成 | EA | SHT0000801 | H4副司安全带外罩壳固定片 |  |  | H4681020024A0 | EA | 1 |  | 10 |  | 河北外购
5 | SHT0015389 | 副驾驶员座椅总成 | EA | SHT0012236 | 副驾驶员座靠背焊接总成 | T5-2.0无扶手支架 |  | SHT0012236 | EA | 1 |  | 10 |  | 河北外购
6 | SHT0015389 | 副驾驶员座椅总成 | EA | SHT0001685 | H5安全带外部罩壳 | H5-6802126 |  | H5-6802126 | EA | 1 |  | 10 |  | 河北自制
7 | SHT0015389 | 副驾驶员座椅总成 | EA | SHT0001684 | 安全带出口罩壳固定卡片 | H5 |  | H5-6802127 | EA | 1 |  | 10 |  | 河北外购
8 | SHT0015389 | 副驾驶员座椅总成 | EA | BFA0000005 | 开口型扁圆头抽芯铆钉 | 3.2*7 |  | H4681010095A0 | EA | 4 |  | 10 |  | 河北外购
9 | SHT0015389 | 副驾驶员座椅总成 | EA | SHT0013505 | 副驾驶员安全带总成 | 重汽汕德卡 |  | SHT0013505 | EA | 1 |  | 10 |  | 河北外购
10 | SHT0015389 | 副驾驶员座椅总成 | EA | SHT0001670 | 副驾驶员安全带锁扣总成 | 不带报警线/4SB152A |  | SQX3000-6902951 | EA | 1 |  | 10 |  | 河北外购
11 | SHT0015389 | 副驾驶员座椅总成 | EA | SHT0001666 | 副驾调角器总成 | X3000/F3000 |  | SQX3000-6905190 | EA | 1 |  | 10 |  | 河北自制
12 | SHT0015389 | 副驾驶员座椅总成 | EA | BFA0000011 | 六角头螺栓 | M10*25黑 |  | Q150B1025 | EA | 8 |  | 10 |  | 河北外购
13 | SHT0015389 | 副驾驶员座椅总成 | EA | BFA0000006 | 平垫圈 | φ10黑色 |  | Q40110 | EA | 8 |  | 10 |  | 河北外购
14 | SHT0015389 | 副驾驶员座椅总成 | EA | BFA0000009 | 弹簧垫圈 | φ10黑色 |  | Q40310 | EA | 8 |  | 10 |  | 河北外购
15 | SHT0015389 | 副驾驶员座椅总成 | EA | SHT0014653 | 副司机底支架总成电泳 | 重汽价值版 |  | SHT0014653 | EA | 1 |  | 10 |  | 河北自制
16 | SHT0015389 | 副驾驶员座椅总成 | EA | SHT0014360 | D04调角器左罩壳黑色 | X5000状态 |  |  | EA | 1 |  | 10 |  | 河北自制
17 | SHT0015389 | 副驾驶员座椅总成 | EA | SHT0014361 | D04调角器右罩壳黑色 | X5000状态 |  |  | EA | 1 |  | 10 |  | 河北自制
18 | SHT0015389 | 副驾驶员座椅总成 | EA | SHT0010983 | X3000副司机调角器手柄 | 印标识状态 |  | SHT0010983 | EA | 1 |  | 10 |  | 河北外购
19 | SHT0015389 | 副驾驶员座椅总成 | EA | BFA0000013 | ST4.2*13自攻螺钉达克罗黑 | 达克罗黑 |  | Q2714213 | EA | 4 |  | 10 |  | 河北外购
20 | SHT0015389 | 副驾驶员座椅总成 | EA | SHT0013881 | 驾驶员靠背包装膜 | 重汽T5 |  | SHT0013881 | EA | 1 |  | 10 |  | 河北外购
21 | SHT0015389 | 副驾驶员座椅总成 | EA | SHT0014661 | 副驾驶员说明书 | 重汽价值版 |  | SHT0014661 | EA | 1 |  | 10 |  | 河北外购
22 | SHT0015389 | 副驾驶员座椅总成 | EA | TMA0000185 | 济南轻卡条形码 | 不干胶贴纸55*20 |  | TWA0000185 | EA | 1 |  | 10 |  | 河北外购

## YZ166251000009 1
序号 | 父零件 | 父零件描述 | 父零件单位 | 子零件 | 子零件描述 | 规格型号 | 设计图号 | 子零件单位 | 数量 | 生效日期 | 工序 | 损耗率 | 自制/外购 | 供应商 | 备注
| 字符/24位 | 字符/24位 | 字符/2位 | 字符/24位 | 字符/24位 | 字符/24位 | 字符/18位 | 字符/2位 | 数字/9位
1 | SHT0014655 | 坐垫总成 | EA | SHT0014655 | 坐垫总成 |  | YZ166251000009/1 | Ea | 1 |  | 10 |  | 河北自制
2 | SHT0014655 | 坐垫总成 | EA | SHT0014656 | 坐垫面套总成 |  |  | Ea | 1 |  | 10 |  | 河北外购
3 | SHT0014655 | 坐垫总成 | EA | SHT0012288 | 坐垫泡沫总成 |  |  | Ea | 1 |  | 10 |  | 河北自制
4 | SHT0014655 | 坐垫总成 | EA | SHT0013883 | 坐垫塑料包装套 |  |  | Ea | 1 |  | 10 |  | 河北外购
5 | SHT0014655 | 坐垫总成 | EA | TMA0000185 | 济南轻卡条形码 |  |  | Ea | 1 |  | 10 |  | 河北外购
6 | SHT0014655 | 坐垫总成 | EA | SHT0000089 | 座盆组件 |  |  | EA | 1 |  | 10 |  | 河北外购 |  | 新增

## YZ166251000040 1
序号 | 父零件 | 父零件描述 | 父零件单位 | 子零件 | 子零件描述 | 规格型号 | 设计图号 | 子零件单位 | 数量 | 生效日期 | 工序 | 损耗率 | 自制/外购 | 供应商 | 备注
| 字符/24位 | 字符/24位 | 字符/2位 | 字符/24位 | 字符/24位 | 字符/24位 | 字符/18位 | 字符/2位 | 数字/9位
1 | SHT0015392 | 坐垫总成 | EA | SHT0015392 | 坐垫总成 |  | YZ166251000040/1 | Ea | 1 |  | 10 |  | 河北自制 |  | 新零件
2 | SHT0015392 | 坐垫总成 | EA | SHT0015393 | 坐垫面套总成 |  |  | Ea | 1 |  | 10 |  | 河北外购 |  | 新零件
3 | SHT0015392 | 坐垫总成 | EA | SHT0000089 | 座盆组件 |  |  | Ea | 1 |  | 10 |  | 河北外购
4 | SHT0015392 | 坐垫总成 | EA | SHT0012288 | 驾驶员座垫泡沫总成 |  |  | Ea | 1 |  | 10 |  | 河北自制
5 | SHT0015392 | 坐垫总成 | EA | SHT0013883 | 座垫包装膜 |  |  | EA | 1 |  | 10 |  | 河北外购
6 | SHT0015392 | 坐垫总成 | EA | TMA0000185 | 济南轻卡条形码 |  |  | EA | 1 |  | 10 |  | 河北外购

## 发泡
序号 | 父零件 | 父零件描述 | 父零件单位 | 子零件 | 子零件描述 | 规格型号 | 设计图号 | 子零件单位 | 数量 | 生效日期 | 工序 | 损耗率 | 自制/外购 | 供应商 | 备注
| 字符/24位 | 字符/24位 | 字符/2位 | 字符/24位 | 字符/24位 | 字符/24位 | 字符/18位 | 字符/2位 | 数字/9位
0 | SHT0014664 | 驾驶员靠背泡沫总成 | EA | SHT0014664 | 驾驶员靠背泡沫总成 |  |  | EA | 1 |  |  |  | 河北自制
1 | SHT0014664 | 驾驶员靠背泡沫总成 | EA | SLT0001092 | 钢丝2.5*220 |  |  | EA | 3 |  | 30 |  | 河北外购
2 | SHT0014664 | 驾驶员靠背泡沫总成 | EA | SLT0001093 | 钢丝2.5*270 |  |  | EA | 1 |  | 30 |  | 河北外购
3 | SHT0014664 | 驾驶员靠背泡沫总成 | EA | SHT0000800 | 安全带固定钣金 |  |  | EA | 1 |  | 30 |  | 河北外购
4 | SHT0014664 | 驾驶员靠背泡沫总成 | EA | TFT0000002 | 白料 |  |  | KG | 0.918 |  | 30 |  | 河北自制
5 | SHT0014664 | 驾驶员靠背泡沫总成 | EA | SCS0004310 | 钢丝2.5*330 |  |  | EA | 2 |  | 30 |  | 河北外购
6 | SHT0014664 | 驾驶员靠背泡沫总成 | EA | TFT0000069 | 黑料MDI-S3815 |  |  | KG | 0.459 |  | 30 |  | 河北外购
7 | SHT0014664 | 驾驶员靠背泡沫总成 | EA | TFT0000072 | 脱模剂FDC-82 |  |  | KG | 0.03 |  | 30 |  | 河北外购
序号 | 父零件 | 父零件描述 | 父零件单位 | 子零件 | 子零件描述 | 规格型号 | 设计图号 | 子零件单位 | 数量 | 生效日期 | 工序 | 损耗率 | 自制/外购 | 供应商 | 备注
| 字符/24位 | 字符/24位 | 字符/2位 | 字符/24位 | 字符/24位 | 字符/24位 | 字符/18位 | 字符/2位 | 数字/9位
1 | SHT0012223 | 副驾驶员靠背泡沫总成 | EA | SHT0012223 | 副驾驶员靠背泡沫总成 | EA |  | EA | 1 |  |  |  | 河北自制
2 | SHT0012223 | 副驾驶员靠背泡沫总成 | EA | SCS0004310 | 钢丝2.5*330 |  |  | EA | 2 |  | 30 |  | 河北外购
3 | SHT0012223 | 副驾驶员靠背泡沫总成 | EA | SHT0000801 | H4副司安全带外罩壳固定片 |  |  | EA | 1 |  | 30 |  | 河北外购
4 | SHT0012223 | 副驾驶员靠背泡沫总成 | EA | SLT0001092 | 钢丝2.5*220 |  |  | EA | 3 |  | 30 |  | 河北外购
5 | SHT0012223 | 副驾驶员靠背泡沫总成 | EA | SLT0001093 | 钢丝2.5*270 |  |  | EA | 1 |  | 30 |  | 河北外购
6 | SHT0012223 | 副驾驶员靠背泡沫总成 | EA | TFT0000002 | 白料 |  |  | KG | 1.12 |  | 30 |  | 河北自制
7 | SHT0012223 | 副驾驶员靠背泡沫总成 | EA | TFT0000069 | 黑料MDI-S3815 | 232kg/桶 |  | KG | 0.56 |  | 30 |  | 河北外购
8 | SHT0012223 | 副驾驶员靠背泡沫总成 | EA | TFT0000072 | 脱模剂FDC-82 | 150kg/桶 |  | KG | 0.03 |  | 30 |  | 河北外购
序号 | 父零件 | 父零件描述 | 父零件单位 | 子零件 | 子零件描述 | 规格型号 | 设计图号 | 子零件单位 | 数量 | 生效日期 | 工序 | 损耗率 | 自制/外购 | 供应商 | 备注
| 字符/24位 | 字符/24位 | 字符/2位 | 字符/24位 | 字符/24位 | 字符/24位 | 字符/18位 | 字符/2位 | 数字/9位
1 | SHT0012288 | 驾驶员座垫泡沫总成 | EA | SHT0012288 | 驾驶员座垫泡沫总成 |  |  | EA | 1 |  |  |  | 河北自制
2 | SHT0012288 | 驾驶员座垫泡沫总成 | EA | SLT0001092 | 钢丝2.5*220 |  |  | EA | 1 |  | 30 |  | 河北外购
3 | SHT0012288 | 驾驶员座垫泡沫总成 | EA | SLT0001126 | 钢丝2.5*400 |  |  | EA | 2 |  | 30 |  | 河北外购
4 | SHT0012288 | 驾驶员座垫泡沫总成 | EA | TFT0000002 | 白料 |  |  | KG | 0.653 |  | 30 |  | 河北自制
5 | SHT0012288 | 驾驶员座垫泡沫总成 | EA | TFT0000069 | 黑料MDI-S3815 | 232kg/桶 |  | KG | 0.327 |  | 30 |  | 河北外购
6 | SHT0012288 | 驾驶员座垫泡沫总成 | EA | TFT0000072 | 脱模剂FDC-82 | 150kg/桶 |  | KG | 0.03 |  | 30 |  | 河北外购
序号 | 父零件 | 父零件描述 | 父零件单位 | 子零件 | 子零件描述 | 规格型号 | 设计图号 | 子零件单位 | 数量 | 生效日期 | 工序 | 损耗率 | 自制/外购 | 供应商 | 备注
| 字符/24位 | 字符/24位 | 字符/2位 | 字符/24位 | 字符/24位 | 字符/24位 | 字符/18位 | 字符/2位 | 数字/9位
1 | TFT0000002 | 白料 | EA | TFT0000002 | 白料 |  |  | KG | 1 |  | 30 |  | 河北自制 |  | 新增
2 | TFT0000002 | 白料 | EA | TFT0000013 | 催化剂MP-608 |  |  | KG | 0.001781 |  | 30 |  | 河北外购 |  | 新增
3 | TFT0000002 | 白料 | EA | TFT0000014 | 催化剂33LSI |  |  | KG | 0.000909 |  | 30 |  | 河北外购 |  | 新增
4 | TFT0000002 | 白料 | EA | TFT0000015 | 二乙醇胺(含水50%) |  |  | KG | 0.016137 |  | 30 |  | 河北外购 |  | 新增
5 | TFT0000002 | 白料 | EA | TFT0000018 | 开孔剂（发泡） |  |  | KG | 0.01842 |  | 30 |  | 河北外购 |  | 新增
6 | TFT0000002 | 白料 | EA | TFT0000028 | 聚醚多元醇3600 |  |  | KG | 0.65551 |  | 30 |  | 河北外购 |  | 新增
7 | TFT0000002 | 白料 | EA | TFT0000056 | TPOP-93/28 |  |  | KG | 0.27729 |  | 30 |  | 河北外购 |  | 新增
8 | TFT0000002 | 白料 | EA | TFT0000066 | 催化剂MP-609 |  |  | KG | 0.001965 |  | 30 |  | 河北外购 |  | 新增
9 | TFT0000002 | 白料 | EA | TFT0000067 | 硅油SIL1103 |  |  | KG | 0.002947 |  | 30 |  | 河北外购 |  | 新增
10 | TFT0000002 | 白料 | EA | TFT0000068 | 硅油EPK127 |  |  | KG | 0.003193 |  | 30 |  | 河北外购 |  | 新增

## 修改记录2022.7.26 (hidden)
序号 | 父零件 | 父零件描述 | 父零件单位 | 子零件 | 子零件描述 | 规格型号 | 物料代码 | 设计图号 | 子零件单位 | 数量 | 生效日期 | 工序 | 损耗率 | 自制/外购 | 供应商 | 备注
| 字符/24位 | 字符/24位 | 字符/2位 | 字符/24位 | 字符/24位 | 字符/24位 |  | 字符/18位 | 字符/2位 | 数字/9位
1 | SHT0014647 | 驾驶员座椅总成 | EA | SHT0014647 | 驾驶员座椅总成 |  |  | YZ166251000006/2 | EA |  |  |  |  | 河北自制 |  | 删除
2 | SHT0014647 | 驾驶员座椅总成 | EA | SHT0014647 | 驾驶员座椅总成 |  |  | YZ166251000006/1 | EA |  |  |  |  | 河北自制 |  | 图号更改
3 | SHT0014647 | 驾驶员座椅总成 | EA | BFA0000016 | 6*16元机十字钉 |  |  |  | EA | 2 |  | 10 |  | 河北外购 |  | 删除
4 | SHT0014647 | 驾驶员座椅总成 | EA | TWA0000185 | 济南轻卡条形码 |  |  |  | EA | 1 |  | 10 |  | 河北外购 |  | 删除
5 | SHT0014647 | 驾驶员座椅总成 | EA | TMA0000185 | 济南轻卡条形码 |  |  |  | EA | 1 |  | 10 |  | 河北外购 |  | 新增
6 | SHT0014647 | 驾驶员座椅总成 | EA | BFA0000540 | 座盆固定螺钉 |  |  |  | EA | 2 |  | 10 |  | 河北外购 |  | 新增
7 | SHT0014651 | 副驾驶员座椅总成 | EA | SHT0014651 | 副驾驶员座椅总成 |  |  | YZ166251000008/2 | EA | [6 empty] | 删除
8 | SHT0014651 | 副驾驶员座椅总成 | EA | SHT0014651 | 副驾驶员座椅总成 |  |  | YZ166251000008/1 | EA | [6 empty] | 图号更改
9 | SHT0014647 | 驾驶员座椅总成 | EA | SHT0000047 | 座垫前部罩壳 |  |  |  | EA | 1 |  | 10 |  | 河北自制 |  | 删除
10 | SHT0014647 | 驾驶员座椅总成 | EA | SHT0014943 | 座垫前部罩壳 |  |  |  | EA | 1 |  | 10 |  | 河北自制 |  | 新零件

## 修改记录2022.8.17 (hidden)
序号 | 父零件 | 父零件描述 | 父零件单位 | 子零件 | 子零件描述 | 规格型号 | 设计图号 | 子零件单位 | 数量 | 生效日期 | 工序 | 损耗率 | 自制/外购 | 供应商 | 备注
| 字符/24位 | 字符/24位 | 字符/2位 | 字符/24位 | 字符/24位 | 字符/24位 | 字符/18位 | 字符/2位 | 数字/9位
1 | SHT0014647 | 驾驶员座椅总成 | EA | BFA0000540 | 座盆固定螺钉 |  |  | EA | 2 |  | 10 |  | 河北外购 |  | 删除
2 | SHT0014647 | 驾驶员座椅总成 | EA | BFA0000016 | 6*16元机十字钉 |  |  | EA | 2 |  | 10 |  | 河北外购 |  | 新增
3 | SHT0014664 | 驾驶员靠背泡沫总成 | EA | SLT0000264 | 钢丝2.5*320 |  |  | EA | 2 |  | 30 |  | 河北外购 |  | 删除
4 | SHT0014664 | 驾驶员靠背泡沫总成 | EA | TFT0000001 | 黑料 |  |  | KG | 0.459 |  | 30 |  | 河北外购 |  | 删除
5 | SHT0014664 | 驾驶员靠背泡沫总成 | EA | TFT0000003 | 脱模剂 |  |  | EA | 0.03 |  | 30 |  | 河北外购 |  | 删除
6 | SHT0014664 | 驾驶员靠背泡沫总成 | EA | SCS0004310 | 钢丝2.5*330 |  |  | EA | 2 |  | 30 |  | 河北外购 |  | 新增
7 | SHT0014664 | 驾驶员靠背泡沫总成 | EA | TFT0000069 | 黑料MDI-S3815 |  |  | KG | 0.459 |  | 30 |  | 河北外购 |  | 新增
8 | SHT0014664 | 驾驶员靠背泡沫总成 | EA | TFT0000072 | 脱模剂FDC-82 |  |  | KG | 0.03 |  | 30 |  | 河北外购 |  | 新增

## 修改记录2022.9.16 (hidden)
序号 | 父零件 | 父零件描述 | 父零件单位 | 子零件 | 子零件描述 | 规格型号 | 设计图号 | 子零件单位 | 数量 | 生效日期 | 工序 | 损耗率 | 自制/外购 | 供应商 | 备注
| 字符/24位 | 字符/24位 | 字符/2位 | 字符/24位 | 字符/24位 | 字符/24位 | 字符/18位 | 字符/2位 | 数字/9位
1 | SHT0014647 | 驾驶员座椅总成 | EA | BFA0000013 | ST4.2*13自攻螺钉达克罗黑 |  |  | EA | 10 |  | 10 |  | 河北外购 |  | 删除
2 | SHT0014647 | 驾驶员座椅总成 | EA | BFA0000013 | ST4.2*13自攻螺钉达克罗黑 |  |  | EA | 12 |  | 10 |  | 河北外购 |  | 用量更改
3 | SHT0001685 | H5安全带外部罩壳 | EA | TMI0000111 | PA6+GF35 |  |  | KG | 0.023 |  | 90 |  | 河北外购 |  | 新增
4 | SHT0000052 | 调角器左罩壳 | EA | TMI0000121 | TP30黑色P1M6K-JF01 |  |  | KG | 0.307 |  | 90 |  | 河北外购 |  | 新增
5 | SHT0014666 | 调角器右罩壳 | EA | TMI0000121 | TP30黑色P1M6K-JF01 |  |  | KG | 0.308 |  | 90 |  | 河北外购 |  | 新增
6 | SHT0014651 | 副驾驶员座椅总成 | EA | SHT0002519 | D04调角器左罩壳 |  | D04-6906002 | EA | 1 |  | 10 |  | 河北自制 |  | 删除
7 | SHT0014651 | 副驾驶员座椅总成 | EA | SHT0014360 | 调角器左罩壳（黑色） |  |  | EA | 1 |  | 10 |  | 河北自制 |  | 新增
8 | SHT0014651 | 副驾驶员座椅总成 | EA | SHT0002520 | D04调角器右罩壳 |  | D04-6906001 | EA | 1 |  | 10 |  | 河北自制 |  | 删除
9 | SHT0014651 | 副驾驶员座椅总成 | EA | SHT0014361 | 调角器右罩壳（黑色） |  |  | EA | 1 |  | 10 |  | 河北自制 |  | 新增
46 | SHT0014360 | D04调角器左罩壳黑色 | EA | TMI0000121 | TP30黑色P1M6K-JF01 |  |  | KG | 0.2165 |  | 90 |  | 河北外购 |  | 新增
47 | SHT0014361 | D04调角器右罩壳黑色 | EA | TMI0000121 | TP30黑色P1M6K-JF01 |  |  | KG | 0.2425 |  | 90 |  | 河北外购 |  | 新增
48 | TFT0000002 | 白料 | EA | TFT0000002 | 白料 |  |  | KG | 1 |  | 30 |  | 河北自制 |  | 新增
49 | TFT0000002 | 白料 | EA | TFT0000013 | 催化剂MP-608 |  |  | KG | 0.001781 |  | 30 |  | 河北外购 |  | 新增
50 | TFT0000002 | 白料 | EA | TFT0000014 | 催化剂33LSI |  |  | KG | 0.000909 |  | 30 |  | 河北外购 |  | 新增
51 | TFT0000002 | 白料 | EA | TFT0000015 | 二乙醇胺(含水50%) |  |  | KG | 0.016137 |  | 30 |  | 河北外购 |  | 新增
52 | TFT0000002 | 白料 | EA | TFT0000018 | 开孔剂（发泡） |  |  | KG | 0.01842 |  | 30 |  | 河北外购 |  | 新增
53 | TFT0000002 | 白料 | EA | TFT0000028 | 聚醚多元醇3600 |  |  | KG | 0.65551 |  | 30 |  | 河北外购 |  | 新增
54 | TFT0000002 | 白料 | EA | TFT0000056 | TPOP-93/28 |  |  | KG | 0.27729 |  | 30 |  | 河北外购 |  | 新增
55 | TFT0000002 | 白料 | EA | TFT0000066 | 催化剂MP-609 |  |  | KG | 0.001965 |  | 30 |  | 河北外购 |  | 新增
56 | TFT0000002 | 白料 | EA | TFT0000067 | 硅油SIL1103 |  |  | KG | 0.002947 |  | 30 |  | 河北外购 |  | 新增
57 | TFT0000002 | 白料 | EA | TFT0000068 | 硅油EPK127 |  |  | KG | 0.003193 |  | 30 |  | 河北外购 |  | 新增

## 修改记录2022.9.19 (hidden)
序号 | 父零件 | 父零件描述 | 父零件单位 | 子零件 | 子零件描述 | 规格型号 | 设计图号 | 子零件单位 | 数量 | 生效日期 | 工序 | 损耗率 | 自制/外购 | 供应商 | 备注
| 字符/24位 | 字符/24位 | 字符/2位 | 字符/24位 | 字符/24位 | 字符/24位 | 字符/18位 | 字符/2位 | 数字/9位
1 | SHT0014647 | 驾驶员座椅总成 | EA | SHT0013157 | 1.0升级M4座盆总成 |  |  | EA | 1 |  | 10 |  | 河北外购 |  | 删除
2 | SHT0014647 | 驾驶员座椅总成 | EA | SHT0000089 | 座盆组件 |  |  | EA | 1 |  | 10 |  | 河北外购 |  | 新增
3 | SHT0014655 | 坐垫总成 | EA | SHT0013157 | 座盆总成 |  |  | Ea | 1 |  | 10 |  | 河北外购 |  | 删除
4 | SHT0014647 | 坐垫总成 | EA | SHT0000089 | 座盆组件 |  |  | EA | 1 |  | 10 |  | 河北外购 |  | 新增