## BOM清单
说明： 1：此BOM为临时报价参考BOM | [8 empty] | MAX 护面MBOM清单 | [19 empty] | 零件号
[29 empty] | 中文名称 | 驾驶员座椅靠背护面总成 | 驾驶员座椅坐垫护面总成 | 副驾驶座椅靠背护面总成 | 驾驶员座椅坐垫护面总成
[29 empty] | 图纸版本 (状态码) | A | A | A | A
编制： |  |  | 王冠宇 | [25 empty] | 规格型号
审核： | [28 empty] | 车型配置
批准： | [28 empty] | 种类 | 重卡 | 重卡 | 重卡 | 重卡
[29 empty] | 重量（Kg） | — | — | — | —
序号 | 装配等级 | [5 empty] | 零件号 | 中文名称 | 图示 | 物料描述 | 图纸版本 (状态码) | 轮廓尺寸 (长*宽*高) | 材料 | 重量 （Kg） |  | 重要度 | 单位 | 型腔 | 零件类别 | 沿用件 Y/N | 虚拟件 Y/N | 工艺 | 节拍 （S） | 工位 | 库位 | 表面处理 | 材料标准 | 事业部/供应商 | 备注 | 用量 | 用量 | 用量 | 用量
| 0 | 1 | 2 | 3 | 4 | 5 | [7 empty] | 毛重 | 毛坯件净重
1 |  |  |  |  | 4 |  |  | 主面料 | — | 复合料主料 | — | N*1.4m*5mm | 超纤 | — | — | A | 延米 | — | 面料 | N | N | 裁剪 | — | — | — | — | — |  |  | 0.28 | 0.24 | 0.28 | 0.24
2 |  |  |  |  | 4 |  |  | 辅面料 | — | 复合料辅料 | — | N*1.5m*3mm | PVC | — | — | A | 延米 | — | 面料 | N | N | 裁剪 | — | — | — | — | — |  |  | 1 | 0.3 | 1 | 0.3
7 |  |  |  |  | 4 |  | TSY0000426 | 毛毡 | — | 毛毡布 | — | N*1.5m*3mm | 纤维+胶 | — | — | A | 延米 | — | 毛毡 | Y | N | — | — | — | — | — | — | 曲阜陆航 茹辉 13605372568 | 260g/㎡ | 0.08 | 0.05 | 0.08 | 0.05
10 |  |  |  |  | 4 |  | TSY0010166 | 吊紧带 |  | 360*27吊紧带 | A | 360mm*27mm*N | PP+无纺布 | — | — | B | 件 | — | 吊紧带 | N | N | — | — | — | — | — | — | 上海绽奇工贸 王兴龙 18621598588 | — |  | 2 |  | 2
12 |  |  |  |  | 4 |  | TSY0010168 | 吊紧带 |  | 280*27吊紧带 | A | 280mm*27mm*N | PP+无纺布 | — | — | B | 件 | — | 吊紧带 | N | N | — | — | — | — | — | — | 上海绽奇工贸 王兴龙 18621598588 | — | 1 |  | 1
13 |  |  |  |  | 4 |  | TSY0010169 | 吊紧带 |  | 245*27吊紧带 | A | 245mm*27mm*N | PP+无纺布 | — | — | B | 件 | — | 吊紧带 | N | N | — | — | — | — | — | — | 上海绽奇工贸 王兴龙 18621598588 | — | 1 |  | 1
14 |  |  |  |  | 4 |  | TSY0010170 | 吊紧带 |  | 630*27吊紧带 | A | 630mm*27mm*N | PP+无纺布 | — | — | B | 件 | — | 吊紧带 | N | N | — | — | — | — | — | — | 上海绽奇工贸 王兴龙 18621598588 | — | 2 |  | 2
15 |  |  |  |  | 4 |  | TSY0010171 | 吊紧带 |  | 110*27吊紧带 | A | 110mm*27mm*N | PP+无纺布 | — | — | B | 件 | — | 吊紧带 | N | N | — | — | — | — | — | — | 上海绽奇工贸 王兴龙 18621598588 | — | 4 |  | 4
16 |  |  |  |  | 4 |  | TSY0010172 | 吊紧带 |  | 220*27吊紧带 | A | 220mm*27mm*N | PP+无纺布 | — | — | B | 件 | — | 吊紧带 | N | N | — | — | — | — | — | — | 上海绽奇工贸 王兴龙 18621598588 | — |  | 1 |  | 1
20 |  |  |  |  | 4 |  | TSY0010056 | 缝纫线 | — | 缝纫线 | — | 3股30# | 涤纶高强线 | — | — | C | 米 | — | 缝纫线 | Y | N | — | — | — | — | 黑色 | — | 广州盟力 周登红 13751861966 |  | 98.3 | 43 | 98.3 | 43
22 |  |  |  |  | 4 |  | TSY0010055 | 缝纫线 |  | 缝纫线 | — | 3股20# | 涤纶高强线 | — | — | C | 米 | — | 缝纫线 | Y | N | — | — | — | — | 银灰色 | — | 广州盟力 周登红 13751861966 | M3069 | 8 | 5 | 8 | 5
23 |  |  |  |  | 4 |  | TSY0000334 | 写字标 | — | 写字标 | — | 55mm*20mm | 涤纶丝 | — | — | C | 件 | — | 标识 | Y | N | — | — | — | — | — | — | 雄县华增 李福增 13803269328 | 平台化 | 1 | 1 | 1 | 1
25 |  |  |  |  | 4 |  | TSY0010217 | 3C标识 |  | 3C标识 | — | 50mm*50mm | 涤纶丝 | — | — | C | 件 | — | 标识 | N | N | — | — | — | — | — | — | 雄县华增 李福增 13803269328 | WG1662511068/2*RC510038 | 1
27 |  |  |  |  | 4 |  | TSY0010219 | 3C标识 |  | 3C标识 | — | 50mm*50mm | 涤纶丝 | — | — | C | 件 | — | 标识 | N | N | — | — | — | — | — | — | 雄县华增 李福增 13803269328 | WG1662511049/2*RC510031 |  |  | 1
44 |  |  |  |  | 4 |  | TSY0010094 | 型条 | — | 1240mm型条 | — | 1240mm | 共聚PP | — | — | B | 根 | — | 型条 | Y | N | — | — | — | — | — | — | 上海绽奇工贸 王兴龙 18621598588 | 箭型条 |  | 1 |  | 1
45 |  |  |  |  | 4 |  | TSY0010097 | 型条 | — | 290mm型条 | — | 290mm | 共聚PP | — | — | B | 根 | — | 型条 | Y | N | — | — | — | — | — | — | 上海绽奇工贸 王兴龙 18621598588 | 箭型条 |  | 1 |  | 1
53 |  |  |  |  | 4 |  | TSY0000323 | 尼龙搭扣 |  | 粘扣 | — | 360mm*25mm | 尼龙 | — | — | C | 米 |  | 支撑板 | Y | N | — | — | — | — | — | — | 雄县华增 李福增 13803269328 | 毛面 | 0.36
54 |  |  |  |  | 4 |  | TSY0000322 | 尼龙搭扣 |  | 粘扣 | — | 360mm*25mm | 尼龙 | — | — | C | 米 |  | 支撑板 | Y |  | — | — | — | — | — | — | 雄县华增 李福增 13803269328 | 刺面 |  | 0.36 |  | 0.36
56 |  |  |  |  | 4 |  | TSY0010174 | 拉链 |  | 黑色反穿拉链 | — | 1100mm | 尼龙+树脂 | — | — | B | 根 | — | 拉链 | N | N | — | — | — | — | — | — | 上海绽奇工贸 王兴龙 18621598588 | 5# | 1 |  | 1