## 封面
材料消耗定额明细表
J7F-总装
QAD代码BOM单
| 编制： | 王婷
会签：
审核：
| 批准： |  | 版本：A5

## 明细
J7F-总装 QAD版BOM单明细
序号 | 零件号 | 描述 | 描述 | 物料代码 | 图纸 | 发出 | 备注
1 | SLT0002173 | 驾驶员座总成 | J7F-AA95AA97通风 |  | 6800010AH26-C00 | A5
2 | SLT0002174 | 驾驶员座总成 | J7F-AA95AA97非通风 |  | 6800010-H26-C00 | A5
3 | SLT0011471 | 驾驶员座总成 | J7F-AA95AA97通风加热 |  | 6800010GH26-C00 | A5
4 | SLT0011472 | 驾驶员座总成 | J7F-AA95AA97加热 |  | 6800010FH26-C00 | A5
5 | SLT0002436 | 驾驶员座总成 | J7FBA95BA97织物通风 |  | 6800010EH26-C00 | A5
7 | SLT0011473 | 驾驶员座总成 | J7FBA95BA97织物通风加热 |  | 6800010JH26-C00 | A5
8 | SLT0011474 | 驾驶员座总成 | J7FBA95BA97织物加热 |  | 6800010CH26-C00 | A5
9 | SLT0002428 | 主靠背总成-前座 | J7F-AA95AA97通风 |  | 6905020AH26-C00 | A5 | 不涉及
10 | SLT0002185 | 主靠背总成-前座 | J7F-AA95AA97非通风 |  | 6905020-H26-C00 | A5 | 不涉及
11 | SLT0002438 | 主靠背总成-前座 | J7FBA95BA97织物通风 |  | 6905020CH26-C00 | A5 | 不涉及
12 | SLT0002439 | 主靠背总成-前座 | J7FBA95BA97织物非通风 |  | 6905020BH26-C00 | A5 | 不涉及
13 | SLT0002190 | 副靠背总成-前座 | J7F-AA95BA95织物面料 |  | 6905100-H26-C00 | A5 | 不涉及
14 | SLT0002147 | 副靠背总成-前座 | J7F-AA97BA97织物面料 |  | 6905100-H22-C00 | A5 | 不涉及
15 | SLT0002432 | 坐垫总成-前座 | J7F-AA95BA95织物通风 |  | 6903010AH26-C00 | A5 | 不涉及
16 | SLT0002192 | 坐垫总成-前座 | J7F-AA95BA95织物非通风 |  | 6903010-H26-C00 | A5 | 不涉及
17 | SLT0002724 | 坐垫总成-前座 | J7F-AA97BA97织物通风 |  | 6903010AH22-C00 | A5 | 不涉及
18 | SLT0002156 | 坐垫总成-前座 | J7F-AA97BA97织物非通风 |  | 6903010-H22-C00 | A5 | 不涉及
19 | SLT0011559 | 驾驶员座总成 | 座椅总成：电加热+通风 |  | 6800010AH95-C00 | A5
20 | SLT0011562 | 主靠背总成-前座 | 主料蓝白格，缝线蓝色，头枕带刺绣 |  | 6905020-H95-C00 | A5 | 不涉及
21 | SLT0011563 | 副靠背总成-前座 | 2010车身，缝线蓝色 |  | 6905100-H95-C00 | A5 | 不涉及
22 | SLT0011565 | 坐垫总成-前座 | 2010车身，织物非通风面料，主料蓝白格，缝线蓝色 |  | 6903010-H95-C00 | A5 | 不涉及
23 | SLT0011564 | 副靠背总成-前座 | 1895车身，缝线蓝色 |  | 6905100-H87-C00 | A5 | 不涉及
24 | SLT0011556 | 坐垫总成-前座（1895） | 1895车身，织物非通风面料，主料蓝白格，缝线蓝色 |  | 6903010-H87-C00 | A5 | 不涉及
J7F-总装 QAD版BOM单修定清单
序号 | 版本 | 修订内容 |  |  | 签发日期 | 修订人
1 | 版本A1 | 新编制材料消耗定额 |  |  | 2021.09.26 | 冯敬乾
2 | 版本A2 | 见修改记录 |  |  | 2022.05.13 | 李雪佳
3 | 版本A3 | 新增配置 |  |  | 2022.11.07 | 王婷
4 | 版本A4 | 驾驶员左侧护板卡接钢丝铆接方式变更，BFA0010037→BFA0000760 |  |  | 2022.12.16 | 王婷
5 | 版本A5 | 1）靠背面套及坐垫面套零件号更改。 2）增加ECU |  |  | 2023.3.21 | 王婷

## 新零件 (2) (hidden)
新零件清单
QAD代码 | 子零件描述 | 规格型号 | 图号 | 工序 | 子零件单位 | 状态 | 产品类 | 加数日期 | 物料类型 | 状态 | 组 | ABC类 | 地点 | P/L | 工作中心 | 加工时间 | 生产线 | 件数/小时
字符/24位 | 字符/24位 | 字符/24位 | 字符/18位 |  | 字符/2位
SLT0011471 | 驾驶员座总成 | 6800010-H26-C00 |  | 10 | Ea | NEW | SY05 |  | CP00 | NA | ZY01 | A | 220 | L |  |  | ZY01
SLT0011472 | 驾驶员座总成 | 6800010FH26-C00 |  | 10 | Ea | NEW | SY05 |  | CP00 | NA | ZY01 | A | 220 | L |  |  | ZY01
SLT0011473 | 驾驶员座总成 | 6800010JH26-C00 |  | 10 | Ea | NEW | SY05 |  | CP00 | NA | ZY01 | A | 220 | L |  |  | ZY01
SLT0011474 | 驾驶员座总成 | 6800010CH26-C00 |  | 10 | Ea | NEW | SY05 |  | CP00 | NA | ZY01 | A | 220 | L |  |  | ZY01
SLT0010804 | 驾驶员靠背上骨架焊接总成 | J6F-AA95通风 |  | 10 | Ea | NEW | BC05 |  | GJ00 | NA | ZY01 | A | 220 | L
SLT0010672 | 驾驶员座垫泡沫总成 | 通风 |  | 10 | Ea | NEW | BC01 |  | FP00 | NA | ZY01 | A | 220 | L |  |  | FP01
SLT0010805 | 驾驶员靠背上骨架焊接总成 | J6F-AA95非通风 |  | 10 | Ea | NEW | BC05 |  | GJ00 | NA | ZY01 | A | 220 | L
SLT0011482 | 驾驶员靠背上骨架焊接总成 | J6F-BA95非通风 |  | 10 | Ea | NEW | BC05 |  | GJ00 | NA | ZY01 | A | 220 | L
SLT0011483 | 驾驶员靠背上骨架焊接总成 | J6F-BA95通风 |  | 10 | Ea | NEW | BC05 |  | GJ00 | NA | ZY01 | A | 220 | L
SLT0010673 | 驾驶员座垫泡沫总成 | 无通风 |  | 10 | Ea | NEW | BC01 |  | FP00 | NA | ZY01 | A | 220 | L |  |  | FP01
SLT0010731 | 驾驶员左侧护板 |  |  | 10 | Ea | NEW | YC01 |  | SLJ0 | NA | ZY01 | A | 220 | P
SLT0010670 | 驾驶员座垫泡沫总成 | J6F-BA95通风 |  | 10 | Ea | NEW | BC01 |  | FP00 | NA | ZY01 | A | 220 | L |  |  | FP01
SLT0010671 | 驾驶员座垫泡沫总成 | J6F-BA95非通风 |  | 10 | Ea | NEW | BC01 |  | FP00 | NA | ZY01 | A | 220 | L |  |  | FP01

## 新零件20221104 (hidden)
新零件清单
QAD代码 | 子零件描述 | 规格型号 | 图号 | 工序 | 子零件单位 | 状态 | 产品类 | 加数日期 | 物料类型 | 状态 | 组 | ABC类 | 地点 | P/L | 工作中心 | 加工时间 | 生产线 | 件数/小时
字符/24位 | 字符/24位 | 字符/24位 | 字符/18位 |  | 字符/2位
SLT0011483 | 驾驶员靠背上骨架焊接总成 | J6F-BA95通风 |  | 10 | Ea | NEW | BC05 |  | GJ00 | NA | ZY01 | A | 220 | L |  |  | ZY01
SLT0010670 | 驾驶员座垫泡沫总成 | J6F-BA95通风 |  | 10 | Ea | NEW | BC01 |  | FP00 | NA | ZY01 | A | 220 | L |  |  | ZY01
SLT0011559 | 驾驶员座总成 |  |  | 10 | Ea | NEW | SY05 |  | CP00 | NA | ZY01 | A | 220 | L |  |  | ZY01
SLT0011554 | 驾驶员头枕护面总成 |  |  | 10 | Ea | NEW | BC03 |  | MT00 | NA | ZY01 | A | 220 | L |  |  | ZY01
SLT0011569 | 驾驶员靠背通风护面总成 |  |  | 10 | Ea | NEW | BC03 |  | MT00 | NA | ZY01 | A | 220 | L |  |  | ZY01
SLT0011573 | 驾驶员左侧护板加热+通风 |  |  | 10 | Ea | NEW | YC01 |  | SLJ0 | NA | ZY01 | A | 220 | P |  |  | ZY01
SLT0011562 | 主靠背总成-前座 |  |  | 10 | Ea | NEW | SY05 |  | CP00 | NA | ZY01 | A | 220 | L |  |  | ZY01
SLT0011563 | 副靠背总成-前座 |  |  | 10 | Ea | NEW | SY05 |  | CP00 | NA | ZY01 | A | 220 | L |  |  | ZY01
SLT0011577 | 中间座靠背护面总成 |  |  | 10 | Ea | NEW | BC03 |  | MT00 | NA | ZY01 | A | 220 | L |  |  | ZY01
SLT0011565 | 坐垫总成-前座 |  |  | 10 | Ea | NEW | SY05 |  | CP00 | NA | ZY01 | A | 220 | L |  |  | ZY01
SLT0011579 | 副驾驶员座垫护面总成 |  |  | 10 | Ea | NEW | BC03 |  | MT00 | NA | ZY01 | A | 220 | L |  |  | ZY01
SLT0011564 | 副靠背总成-前座 |  |  | 10 | Ea | NEW | SY05 |  | CP00 | NA | ZY01 | A | 220 | L |  |  | ZY01
SLT0011578 | 中间座靠背护面总成 |  |  | 10 | Ea | NEW | BC03 |  | MT00 | NA | ZY01 | A | 220 | L |  |  | ZY01
SLT0011556 | 坐垫总成-前座（1895） |  |  | 10 | Ea | NEW | SY05 |  | CP00 | NA | ZY01 | A | 220 | L |  |  | ZY01
SLT0011580 | 副驾驶员座垫护面总成 |  |  | 10 | Ea | NEW | BC03 |  | MT00 | NA | ZY01 | A | 220 | L |  |  | ZY01

## 6800010AH26-C00
序号 | 父级件 | 父零件描述 | 父零件单位 | 子级件 | 子零件描述1 | 子零件描述2 | 物料代码 | 规格型号 | 子零件单位 | 数量 | 生效日期 | 工序 | 损耗率 | 自制/外购 | 供应商 | 备注
|  | 字符/24位 | 字符/2位 | 字符/2位 |  | 字符/24位 |  | 字符/24位 | 字符/2位 | 数字/9位 | 日期/8位 | 字符/4位
1 | SLT0002173 | 驾驶员座总成 | EA | SLT0002173 | 驾驶员座总成 | J7F-AA95AA97通风 |  | 6800010AH26-C00 | EA | 1 |  |  |  | 河北自制 | 座椅组装车间
2 | SLT0002173 | 驾驶员座总成 | EA | SLT0002175 | 驾驶员靠背泡沫总成 | J6F-AA95通风 |  | 6805320X2001A | EA | 1 |  | 10 |  | 河北自制 | 发泡车间
3 | SLT0002173 | 驾驶员座总成 | EA | SHT0010958 | 风扇 |  |  | SHT0010958 | EA | 2 |  | 10 |  | 河北外购 | 德邦电子
4 | SLT0002173 | 驾驶员座总成 | EA | SLT0002421 | 靠背通风袋体 | J6F-AA95通风 |  | 6804512X2001A | EA | 1 |  | 10 |  | 河北外购 | 德邦电子
5 | SLT0002173 | 驾驶员座总成 | EA | SLT0011707 | 驾驶员靠背通风护面总成 |  |  |  | EA | 1 |  | 10 |  | 河北自制 | 缝纫车间 | 新增
6 | SLT0002173 | 驾驶员座总成 | EA | BFA0000001 | C型钉 |  |  | GHRC00001 | EA | 62 |  | 10 |  | 河北外购 | 天津金庄
7 | SLT0002173 | 驾驶员座总成 | EA | BPC0000063 | 驾驶员靠背腰托总成 | J6F-BA95 |  | 6804420X2001A | EA | 1 |  | 10 |  | 河北外购 | 瑞隆祥
8 | SLT0002173 | 驾驶员座总成 | EA | BPC0000027 | 变径接头 | Φ4-Φ6 |  |  | EA | 1 |  | 10 |  | 河北外购
9 | SLT0002173 | 驾驶员座总成 | EA | SLT0010804 | 驾驶员靠背上骨架焊接总成 | J6F-AA95通风 |  | SLT0010804 | EA | 1 |  | 10 |  | 河北自制 | 焊接车间
10 | SLT0002173 | 驾驶员座总成 | EA | SLT0002122 | 驾驶员左侧滑轨总成 | J6F-BA95 |  | 6804530X2001A | EA | 1 |  | 10 |  | 河北外购 | 力乐
11 | SLT0002173 | 驾驶员座总成 | EA | SLT0002123 | 驾驶员右侧滑轨总成 | J6F-BA95 |  | 6804540X2001A | EA | 1 |  | 10 |  | 河北外购 | 力乐
12 | SLT0002173 | 驾驶员座总成 | EA | SLT0002124 | 驾驶员U型把手 | J6F-BA95 |  | 6801101X2001A | EA | 1 |  | 10 |  | 河北外购 | 力乐
13 | SLT0002173 | 驾驶员座总成 | EA | SHT0002642 | 驾驶员座垫前横梁总成电泳 |  |  |  | EA | 1 |  | 10 |  | 河北自制 | 电泳车间
14 | SLT0002173 | 驾驶员座总成 | EA | SLT0010315 | 安全带插锁总成 | J6F-AA95 |  | SLT0010315 | EA | 1 |  | 10 |  | 河北外购 | 浙江万里
15 | SLT0002173 | 驾驶员座总成 | EA | BFA0000110 | 全金属六角法兰面锁紧螺母 | M8镀黑锌 |  | Q33008F31 | EA | 12 |  | 10 |  | 河北外购 | 北京三浦
16 | SLT0002173 | 驾驶员座总成 | EA | SLT0010646 | 扶手安装支架焊接总成 |  |  | SLT0010646 | EA | 1 |  | 10 |  | 河北外购
17 | SLT0002173 | 驾驶员座总成 | EA | BFA0000012 | 外六角螺栓 | M8*25 |  |  | EA | 2 |  | 10 |  | 河北外购
18 | SLT0002173 | 驾驶员座总成 | EA | SHT0010959 | 减震钉 |  |  | SHT0010959 | EA | 6 |  | 10 |  | 河北外购 | 德邦电子
19 | SLT0002173 | 驾驶员座总成 | EA | SLT0010672 | 驾驶员座垫泡沫总成 | 通风 |  | SLT0010672 | EA | 1 |  | 10 |  | 河北自制 | 发泡车间
20 | SLT0002173 | 驾驶员座总成 | EA | SLT0011708 | 驾驶员座垫通风护面总成 |  |  |  | EA | 1 |  | 10 |  | 河北自制 | 缝纫车间 | 新增
21 | SLT0002173 | 驾驶员座总成 | EA | SLT0002426 | 坐垫通风袋体 | J6F-BA95 |  | 6804431X2001A | EA | 1 |  | 10 |  | 河北外购 | 德邦电子
22 | SLT0002173 | 驾驶员座总成 | EA | SHT0010956 | 转接风道 |  |  | SHT0010956 | EA | 1 |  | 10 |  | 河北外购 | 德邦电子
23 | SLT0002173 | 驾驶员座总成 | EA | SLT0002130 | 驾驶员座垫骨架总成 | J6F-BA95 |  | 6801120X2001A | EA | 1 |  | 10 |  | 河北外购 | 海兴中盛
24 | SLT0002173 | 驾驶员座总成 | EA | SLT0010415 | 驾驶员左侧护板固定钢丝A |  |  | SLT0010415 | EA | 1 |  | 10 |  | 河北外购 | 海兴中盛
25 | SLT0002173 | 驾驶员座总成 | EA | SLT0010416 | 驾驶员左侧护板固定钢丝B |  |  | SLT0010416 | EA | 1 |  | 10 |  | 河北外购 | 海兴中盛
26 | SLT0002173 | 驾驶员座总成 | EA | SLT0010732 | 驾驶员左侧护板 |  |  | SLT0010732 | EA | 1 |  | 10 |  | 河北外购
27 | SLT0002173 | 驾驶员座总成 | EA | SHT0010954 | 驾驶员通风开关 |  |  | SHT0010954 | EA | 1 |  | 10 |  | 河北外购 | 德邦电子
28 | SLT0002173 | 驾驶员座总成 | EA | BPC0000065 | 驾驶员腰托开关 | J6F-BA95 |  | 6804450X2001A | EA | 1 |  | 10 |  | 河北外购 | 维克多
29 | SLT0002173 | 驾驶员座总成 | EA | BPC0010125 | 尼龙管卡箍 | φ6*φ8*15 |  | BPC0010125 | EA | 1 |  | 10 |  | 河北外购
30 | SLT0002173 | 驾驶员座总成 | EA | BPC0010100 | φ6卡箍 |  |  | BPC0010100 | EA | 2 |  | 10 |  | 河北外购
31 | SLT0002173 | 驾驶员座总成 | EA | SLT0002134 | 驾驶员右侧护板 | J6F-BA95 |  | 6803201X2001A | EA | 1 |  | 10 |  | 河北自制 | 注塑车间
32 | SLT0002173 | 驾驶员座总成 | EA | BFA0000760 | 不锈钢开口型抽芯铆钉 | 3*12镀白锌 |  | Q12618 | EA | 4 |  | 10 |  | 河北外购 | 北京三浦
33 | SLT0002173 | 驾驶员座总成 | EA | BFA0000047 | 弹簧钢丝 | 借用B40 |  | BQB40-6807121 | EA | 1 |  | 10 |  | 河北外购 | 海兴中盛
34 | SLT0002173 | 驾驶员座总成 | EA | SLT0010345 | 驾驶员调角器手柄 |  |  | SLT0010345 | EA | 1 |  | 10 |  | 河北外购 | 黄骅汇铭
35 | SLT0002173 | 驾驶员座总成 | EA | SLT0010347 | 扶手总成 |  |  | SLT0010347 | EA | 1 |  | 10 |  | 河北外购 | 杭州阳晨
36 | SLT0002173 | 驾驶员座总成 | EA | SLT0010423 | 扶手固定螺栓 |  |  | SLT0010423 | EA | 1 |  | 10 |  | 河北外购 | 杭州阳晨
37 | SLT0002173 | 驾驶员座总成 | EA | SLT0010427 | 扶手堵盖C |  |  | SLT0010427 | EA | 1 |  | 10 |  | 河北外购 | 杭州阳晨
38 | SLT0002173 | 驾驶员座总成 | EA | BFA0000004 | 扎带 | 4*200白色 |  |  | EA | 2 |  | 10 |  | 河北外购 | 黄骅俊龙包装
39 | SLT0002173 | 驾驶员座总成 | EA | BEC0000067 | ECU及通风线束总成 | J6F-BA95 |  | 6803910X2001A | EA | 1 |  | 10 |  | 河北外购 | 德邦电子
40 | SLT0002173 | 驾驶员座总成 | EA | BEC0000068 | 风扇延长线 | J6F-BA95 |  | 6803911X2001A | EA | 1 |  | 10 |  | 河北外购 | 德邦电子
41 | SLT0002173 | 驾驶员座总成 | EA | SHT0000087 | M4重卡司机背包装膜 |  |  |  | EA | 1 |  | 10 |  | 河北外购 | 黄骅建昌
42 | SLT0002173 | 驾驶员座总成 | EA | SLT0000341 | k1司机座包装膜窄车 |  |  |  | EA | 1 |  | 10 |  | 河北外购 | 黄骅建昌
43 | SLT0002173 | 驾驶员座总成 | EA | SLT0002703 | M4亮白PET标签纸 | 60*20*2000张（单排） |  |  | EA | 1 |  | 10 |  | 河北外购 | 合肥光码
44 | SLT0002173 | 驾驶员座总成 | EA | BFA0000013 | 十字槽盘头自攻螺钉 | ST4.2*13黑色达克罗 |  | Q2714213F31 | EA | 4 |  | 10 |  | 河北外购 | 北京三浦

## 6800010-H26-C00
序号 | 父级件 | 父零件描述 | 父零件单位 | 子级件 | 子零件描述1 | 子零件描述2 | 物料代码 | 规格型号 | 子零件单位 | 数量 | 生效日期 | 工序 | 损耗率 | 自制/外购 | 供应商 | 备注
|  | 字符/24位 | 字符/2位 | 字符/2位 |  | 字符/24位 |  | 字符/24位 | 字符/2位 | 数字/9位 | 日期/8位 | 字符/4位
1 | SLT0002174 | 驾驶员座总成 | EA | SLT0002174 | 驾驶员座总成 | J7F-AA95AA97非通风 |  | 6800010-H26-C00 | EA | 1 |  |  |  | 河北自制 | 座椅组装车间
2 | SLT0002174 | 驾驶员座总成 | EA | SLT0002176 | 驾驶员靠背泡沫总成 | J6F-AA95非通风 |  | 6805330X2001A | EA | 1 |  | 10 |  | 河北自制 | 发泡车间
3 | SLT0002174 | 驾驶员座总成 | EA | SLT0011706 | 驾驶员靠背非通风护面总成 |  |  |  | EA | 1 |  | 10 |  | 河北自制 | 缝纫车间 | 新增
4 | SLT0002174 | 驾驶员座总成 | EA | BFA0000001 | C型钉 |  |  | GHRC00001 | EA | 62 |  | 10 |  | 河北外购 | 天津金庄
5 | SLT0002174 | 驾驶员座总成 | EA | SLT0010805 | 驾驶员靠背上骨架焊接总成 | J6F-AA95非通风 |  | SLT0010805 | EA | 1 |  | 10 |  | 河北自制 | 焊接车间
6 | SLT0002174 | 驾驶员座总成 | EA | SLT0002122 | 驾驶员左侧滑轨总成 | J6F-BA95 |  | 6804530X2001A | EA | 1 |  | 10 |  | 河北外购 | 力乐
7 | SLT0002174 | 驾驶员座总成 | EA | SLT0002123 | 驾驶员右侧滑轨总成 | J6F-BA95 |  | 6804540X2001A | EA | 1 |  | 10 |  | 河北外购 | 力乐
8 | SLT0002174 | 驾驶员座总成 | EA | SLT0002124 | 驾驶员U型把手 | J6F-BA95 |  | 6801101X2001A | EA | 1 |  | 10 |  | 河北外购 | 力乐
9 | SLT0002174 | 驾驶员座总成 | EA | SHT0002642 | 驾驶员座垫前横梁总成电泳 |  |  |  | EA | 1 |  | 10 |  | 河北自制 | 电泳车间
10 | SLT0002174 | 驾驶员座总成 | EA | SLT0010315 | 安全带插锁总成 |  |  | SLT0010315 | EA | 1 |  | 10 |  | 河北外购 | 浙江万里
11 | SLT0002174 | 驾驶员座总成 | EA | BFA0000110 | 全金属六角法兰面锁紧螺母 | M8镀黑锌 |  | Q33008F31 | EA | 12 |  | 10 |  | 河北外购 | 北京三浦
12 | SLT0002174 | 驾驶员座总成 | EA | SLT0010646 | 扶手安装支架焊接总成 |  |  | SLT0010646 | EA | 1 |  | 10 |  | 河北外购
13 | SLT0002174 | 驾驶员座总成 | EA | BFA0000012 | 外六角螺栓 | M8*25 |  |  | EA | 2 |  | 10 |  | 河北外购
14 | SLT0002174 | 驾驶员座总成 | EA | SLT0011710 | 驾驶员座垫非通风护面总成 |  |  |  | EA | 1 |  | 10 |  | 河北自制 | 缝纫车间 | 新增
15 | SLT0002174 | 驾驶员座总成 | EA | SLT0002427 | 驾驶员座垫护面总成 | 普通面套 |  | 6803100X2001A | EA | 1 |  | 10 |  | 河北自制 | 缝纫车间
16 | SLT0002174 | 驾驶员座总成 | EA | SLT0002415 | 驾驶员座垫框架总成 | J6F-BA95 |  | 6801130X2001A | EA | 1 |  | 10 |  | 河北外购 | 海兴中盛
17 | SLT0002174 | 驾驶员座总成 | EA | SLT0010415 | 驾驶员左侧护板固定钢丝A |  |  | SLT0010415 | EA | 1 |  | 10 |  | 河北外购 | 海兴中盛
18 | SLT0002174 | 驾驶员座总成 | EA | SLT0010416 | 驾驶员左侧护板固定钢丝B |  |  | SLT0010416 | EA | 1 |  | 10 |  | 河北外购 | 海兴中盛
19 | SLT0002174 | 驾驶员座总成 | EA | SLT0010346 | 驾驶员左侧护板 |  |  | SLT0010346 | EA | 1 |  | 10 |  | 河北外购
20 | SLT0002174 | 驾驶员座总成 | EA | SLT0002134 | 驾驶员右侧护板 | J6F-BA95 |  | 6803201X2001A | EA | 1 |  | 10 |  | 河北自制 | 注塑车间
21 | SLT0002174 | 驾驶员座总成 | EA | BFA0000760 | 不锈钢开口型抽芯铆钉 | 3*12镀白锌 |  | Q12618 | EA | 4 |  | 10 |  | 河北外购 | 北京三浦
22 | SLT0002174 | 驾驶员座总成 | EA | BFA0000047 | 弹簧钢丝 | 借用B40 |  | BQB40-6807121 | EA | 1 |  | 10 |  | 河北外购 | 海兴中盛
23 | SLT0002174 | 驾驶员座总成 | EA | SLT0010345 | 驾驶员调角器手柄 |  |  | SLT0010345 | EA | 1 |  | 10 |  | 河北外购 | 黄骅汇铭
24 | SLT0002174 | 驾驶员座总成 | EA | SLT0010347 | 扶手总成 |  |  | SLT0010347 | EA | 1 |  | 10 |  | 河北外购 | 杭州阳晨
25 | SLT0002174 | 驾驶员座总成 | EA | SLT0010423 | 扶手固定螺栓 |  |  | SLT0010423 | EA | 1 |  | 10 |  | 河北外购 | 杭州阳晨
26 | SLT0002174 | 驾驶员座总成 | EA | SLT0010427 | 扶手堵盖C |  |  | SLT0010427 | EA | 1 |  | 10 |  | 河北外购 | 杭州阳晨
27 | SLT0002174 | 驾驶员座总成 | EA | BFA0000004 | 扎带 | 4*200白色 |  |  | EA | 2 |  | 10 |  | 河北外购 | 黄骅俊龙包装
28 | SLT0002174 | 驾驶员座总成 | EA | SHT0000087 | M4重卡司机背包装膜 |  |  |  | EA | 1 |  | 10 |  | 河北外购 | 黄骅建昌
29 | SLT0002174 | 驾驶员座总成 | EA | SLT0000341 | k1司机座包装膜窄车 |  |  |  | EA | 1 |  | 10 |  | 河北外购 | 黄骅建昌
30 | SLT0002174 | 驾驶员座总成 | EA | SLT0002703 | M4亮白PET标签纸 | 60*20*2000张（单排） |  |  | EA | 1 |  | 10 |  | 河北外购 | 合肥光码
31 | SLT0002174 | 驾驶员座总成 | EA | BFA0000013 | 十字槽盘头自攻螺钉 | ST4.2*13黑色达克罗 |  | Q2714213F31 | EA | 4 |  | 10 |  | 河北外购 | 北京三浦

## 6800010GH26-C00
序号 | 父级件 | 父零件描述 | 父零件单位 | 子级件 | 子零件描述1 | 子零件描述2 | 物料代码 | 规格型号 | 子零件单位 | 数量 | 生效日期 | 工序 | 损耗率 | 自制/外购 | 供应商 | 备注
|  | 字符/24位 | 字符/2位 | 字符/2位 |  | 字符/24位 |  | 字符/24位 | 字符/2位 | 数字/9位 | 日期/8位 | 字符/4位
1 | SLT0011471 | 驾驶员座总成 | EA | SLT0011471 | 驾驶员座总成 | J7F-AA95AA97通风加热 |  | 6800010GH26-C00 | EA | 1 |  |  |  | 河北自制 | 座椅组装车间
2 | SLT0011471 | 驾驶员座总成 | EA | SLT0002175 | 驾驶员靠背泡沫总成 | J6F-AA95通风 |  | 6805320X2001A | EA | 1 |  | 10 |  | 河北自制 | 发泡车间
3 | SLT0011471 | 驾驶员座总成 | EA | BEC0010135 | 靠背加热垫总成 |  |  |  | EA | 1 |  | 10 |  | 河北外购
4 | SLT0011471 | 驾驶员座总成 | EA | SHT0010958 | 风扇 |  |  | SHT0010958 | EA | 2 |  | 10 |  | 河北外购 | 德邦电子
5 | SLT0011471 | 驾驶员座总成 | EA | SLT0002421 | 靠背通风袋体 | J6F-AA95通风 |  | 6804512X2001A | EA | 1 |  | 10 |  | 河北外购 | 德邦电子
6 | SLT0011471 | 驾驶员座总成 | EA | SLT0011707 | 驾驶员靠背通风护面总成 |  |  |  | EA | 1 |  | 10 |  | 河北自制 | 缝纫车间 | 新增
7 | SLT0011471 | 驾驶员座总成 | EA | BFA0000001 | C型钉 |  |  | GHRC00001 | EA | 62 |  | 10 |  | 河北外购 | 天津金庄
8 | SLT0011471 | 驾驶员座总成 | EA | BPC0000063 | 驾驶员靠背腰托总成 | J6F-BA95 |  | 6804420X2001A | EA | 1 |  | 10 |  | 河北外购 | 瑞隆祥
9 | SLT0011471 | 驾驶员座总成 | EA | BPC0000027 | 变径接头 | Φ4-Φ6 |  |  | EA | 1 |  | 10 |  | 河北外购
10 | SLT0011471 | 驾驶员座总成 | EA | SLT0010804 | 驾驶员靠背上骨架焊接总成 | J6F-AA95通风 |  | SLT0010804 | EA | 1 |  | 10 |  | 河北自制 | 焊接车间
11 | SLT0011471 | 驾驶员座总成 | EA | SLT0002122 | 驾驶员左侧滑轨总成 | J6F-BA95 |  | 6804530X2001A | EA | 1 |  | 10 |  | 河北外购 | 力乐
12 | SLT0011471 | 驾驶员座总成 | EA | SLT0002123 | 驾驶员右侧滑轨总成 | J6F-BA95 |  | 6804540X2001A | EA | 1 |  | 10 |  | 河北外购 | 力乐
13 | SLT0011471 | 驾驶员座总成 | EA | SLT0002124 | 驾驶员U型把手 | J6F-BA95 |  | 6801101X2001A | EA | 1 |  | 10 |  | 河北外购 | 力乐
14 | SLT0011471 | 驾驶员座总成 | EA | SHT0002642 | 驾驶员座垫前横梁总成电泳 |  |  |  | EA | 1 |  | 10 |  | 河北自制 | 电泳车间
15 | SLT0011471 | 驾驶员座总成 | EA | SLT0010315 | 安全带插锁总成 | J6F-AA95 |  | SLT0010315 | EA | 1 |  | 10 |  | 河北外购 | 浙江万里
16 | SLT0011471 | 驾驶员座总成 | EA | BFA0000110 | 全金属六角法兰面锁紧螺母 | M8镀黑锌 |  | Q33008F31 | EA | 12 |  | 10 |  | 河北外购 | 北京三浦
17 | SLT0011471 | 驾驶员座总成 | EA | SLT0010646 | 扶手安装支架焊接总成 |  |  | SLT0010646 | EA | 1 |  | 10 |  | 河北外购
18 | SLT0011471 | 驾驶员座总成 | EA | BFA0000012 | 外六角螺栓 | M8*25 |  |  | EA | 2 |  | 10 |  | 河北外购
19 | SLT0011471 | 驾驶员座总成 | EA | SHT0010959 | 减震钉 |  |  | SHT0010959 | EA | 6 |  | 10 |  | 河北外购 | 德邦电子
20 | SLT0011471 | 驾驶员座总成 | EA | SLT0010672 | 驾驶员座垫泡沫总成 | 通风 |  | SLT0010672 | EA | 1 |  | 10 |  | 河北自制 | 发泡车间
21 | SLT0011471 | 驾驶员座总成 | EA | BEC0010136 | 坐垫加热垫总成 |  |  | BEC0010136 | EA | 1 |  | 10 |  | 河北外购
22 | SLT0011471 | 驾驶员座总成 | EA | SLT0011709 | 驾驶员座垫通风护面总成 |  |  |  | EA | 1 |  | 10 |  | 河北自制 | 缝纫车间 | 新增
23 | SLT0011471 | 驾驶员座总成 | EA | SLT0002426 | 坐垫通风袋体 | J6F-BA95 |  | 6804431X2001A | EA | 1 |  | 10 |  | 河北外购 | 德邦电子
24 | SLT0011471 | 驾驶员座总成 | EA | SHT0010956 | 转接风道 |  |  | SHT0010956 | EA | 1 |  | 10 |  | 河北外购 | 德邦电子
25 | SLT0011471 | 驾驶员座总成 | EA | SLT0002130 | 驾驶员座垫骨架总成 | J6F-BA95 |  | 6801120X2001A | EA | 1 |  | 10 |  | 河北外购 | 海兴中盛
26 | SLT0011471 | 驾驶员座总成 | EA | SLT0010415 | 驾驶员左侧护板固定钢丝A |  |  | SLT0010415 | EA | 1 |  | 10 |  | 河北外购 | 海兴中盛
27 | SLT0011471 | 驾驶员座总成 | EA | SLT0010416 | 驾驶员左侧护板固定钢丝B |  |  | SLT0010416 | EA | 1 |  | 10 |  | 河北外购 | 海兴中盛
28 | SLT0011471 | 驾驶员座总成 | EA | SLT0010733 | 驾驶员左侧护板 |  |  | SLT0010733 | EA | 1 |  | 10 |  | 河北外购
29 | SLT0011471 | 驾驶员座总成 | EA | SHT0010954 | 驾驶员通风开关 |  |  | SHT0010954 | EA | 1 |  | 10 |  | 河北外购 | 德邦电子
30 | SLT0011471 | 驾驶员座总成 | EA | BEC0010142 | 加热开关总成 |  |  | BEC0010142 | EA | 1 |  | 10 |  | 河北外购 | 德邦电子
31 | SLT0011471 | 驾驶员座总成 | EA | BPC0000065 | 驾驶员腰托开关 | J6F-BA95 |  | 6804450X2001A | EA | 1 |  | 10 |  | 河北外购 | 维克多
32 | SLT0011471 | 驾驶员座总成 | EA | BPC0010125 | 尼龙管卡箍 | φ6*φ8*15 |  | BPC0010125 | EA | 1 |  | 10 |  | 河北外购
33 | SLT0011471 | 驾驶员座总成 | EA | BPC0010100 | φ6卡箍 |  |  | BPC0010100 | EA | 2 |  | 10 |  | 河北外购
34 | SLT0011471 | 驾驶员座总成 | EA | SLT0002134 | 驾驶员右侧护板 | J6F-BA95 |  | 6803201X2001A | EA | 1 |  | 10 |  | 河北自制 | 注塑车间
35 | SLT0011471 | 驾驶员座总成 | EA | BFA0000760 | 不锈钢开口型抽芯铆钉 | 3*12镀白锌 |  | Q12618 | EA | 4 |  | 10 |  | 河北外购 | 北京三浦
36 | SLT0011471 | 驾驶员座总成 | EA | BFA0000047 | 弹簧钢丝 | 借用B40 |  | BQB40-6807121 | EA | 1 |  | 10 |  | 河北外购 | 海兴中盛
37 | SLT0011471 | 驾驶员座总成 | EA | SLT0010345 | 驾驶员调角器手柄 |  |  | SLT0010345 | EA | 1 |  | 10 |  | 河北外购 | 黄骅汇铭
38 | SLT0011471 | 驾驶员座总成 | EA | SLT0010347 | 扶手总成 |  |  | SLT0010347 | EA | 1 |  | 10 |  | 河北外购 | 杭州阳晨
39 | SLT0011471 | 驾驶员座总成 | EA | SLT0010423 | 扶手固定螺栓 |  |  | SLT0010423 | EA | 1 |  | 10 |  | 河北外购 | 杭州阳晨
40 | SLT0011471 | 驾驶员座总成 | EA | SLT0010427 | 扶手堵盖C |  |  | SLT0010427 | EA | 1 |  | 10 |  | 河北外购 | 杭州阳晨
41 | SLT0011471 | 驾驶员座总成 | EA | BFA0000004 | 扎带 | 4*200白色 |  |  | EA | 2 |  | 10 |  | 河北外购 | 黄骅俊龙包装
42 | SLT0011471 | 驾驶员座总成 | EA | BEC0000067 | ECU及通风线束总成 | J6F-BA95 |  | 6803910X2001A | EA | 1 |  | 10 |  | 河北外购 | 德邦电子
43 | SLT0011471 | 驾驶员座总成 | EA | BEC0000068 | 风扇延长线 | J6F-BA95 |  | 6803911X2001A | EA | 1 |  | 10 |  | 河北外购 | 德邦电子
44 | SLT0011471 | 驾驶员座总成 | EA | SHT0000087 | M4重卡司机背包装膜 |  |  |  | EA | 1 |  | 10 |  | 河北外购 | 黄骅建昌
45 | SLT0011471 | 驾驶员座总成 | EA | SLT0000341 | k1司机座包装膜窄车 |  |  |  | EA | 1 |  | 10 |  | 河北外购 | 黄骅建昌
46 | SLT0011471 | 驾驶员座总成 | EA | SLT0002703 | M4亮白PET标签纸 | 60*20*2000张（单排） |  |  | EA | 1 |  | 10 |  | 河北外购 | 合肥光码
47 | SLT0011471 | 驾驶员座总成 | EA | BFA0000013 | 十字槽盘头自攻螺钉 | ST4.2*13黑色达克罗 |  | Q2714213F31 | EA | 4 |  | 10 |  | 河北外购 | 北京三浦

## 6800010FH26-C00
序号 | 父级件 | 父零件描述 | 父零件单位 | 子级件 | 子零件描述1 | 子零件描述2 | 物料代码 | 规格型号 | 子零件单位 | 数量 | 生效日期 | 工序 | 损耗率 | 自制/外购 | 供应商 | 备注
|  | 字符/24位 | 字符/2位 | 字符/2位 |  | 字符/24位 |  | 字符/24位 | 字符/2位 | 数字/9位 | 日期/8位 | 字符/4位
1 | SLT0011472 | 驾驶员座总成 | EA | SLT0011472 | 驾驶员座总成 | J7F-AA95AA97加热 |  | 6800010FH26-C00 | EA | 1 |  |  |  | 河北自制 | 座椅组装车间
2 | SLT0011472 | 驾驶员座总成 | EA | SLT0002176 | 驾驶员靠背泡沫总成 | J6F-AA95非通风 |  | 6805330X2001A | EA | 1 |  | 10 |  | 河北自制 | 发泡车间
3 | SLT0011472 | 驾驶员座总成 | EA | BEC0010135 | 靠背加热垫总成 |  |  | BEC0010135 | EA | 1 |  | 10 |  | 河北外购
4 | SLT0011472 | 驾驶员座总成 | EA | SLT0011706 | 驾驶员靠背非通风护面总成 |  |  |  | EA | 1 |  | 10 |  | 河北自制 | 缝纫车间 | 新增
5 | SLT0011472 | 驾驶员座总成 | EA | BFA0000001 | C型钉 |  |  | GHRC00001 | EA | 62 |  | 10 |  | 河北外购 | 天津金庄
6 | SLT0011472 | 驾驶员座总成 | EA | SLT0010805 | 驾驶员靠背上骨架焊接总成 | J6F-AA95非通风 |  | SLT0010805 | EA | 1 |  | 10 |  | 河北自制 | 焊接车间
7 | SLT0011472 | 驾驶员座总成 | EA | SLT0002122 | 驾驶员左侧滑轨总成 | J6F-BA95 |  | 6804530X2001A | EA | 1 |  | 10 |  | 河北外购 | 力乐
8 | SLT0011472 | 驾驶员座总成 | EA | SLT0002123 | 驾驶员右侧滑轨总成 | J6F-BA95 |  | 6804540X2001A | EA | 1 |  | 10 |  | 河北外购 | 力乐
9 | SLT0011472 | 驾驶员座总成 | EA | SLT0002124 | 驾驶员U型把手 | J6F-BA95 |  | 6801101X2001A | EA | 1 |  | 10 |  | 河北外购 | 力乐
10 | SLT0011472 | 驾驶员座总成 | EA | SHT0002642 | 驾驶员座垫前横梁总成电泳 |  |  |  | EA | 1 |  | 10 |  | 河北自制 | 电泳车间
11 | SLT0011472 | 驾驶员座总成 | EA | SLT0010315 | 安全带插锁总成 |  |  | SLT0010315 | EA | 1 |  | 10 |  | 河北外购 | 浙江万里
12 | SLT0011472 | 驾驶员座总成 | EA | BFA0000110 | 全金属六角法兰面锁紧螺母 | M8镀黑锌 |  | Q33008F31 | EA | 12 |  | 10 |  | 河北外购 | 北京三浦
13 | SLT0011472 | 驾驶员座总成 | EA | SLT0010646 | 扶手安装支架焊接总成 |  |  | SLT0010646 | EA | 1 |  | 10 |  | 河北外购
14 | SLT0011472 | 驾驶员座总成 | EA | BFA0000012 | 外六角螺栓 | M8*25 |  |  | EA | 2 |  | 10 |  | 河北外购
15 | SLT0011472 | 驾驶员座总成 | EA | SLT0010673 | 驾驶员座垫泡沫总成 | 无通风 |  | SLT0010673 | EA | 1 |  | 10 |  | 河北自制 | 发泡车间
16 | SLT0011472 | 驾驶员座总成 | EA | BEC0010136 | 坐垫加热垫总成 |  |  | BEC0010136 | EA | 1 |  | 10 |  | 河北外购
17 | SLT0011472 | 驾驶员座总成 | EA | SLI0011711 | 驾驶员座垫非通风护面总成 |  |  |  | EA | 1 |  | 10 |  | 河北自制 | 缝纫车间 | 新增
18 | SLT0011472 | 驾驶员座总成 | EA | SLT0002415 | 驾驶员座垫框架总成 | J6F-BA95 |  | 6801130X2001A | EA | 1 |  | 10 |  | 河北外购 | 海兴中盛
19 | SLT0011472 | 驾驶员座总成 | EA | SLT0010415 | 驾驶员左侧护板固定钢丝A |  |  | SLT0010415 | EA | 1 |  | 10 |  | 河北外购 | 海兴中盛
20 | SLT0011472 | 驾驶员座总成 | EA | SLT0010416 | 驾驶员左侧护板固定钢丝B |  |  | SLT0010416 | EA | 1 |  | 10 |  | 河北外购 | 海兴中盛
21 | SLT0011472 | 驾驶员座总成 | EA | SLT0010731 | 驾驶员左侧护板 |  |  | SLT0010731 | EA | 1 |  | 10 |  | 河北外购
22 | SLT0011472 | 驾驶员座总成 | EA | SLT0002134 | 驾驶员右侧护板 | J6F-BA95 |  | 6803201X2001A | EA | 1 |  | 10 |  | 河北自制 | 注塑车间
23 | SLT0011472 | 驾驶员座总成 | EA | BEC0010142 | 加热开关总成 |  |  | BEC0010142 | EA | 1 |  | 10 |  | 河北外购 | 德邦电子
24 | SLT0011472 | 驾驶员座总成 | EA | BFA0000760 | 不锈钢开口型抽芯铆钉 | 3*12镀白锌 |  | Q12618 | EA | 4 |  | 10 |  | 河北外购 | 北京三浦
25 | SLT0011472 | 驾驶员座总成 | EA | BFA0000047 | 弹簧钢丝 | 借用B40 |  | BQB40-6807121 | EA | 1 |  | 10 |  | 河北外购 | 海兴中盛
26 | SLT0011472 | 驾驶员座总成 | EA | SLT0010345 | 驾驶员调角器手柄 |  |  | SLT0010345 | EA | 1 |  | 10 |  | 河北外购 | 黄骅汇铭
27 | SLT0011472 | 驾驶员座总成 | EA | SLT0010347 | 扶手总成 |  |  | SLT0010347 | EA | 1 |  | 10 |  | 河北外购 | 杭州阳晨
28 | SLT0011472 | 驾驶员座总成 | EA | SLT0010423 | 扶手固定螺栓 |  |  | SLT0010423 | EA | 1 |  | 10 |  | 河北外购 | 杭州阳晨
29 | SLT0011472 | 驾驶员座总成 | EA | SLT0010427 | 扶手堵盖C |  |  | SLT0010427 | EA | 1 |  | 10 |  | 河北外购 | 杭州阳晨
30 | SLT0011472 | 驾驶员座总成 | EA | BFA0000004 | 扎带 | 4*200白色 |  |  | EA | 2 |  | 10 |  | 河北外购 | 黄骅俊龙包装
31 | SLT0011472 | 驾驶员座总成 | EA | SHT0000087 | M4重卡司机背包装膜 |  |  |  | EA | 1 |  | 10 |  | 河北外购 | 黄骅建昌
32 | SLT0011472 | 驾驶员座总成 | EA | SLT0000341 | k1司机座包装膜窄车 |  |  |  | EA | 1 |  | 10 |  | 河北外购 | 黄骅建昌
33 | SLT0011472 | 驾驶员座总成 | EA | SLT0002703 | M4亮白PET标签纸 | 60*20*2000张（单排） |  |  | EA | 1 |  | 10 |  | 河北外购 | 合肥光码
34 | SLT0011472 | 驾驶员座总成 | EA | BFA0000013 | 十字槽盘头自攻螺钉 | ST4.2*13黑色达克罗 |  | Q2714213F31 | EA | 4 |  | 10 |  | 河北外购 | 北京三浦

## 6800010EH26-C00
序号 | 父级件 | 父零件描述 | 父零件单位 | 子级件 | 子零件描述1 | 子零件描述2 | 物料代码 | 规格型号 | 子零件单位 | 数量 | 生效日期 | 工序 | 损耗率 | 自制/外购 | 供应商 | 备注
|  | 字符/24位 | 字符/2位 | 字符/2位 |  | 字符/24位 |  | 字符/24位 | 字符/2位 | 数字/9位 | 日期/8位 | 字符/4位
1 | SLT0002436 | 驾驶员座总成 | EA | SLT0002436 | 驾驶员座总成 | J7FBA95BA97织物通风 |  | 6800010EH26-C00 | EA | 1 |  |  |  | 河北自制 | 座椅组装车间
2 | SLT0002436 | 驾驶员座总成 | EA | SLT0002693 | 驾驶员头枕泡沫 | J7F-BA95 |  |  | EA | 1 |  | 10 |  | 河北外购 | 日照连成
3 | SLT0002693 | 驾驶员头枕泡沫 | EA | SLT0002692 | 驾驶员头枕杆 | J7F/虎V |  |  | EA | 1 |  | 10 |  | 河北外购 | 潍坊振晟
4 | SLT0002436 | 驾驶员座总成 | EA | SLT0002442 | 驾驶员头枕织物护面总成 | 织物面套 |  | 6808130X2001B | EA | 1 |  | 10 |  | 河北自制 | 缝纫车间
5 | SLT0002436 | 驾驶员座总成 | EA | SCS0004029 | 头枕主插管 | 借用B40 |  | MP-X-6805070S | EA | 1 |  | 10 |  | 河北外购 | 黄骅雍丰
6 | SLT0002436 | 驾驶员座总成 | EA | SCS0004036 | 头枕副插管 | 借用B40 |  | MP-X-6805071S | EA | 1 |  | 10 |  | 河北外购 | 黄骅雍丰
7 | SLT0002436 | 驾驶员座总成 | EA | SLT0002118 | 驾驶员靠背泡沫总成 | J6F-BA95通风 |  | 6805420X2001A | EA | 1 |  | 10 |  | 河北自制 | 发泡车间
8 | SLT0002436 | 驾驶员座总成 | EA | SHT0010958 | 风扇 |  |  | SHT0010958 | EA | 2 |  | 10 |  | 河北外购 | 德邦电子
9 | SLT0002436 | 驾驶员座总成 | EA | SLT0002441 | 靠背通风袋体 | J6F-BA95 |  | 6804412X2001A | EA | 1 |  | 10 |  | 河北外购 | 德邦电子
10 | SLT0002436 | 驾驶员座总成 | EA | SLT0011700 | 驾驶员靠背通风护面总成 |  |  |  | EA | 1 |  | 10 |  | 河北自制 | 缝纫车间 | 新零件
11 | SLT0002436 | 驾驶员座总成 | EA | BFA0000001 | C型钉 |  |  | GHRC00001 | EA | 62 |  | 10 |  | 河北外购 | 天津金庄
12 | SLT0002436 | 驾驶员座总成 | EA | BPC0000063 | 驾驶员靠背腰托总成 | J6F-BA95 |  | 6804420X2001A | EA | 1 |  | 10 |  | 河北外购 | 瑞隆祥
13 | SLT0002436 | 驾驶员座总成 | EA | BPC0000027 | 变径接头 | Φ4-Φ6 |  |  | EA | 1 |  | 10 |  | 河北外购
14 | SLT0002436 | 驾驶员座总成 | EA | SLT0011483 | 驾驶员靠背上骨架焊接总成 | J6F-BA95通风 |  | SLT0011483 | EA | 1 |  | 10 |  | 河北自制 | 焊接车间 | 新零件
15 | SLT0002436 | 驾驶员座总成 | EA | SLT0002122 | 驾驶员左侧滑轨总成 | J6F-BA95 |  | 6804530X2001A | EA | 1 |  | 10 |  | 河北外购 | 力乐
16 | SLT0002436 | 驾驶员座总成 | EA | SLT0002123 | 驾驶员右侧滑轨总成 | J6F-BA95 |  | 6804540X2001A | EA | 1 |  | 10 |  | 河北外购 | 力乐
17 | SLT0002436 | 驾驶员座总成 | EA | SLT0002124 | 驾驶员U型把手 | J6F-BA95 |  | 6801101X2001A | EA | 1 |  | 10 |  | 河北外购 | 力乐
18 | SLT0002436 | 驾驶员座总成 | EA | SHT0002642 | 驾驶员座垫前横梁总成电泳 |  |  |  | EA | 1 |  | 10 |  | 河北自制 | 电泳车间
19 | SLT0002436 | 驾驶员座总成 | EA | SLT0010315 | 安全带插锁总成 |  |  | SLT0010315 | EA | 1 |  | 10 |  | 河北外购 | 浙江万里
20 | SLT0002436 | 驾驶员座总成 | EA | BFA0000110 | 全金属六角法兰面锁紧螺母 | M8镀黑锌 |  | Q33008F31 | EA | 12 |  | 10 |  | 河北外购 | 北京三浦
21 | SLT0002436 | 驾驶员座总成 | EA | SLT0010646 | 扶手安装支架焊接总成 |  |  | SLT0010646 | EA | 1 |  | 10 |  | 河北外购
22 | SLT0002436 | 驾驶员座总成 | EA | BFA0000012 | 外六角螺栓 | M8*25 |  |  | EA | 2 |  | 10 |  | 河北外购
23 | SLT0002436 | 驾驶员座总成 | EA | SHT0010959 | 减震钉 |  |  | SHT0010959 | EA | 6 |  | 10 |  | 河北外购 | 德邦电子
24 | SLT0002436 | 驾驶员座总成 | EA | SLT0010670 | 驾驶员座垫泡沫总成 | J6F-BA95通风 |  | SLT0010670 | EA | 1 |  | 10 |  | 河北自制 | 发泡车间
25 | SLT0002436 | 驾驶员座总成 | EA | SLT0011703 | 驾驶员座垫通风护面总成 |  |  |  | EA | 1 |  | 10 |  | 河北自制 | 缝纫车间 | 新零件
26 | SLT0002436 | 驾驶员座总成 | EA | SLT0002426 | 坐垫通风袋体 | J6F-BA95 |  | 6804431X2001A | EA | 1 |  | 10 |  | 河北外购 | 德邦电子
27 | SLT0002436 | 驾驶员座总成 | EA | SHT0010956 | 转接风道 |  |  | SHT0010956 | EA | 1 |  | 10 |  | 河北外购 | 德邦电子
28 | SLT0002436 | 驾驶员座总成 | EA | SLT0002130 | 驾驶员座垫骨架总成 | J6F-BA95 |  | 6801120X2001A | EA | 1 |  | 10 |  | 河北外购 | 海兴中盛
29 | SLT0002436 | 驾驶员座总成 | EA | SLT0010415 | 驾驶员左侧护板固定钢丝A |  |  | SLT0010415 | EA | 1 |  | 10 |  | 河北外购 | 海兴中盛
30 | SLT0002436 | 驾驶员座总成 | EA | SLT0010416 | 驾驶员左侧护板固定钢丝B |  |  | SLT0010416 | EA | 1 |  | 10 |  | 河北外购 | 海兴中盛
31 | SLT0002436 | 驾驶员座总成 | EA | SLT0010732 | 驾驶员左侧护板 |  |  | SLT0010732 | EA | 1 |  | 10 |  | 河北外购
32 | SLT0002436 | 驾驶员座总成 | EA | SHT0010954 | 驾驶员通风开关 |  |  | SHT0010954 | EA | 1 |  | 10 |  | 河北外购 | 德邦电子
33 | SLT0002436 | 驾驶员座总成 | EA | BPC0000065 | 驾驶员腰托开关 | J6F-BA95 |  | 6804450X2001A | EA | 1 |  | 10 |  | 河北外购 | 维克多
34 | SLT0002436 | 驾驶员座总成 | EA | BPC0010125 | 尼龙管卡箍 | φ6*φ8*15 |  | BPC0010125 | EA | 1 |  | 10 |  | 河北外购
35 | SLT0002436 | 驾驶员座总成 | EA | BPC0010100 | φ6卡箍 |  |  | BPC0010100 | EA | 2 |  | 10 |  | 河北外购
36 | SLT0002436 | 驾驶员座总成 | EA | SLT0002134 | 驾驶员右侧护板 | J6F-BA95 |  | 6803201X2001A | EA | 1 |  | 10 |  | 河北自制 | 注塑车间
37 | SLT0002436 | 驾驶员座总成 | EA | BFA0010037 | 内梅花盘头三角牙自攻钉 |  |  |  | EA | 4 |  | 10 |  | 河北外购
38 | SLT0002436 | 驾驶员座总成 | EA | BFA0000047 | 弹簧钢丝 | 借用B40 |  | BQB40-6807121 | EA | 1 |  | 10 |  | 河北外购 | 海兴中盛
39 | SLT0002436 | 驾驶员座总成 | EA | SLT0010345 | 驾驶员调角器手柄 |  |  | SLT0010345 | EA | 1 |  | 10 |  | 河北外购
40 | SLT0002436 | 驾驶员座总成 | EA | SLT0010347 | 扶手总成 |  |  | SLT0010347 | EA | 1 |  | 10 |  | 河北外购 | 杭州阳晨
41 | SLT0002436 | 驾驶员座总成 | EA | SLT0010423 | 扶手固定螺栓 |  |  | SLT0010423 | EA | 1 |  | 10 |  | 河北外购 | 杭州阳晨
42 | SLT0002436 | 驾驶员座总成 | EA | SLT0010427 | 扶手堵盖C |  |  | SLT0010427 | EA | 1 |  | 10 |  | 河北外购 | 杭州阳晨
43 | SLT0002436 | 驾驶员座总成 | EA | BFA0000004 | 扎带 | 4*200白色 |  |  | EA | 2 |  | 10 |  | 河北外购 | 黄骅俊龙包装
44 | SLT0002436 | 驾驶员座总成 | EA | BEC0000067 | ECU及通风线束总成 | J6F-BA95 |  | 6803910X2001A | EA | 1 |  | 10 |  | 河北外购 | 德邦电子
45 | SLT0002436 | 驾驶员座总成 | EA | BEC0000068 | 风扇延长线 | J6F-BA95 |  | 6803911X2001A | EA | 1 |  | 10 |  | 河北外购 | 德邦电子
46 | SLT0002436 | 驾驶员座总成 | EA | SLT0000244 | k1头枕包装膜 |  |  |  | EA | 1 |  | 10 |  | 河北外购 | 黄骅建昌
47 | SLT0002436 | 驾驶员座总成 | EA | SLT0000340 | k1司机背包装膜窄车 |  |  |  | EA | 1 |  | 10 |  | 河北外购 | 黄骅建昌
48 | SLT0002436 | 驾驶员座总成 | EA | SLT0000341 | k1司机座包装膜窄车 |  | 02.12.23.014 |  | EA | 1 |  | 10 |  | 河北外购 | 黄骅建昌
49 | SLT0002436 | 驾驶员座总成 | EA | SLT0002703 | M4亮白PET标签纸 | 60*20*2000张（单排） |  |  | EA | 1 |  | 10 |  | 河北外购 | 合肥光码
50 | SLT0002436 | 驾驶员座总成 | EA | BFA0000013 | 十字槽盘头自攻螺钉 | ST4.2*13黑色达克罗 |  | Q2714213F31 | EA | 4 |  | 10 |  | 河北外购 | 北京三浦

## 6800010JH26-C00
序号 | 父级件 | 父零件描述 | 父零件单位 | 子级件 | 子零件描述1 | 子零件描述2 | 物料代码 | 规格型号 | 子零件单位 | 数量 | 生效日期 | 工序 | 损耗率 | 自制/外购 | 供应商 | 备注
|  | 字符/24位 | 字符/2位 | 字符/2位 |  | 字符/24位 |  | 字符/24位 | 字符/2位 | 数字/9位 | 日期/8位 | 字符/4位
1 | SLT0011473 | 驾驶员座总成 | EA | SLT0011473 | 驾驶员座总成 | J7FBA95BA97织物通风加热 |  | 6800010JH26-C00 | EA | 1 |  |  |  | 河北自制 | 座椅组装车间
2 | SLT0011473 | 驾驶员座总成 | EA | SLT0002693 | 驾驶员头枕泡沫 | J7F-BA95 |  |  | EA | 1 |  | 10 |  | 河北外购 | 日照连成
3 | SLT0002693 | 驾驶员头枕泡沫 | EA | SLT0002692 | 驾驶员头枕杆 | J7F/虎V |  |  | EA | 1 |  | 10 |  | 河北外购 | 潍坊振晟
4 | SLT0011473 | 驾驶员座总成 | EA | SLT0002442 | 驾驶员头枕织物护面总成 | 织物面套 |  | 6808130X2001B | EA | 1 |  | 10 |  | 河北自制 | 缝纫车间
5 | SLT0011473 | 驾驶员座总成 | EA | SCS0004029 | 头枕主插管 | 借用B40 |  | MP-X-6805070S | EA | 1 |  | 10 |  | 河北外购 | 黄骅雍丰
6 | SLT0011473 | 驾驶员座总成 | EA | SCS0004036 | 头枕副插管 | 借用B40 |  | MP-X-6805071S | EA | 1 |  | 10 |  | 河北外购 | 黄骅雍丰
7 | SLT0011473 | 驾驶员座总成 | EA | SLT0002118 | 驾驶员靠背泡沫总成 | J6F-BA95通风 |  | 6805420X2001A | EA | 1 |  | 10 |  | 河北自制 | 发泡车间
8 | SLT0011473 | 驾驶员座总成 | EA | BEC0010135 | 靠背加热垫总成 |  |  | BEC0010135 | EA | 1 |  | 10 |  | 河北外购 | 德邦电子
9 | SLT0011473 | 驾驶员座总成 | EA | SHT0010958 | 风扇 |  |  | SHT0010958 | EA | 2 |  | 10 |  | 河北外购 | 德邦电子
10 | SLT0011473 | 驾驶员座总成 | EA | SLT0002441 | 靠背通风袋体 | J6F-BA95 |  | 6804412X2001A | EA | 1 |  | 10 |  | 河北外购 | 德邦电子
11 | SLT0011473 | 驾驶员座总成 | EA | SLT0011700 | 驾驶员靠背通风护面总成 |  |  |  | EA | 1 |  | 10 |  | 河北自制 | 缝纫车间 | 新增
12 | SLT0011473 | 驾驶员座总成 | EA | BFA0000001 | C型钉 |  |  | GHRC00001 | EA | 62 |  | 10 |  | 河北外购 | 天津金庄
13 | SLT0011473 | 驾驶员座总成 | EA | BPC0000063 | 驾驶员靠背腰托总成 | J6F-BA95 |  | 6804420X2001A | EA | 1 |  | 10 |  | 河北外购 | 瑞隆祥
14 | SLT0011473 | 驾驶员座总成 | EA | BPC0000027 | 变径接头 | Φ4-Φ6 |  |  | EA | 1 |  | 10 |  | 河北外购
15 | SLT0011473 | 驾驶员座总成 | EA | SLT0011483 | 驾驶员靠背上骨架焊接总成 | J6F-BA95通风 |  | SLT0011483 | EA | 1 |  | 10 |  | 河北自制 | 焊接车间
16 | SLT0011473 | 驾驶员座总成 | EA | SLT0002122 | 驾驶员左侧滑轨总成 | J6F-BA95 |  | 6804530X2001A | EA | 1 |  | 10 |  | 河北外购 | 力乐
17 | SLT0011473 | 驾驶员座总成 | EA | SLT0002123 | 驾驶员右侧滑轨总成 | J6F-BA95 |  | 6804540X2001A | EA | 1 |  | 10 |  | 河北外购 | 力乐
18 | SLT0011473 | 驾驶员座总成 | EA | SLT0002124 | 驾驶员U型把手 | J6F-BA95 |  | 6801101X2001A | EA | 1 |  | 10 |  | 河北外购 | 力乐
19 | SLT0011473 | 驾驶员座总成 | EA | SHT0002642 | 驾驶员座垫前横梁总成电泳 |  |  |  | EA | 1 |  | 10 |  | 河北自制 | 电泳车间
20 | SLT0011473 | 驾驶员座总成 | EA | SLT0010315 | 安全带插锁总成 |  |  | SLT0010315 | EA | 1 |  | 10 |  | 河北外购 | 浙江万里
21 | SLT0011473 | 驾驶员座总成 | EA | BFA0000110 | 全金属六角法兰面锁紧螺母 | M8镀黑锌 |  | Q33008F31 | EA | 12 |  | 10 |  | 河北外购 | 北京三浦
22 | SLT0011473 | 驾驶员座总成 | EA | SLT0010646 | 扶手安装支架焊接总成 |  |  | SLT0010646 | EA | 1 |  | 10 |  | 河北外购
23 | SLT0011473 | 驾驶员座总成 | EA | BFA0000012 | 外六角螺栓 | M8*25 |  |  | EA | 2 |  | 10 |  | 河北外购
24 | SLT0011473 | 驾驶员座总成 | EA | SHT0010959 | 减震钉 |  |  | SHT0010959 | EA | 6 |  | 10 |  | 河北外购 | 德邦电子
25 | SLT0011473 | 驾驶员座总成 | EA | SLT0010670 | 驾驶员座垫泡沫总成 | J6F-BA95通风 |  | SLT0010670 | EA | 1 |  | 10 |  | 河北自制 | 发泡车间
26 | SLT0011473 | 驾驶员座总成 | EA | BEC0010136 | 坐垫加热垫总成 |  |  | BEC0010136 | EA | 1 |  | 10 |  | 河北外购 | 德邦电子
27 | SLT0011473 | 驾驶员座总成 | EA | SLT0011702 | 驾驶员座垫通风护面总成 |  |  |  | EA | 1 |  | 10 |  | 河北自制 | 缝纫车间 | 新零件
28 | SLT0011473 | 驾驶员座总成 | EA | SLT0002426 | 坐垫通风袋体 | J6F-BA95 |  | 6804431X2001A | EA | 1 |  | 10 |  | 河北外购 | 德邦电子
29 | SLT0011473 | 驾驶员座总成 | EA | SHT0010956 | 转接风道 |  |  | SHT0010956 | EA | 1 |  | 10 |  | 河北外购 | 德邦电子
30 | SLT0011473 | 驾驶员座总成 | EA | SLT0002130 | 驾驶员座垫骨架总成 | J6F-BA95 |  | 6801120X2001A | EA | 1 |  | 10 |  | 河北外购 | 海兴中盛
31 | SLT0011473 | 驾驶员座总成 | EA | SLT0010415 | 驾驶员左侧护板固定钢丝A |  |  | SLT0010415 | EA | 1 |  | 10 |  | 河北外购 | 海兴中盛
32 | SLT0011473 | 驾驶员座总成 | EA | SLT0010416 | 驾驶员左侧护板固定钢丝B |  |  | SLT0010416 | EA | 1 |  | 10 |  | 河北外购 | 海兴中盛
33 | SLT0011473 | 驾驶员座总成 | EA | SLT0010733 | 驾驶员左侧护板 |  |  | SLT0010733 | EA | 1 |  | 10 |  | 河北外购
34 | SLT0011473 | 驾驶员座总成 | EA | SHT0010954 | 驾驶员通风开关 |  |  | SHT0010954 | EA | 1 |  | 10 |  | 河北外购 | 德邦电子
35 | SLT0011473 | 驾驶员座总成 | EA | BEC0010142 | 加热开关总成 |  |  | BEC0010142 | EA | 1 |  | 10 |  | 河北外购 | 德邦电子
36 | SLT0011473 | 驾驶员座总成 | EA | BPC0000065 | 驾驶员腰托开关 | J6F-BA95 |  | 6804450X2001A | EA | 1 |  | 10 |  | 河北外购 | 维克多
37 | SLT0011473 | 驾驶员座总成 | EA | BPC0010125 | 尼龙管卡箍 | φ6*φ8*15 |  | BPC0010125 | EA | 1 |  | 10 |  | 河北外购
38 | SLT0011473 | 驾驶员座总成 | EA | BPC0010100 | φ6卡箍 |  |  | BPC0010100 | EA | 2 |  | 10 |  | 河北外购
39 | SLT0011473 | 驾驶员座总成 | EA | SLT0002134 | 驾驶员右侧护板 | J6F-BA95 |  | 6803201X2001A | EA | 1 |  | 10 |  | 河北自制 | 注塑车间
40 | SLT0011473 | 驾驶员座总成 | EA | BFA0000047 | 弹簧钢丝 | 借用B40 |  | BQB40-6807121 | EA | 1 |  | 10 |  | 河北外购 | 海兴中盛
41 | SLT0011473 | 驾驶员座总成 | EA | SLT0010345 | 驾驶员调角器手柄 |  |  | SLT0010345 | EA | 1 |  | 10 |  | 河北外购
42 | SLT0011473 | 驾驶员座总成 | EA | SLT0010347 | 扶手总成 |  |  | SLT0010347 | EA | 1 |  | 10 |  | 河北外购 | 杭州阳晨
43 | SLT0011473 | 驾驶员座总成 | EA | SLT0010423 | 扶手固定螺栓 |  |  | SLT0010423 | EA | 1 |  | 10 |  | 河北外购 | 杭州阳晨
44 | SLT0011473 | 驾驶员座总成 | EA | SLT0010427 | 扶手堵盖C |  |  | SLT0010427 | EA | 1 |  | 10 |  | 河北外购 | 杭州阳晨
45 | SLT0011473 | 驾驶员座总成 | EA | BFA0000004 | 扎带 | 4*200白色 |  |  | EA | 2 |  | 10 |  | 河北外购 | 黄骅俊龙包装
46 | SLT0011473 | 驾驶员座总成 | EA | BEC0010239 | 基础款通风加热集成线束 |  |  |  | EA | 1 |  | 10 |  | 河北外购 |  | 新零件
47 | SLT0011473 | 驾驶员座总成 | EA | BEC0000068 | 风扇延长线 | J6F-BA95 |  | 6803911X2001A | EA | 1 |  | 10 |  | 河北外购 | 德邦电子
48 | SLT0011473 | 驾驶员座总成 | EA | SLT0000244 | k1头枕包装膜 |  |  |  | EA | 1 |  | 10 |  | 河北外购 | 黄骅建昌
49 | SLT0011473 | 驾驶员座总成 | EA | SLT0000340 | k1司机背包装膜窄车 |  |  |  | EA | 1 |  | 10 |  | 河北外购 | 黄骅建昌
50 | SLT0011473 | 驾驶员座总成 | EA | SLT0000341 | k1司机座包装膜窄车 |  | 02.12.23.014 |  | EA | 1 |  | 10 |  | 河北外购 | 黄骅建昌
51 | SLT0011473 | 驾驶员座总成 | EA | SLT0002703 | M4亮白PET标签纸 | 60*20*2000张（单排） |  |  | EA | 1 |  | 10 |  | 河北外购 | 合肥光码
52 | SLT0011473 | 驾驶员座总成 | EA | BFA0000013 | 十字槽盘头自攻螺钉 | ST4.2*13黑色达克罗 |  | Q2714213F31 | EA | 4 |  | 10 |  | 河北外购 | 北京三浦
53 | SLT0011473 | 驾驶员座总成 | EA | BFA0010037 | 内梅花盘头三角牙自攻钉 |  |  |  | EA | 4 |  | 10 |  | 河北外购

## 6800010CH26-C00
序号 | 父级件 | 父零件描述 | 父零件单位 | 子级件 | 子零件描述1 | 子零件描述2 | 物料代码 | 规格型号 | 子零件单位 | 数量 | 生效日期 | 工序 | 损耗率 | 自制/外购 | 供应商 | 备注
|  | 字符/24位 | 字符/2位 | 字符/2位 |  | 字符/24位 |  | 字符/24位 | 字符/2位 | 数字/9位 | 日期/8位 | 字符/4位
1 | SLT0011474 | 驾驶员座总成 | EA | SLT0011474 | 驾驶员座总成 | J7FBA95BA97织物加热 |  | 6800010CH26-C00 | EA | 1 |  |  |  | 河北自制 | 座椅组装车间
2 | SLT0011474 | 驾驶员座总成 | EA | SLT0002693 | 驾驶员头枕泡沫 | J7F-BA95 |  |  | EA | 1 |  | 10 |  | 河北外购 | 日照连成
3 | SLT0002693 | 驾驶员头枕泡沫 | EA | SLT0002692 | 驾驶员头枕杆 | J7F/虎V |  |  | EA | 1 |  | 10 |  | 河北外购 | 潍坊振晟
4 | SLT0011474 | 驾驶员座总成 | EA | SLT0002442 | 驾驶员头枕织物护面总成 | 织物面套 |  | 6808130X2001B | EA | 1 |  | 10 |  | 河北自制 | 缝纫车间
5 | SLT0011474 | 驾驶员座总成 | EA | SCS0004029 | 头枕主插管 | 借用B40 |  | MP-X-6805070S | EA | 1 |  | 10 |  | 河北外购 | 黄骅雍丰
6 | SLT0011474 | 驾驶员座总成 | EA | SCS0004036 | 头枕副插管 | 借用B40 |  | MP-X-6805071S | EA | 1 |  | 10 |  | 河北外购 | 黄骅雍丰
7 | SLT0011474 | 驾驶员座总成 | EA | SLT0001628 | 驾驶员靠背泡沫总成 | J6F-BA95非通风 |  | 6805430X2001A | EA | 1 |  | 10 |  | 河北自制 | 发泡车间
8 | SLT0011474 | 驾驶员座总成 | EA | SLT0011701 | 驾驶员靠背非通风护面总成 |  |  |  | EA | 1 |  | 10 |  | 河北自制 | 缝纫车间 | 新零件
9 | SLT0011474 | 驾驶员座总成 | EA | BEC0010135 | 靠背加热垫总成 |  |  | BEC0010135 | EA | 1 |  | 10 |  | 河北外购 | 德邦电子
10 | SLT0011474 | 驾驶员座总成 | EA | BFA0000001 | C型钉 |  |  | GHRC00001 | EA | 62 |  | 10 |  | 河北外购 | 天津金庄
11 | SLT0011474 | 驾驶员座总成 | EA | SLT0011482 | 驾驶员靠背上骨架焊接总成 | J6F-BA95非通风 |  | SLT0011482 | EA | 1 |  | 10 |  | 河北自制 | 焊接车间
12 | SLT0011474 | 驾驶员座总成 | EA | SLT0002122 | 驾驶员左侧滑轨总成 | J6F-BA95 |  | 6804530X2001A | EA | 1 |  | 10 |  | 河北外购 | 力乐
13 | SLT0011474 | 驾驶员座总成 | EA | SLT0002123 | 驾驶员右侧滑轨总成 | J6F-BA95 |  | 6804540X2001A | EA | 1 |  | 10 |  | 河北外购 | 力乐
14 | SLT0011474 | 驾驶员座总成 | EA | SLT0002124 | 驾驶员U型把手 | J6F-BA95 |  | 6801101X2001A | EA | 1 |  | 10 |  | 河北外购 | 力乐
15 | SLT0011474 | 驾驶员座总成 | EA | SHT0002642 | 驾驶员座垫前横梁总成电泳 |  |  |  | EA | 1 |  | 10 |  | 河北自制 | 电泳车间
16 | SLT0011474 | 驾驶员座总成 | EA | SLT0010315 | 安全带插锁总成 |  |  | SLT0010315 | EA | 1 |  | 10 |  | 河北外购 | 浙江万里
17 | SLT0011474 | 驾驶员座总成 | EA | BFA0000110 | 全金属六角法兰面锁紧螺母 | M8镀黑锌 |  | Q33008F31 | EA | 12 |  | 10 |  | 河北外购 | 北京三浦
18 | SLT0011474 | 驾驶员座总成 | EA | SLT0010646 | 扶手安装支架焊接总成 |  |  | SLT0010646 | EA | 1 |  | 10 |  | 河北外购
19 | SLT0011474 | 驾驶员座总成 | EA | BFA0000012 | 外六角螺栓 | M8*25 |  |  | EA | 2 |  | 10 |  | 河北外购
20 | SLT0011474 | 驾驶员座总成 | EA | SLT0010671 | 驾驶员座垫泡沫总成 | J6F-BA95非通风 |  | SLT0010671 | EA | 1 |  | 10 |  | 河北自制 | 发泡车间
21 | SLT0011474 | 驾驶员座总成 | EA | BEC0010136 | 坐垫加热垫总成 |  |  | BEC0010136 | EA | 1 |  | 10 |  | 河北外购 | 德邦电子
22 | SLT0011474 | 驾驶员座总成 | EA | SLT0011705 | 驾驶员座垫非通风护面总成 |  |  |  | EA | 1 |  | 10 |  | 河北自制 | 缝纫车间 | 新增
23 | SLT0011474 | 驾驶员座总成 | EA | SLT0002415 | 驾驶员座垫框架总成 | J6F-BA95非通风 |  | 6801130X2001A | EA | 1 |  | 10 |  | 河北外购 | 海兴中盛
24 | SLT0011474 | 驾驶员座总成 | EA | SLT0010415 | 驾驶员左侧护板固定钢丝A |  |  | SLT0010415 | EA | 1 |  | 10 |  | 河北外购 | 海兴中盛
25 | SLT0011474 | 驾驶员座总成 | EA | SLT0010416 | 驾驶员左侧护板固定钢丝B |  |  | SLT0010416 | EA | 1 |  | 10 |  | 河北外购 | 海兴中盛
26 | SLT0011474 | 驾驶员座总成 | EA | SLT0010731 | 驾驶员左侧护板 |  |  | SLT0010731 | EA | 1 |  | 10 |  | 河北外购
27 | SLT0011474 | 驾驶员座总成 | EA | SLT0002134 | 驾驶员右侧护板 | J6F-BA95 |  | 6803201X2001A | EA | 1 |  | 10 |  | 河北自制 | 注塑车间
28 | SLT0011474 | 驾驶员座总成 | EA | BEC0010142 | 加热开关总成 |  |  | BEC0010142 | EA | 1 |  | 10 |  | 河北外购 | 德邦电子
29 | SLT0011474 | 驾驶员座总成 | EA | BFA0010037 | 内梅花盘头三角牙自攻钉 |  |  |  | EA | 4 |  | 10 |  | 河北外购
30 | SLT0011474 | 驾驶员座总成 | EA | BFA0000047 | 弹簧钢丝 | 借用B40 |  | BQB40-6807121 | EA | 1 |  | 10 |  | 河北外购 | 海兴中盛
31 | SLT0011474 | 驾驶员座总成 | EA | SLT0010345 | 驾驶员调角器手柄 |  |  | SLT0010345 | EA | 1 |  | 10 |  | 河北外购
32 | SLT0011474 | 驾驶员座总成 | EA | SLT0010347 | 扶手总成 |  |  | SLT0010347 | EA | 1 |  | 10 |  | 河北外购 | 杭州阳晨
33 | SLT0011474 | 驾驶员座总成 | EA | SLT0010423 | 扶手固定螺栓 |  |  | SLT0010423 | EA | 1 |  | 10 |  | 河北外购 | 杭州阳晨
34 | SLT0011474 | 驾驶员座总成 | EA | SLT0010427 | 扶手堵盖C |  |  | SLT0010427 | EA | 1 |  | 10 |  | 河北外购 | 杭州阳晨
35 | SLT0011474 | 驾驶员座总成 | EA | BFA0000004 | 扎带 | 4*200白色 |  |  | EA | 2 |  | 10 |  | 河北外购 | 黄骅俊龙包装
36 | SLT0011474 | 驾驶员座总成 | EA | SLT0000244 | k1头枕包装膜 |  |  |  | EA | 1 |  | 10 |  | 河北外购 | 黄骅建昌
37 | SLT0011474 | 驾驶员座总成 | EA | SLT0000340 | k1司机背包装膜窄车 |  |  |  | EA | 1 |  | 10 |  | 河北外购 | 黄骅建昌
38 | SLT0011474 | 驾驶员座总成 | EA | SLT0000341 | k1司机座包装膜窄车 |  |  |  | EA | 1 |  | 10 |  | 河北外购 | 黄骅建昌
39 | SLT0011474 | 驾驶员座总成 | EA | SLT0002703 | M4亮白PET标签纸 | 60*20*2000张（单排） |  |  | EA | 1 |  | 10 |  | 河北外购 | 合肥光码
40 | SLT0011474 | 驾驶员座总成 | EA | BFA0000013 | 十字槽盘头自攻螺钉 | ST4.2*13黑色达克罗 |  | Q2714213F31 | EA | 4 |  | 10 |  | 河北外购 | 北京三浦
41 | SLT0011474 | 驾驶员座总成 | EA | BEC0010240 | 基础款单加加热线束(含ECU) |  |  |  | EA | 1 |  | 10 |  | 河北外购 |  | 新零件

## 6905020AH26-C00
序号 | 父级件 | 父零件描述 | 父零件单位 | 子级件 | 子零件描述1 | 子零件描述2 | 物料代码 | 规格型号 | 子零件单位 | 数量 | 生效日期 | 工序 | 损耗率 | 自制/外购 | 供应商 | 备注
|  | 字符/24位 | 字符/2位 | 字符/2位 |  | 字符/24位 |  | 字符/24位 | 字符/2位 | 数字/9位 | 日期/8位 | 字符/4位
1 | SLT0002428 | 主靠背总成-前座 | EA | SLT0002428 | 主靠背总成-前座 | J7F-AA95AA97通风 |  | 6905020AH26-C00 | EA | 1 |  |  |  | 河北自制 | 座椅组装车间
2 | SLT0002428 | 主靠背总成-前座 | EA | SLT0002186 | 前座副背骨架焊接总成 | J6F-AA95 |  | 6901620X2001A | EA | 1 |  | 10 |  | 河北外购 | 黄骅广亿
3 | SLT0002428 | 主靠背总成-前座 | EA | SLT0002429 | 前座副靠背面套总成 | J6F-AA95通风 |  | 6902800X2001B | EA | 1 |  | 10 |  | 河北自制 | 缝纫车间
4 | SLT0002428 | 主靠背总成-前座 | EA | SLT0002188 | 副驾驶员大背泡沫总成 |  |  | 6905420X2001A | EA | 1 |  | 10 |  | 河北自制 | 发泡车间
5 | SLT0002428 | 主靠背总成-前座 | EA | BFA0000001 | C型钉 |  |  | GHRC00001 | EA | 29 |  | 10 |  | 河北外购 | 天津金庄
6 | SLT0002428 | 主靠背总成-前座 | EA | SLT0001572 | 副驾驶员大背折叠器总成 |  |  | 6904300A2001A | EA | 1 |  | 10 |  | 河北外购 | 力乐
7 | SLT0002428 | 主靠背总成-前座 | EA | BFA0000012 | 六角头螺栓 | M8*25发黑 |  | GB/T5782-2000 | EA | 2 |  | 10 |  | 河北外购 | 北京三浦
8 | SLT0002428 | 主靠背总成-前座 | EA | BFA0000008 | 弹簧垫圈 | Φ8发黑 |  | GB/T93-1987 | EA | 2 |  | 10 |  | 河北外购 | 北京三浦
9 | SLT0002428 | 主靠背总成-前座 | EA | BFA0000007 | 平垫圈 | Φ8发黑 |  | GB/T95-1985 | EA | 2 |  | 10 |  | 河北外购 | 北京三浦
10 | SLT0002428 | 主靠背总成-前座 | EA | SLT0000001 | 旋转轴套 | 借用M4 |  | 6905101X2001A | EA | 1 |  | 10 |  | 河北外购 | 京港机电
11 | SLT0002428 | 主靠背总成-前座 | EA | SHT0000087 | M4重卡司机背包装膜 |  |  |  | EA | 1 |  | 10 |  | 河北外购 | 黄骅建昌
12 | SLT0002428 | 主靠背总成-前座 | EA | SLT0002703 | M4亮白PET标签纸 | 60*20*2000张（单排） |  |  | EA | 1 |  | 10 |  | 河北外购 | 合肥光码

## 6905020-H26-C00
序号 | 父级件 | 父零件描述 | 父零件单位 | 子级件 | 子零件描述1 | 子零件描述2 | 物料代码 | 规格型号 | 子零件单位 | 数量 | 生效日期 | 工序 | 损耗率 | 自制/外购 | 供应商 | 备注
|  | 字符/24位 | 字符/2位 | 字符/2位 |  | 字符/24位 |  | 字符/24位 | 字符/2位 | 数字/9位 | 日期/8位 | 字符/4位
1 | SLT0002185 | 主靠背总成-前座 | EA | SLT0002185 | 主靠背总成-前座 | J7F-AA95AA97非通风 |  | 6905020-H26-C00 | EA | 1 |  |  |  | 河北自制 | 座椅组装车间
2 | SLT0002185 | 主靠背总成-前座 | EA | SLT0002186 | 前座副背骨架焊接总成 | J6F-AA95 |  | 6901620X2001A | EA | 1 |  | 10 |  | 河北外购 | 黄骅广亿
3 | SLT0002185 | 主靠背总成-前座 | EA | SLT0002187 | 前座副靠背面套总成 | J6F-AA95无通风 |  | 6902800X2001A | EA | 1 |  | 10 |  | 河北自制 | 缝纫车间
4 | SLT0002185 | 主靠背总成-前座 | EA | SLT0002188 | 副驾驶员大背泡沫总成 |  |  | 6905420X2001A | EA | 1 |  | 10 |  | 河北自制 | 发泡车间
5 | SLT0002185 | 主靠背总成-前座 | EA | BFA0000001 | C型钉 |  |  | GHRC00001 | EA | 29 |  | 10 |  | 河北外购 | 天津金庄
6 | SLT0002185 | 主靠背总成-前座 | EA | SLT0001572 | 副驾驶员大背折叠器总成 |  |  | 6904300A2001A | EA | 1 |  | 10 |  | 河北外购 | 力乐
7 | SLT0002185 | 主靠背总成-前座 | EA | BFA0000012 | 六角头螺栓 | M8*25发黑 |  | GB/T5782-2000 | EA | 2 |  | 10 |  | 河北外购 | 北京三浦
8 | SLT0002185 | 主靠背总成-前座 | EA | BFA0000008 | 弹簧垫圈 | Φ8发黑 |  | GB/T93-1987 | EA | 2 |  | 10 |  | 河北外购 | 北京三浦
9 | SLT0002185 | 主靠背总成-前座 | EA | BFA0000007 | 平垫圈 | Φ8发黑 |  | GB/T95-1985 | EA | 2 |  | 10 |  | 河北外购 | 北京三浦
10 | SLT0002185 | 主靠背总成-前座 | EA | SLT0000001 | 旋转轴套 | 借用M4 |  | 6905101X2001A | EA | 1 |  | 10 |  | 河北外购 | 京港机电
11 | SLT0002185 | 主靠背总成-前座 | EA | SHT0000087 | M4重卡司机背包装膜 |  |  |  | EA | 1 |  | 10 |  | 河北外购 | 黄骅建昌
12 | SLT0002185 | 主靠背总成-前座 | EA | SLT0002703 | M4亮白PET标签纸 | 60*20*2000张（单排） |  |  | EA | 1 |  | 10 |  | 河北外购 | 合肥光码

## 6905020CH26-C00
序号 | 父级件 | 父零件描述 | 父零件单位 | 子级件 | 子零件描述1 | 子零件描述2 | 物料代码 | 规格型号 | 子零件单位 | 数量 | 生效日期 | 工序 | 损耗率 | 自制/外购 | 供应商 | 备注
|  | 字符/24位 | 字符/2位 | 字符/2位 |  | 字符/24位 |  | 字符/24位 | 字符/2位 | 数字/9位 | 日期/8位 | 字符/4位
1 | SLT0002438 | 主靠背总成-前座 | EA | SLT0002438 | 主靠背总成-前座 | J7FBA95BA97织物通风 |  | 6905020CH26-C00 | EA | 1 |  |  |  | 河北自制 | 座椅组装车间
2 | SLT0002438 | 主靠背总成-前座 | EA | SLT0002692 | 驾驶员头枕杆 | J7F/虎V |  |  | EA | 1 |  | 10 |  | 河北外购 | 潍坊振晟 | 删除
3 | SLT0002438 | 主靠背总成-前座 | EA | SLT0002693 | 驾驶员头枕泡沫 | J7F-BA95 |  |  | EA | 1 |  | 10 |  | 河北外购 | 日照连成
4 | SLT0002438 | 主靠背总成-前座 | EA | SLT0002442 | 驾驶员头枕织物护面总成 | 织物面套 |  | 6808130X2001B | EA | 1 |  | 10 |  | 河北自制 | 缝纫车间
5 | SLT0002438 | 主靠背总成-前座 | EA | SCS0004029 | 头枕主插管 | 借用B40 |  | MP-X-6805070S | EA | 1 |  | 10 |  | 河北外购 | 黄骅雍丰
6 | SLT0002438 | 主靠背总成-前座 | EA | SCS0004036 | 头枕副插管 | 借用B40 |  | MP-X-6805071S | EA | 1 |  | 10 |  | 河北外购 | 黄骅雍丰
7 | SLT0002438 | 主靠背总成-前座 | EA | SLT0002142 | 前座副背骨架焊接总成 | J6F-BA95 |  | 6901820X2001A | EA | 1 |  | 10 |  | 河北外购 | 黄骅广亿
8 | SLT0002438 | 主靠背总成-前座 | EA | SLT0002447 | 前座副靠背通风面套总成 | 通风面套 |  | 6902900X2001C | EA | 1 |  | 10 |  | 河北自制 | 缝纫车间
9 | SLT0002438 | 主靠背总成-前座 | EA | SLT0001629 | 前座副靠背泡沫总成 | J6F-BA95 |  | 6905520X2001A | EA | 1 |  | 10 |  | 河北自制 | 发泡车间
10 | SLT0002438 | 主靠背总成-前座 | EA | BFA0000001 | C型钉 |  |  | GHRC00001 | EA | 25 |  | 10 |  | 河北外购 | 天津金庄
11 | SLT0002438 | 主靠背总成-前座 | EA | SLT0001572 | 副驾驶员大背折叠器总成 |  |  | 6904300A2001A | EA | 1 |  | 10 |  | 河北外购 | 力乐
12 | SLT0002438 | 主靠背总成-前座 | EA | BFA0000012 | 六角头螺栓 | M8*25发黑 |  | GB/T5782-2000 | EA | 2 |  | 10 |  | 河北外购 | 北京三浦
13 | SLT0002438 | 主靠背总成-前座 | EA | BFA0000008 | 弹簧垫圈 | Φ8发黑 |  | GB/T93-1987 | EA | 2 |  | 10 |  | 河北外购 | 北京三浦
14 | SLT0002438 | 主靠背总成-前座 | EA | BFA0000007 | 平垫圈 | Φ8发黑 |  | GB/T95-1985 | EA | 2 |  | 10 |  | 河北外购 | 北京三浦
15 | SLT0002438 | 主靠背总成-前座 | EA | SLT0000001 | 旋转轴套 | 借用M4 |  | 6905101X2001A | EA | 1 |  | 10 |  | 河北外购 | 京港机电
16 | SLT0002438 | 主靠背总成-前座 | EA | SLT0000340 | k1司机背包装膜窄车 |  |  |  | EA | 1 |  | 10 |  | 河北外购 | 黄骅建昌
17 | SLT0002438 | 主靠背总成-前座 | EA | SLT0002703 | M4亮白PET标签纸 | 60*20*2000张（单排） |  |  | EA | 1 |  | 10 |  | 河北外购 | 合肥光码
18 | SLT0002438 | 主靠背总成-前座 | EA | SLT0000244 | k1头枕包装膜 |  |  |  | EA | 1 |  | 10 |  | 河北外购 |  | 新增

## 6905020BH26-C00
序号 | 父级件 | 父零件描述 | 父零件单位 | 子级件 | 子零件描述1 | 子零件描述2 | 物料代码 | 规格型号 | 子零件单位 | 数量 | 生效日期 | 工序 | 损耗率 | 自制/外购 | 供应商 | 备注
|  | 字符/24位 | 字符/2位 | 字符/2位 |  | 字符/24位 |  | 字符/24位 | 字符/2位 | 数字/9位 | 日期/8位 | 字符/4位
1 | SLT0002439 | 主靠背总成-前座 | EA | SLT0002439 | 主靠背总成-前座 | J7FBA95BA97织物非通风 |  | 6905020BH26-C00 | EA | 1 |  |  |  | 河北自制 | 座椅组装车间
2 | SLT0002439 | 主靠背总成-前座 | EA | SLT0002692 | 驾驶员头枕杆 | J7F/虎V |  |  | EA | 1 |  | 10 |  | 河北外购 | 潍坊振晟
3 | SLT0002439 | 主靠背总成-前座 | EA | SLT0002693 | 驾驶员头枕泡沫 | J7F-BA95 |  |  | EA | 1 |  | 10 |  | 河北外购 | 日照连成
4 | SLT0002439 | 主靠背总成-前座 | EA | SLT0002442 | 驾驶员头枕织物护面总成 | 织物面套 |  | 6808130X2001B | EA | 1 |  | 10 |  | 河北自制 | 缝纫车间
5 | SLT0002439 | 主靠背总成-前座 | EA | SCS0004029 | 头枕主插管 | 借用B40 |  | MP-X-6805070S | EA | 1 |  | 10 |  | 河北外购 | 黄骅雍丰
6 | SLT0002439 | 主靠背总成-前座 | EA | SCS0004036 | 头枕副插管 | 借用B40 |  | MP-X-6805071S | EA | 1 |  | 10 |  | 河北外购 | 黄骅雍丰
7 | SLT0002439 | 主靠背总成-前座 | EA | SLT0002142 | 前座副背骨架焊接总成 | J6F-BA95 |  | 6901820X2001A | EA | 1 |  | 10 |  | 河北外购 | 黄骅广亿
8 | SLT0002439 | 主靠背总成-前座 | EA | SLT0002445 | 前座副靠背织物面套总成 | 织物面套 |  | 6902900X2001B | EA | 1 |  | 10 |  | 河北自制 | 缝纫车间
9 | SLT0002439 | 主靠背总成-前座 | EA | SLT0001629 | 前座副靠背泡沫总成 | J6F-BA95 |  | 6905520X2001A | EA | 1 |  | 10 |  | 河北自制 | 发泡车间
10 | SLT0002439 | 主靠背总成-前座 | EA | BFA0000001 | C型钉 |  |  | GHRC00001 | EA | 25 |  | 10 |  | 河北外购 | 天津金庄
11 | SLT0002439 | 主靠背总成-前座 | EA | SLT0001572 | 副驾驶员大背折叠器总成 |  |  | 6904300A2001A | EA | 1 |  | 10 |  | 河北外购 | 力乐
12 | SLT0002439 | 主靠背总成-前座 | EA | BFA0000012 | 六角头螺栓 | M8*25发黑 |  | GB/T5782-2000 | EA | 2 |  | 10 |  | 河北外购 | 北京三浦
13 | SLT0002439 | 主靠背总成-前座 | EA | BFA0000008 | 弹簧垫圈 | Φ8发黑 |  | GB/T93-1987 | EA | 2 |  | 10 |  | 河北外购 | 北京三浦
14 | SLT0002439 | 主靠背总成-前座 | EA | BFA0000007 | 平垫圈 | Φ8发黑 |  | GB/T95-1985 | EA | 2 |  | 10 |  | 河北外购 | 北京三浦
15 | SLT0002439 | 主靠背总成-前座 | EA | SLT0000001 | 旋转轴套 | 借用M4 |  | 6905101X2001A | EA | 1 |  | 10 |  | 河北外购 | 京港机电
16 | SLT0002439 | 主靠背总成-前座 | EA | SLT0000340 | k1司机背包装膜窄车 |  |  |  | EA | 1 |  | 10 |  | 河北外购 | 黄骅建昌
17 | SLT0002439 | 主靠背总成-前座 | EA | SLT0002703 | M4亮白PET标签纸 | 60*20*2000张（单排） |  |  | EA | 1 |  | 10 |  | 河北外购 | 合肥光码
18 | SLT0002439 | 主靠背总成-前座 | EA | SLT0000244 | k1头枕包装膜 |  |  |  | EA | 1 |  | 10 |  | 河北外购 |  | 新增

## 6905100-H26-C00
序号 | 父级件 | 父零件描述 | 父零件单位 | 子级件 | 子零件描述1 | 子零件描述2 | 物料代码 | 规格型号 | 子零件单位 | 数量 | 生效日期 | 工序 | 损耗率 | 自制/外购 | 供应商 | 备注
|  | 字符/24位 | 字符/2位 | 字符/2位 |  | 字符/24位 |  | 字符/24位 | 字符/2位 | 数字/9位 | 日期/8位 | 字符/4位
1 | SLT0002190 | 副靠背总成-前座 | EA | SLT0002190 | 副靠背总成-前座 | J7F-AA95BA95织物面料 |  | 6905100-H26-C00 | EA | 1 |  |  |  | 河北自制 | 座椅组装车间
2 | SLT0002190 | 副靠背总成-前座 | EA | SLT0002690 | 虎威2060小背骨架 |  |  |  | EA | 1 |  | 10 |  | 河北外购 | 黄骅鑫祺
3 | SLT0002190 | 副靠背总成-前座 | EA | SLT0001573 | 副驾驶员小背折叠器总成 |  |  | 6904400A2001A | EA | 1 |  | 10 |  | 河北外购 | 力乐
4 | SLT0002190 | 副靠背总成-前座 | EA | SLT0000001 | 旋转轴套 | 借用M4 |  | 6905101X2001A | EA | 1 |  | 10 |  | 河北外购 | 京港机电
5 | SLT0002190 | 副靠背总成-前座 | EA | BFA0000012 | 六角头螺栓 | M8*25发黑 |  | GB/T5782-2000 | EA | 2 |  | 10 |  | 河北外购 | 北京三浦
6 | SLT0002190 | 副靠背总成-前座 | EA | BFA0000008 | 弹簧垫圈 | Φ8发黑 |  | GB/T93-1987 | EA | 2 |  | 10 |  | 河北外购 | 北京三浦
7 | SLT0002190 | 副靠背总成-前座 | EA | BFA0000007 | 平垫圈 | Φ8发黑 |  | GB/T95-1985 | EA | 2 |  | 10 |  | 河北外购 | 北京三浦
8 | SLT0002190 | 副靠背总成-前座 | EA | SLT0002150 | 中间座靠背泡沫总成 | 2010车身 |  | 6905210X2001A | EA | 1 |  | 10 |  | 河北自制 | 发泡车间
9 | SLT0002190 | 副靠背总成-前座 | EA | SLT0002430 | 中间座靠背护面总成 | 2010车身 |  | 6907100X2001A | EA | 1 |  | 10 |  | 河北自制 | 缝纫车间
10 | SLT0002190 | 副靠背总成-前座 | EA | BFA0000001 | C型钉 |  |  | GHRC00001 | EA | 8 |  | 10 |  | 河北外购 | 天津金庄
11 | SLT0002190 | 副靠背总成-前座 | EA | SLT0010053 | 小背储物盒上盒 | J6F-AA95 |  |  | EA | 1 |  | 10 |  | 河北自制 | 注塑车间
12 | SLT0002190 | 副靠背总成-前座 | EA | SLT0010054 | 小背储物盒下盒 | J6F-AA95 |  |  | EA | 1 |  | 10 |  | 河北自制 | 注塑车间
13 | SLT0002190 | 副靠背总成-前座 | EA | SLT0000069 | 合页 | 借用M4-2060 |  | 330102304200 | EA | 1 |  | 10 |  | 河北外购 | 黄骅鑫祺
14 | SLT0002190 | 副靠背总成-前座 | EA | SLT0000790 | 缓冲垫 | 借用M4-2060 |  | 330102304300 | EA | 2 |  | 10 |  | 河北外购 | 山东万澳
15 | SLT0002190 | 副靠背总成-前座 | EA | BFA0000013 | 十字槽盘头自攻螺钉 | ST4.2*13黑色达克罗 |  | Q2714213F31 | EA | 4 |  | 10 |  | 河北外购 | 北京三浦
16 | SLT0002190 | 副靠背总成-前座 | EA | BFA0000024 | 十字槽沉头自攻螺钉 | ST4*12镀黑锌 |  | Q2740412F31 | EA | 5 |  | 10 |  | 河北外购 | 北京三浦
17 | SLT0002190 | 副靠背总成-前座 | EA | SLT0000800 | M4小背包装膜 |  |  |  | EA | 1 |  | 10 |  | 河北外购 | 黄骅建昌
18 | SLT0002190 | 副靠背总成-前座 | EA | SLT0002703 | M4亮白PET标签纸 | 60*20*2000张（单排） |  |  | EA | 1 |  | 10 |  | 河北外购 | 合肥光码

## 6905100-H22-C00
序号 | 父级件 | 父零件描述 | 父零件单位 | 子级件 | 子零件描述1 | 子零件描述2 | 物料代码 | 规格型号 | 子零件单位 | 数量 | 生效日期 | 工序 | 损耗率 | 自制/外购 | 供应商 | 备注
|  | 字符/24位 | 字符/2位 | 字符/2位 |  | 字符/24位 |  | 字符/24位 | 字符/2位 | 数字/9位 | 日期/8位 | 字符/4位
1 | SLT0002147 | 副靠背总成-前座 | EA | SLT0002147 | 副靠背总成-前座 | J7F-AA97BA97织物面料 |  | 6905100-H22-C00 | EA | 1 |  |  |  | 河北自制 | 座椅组装车间
2 | SLT0002147 | 副靠背总成-前座 | EA | SLT0002149 | 中间座靠背骨架总成 | 1895车身 |  | 6901610X2001A | EA | 1 |  | 10 |  | 河北外购 | 黄骅鑫祺
3 | SLT0002147 | 副靠背总成-前座 | EA | SLT0001573 | 副驾驶员小背折叠器总成 |  |  | 6904400A2001A | EA | 1 |  | 10 |  | 河北外购 | 力乐
4 | SLT0002147 | 副靠背总成-前座 | EA | SLT0000001 | 旋转轴套 | 借用M4 |  | 6905101X2001A | EA | 1 |  | 10 |  | 河北外购 | 京港机电
5 | SLT0002147 | 副靠背总成-前座 | EA | BFA0000012 | 六角头螺栓 | M8*25发黑 |  | GB/T5782-2000 | EA | 2 |  | 10 |  | 河北外购 | 北京三浦
6 | SLT0002147 | 副靠背总成-前座 | EA | BFA0000008 | 弹簧垫圈 | Φ8发黑 |  | GB/T93-1987 | EA | 2 |  | 10 |  | 河北外购 | 北京三浦
7 | SLT0002147 | 副靠背总成-前座 | EA | BFA0000007 | 平垫圈 | Φ8发黑 |  | GB/T95-1985 | EA | 2 |  | 10 |  | 河北外购 | 北京三浦
8 | SLT0002147 | 副靠背总成-前座 | EA | SLT0001806 | 前座副靠背泡沫总成 | 1895车身 |  | 6905310X2001A | EA | 1 |  | 10 |  | 河北自制 | 发泡车间
9 | SLT0002147 | 副靠背总成-前座 | EA | SLT0002152 | 中间座靠背护面总成 | 1895车身 |  | 6902900X2001B | EA | 1 |  | 10 |  | 河北自制 | 缝纫车间
10 | SLT0002147 | 副靠背总成-前座 | EA | BFA0000001 | C型钉 |  |  | GHRC00001 | EA | 8 |  | 10 |  | 河北外购 | 天津金庄
11 | SLT0002147 | 副靠背总成-前座 | EA | SLT0002153 | 1730小背置物盒 |  |  | 330104303800 | EA | 1 |  | 10 |  | 河北自制 | 注塑车间
12 | SLT0002147 | 副靠背总成-前座 | EA | BFA0000013 | 十字槽盘头自攻螺钉 | ST4.2*13黑色达克罗 |  | Q2714213F31 | EA | 4 |  | 10 |  | 河北外购 | 北京三浦
13 | SLT0002147 | 副靠背总成-前座 | EA | SLT0000800 | M4小背包装膜 |  |  |  | EA | 1 |  | 10 |  | 河北外购 | 黄骅建昌
14 | SLT0002147 | 副靠背总成-前座 | EA | SLT0002703 | M4亮白PET标签纸 | 60*20*2000张（单排） |  |  | EA | 1 |  | 10 |  | 河北外购 | 合肥光码

## 6903010AH26-C00
序号 | 父级件 | 父零件描述 | 父零件单位 | 子级件 | 子零件描述1 | 子零件描述2 | 物料代码 | 规格型号 | 子零件单位 | 数量 | 生效日期 | 工序 | 损耗率 | 自制/外购 | 供应商 | 备注
|  | 字符/24位 | 字符/2位 | 字符/2位 |  | 字符/24位 |  | 字符/24位 | 字符/2位 | 数字/9位 | 日期/8位 | 字符/4位
1 | SLT0002432 | 坐垫总成-前座 | EA | SLT0002432 | 坐垫总成-前座 | J7F-AA95BA95织物通风 |  | 6903010AH26-C00 | EA | 1 |  |  |  | 河北自制 | 座椅组装车间
2 | SLT0002432 | 坐垫总成-前座 | EA | SLT0001626 | 副驾驶员座垫泡沫总成 | 2010车身 |  | 6903310X2001A | EA | 1 |  | 10 |  | 河北自制 | 发泡车间
3 | SLT0002432 | 坐垫总成-前座 | EA | SLT0002433 | 副驾驶员座垫护面总成 | 2010车身通风面套 |  | 6907300X2001B | EA | 1 |  | 10 |  | 河北自制 | 缝纫车间
4 | SLT0002432 | 坐垫总成-前座 | EA | BFA0000001 | C型钉 |  |  | GHRC00001 | EA | 56 |  | 10 |  | 河北外购 | 天津金庄
5 | SLT0002432 | 坐垫总成-前座 | EA | SLT0000011 | M4副司机座包装膜 |  |  |  | EA | 1 |  | 10 |  | 河北外购 | 黄骅建昌
6 | SLT0002432 | 坐垫总成-前座 | EA | SLT0002703 | M4亮白PET标签纸 | 60*20*2000张（单排） |  |  | EA | 1 |  | 10 |  | 河北外购 | 合肥光码

## 6903010-H26-C00
序号 | 父级件 | 父零件描述 | 父零件单位 | 子级件 | 子零件描述1 | 子零件描述2 | 物料代码 | 规格型号 | 子零件单位 | 数量 | 生效日期 | 工序 | 损耗率 | 自制/外购 | 供应商 | 备注
|  | 字符/24位 | 字符/2位 | 字符/2位 |  | 字符/24位 |  | 字符/24位 | 字符/2位 | 数字/9位 | 日期/8位 | 字符/4位
1 | SLT0002192 | 坐垫总成-前座 | EA | SLT0002192 | 坐垫总成-前座 | J7F-AA95BA95织物非通风 |  | 6903010-H26-C00 | EA | 1 |  |  |  | 河北自制 | 座椅组装车间
2 | SLT0002192 | 坐垫总成-前座 | EA | SLT0001626 | 副驾驶员座垫泡沫总成 | 2010车身 |  | 6903310X2001A | EA | 1 |  | 10 |  | 河北自制 | 发泡车间
3 | SLT0002192 | 坐垫总成-前座 | EA | SLT0002158 | 副驾驶员座垫护面总成 | 2010车身普通面套 |  | 6902300X2001A | EA | 1 |  | 10 |  | 河北自制 | 缝纫车间
4 | SLT0002192 | 坐垫总成-前座 | EA | BFA0000001 | C型钉 |  |  | GHRC00001 | EA | 56 |  | 10 |  | 河北外购 | 天津金庄
5 | SLT0002192 | 坐垫总成-前座 | EA | SLT0000011 | M4副司机座包装膜 |  |  |  | EA | 1 |  | 10 |  | 河北外购 | 黄骅建昌
6 | SLT0002192 | 坐垫总成-前座 | EA | SLT0002703 | M4亮白PET标签纸 | 60*20*2000张（单排） |  |  | EA | 1 |  | 10 |  | 河北外购 | 合肥光码

## 6903010AH22-C00
序号 | 父级件 | 父零件描述 | 父零件单位 | 子级件 | 子零件描述1 | 子零件描述2 | 物料代码 | 规格型号 | 子零件单位 | 数量 | 生效日期 | 工序 | 损耗率 | 自制/外购 | 供应商 | 备注
|  | 字符/24位 | 字符/2位 | 字符/2位 |  | 字符/24位 |  | 字符/24位 | 字符/2位 | 数字/9位 | 日期/8位 | 字符/4位
1 | SLT0002724 | 坐垫总成-前座 | EA | SLT0002724 | 坐垫总成-前座 | J7F-AA97BA97织物通风 |  | 6903010AH22-C00 | EA | 1 |  |  |  | 河北自制 | 座椅组装车间
2 | SLT0002724 | 坐垫总成-前座 | EA | SLT0001807 | 副驾驶员座垫泡沫总成 | 1895车身 |  | 6903410X2001A | EA | 1 |  | 10 |  | 河北自制 | 发泡车间
3 | SLT0002724 | 坐垫总成-前座 | EA | SLT0010189 | 副驾驶员座垫护面总成 | 1895车身织物通风 |  | SLT0010189 | EA | 1 |  | 10 |  | 河北自制 | 缝纫车间
4 | SLT0002724 | 坐垫总成-前座 | EA | BFA0000001 | C型钉 |  |  | GHRC00001 | EA | 56 |  | 10 |  | 河北外购 | 天津金庄
5 | SLT0002724 | 坐垫总成-前座 | EA | SLT0000011 | M4副司机座包装膜 |  |  |  | EA | 1 |  | 10 |  | 河北外购 | 黄骅建昌
6 | SLT0002724 | 坐垫总成-前座 | EA | SLT0002703 | M4亮白PET标签纸 | 60*20*2000张（单排） |  |  | EA | 1 |  | 10 |  | 河北外购 | 合肥光码

## 6903010-H22-C00
序号 | 父级件 | 父零件描述 | 父零件单位 | 子级件 | 子零件描述1 | 子零件描述2 | 物料代码 | 规格型号 | 子零件单位 | 数量 | 生效日期 | 工序 | 损耗率 | 自制/外购 | 供应商 | 备注
|  | 字符/24位 | 字符/2位 | 字符/2位 |  | 字符/24位 |  | 字符/24位 | 字符/2位 | 数字/9位 | 日期/8位 | 字符/4位
1 | SLT0002156 | 坐垫总成-前座 | EA | SLT0002156 | 坐垫总成-前座 | J7F-AA97BA97织物非通风 |  | 6903010-H22-C00 | EA | 1 |  |  |  | 河北自制 | 座椅组装车间
2 | SLT0002156 | 坐垫总成-前座 | EA | SLT0001807 | 副驾驶员座垫泡沫总成 | 1895车身 |  | 6903410X2001A | EA | 1 |  | 10 |  | 河北自制 | 发泡车间
3 | SLT0002156 | 坐垫总成-前座 | EA | SLT0002160 | 副驾驶员座垫护面总成 | 1895车身织物通风 |  | 6907400X2001A | EA | 1 |  | 10 |  | 河北自制 | 缝纫车间
4 | SLT0002156 | 坐垫总成-前座 | EA | BFA0000001 | C型钉 |  |  | GHRC00001 | EA | 56 |  | 10 |  | 河北外购 | 天津金庄
5 | SLT0002156 | 坐垫总成-前座 | EA | SLT0000011 | M4副司机座包装膜 |  |  |  | EA | 1 |  | 10 |  | 河北外购 | 黄骅建昌
6 | SLT0002156 | 坐垫总成-前座 | EA | SLT0002703 | M4亮白PET标签纸 | 60*20*2000张（单排） |  |  | EA | 1 |  | 10 |  | 河北外购 | 合肥光码

## 6800010AH95-C00新配置
序号 | 父级件 | 父零件描述 | 父零件单位 | 子级件 | 子零件描述1 | 子零件描述2 | 物料代码 | 规格型号 | 子零件单位 | 数量 | 生效日期 | 工序 | 损耗率 | 自制/外购 | 供应商 | 备注
|  | 字符/24位 | 字符/2位 | 字符/2位 |  | 字符/24位 |  | 字符/24位 | 字符/2位 | 数字/9位 | 日期/8位 | 字符/4位
1 | SLT0011559 | 驾驶员座总成 | EA | SLT0011559 | 驾驶员座总成 |  |  | 6800010AH95-C00 | EA | 1 |  |  |  | 河北自制 |  | 新零件
2 | SLT0011559 | 驾驶员座总成 | EA | SLT0002692 | 驾驶员头枕杆 |  |  |  | EA | 1 |  | 10 |  | 河北外购
3 | SLT0011559 | 驾驶员座总成 | EA | SLT0002693 | 驾驶员头枕泡沫 |  |  |  | EA | 1 |  | 10 |  | 河北自制
4 | SLT0011559 | 驾驶员座总成 | EA | SLT0011554 | 驾驶员头枕护面总成 |  |  |  | EA | 1 |  | 10 |  | 河北自制 |  | 新零件
5 | SLT0011559 | 驾驶员座总成 | EA | SCS0004029 | 头枕主插管 |  |  |  | EA | 1 |  | 10 |  | 河北外购
6 | SLT0011559 | 驾驶员座总成 | EA | SCS0004036 | 头枕副插管 |  |  |  | EA | 1 |  | 10 |  | 河北外购
7 | SLT0011559 | 驾驶员座总成 | EA | SLT0002118 | 驾驶员靠背泡沫总成 |  |  |  | EA | 1 |  | 10 |  | 河北自制
8 | SLT0011559 | 驾驶员座总成 | EA | SLT0011569 | 驾驶员靠背通风护面总成 |  |  |  | EA | 1 |  | 10 |  | 河北自制 |  | 新零件
9 | SLT0011559 | 驾驶员座总成 | EA | BEC0010135 | 电加热 |  |  |  | EA | 1 |  | 10 |  | 河北外购
10 | SLT0011559 | 驾驶员座总成 | EA | SHT0010958 | 风扇 |  |  |  | EA | 2 |  | 10 |  | 河北外购
11 | SLT0011559 | 驾驶员座总成 | EA | SLT0002441 | 靠背通风袋体 |  |  |  | EA | 1 |  | 10 |  | 河北外购
12 | SLT0011559 | 驾驶员座总成 | EA | BFA0000001 | C型钉 |  |  |  | EA | 21 |  | 10 |  | 河北外购
13 | SLT0011559 | 驾驶员座总成 | EA | SLT0011483 | 驾驶员靠背上骨架焊接总成 |  |  |  | EA | 1 |  | 10 |  | 河北自制
14 | SLT0011559 | 驾驶员座总成 | EA | SLT0002122 | 驾驶员左侧滑轨总成 |  |  |  | EA | 1 |  | 10 |  | 河北外购
15 | SLT0011559 | 驾驶员座总成 | EA | SLT0002123 | 驾驶员右侧滑轨总成 |  |  |  | EA | 1 |  | 10 |  | 河北外购
16 | SLT0011559 | 驾驶员座总成 | EA | SLT0002124 | 驾驶员U型把手 |  |  |  | EA | 1 |  | 10 |  | 河北外购
17 | SLT0011559 | 驾驶员座总成 | EA | SHT0002642 | 驾驶员座垫前横梁总成电泳 |  |  |  | EA | 1 |  | 10 |  | 河北自制
18 | SLT0011559 | 驾驶员座总成 | EA | BFA0000110 | 全金属六角法兰面锁紧螺母 |  |  |  | EA | 12 |  | 10 |  | 河北外购
19 | SLT0011559 | 驾驶员座总成 | EA | SLT0010646 | 扶手安装支架焊接总成 |  |  |  | EA | 1 |  | 10 |  | 河北外购
20 | SLT0011559 | 驾驶员座总成 | EA | BFA0000012 | M8*25外六角螺栓 |  |  |  | EA | 2 |  | 10 |  | 河北外购
21 | SLT0011559 | 驾驶员座总成 | EA | SLT0010670 | 驾驶员座垫泡沫总成 |  |  |  | EA | 1 |  | 10 |  | 河北自制
22 | SLT0011559 | 驾驶员座总成 | EA | BEC0010136 | 坐垫加热垫总成 |  |  |  | EA | 1 |  | 10 |  | 河北外购
23 | SLT0011559 | 驾驶员座总成 | EA | SLT0002426 | 坐垫通风袋体 |  |  |  | EA | 1 |  | 10 |  | 河北外购
24 | SLT0011559 | 驾驶员座总成 | EA | SHT0010956 | 转接风道 |  |  |  | EA | 1 |  | 10 |  | 河北外购
25 | SLT0011559 | 驾驶员座总成 | EA | SLT0002130 | 驾驶员座垫骨架总成 |  |  |  | EA | 1 |  | 10 |  | 河北外购
26 | SLT0011559 | 驾驶员座总成 | EA | SHT0010959 | 减震钉 |  |  |  | EA | 3 |  | 10 |  | 河北外购
27 | SLT0011559 | 驾驶员座总成 | EA | SLT0010415 | 驾驶员左侧护板固定钢丝A |  |  |  | EA | 1 |  | 10 |  | 河北外购
28 | SLT0011559 | 驾驶员座总成 | EA | SLT0010416 | 驾驶员左侧护板固定钢丝B |  |  |  | EA | 1 |  | 10 |  | 河北外购
29 | SLT0011559 | 驾驶员座总成 | EA | BFA0010037 | 内梅花盘头三角牙自攻钉 |  |  |  | EA | 4 |  | 10 |  | 河北外购
30 | SLT0011559 | 驾驶员座总成 | EA | SLT0011573 | 驾驶员左侧护板加热+通风 |  |  |  | EA | 1 |  | 10 |  | 河北外购 |  | 新零件
31 | SLT0011559 | 驾驶员座总成 | EA | SLT0002134 | 驾驶员右侧护板 |  |  |  | EA | 1 |  | 10 |  | 河北自制
32 | SLT0011559 | 驾驶员座总成 | EA | SHT0010954 | 驾驶员通风开关 |  |  |  | EA | 1 |  | 10 |  | 河北外购
33 | SLT0011559 | 驾驶员座总成 | EA | BEC0010142 | 加热开关总成 |  |  |  | EA | 1 |  | 10 |  | 河北外购
34 | SLT0011559 | 驾驶员座总成 | EA | BFA0000013 | 十字槽盘头自攻螺钉 |  |  |  | EA | 3 |  | 10 |  | 河北外购
35 | SLT0011559 | 驾驶员座总成 | EA | BFA0000047 | 弹簧钢丝 |  |  |  | EA | 1 |  | 10 |  | 河北外购
36 | SLT0011559 | 驾驶员座总成 | EA | SLT0010345 | 驾驶员调角器手柄 |  |  |  | EA | 1 |  | 10 |  | 河北外购
37 | SLT0011559 | 驾驶员座总成 | EA | BEC0010239 | 一汽轻卡基础款通风加热集成线束(含ECU) |  |  |  | EA | 1 |  | 10 |  | 河北外购 |  | 新零件
38 | SLT0011559 | 驾驶员座总成 | EA | BEC0000068 | 风扇延长线 |  |  |  | EA | 1 |  | 10 |  | 河北外购
39 | SLT0011559 | 驾驶员座总成 | EA | BFA0000004 | 扎带 |  |  |  | EA | 2 |  | 10 |  | 河北外购
40 | SLT0011559 | 驾驶员座总成 | EA | SLT0010315 | 安全带插锁总成 |  |  |  | EA | 1 |  | 10 |  | 河北外购
41 | SLT0011559 | 驾驶员座总成 | EA | SLT0000341 | k1司机座包装膜窄车 |  |  |  | EA | 1 |  | 10 |  | 河北外购
42 | SLT0011559 | 驾驶员座总成 | EA | SLT0002703 | M4亮白PET标签纸 |  |  |  | EA | 1 |  | 10 |  | 河北外购
43 | SLT0011559 | 驾驶员座总成 | EA | SLT0000806 | 螺栓帽 |  |  |  | EA | 4 |  | 10 |  | 河北外购
44 | SLT0011559 | 驾驶员座总成 | EA | SLT0010347 | 扶手总成 |  |  |  | EA | 1 |  | 10 |  | 河北外购
45 | SLT0011559 | 驾驶员座总成 | EA | SLT0010423 | 扶手固定螺栓 |  |  |  | EA | 1 |  | 10 |  | 河北外购
46 | SLT0011559 | 驾驶员座总成 | EA | SLT0010427 | 扶手堵盖C |  |  |  | EA | 1 |  | 10 |  | 河北外购
47 | SLT0011559 | 驾驶员座总成 | EA | SLT0000244 | k1头枕包装膜 |  |  |  | EA | 1 |  | 10 |  | 河北外购
48 | SLT0011559 | 驾驶员座总成 | EA | SLT0000340 | k1司机背包装膜窄车 |  |  |  | EA | 1 |  | 10 |  | 河北外购
49 | SLT0011559 | 驾驶员座总成 | EA | SLT0011572 | 驾驶员座垫通风护面总成 |  |  |  | EA | 1 |  | 10 |  | 河北自制 |  | 新零件

## 6905020-H95-C00新配置
序号 | 父级件 | 父零件描述 | 父零件单位 | 子级件 | 子零件描述1 | 子零件描述2 | 物料代码 | 规格型号 | 子零件单位 | 数量 | 生效日期 | 工序 | 损耗率 | 自制/外购 | 供应商 | 备注
|  | 字符/24位 | 字符/2位 | 字符/2位 |  | 字符/24位 |  | 字符/24位 | 字符/2位 | 数字/9位 | 日期/8位 | 字符/4位
1 | SLT0011562 | 主靠背总成-前座 | EA | SLT0011562 | 主靠背总成-前座 |  |  | 6905020-H95-C00 | EA | 1 |  |  |  | 河北自制 |  | 新零件
2 | SLT0011562 | 主靠背总成-前座 | EA | SCS0004029 | 头枕主插管 |  |  |  | EA | 1 |  | 10 |  | 河北外购
3 | SLT0011562 | 主靠背总成-前座 | EA | SCS0004036 | 头枕副插管 |  |  |  | EA | 1 |  | 10 |  | 河北外购
4 | SLT0011562 | 主靠背总成-前座 | EA | SLT0002692 | 驾驶员头枕杆 |  |  |  | EA | 1 |  | 10 |  | 河北外购
5 | SLT0011562 | 主靠背总成-前座 | EA | SLT0002693 | 驾驶员头枕泡沫 |  |  |  | EA | 1 |  | 10 |  | 河北自制
6 | SLT0011562 | 主靠背总成-前座 | EA | SLT0011554 | 驾驶员头枕护面总成 |  |  |  | EA | 1 |  | 10 |  | 河北自制 |  | 新零件
7 | SLT0011562 | 主靠背总成-前座 | EA | SLT0002142 | 前座副背骨架焊接总成 |  |  |  | EA | 1 |  | 10 |  | 河北外购
8 | SLT0011562 | 主靠背总成-前座 | EA | SLT0001629 | 前座副靠背泡沫总成 |  |  |  | EA | 1 |  | 10 |  | 河北自制
9 | SLT0011562 | 主靠背总成-前座 | EA | BFA0000001 | C型钉 |  |  |  | EA | 13 |  | 10 |  | 河北外购
10 | SLT0011562 | 主靠背总成-前座 | EA | SLT0001572 | 副驾驶员大背折叠器总成 |  |  |  | EA | 1 |  | 10 |  | 河北外购
11 | SLT0011562 | 主靠背总成-前座 | EA | BFA0000012 | 六角头螺栓 |  |  |  | EA | 2 |  | 10 |  | 河北外购
12 | SLT0011562 | 主靠背总成-前座 | EA | BFA0000008 | 弹簧垫圈 |  |  |  | EA | 2 |  | 10 |  | 河北外购
13 | SLT0011562 | 主靠背总成-前座 | EA | BFA0000007 | 平垫圈 |  |  |  | EA | 2 |  | 10 |  | 河北外购
14 | SLT0011562 | 主靠背总成-前座 | EA | SLT0000001 | 旋转轴套 |  |  |  | EA | 1 |  | 10 |  | 河北外购
15 | SLT0011562 | 主靠背总成-前座 | EA | SHT0000087 | M4重卡司机背包装膜 |  |  |  | EA | 1 |  | 10 |  | 河北外购
16 | SLT0011562 | 主靠背总成-前座 | EA | SLT0002703 | M4亮白PET标签纸 | 60*20*2000张（单排） |  |  | EA | 1 |  | 10 |  | 河北外购
17 | SLT0011562 | 主靠背总成-前座 | EA | SLT0011576 | 前座副靠背面套总成 |  |  |  | EA | 1 |  | 10 |  | 河北外购
18 | SLT0011562 | 主靠背总成-前座 | EA | SLT0000244 | k1头枕包装膜 |  |  |  | EA | 1 |  | 10 |  | 河北外购 |  | 新增

## 6905100-H95-C00新配置
序号 | 父级件 | 父零件描述 | 父零件单位 | 子级件 | 子零件描述1 | 子零件描述2 | 物料代码 | 规格型号 | 子零件单位 | 数量 | 生效日期 | 工序 | 损耗率 | 自制/外购 | 供应商 | 备注
|  | 字符/24位 | 字符/2位 | 字符/2位 |  | 字符/24位 |  | 字符/24位 | 字符/2位 | 数字/9位 | 日期/8位 | 字符/4位
1 | SLT0011563 | 副靠背总成-前座 | EA | SLT0011563 | 副靠背总成-前座 |  |  | 6905100-H95-C00 | EA | 1 |  |  |  | 河北自制 |  | 新零件
2 | SLT0011563 | 副靠背总成-前座 | EA | SLT0002690 | 中间座靠背骨架总成 |  |  |  | EA | 1 |  | 10 |  | 河北外购
3 | SLT0011563 | 副靠背总成-前座 | EA | SLT0001573 | 副驾驶员小背折叠器总成 |  |  |  | EA | 1 |  | 10 |  | 河北外购
4 | SLT0011563 | 副靠背总成-前座 | EA | SLT0000001 | 旋转轴套 |  |  |  | EA | 1 |  | 10 |  | 河北外购
5 | SLT0011563 | 副靠背总成-前座 | EA | BFA0000012 | 六角头螺栓 |  |  |  | EA | 2 |  | 10 |  | 河北外购
6 | SLT0011563 | 副靠背总成-前座 | EA | BFA0000008 | 弹簧垫圈 |  |  |  | EA | 2 |  | 10 |  | 河北外购
7 | SLT0011563 | 副靠背总成-前座 | EA | BFA0000007 | 平垫圈 |  |  |  | EA | 2 |  | 10 |  | 河北外购
8 | SLT0011563 | 副靠背总成-前座 | EA | SLT0002150 | 中间座靠背泡沫总成 |  |  |  | EA | 1 |  | 10 |  | 河北自制
9 | SLT0011563 | 副靠背总成-前座 | EA | SLT0011577 | 中间座靠背护面总成 |  |  |  | EA | 1 |  | 10 |  | 河北自制 |  | 新零件
10 | SLT0011563 | 副靠背总成-前座 | EA | BFA0000001 | C型钉 |  |  |  | EA | 8 |  | 10 |  | 河北外购
11 | SLT0011563 | 副靠背总成-前座 | EA | SLT0010053 | 小背储物盒上盒 |  |  |  | EA | 1 |  | 10 |  | 河北自制
12 | SLT0011563 | 副靠背总成-前座 | EA | SLT0010054 | 小背储物盒下盒 |  |  |  | EA | 1 |  | 10 |  | 河北自制
13 | SLT0011563 | 副靠背总成-前座 | EA | SLT0000069 | 合页 |  |  |  | EA | 1 |  | 10 |  | 河北外购
14 | SLT0011563 | 副靠背总成-前座 | EA | SLT0000790 | 缓冲垫 |  |  |  | EA | 2 |  | 10 |  | 河北外购
15 | SLT0011563 | 副靠背总成-前座 | EA | BFA0000024 | 十字槽沉头自攻螺钉 |  |  |  | EA | 5 |  | 10 |  | 河北外购
16 | SLT0011563 | 副靠背总成-前座 | EA | BFA0000013 | 十字槽盘头自攻螺钉 |  |  |  | EA | 4 |  | 10 |  | 河北外购
17 | SLT0011570 | 坐垫总成-前座 | EA | SLT0000800 | M4小背包装膜 |  |  |  | EA | 1 |  | 10 |  | 河北外购
18 | SLT0011573 | 坐垫总成-前座 | EA | SLT0002703 | M4亮白PET标签纸 | 60*20*2000张（单排） |  |  | EA | 1 |  | 10 |  | 河北外购
随车件
序号 | 父级件 | 父零件描述 | 父零件单位 | 子级件 | 子零件描述1 | 子零件描述2 | 物料代码 | 规格型号 | 子零件单位 | 数量 | 生效日期 | 工序 | 损耗率 | 自制/外购 | 供应商 | 备注
|  | 字符/24位 | 字符/2位 | 字符/2位 |  | 字符/24位 |  | 字符/24位 | 字符/2位 | 数字/9位 | 日期/8位 | 字符/4位
1 | SLT0011563 | 副靠背总成-前座 | EA | SLT0001578 | 固定支架焊接总成 |  |  |  | EA | 1 |  | 10 |  | 河北外购

## 6903010-H95-C00新配置
序号 | 父级件 | 父零件描述 | 父零件单位 | 子级件 | 子零件描述1 | 子零件描述2 | 物料代码 | 规格型号 | 子零件单位 | 数量 | 生效日期 | 工序 | 损耗率 | 自制/外购 | 供应商 | 备注
|  | 字符/24位 | 字符/2位 | 字符/2位 |  | 字符/24位 |  | 字符/24位 | 字符/2位 | 数字/9位 | 日期/8位 | 字符/4位
1 | SLT0011565 | 坐垫总成-前座 | EA | SLT0011565 | 坐垫总成-前座 |  |  | 6903010-H95-C00 | EA | 1 |  |  |  | 河北自制 |  | 新零件
2 | SLT0011566 | 坐垫总成-前座 | EA | SLT0011579 | 副驾驶员座垫护面总成 |  |  |  | EA | 1 |  | 10 |  | 河北自制 |  | 新零件
3 | SLT0011567 | 坐垫总成-前座 | EA | BFA0000001 | C型钉 |  |  |  | EA | 30 |  | 10 |  | 河北外购
4 | SLT0011568 | 坐垫总成-前座 | EA | SLT0001626 | 副驾驶员座垫泡沫总成 |  |  |  | EA | 1 |  | 10 |  | 河北自制
5 | SLT0011571 | 坐垫总成-前座 | EA | SLT0000011 | M4副司机座包装膜 |  |  |  | EA | 1 |  | 10 |  | 河北外购
6 | SLT0011574 | 坐垫总成-前座 | EA | SLT0002703 | M4亮白PET标签纸 | 60*20*2000张（单排） |  |  | EA | 1 |  | 10 |  | 河北外购

## 6905100-H87-C00新配置
序号 | 父级件 | 父零件描述 | 父零件单位 | 子级件 | 子零件描述1 | 子零件描述2 | 物料代码 | 规格型号 | 子零件单位 | 数量 | 生效日期 | 工序 | 损耗率 | 自制/外购 | 供应商 | 备注
|  | 字符/24位 | 字符/2位 | 字符/2位 |  | 字符/24位 |  | 字符/24位 | 字符/2位 | 数字/9位 | 日期/8位 | 字符/4位
1 | SLT0011564 | 副靠背总成-前座 | EA | SLT0011564 | 副靠背总成-前座 |  |  | 6905100-H87-C00 | EA | 1 |  |  |  | 河北自制 |  | 新零件
2 | SLT0011564 | 副靠背总成-前座 | EA | SLT0002149 | 中间座靠背骨架总成 |  |  |  | EA | 1 |  | 10 |  | 河北外购
3 | SLT0011564 | 副靠背总成-前座 | EA | SLT0001573 | 副驾驶员小背折叠器总成 |  |  |  | EA | 1 |  | 10 |  | 河北外购
4 | SLT0011564 | 副靠背总成-前座 | EA | SLT0000001 | 旋转轴套 |  |  |  | EA | 1 |  | 10 |  | 河北外购
5 | SLT0011564 | 副靠背总成-前座 | EA | BFA0000012 | 六角头螺栓 |  |  |  | EA | 2 |  | 10 |  | 河北外购
6 | SLT0011564 | 副靠背总成-前座 | EA | BFA0000008 | 弹簧垫圈 |  |  |  | EA | 2 |  | 10 |  | 河北外购
7 | SLT0011564 | 副靠背总成-前座 | EA | BFA0000007 | 平垫圈 |  |  |  | EA | 2 |  | 10 |  | 河北外购
8 | SLT0011564 | 副靠背总成-前座 | EA | SLT0001806 | 中间座靠背泡沫总成 |  |  |  | EA | 1 |  | 10 |  | 河北自制
9 | SLT0011564 | 副靠背总成-前座 | EA | SLT0011578 | 中间座靠背护面总成 |  |  |  | EA | 1 |  | 10 |  | 河北自制 |  | 新零件
10 | SLT0011564 | 副靠背总成-前座 | EA | BFA0000001 | C型钉 |  |  |  | EA | 8 |  | 10 |  | 河北外购
11 | SLT0011564 | 副靠背总成-前座 | EA | BFA0000013 | 十字槽盘头自攻螺钉 |  |  |  | EA | 4 |  | 10 |  | 河北外购
12 | SLT0011564 | 副靠背总成-前座 | EA | SLT0011350 | 小背置物盒 |  |  |  | EA | 1 |  | 10 |  | 河北自制
13 | SLT0011564 | 副靠背总成-前座 | EA | SLT0000800 | M4小背包装膜 |  |  |  | EA | 1 |  | 10 |  | 河北外购
14 | SLT0011564 | 副靠背总成-前座 | EA | SLT0002703 | M4亮白PET标签纸 | 60*20*2000张（单排） |  |  | EA | 1 |  | 10 |  | 河北外购
随车件
序号 | 父级件 | 父零件描述 | 父零件单位 | 子级件 | 子零件描述1 | 子零件描述2 | 物料代码 | 规格型号 | 子零件单位 | 数量 | 生效日期 | 工序 | 损耗率 | 自制/外购 | 供应商 | 备注
|  | 字符/24位 | 字符/2位 | 字符/2位 |  | 字符/24位 |  | 字符/24位 | 字符/2位 | 数字/9位 | 日期/8位 | 字符/4位
1 | SLT0011564 | 副靠背总成-前座 | EA | SLT0001578 | 固定支架焊接总成 |  |  |  | EA | 1 |  | 10 |  | 河北外购

## 6903010-H87-C00新配置
序号 | 父级件 | 父零件描述 | 父零件单位 | 子级件 | 子零件描述1 | 子零件描述2 | 物料代码 | 规格型号 | 子零件单位 | 数量 | 生效日期 | 工序 | 损耗率 | 自制/外购 | 供应商 | 备注
|  | 字符/24位 | 字符/2位 | 字符/2位 |  | 字符/24位 |  | 字符/24位 | 字符/2位 | 数字/9位 | 日期/8位 | 字符/4位
1 | SLT0011556 | 坐垫总成-前座（1895） | EA | SLT0011556 | 坐垫总成-前座（1895） |  |  | 6903010-H87-C00 | EA | 1 |  |  |  | 河北自制 |  | 新零件
2 | SLT0011556 | 坐垫总成-前座（1895） | EA | SLT0011580 | 副驾驶员座垫护面总成 |  |  |  | EA | 1 |  | 10 |  | 河北自制 |  | 新零件
3 | SLT0011556 | 坐垫总成-前座（1895） | EA | BFA0000001 | C型钉 |  |  |  | EA | 30 |  | 10 |  | 河北外购
4 | SLT0011556 | 坐垫总成-前座（1895） | EA | SLT0001807 | 副驾驶员座垫泡沫总成 |  |  |  | EA | 1 |  | 10 |  | 河北自制
5 | SLT0011556 | 坐垫总成-前座（1895） | EA | SLT0000011 | M4副司机座包装膜 |  |  |  | EA | 1 |  | 10 |  | 河北外购
6 | SLT0011556 | 坐垫总成-前座（1895） | EA | SLT0002703 | M4亮白PET标签纸 | 60*20*2000张（单排） |  |  | EA | 1 |  | 10 |  | 河北外购

## 发泡总成
序号 | 父级件 | 父零件描述 | 父零件单位 | 子级件 | 子零件描述1 | 子零件描述2 | 物料代码 | 规格型号 | 子零件单位 | 数量 | 生效日期 | 工序 | 损耗率 | 自制/外购 | 供应商 | 备注
|  | 字符/24位 | 字符/2位 | 字符/2位 |  | 字符/24位 |  | 字符/24位 | 字符/2位 | 数字/9位 | 日期/8位 | 字符/4位
1 | SLT0002175 | 驾驶员靠背泡沫总成 | EA | SLT0002175 | 驾驶员靠背泡沫总成 | J7F-AA95通风 |  | 6805320X2001A | EA | 1 |  |  |  | 河北自制 | 发泡车间
2 | SLT0002175 | 驾驶员靠背泡沫总成 | EA | TFT0000069 | 黑料MDI-S3815 |  |  |  | KG | 0.416 |  | 30 |  | 河北外购
3 | SLT0002175 | 驾驶员靠背泡沫总成 | EA | TFT0000002 | 白料 |  |  |  | KG | 0.884 |  | 30 |  | 河北自制 | 发泡车间
4 | SLT0002175 | 驾驶员靠背泡沫总成 | EA | TFT0000072 | 脱模剂FDC-82 |  |  |  | KG | 0.06 |  | 30 |  | 河北外购
5 | SLT0002175 | 驾驶员靠背泡沫总成 | EA | SLT0000264 | 预埋钢丝2.5*320 |  |  |  | EA | 1 |  | 30 |  | 河北外购
6 | SLT0002175 | 驾驶员靠背泡沫总成 | EA | SLT0001092 | 预埋钢丝2.5*220 |  |  |  | EA | 4 |  | 30 |  | 河北外购
7 | SLT0002175 | 驾驶员靠背泡沫总成 | EA | SLT0001093 | 预埋钢丝Φ2.5*270 |  |  |  | EA | 1 |  | 30 |  | 河北外购
8 | SLT0002175 | 驾驶员靠背泡沫总成 | EA | SLT0002492 | 驾驶员靠背泡沫无纺布 | J7F-AA95 |  |  | EA | 1 |  | 30 |  | 河北外购
序号 | 父级件 | 父零件描述 | 父零件单位 | 子级件 | 子零件描述1 | 子零件描述2 | 物料代码 | 规格型号 | 子零件单位 | 数量 | 生效日期 | 工序 | 损耗率 | 自制/外购 | 供应商 | 备注
|  | 字符/24位 | 字符/2位 | 字符/2位 |  | 字符/24位 |  | 字符/24位 | 字符/2位 | 数字/9位 | 日期/8位 | 字符/4位
1 | SLT0002176 | 驾驶员靠背泡沫总成 | EA | SLT0002176 | 驾驶员靠背泡沫总成 | J7F-AA95无通风 |  | 6805330X2001A | EA | 1 |  |  |  | 河北自制 | 发泡车间
2 | SLT0002176 | 驾驶员靠背泡沫总成 | EA | TFT0000069 | 黑料MDI-S3815 |  |  |  | KG | 0.416 |  | 30 |  | 河北外购
3 | SLT0002176 | 驾驶员靠背泡沫总成 | EA | TFT0000002 | 白料 |  |  |  | KG | 0.884 |  | 30 |  | 河北自制 | 发泡车间
4 | SLT0002176 | 驾驶员靠背泡沫总成 | EA | TFT0000072 | 脱模剂FDC-82 |  |  |  | KG | 0.06 |  | 30 |  | 河北外购
5 | SLT0002176 | 驾驶员靠背泡沫总成 | EA | SLT0000264 | 预埋钢丝2.5*320 |  |  |  | EA | 1 |  | 30 |  | 河北外购
6 | SLT0002176 | 驾驶员靠背泡沫总成 | EA | SLT0001092 | 预埋钢丝2.5*220 |  |  |  | EA | 4 |  | 30 |  | 河北外购
7 | SLT0002176 | 驾驶员靠背泡沫总成 | EA | SLT0001093 | 预埋钢丝Φ2.5*270 |  |  |  | EA | 1 |  | 30 |  | 河北外购
8 | SLT0002176 | 驾驶员靠背泡沫总成 | EA | SLT0002492 | 驾驶员靠背泡沫无纺布 | J7F-AA95 |  |  | EA | 1 |  | 30 |  | 河北外购
序号 | 父级件 | 父零件描述 | 父零件单位 | 子级件 | 子零件描述1 | 子零件描述2 | 物料代码 | 规格型号 | 子零件单位 | 数量 | 生效日期 | 工序 | 损耗率 | 自制/外购 | 供应商 | 备注
|  | 字符/24位 | 字符/2位 | 字符/2位 |  | 字符/24位 |  | 字符/24位 | 字符/2位 | 数字/9位 | 日期/8位 | 字符/4位
1 | SLT0010672 | 驾驶员座垫泡沫总成 | EA | SLT0010672 | 驾驶员座垫泡沫总成 | J7F-AA95通风 |  | SLT0010672 | EA | 1 |  |  |  | 河北自制 | 发泡车间
2 | SLT0010672 | 驾驶员座垫泡沫总成 | EA | TFT0000069 | 黑料MDI-S3815 |  |  |  | KG | 0.2476 |  | 30 |  | 河北外购
3 | SLT0010672 | 驾驶员座垫泡沫总成 | EA | TFT0000002 | 白料 |  |  |  | KG | 0.6024 |  | 30 |  | 河北自制 | 发泡车间
4 | SLT0010672 | 驾驶员座垫泡沫总成 | EA | TFT0000072 | 脱模剂FDC-82 |  |  |  | KG | 0.06 |  | 30 |  | 河北外购
5 | SLT0010672 | 驾驶员座垫泡沫总成 | EA | SLT0000740 | 预埋钢丝Φ2.5*160 |  |  |  | EA | 2 |  | 30 |  | 河北外购
6 | SLT0010672 | 驾驶员座垫泡沫总成 | EA | SLT0001093 | 预埋钢丝Φ2.5*270 |  |  |  | EA | 4 |  | 30 |  | 河北外购
7 | SLT0010672 | 驾驶员座垫泡沫总成 | EA | SLT0002495 | 驾驶员座垫泡沫无纺布 |  |  | 6803225X2001A | EA | 1 |  | 30 |  | 河北外购
序号 | 父级件 | 父零件描述 | 父零件单位 | 子级件 | 子零件描述1 | 子零件描述2 | 物料代码 | 规格型号 | 子零件单位 | 数量 | 生效日期 | 工序 | 损耗率 | 自制/外购 | 供应商 | 备注
|  | 字符/24位 | 字符/2位 | 字符/2位 |  | 字符/24位 |  | 字符/24位 | 字符/2位 | 数字/9位 | 日期/8位 | 字符/4位
1 | SLT0010673 | 驾驶员座垫泡沫总成 | EA | SLT0010673 | 驾驶员座垫泡沫总成 | J7F-AA95无通风 |  | SLT0010673 | EA | 1 |  |  |  | 河北自制 | 发泡车间
2 | SLT0010673 | 驾驶员座垫泡沫总成 | EA | TFT0000069 | 黑料MDI-S3815 |  |  |  | KG | 0.2476 |  | 30 |  | 河北外购
3 | SLT0010673 | 驾驶员座垫泡沫总成 | EA | TFT0000002 | 白料 |  |  |  | KG | 0.6024 |  | 30 |  | 河北自制 | 发泡车间
4 | SLT0010673 | 驾驶员座垫泡沫总成 | EA | TFT0000072 | 脱模剂FDC-82 |  |  |  | KG | 0.06 |  | 30 |  | 河北外购
5 | SLT0010673 | 驾驶员座垫泡沫总成 | EA | SLT0000740 | 预埋钢丝Φ2.5*160 |  |  |  | EA | 2 |  | 30 |  | 河北外购
6 | SLT0010673 | 驾驶员座垫泡沫总成 | EA | SLT0001093 | 预埋钢丝Φ2.5*270 |  |  |  | EA | 4 |  | 30 |  | 河北外购
7 | SLT0010673 | 驾驶员座垫泡沫总成 | EA | SLT0002495 | 驾驶员座垫泡沫无纺布 |  |  | 6803225X2001A | EA | 1 |  | 30 |  | 河北外购
序号 | 父级件 | 父零件描述 | 父零件单位 | 子级件 | 子零件描述1 | 子零件描述2 | 物料代码 | 规格型号 | 子零件单位 | 数量 | 生效日期 | 工序 | 损耗率 | 自制/外购 | 供应商 | 备注
|  | 字符/24位 | 字符/2位 | 字符/2位 |  | 字符/24位 |  | 字符/24位 | 字符/2位 | 数字/9位 | 日期/8位 | 字符/4位
1 | SLT0002118 | 驾驶员靠背泡沫总成 | EA | SLT0002118 | 驾驶员靠背泡沫总成 | J7F-BA95通风 |  | 6805420X2001 | EA | 1 |  |  |  | 河北自制 | 发泡车间
2 | SLT0002118 | 驾驶员靠背泡沫总成 | EA | TFT0000069 | 黑料MDI-S3815 |  |  |  | KG | 0.384 |  | 30 |  | 河北外购
3 | SLT0002118 | 驾驶员靠背泡沫总成 | EA | TFT0000002 | 白料 |  |  |  | KG | 0.816 |  | 30 |  | 河北自制 | 发泡车间
4 | SLT0002118 | 驾驶员靠背泡沫总成 | EA | TFT0000072 | 脱模剂FDC-82 |  |  |  | KG | 0.06 |  | 30 |  | 河北外购
5 | SLT0002118 | 驾驶员靠背泡沫总成 | EA | SLT0000264 | 预埋钢丝2.5*320 |  |  |  | EA | 1 |  | 30 |  | 河北外购
6 | SLT0002118 | 驾驶员靠背泡沫总成 | EA | SLT0001092 | 预埋钢丝2.5*220 |  |  |  | EA | 4 |  | 30 |  | 河北外购
7 | SLT0002118 | 驾驶员靠背泡沫总成 | EA | SLT0001093 | 预埋钢丝Φ2.5*270 |  |  |  | EA | 1 |  | 30 |  | 河北外购
8 | SLT0002118 | 驾驶员靠背泡沫总成 | EA | SLT0002507 | 驾驶员靠背泡沫无纺布 | J7F-BA95 |  |  | EA | 1 |  | 30 |  | 河北外购
序号 | 父级件 | 父零件描述 | 父零件单位 | 子级件 | 子零件描述1 | 子零件描述2 | 物料代码 | 规格型号 | 子零件单位 | 数量 | 生效日期 | 工序 | 损耗率 | 自制/外购 | 供应商 | 备注
|  | 字符/24位 | 字符/2位 | 字符/2位 |  | 字符/24位 |  | 字符/24位 | 字符/2位 | 数字/9位 | 日期/8位 | 字符/4位
1 | SLT0001628 | 驾驶员靠背泡沫总成 | EA | SLT0001628 | 驾驶员靠背泡沫总成 | J7F-BA95无通风 |  | 6805430X2001 | EA | 1 |  |  |  | 河北自制 | 发泡车间
2 | SLT0001628 | 驾驶员靠背泡沫总成 | EA | TFT0000069 | 黑料MDI-S3815 |  |  |  | KG | 0.384 |  | 30 |  | 河北外购
3 | SLT0001628 | 驾驶员靠背泡沫总成 | EA | TFT0000002 | 白料 |  |  |  | KG | 0.816 |  | 30 |  | 河北自制 | 发泡车间
4 | SLT0001628 | 驾驶员靠背泡沫总成 | EA | TFT0000072 | 脱模剂FDC-82 |  |  |  | KG | 0.06 |  | 30 |  | 河北外购
5 | SLT0001628 | 驾驶员靠背泡沫总成 | EA | SLT0000264 | 预埋钢丝2.5*320 |  |  |  | EA | 1 |  | 30 |  | 河北外购
6 | SLT0001628 | 驾驶员靠背泡沫总成 | EA | SLT0001092 | 预埋钢丝2.5*220 |  |  |  | EA | 4 |  | 30 |  | 河北外购
7 | SLT0001628 | 驾驶员靠背泡沫总成 | EA | SLT0001093 | 预埋钢丝Φ2.5*270 |  |  |  | EA | 1 |  | 30 |  | 河北外购
8 | SLT0001628 | 驾驶员靠背泡沫总成 | EA | SLT0002507 | 驾驶员靠背泡沫无纺布 | J7F-BA95 |  |  | EA | 1 |  | 30 |  | 河北外购
序号 | 父级件 | 父零件描述 | 父零件单位 | 子级件 | 子零件描述1 | 子零件描述2 | 物料代码 | 规格型号 | 子零件单位 | 数量 | 生效日期 | 工序 | 损耗率 | 自制/外购 | 供应商 | 备注
|  | 字符/24位 | 字符/2位 | 字符/2位 |  | 字符/24位 |  | 字符/24位 | 字符/2位 | 数字/9位 | 日期/8位 | 字符/4位
1 | SLT0010670 | 驾驶员座垫泡沫总成 | EA | SLT0010670 | 驾驶员座垫泡沫总成 | J7F-BA95通风 |  | SLT0010670 | EA | 1 |  |  |  | 河北自制 | 发泡车间
2 | SLT0010670 | 驾驶员座垫泡沫总成 | EA | TFT0000069 | 黑料MDI-S3815 |  |  |  | KG | 0.324 |  | 30 |  | 河北外购
3 | SLT0010670 | 驾驶员座垫泡沫总成 | EA | TFT0000002 | 白料 |  |  |  | KG | 0.675 |  | 30 |  | 河北自制 | 发泡车间
4 | SLT0010670 | 驾驶员座垫泡沫总成 | EA | TFT0000072 | 脱模剂FDC-82 |  |  |  | KG | 0.06 |  | 30 |  | 河北外购
5 | SLT0010670 | 驾驶员座垫泡沫总成 | EA | SLT0000740 | 预埋钢丝Φ2.5*160 |  |  |  | EA | 2 |  | 30 |  | 河北外购
6 | SLT0010670 | 驾驶员座垫泡沫总成 | EA | SLT0001093 | 预埋钢丝Φ2.5*270 |  |  |  | EA | 4 |  | 30 |  | 河北外购
7 | SLT0010670 | 驾驶员座垫泡沫总成 | EA | SLT0002509 | 驾驶员座垫泡沫无纺布 |  |  | 6803224X2001A | EA | 1 |  | 30 |  | 河北外购
序号 | 父级件 | 父零件描述 | 父零件单位 | 子级件 | 子零件描述1 | 子零件描述2 | 物料代码 | 规格型号 | 子零件单位 | 数量 | 生效日期 | 工序 | 损耗率 | 自制/外购 | 供应商 | 备注
|  | 字符/24位 | 字符/2位 | 字符/2位 |  | 字符/24位 |  | 字符/24位 | 字符/2位 | 数字/9位 | 日期/8位 | 字符/4位
1 | SLT0010671 | 驾驶员座垫泡沫总成 | EA | SLT0010671 | 驾驶员座垫泡沫总成 | J7F-BA95无通风 |  | SLT0010671 | EA | 1 |  |  |  | 河北自制 | 发泡车间
2 | SLT0010671 | 驾驶员座垫泡沫总成 | EA | TFT0000069 | 黑料MDI-S3815 |  |  |  | KG | 0.324 |  | 30 |  | 河北外购
3 | SLT0010671 | 驾驶员座垫泡沫总成 | EA | TFT0000002 | 白料 |  |  |  | KG | 0.675 |  | 30 |  | 河北自制 | 发泡车间
4 | SLT0010671 | 驾驶员座垫泡沫总成 | EA | TFT0000072 | 脱模剂FDC-82 |  |  |  | KG | 0.06 |  | 30 |  | 河北外购
5 | SLT0010671 | 驾驶员座垫泡沫总成 | EA | SLT0000740 | 预埋钢丝Φ2.5*160 |  |  |  | EA | 2 |  | 30 |  | 河北外购
6 | SLT0010671 | 驾驶员座垫泡沫总成 | EA | SLT0001093 | 预埋钢丝Φ2.5*270 |  |  |  | EA | 4 |  | 30 |  | 河北外购
7 | SLT0010671 | 驾驶员座垫泡沫总成 | EA | SLT0002509 | 驾驶员座垫泡沫无纺布 |  |  | 6803224X2001A | EA | 1 |  | 30 |  | 河北外购
序号 | 父级件 | 父零件描述 | 父零件单位 | 子级件 | 子零件描述1 | 子零件描述2 | 物料代码 | 规格型号 | 子零件单位 | 数量 | 生效日期 | 工序 | 损耗率 | 自制/外购 | 供应商 | 备注
|  | 字符/24位 | 字符/2位 | 字符/2位 |  | 字符/24位 |  | 字符/24位 | 字符/2位 | 数字/9位 | 日期/8位 | 字符/4位
1 | SLT0002188 | 副驾驶员大背泡沫总成 | EA | SLT0002188 | 副驾驶员大背泡沫总成 | J7F-AA95 |  | 6905420X2001A | EA | 1 |  |  |  | 河北自制 | 发泡车间
2 | SLT0002188 | 副驾驶员大背泡沫总成 | EA | TFT0000069 | 黑料MDI-S3815 |  |  |  | KG | 0.3887 |  | 30 |  | 河北外购
3 | SLT0002188 | 副驾驶员大背泡沫总成 | EA | TFT0000002 | 白料 |  |  |  | KG | 0.8163 |  | 30 |  | 河北自制 | 发泡车间
4 | SLT0002188 | 副驾驶员大背泡沫总成 | EA | TFT0000072 | 脱模剂FDC-82 |  |  |  | KG | 0.03 |  | 30 |  | 河北外购
5 | SLT0002188 | 副驾驶员大背泡沫总成 | EA | SLT0000264 | 预埋钢丝2.5*320 |  |  |  | EA | 1 |  | 30 |  | 河北外购
6 | SLT0002188 | 副驾驶员大背泡沫总成 | EA | SLT0001092 | 预埋钢丝2.5*220 |  |  |  | EA | 4 |  | 30 |  | 河北外购
7 | SLT0002188 | 副驾驶员大背泡沫总成 | EA | SLT0001093 | 预埋钢丝Φ2.5*270 |  |  |  | EA | 1 |  | 30 |  | 河北外购
父级件 | 父零件描述 | 父零件单位 | 子级件 | 子零件描述1 | 子零件描述2 | 物料代码 | 物料代码 | 规格型号 | 数量 | 生效日期 | 工序 | 损耗率 | 自制/外购 | 供应商 | 备注
| 字符/24位 | 字符/2位 | 字符/2位 |  | 字符/24位 |  | 字符/24位 | 字符/2位 | 数字/9位 | 日期/8位 | 字符/4位
1 | SLT0002150 | 中间座靠背泡沫总成 | EA | SLT0002150 | 中间座靠背泡沫总成 | J7F-BA95 |  | 6905210X2001A | EA | 1 |  |  |  | 河北自制 | 发泡车间
2 | SLT0002150 | 中间座靠背泡沫总成 | EA | TFT0000069 | 黑料MDI-S3815 |  |  |  | KG | 0.2111 |  | 30 |  | 河北外购
3 | SLT0002150 | 中间座靠背泡沫总成 | EA | TFT0000002 | 白料 |  |  |  | KG | 0.4389 |  | 30 |  | 河北自制 | 发泡车间
4 | SLT0002150 | 中间座靠背泡沫总成 | EA | TFT0000072 | 脱模剂FDC-82 |  |  |  | KG | 0.06 |  | 30 |  | 河北外购
5 | SLT0002150 | 中间座靠背泡沫总成 | EA | SLT0000264 | 预埋钢丝2.5*320 |  |  |  | EA | 2 |  | 30 |  | 河北外购
6 | SLT0002150 | 中间座靠背泡沫总成 | EA | SLT0001092 | 预埋钢丝2.5*220 |  |  |  | EA | 2 |  | 30 |  | 河北外购
父级件 | 父零件描述 | 父零件单位 | 子级件 | 子零件描述1 | 子零件描述2 | 物料代码 | 物料代码 | 规格型号 | 数量 | 生效日期 | 工序 | 损耗率 | 自制/外购 | 供应商 | 备注
| 字符/24位 | 字符/2位 | 字符/2位 |  | 字符/24位 |  | 字符/24位 | 字符/2位 | 数字/9位 | 日期/8位 | 字符/4位
1 | SLT0001806 | 中间座靠背泡沫总成 | EA | SLT0001806 | 中间座靠背泡沫总成 | J7F-BA97 |  | 6905310X2001A | EA | 1 |  |  |  | 河北自制 | 发泡车间
2 | SLT0001806 | 中间座靠背泡沫总成 | EA | TFT0000069 | 黑料MDI-S3815 |  |  |  | KG | 0.2111 |  | 30 |  | 河北外购
3 | SLT0001806 | 中间座靠背泡沫总成 | EA | TFT0000002 | 白料 |  |  |  | KG | 0.4389 |  | 30 |  | 河北自制 | 发泡车间
4 | SLT0001806 | 中间座靠背泡沫总成 | EA | TFT0000072 | 脱模剂FDC-82 |  |  |  | KG | 0.06 |  | 30 |  | 河北外购
5 | SLT0001806 | 中间座靠背泡沫总成 | EA | SLT0000264 | 预埋钢丝2.5*320 |  |  |  | EA | 2 |  | 30 |  | 河北外购
6 | SLT0001806 | 中间座靠背泡沫总成 | EA | SLT0001092 | 预埋钢丝2.5*220 |  |  |  | EA | 2 |  | 30 |  | 河北外购
父级件 | 父零件描述 | 父零件单位 | 子级件 | 子零件描述1 | 子零件描述2 | 物料代码 | 物料代码 | 规格型号 | 数量 | 生效日期 | 工序 | 损耗率 | 自制/外购 | 供应商 | 备注
| 字符/24位 | 字符/2位 | 字符/2位 |  | 字符/24位 |  | 字符/24位 | 字符/2位 | 数字/9位 | 日期/8位 | 字符/4位
1 | SLT0001626 | 副驾驶员座垫泡沫总成 | EA | SLT0001626 | 副驾驶员座垫泡沫总成 | J7F-AA95 |  | 6903310X2001A | EA | 1 |  |  |  | 河北自制 | 发泡车间
2 | SLT0001626 | 副驾驶员座垫泡沫总成 | EA | TFT0000069 | 黑料MDI-S3815 |  |  |  | KG | 0.992 |  | 30 |  | 河北外购
3 | SLT0001626 | 副驾驶员座垫泡沫总成 | EA | TFT0000002 | 白料 |  |  |  | KG | 2.108 |  | 30 |  | 河北自制 | 发泡车间
4 | SLT0001626 | 副驾驶员座垫泡沫总成 | EA | TFT0000072 | 脱模剂FDC-82 |  |  |  | KG | 0.06 |  | 30 |  | 河北外购
5 | SLT0001626 | 副驾驶员座垫泡沫总成 | EA | SLT0000264 | 预埋钢丝2.5*320 |  |  |  | EA | 1 |  | 30 |  | 河北外购
6 | SLT0001626 | 副驾驶员座垫泡沫总成 | EA | SLT0000740 | 预埋钢丝Φ2.5*160 |  |  |  | EA | 3 |  | 30 |  | 河北外购
7 | SLT0001626 | 副驾驶员座垫泡沫总成 | EA | SLT0001092 | 预埋钢丝2.5*220 |  |  |  | EA | 6 |  | 30 |  | 河北外购
8 | SLT0001626 | 副驾驶员座垫泡沫总成 | EA | SLT0001093 | 预埋钢丝Φ2.5*270 |  |  |  | EA | 1 |  | 30 |  | 河北外购
9 | SLT0001626 | 副驾驶员座垫泡沫总成 | EA | SLT0001976 | 右侧硬质泡沫 |  |  |  | EA | 1 |  | 30 |  | 河北外购
10 | SLT0001626 | 副驾驶员座垫泡沫总成 | EA | SLT0002496 | 副驾驶员座垫内嵌钢丝1 |  |  |  | EA | 1 |  | 30 |  | 河北外购
11 | SLT0001626 | 副驾驶员座垫泡沫总成 | EA | SLT0002501 | 副驾驶员座椅座垫骨架总成 |  |  | 6903120X2001A | EA | 1 |  | 30 |  | 河北外购
父级件 | 父零件描述 | 父零件单位 | 子级件 | 子零件描述1 | 子零件描述2 | 物料代码 | 物料代码 | 规格型号 | 数量 | 生效日期 | 工序 | 损耗率 | 自制/外购 | 供应商 | 备注
| 字符/24位 | 字符/2位 | 字符/2位 |  | 字符/24位 |  | 字符/24位 | 字符/2位 | 数字/9位 | 日期/8位 | 字符/4位
1 | SLT0001807 | 副驾驶员座垫泡沫总成 | EA | SLT0001807 | 副驾驶员座垫泡沫总成 | J7F-BA97 |  | 6903410X2001A | EA | 1 |  |  |  | 河北自制 | 发泡车间
2 | SLT0001807 | 副驾驶员座垫泡沫总成 | EA | TFT0000069 | 黑料MDI-S3815 |  |  |  | KG | 0.992 |  | 30 |  | 河北外购
3 | SLT0001807 | 副驾驶员座垫泡沫总成 | EA | TFT0000002 | 白料 |  |  |  | KG | 2.108 |  | 30 |  | 河北自制 | 发泡车间
4 | SLT0001807 | 副驾驶员座垫泡沫总成 | EA | TFT0000072 | 脱模剂FDC-82 |  |  |  | KG | 0.06 |  | 30 |  | 河北外购
5 | SLT0001807 | 副驾驶员座垫泡沫总成 | EA | SLT0000264 | 预埋钢丝2.5*320 |  |  |  | EA | 1 |  | 30 |  | 河北外购
6 | SLT0001807 | 副驾驶员座垫泡沫总成 | EA | SLT0000740 | 预埋钢丝Φ2.5*160 |  |  |  | EA | 3 |  | 30 |  | 河北外购
7 | SLT0001807 | 副驾驶员座垫泡沫总成 | EA | SLT0001092 | 预埋钢丝2.5*220 |  |  |  | EA | 6 |  | 30 |  | 河北外购
8 | SLT0001807 | 副驾驶员座垫泡沫总成 | EA | SLT0001093 | 预埋钢丝Φ2.5*270 |  |  |  | EA | 1 |  | 30 |  | 河北外购
9 | SLT0001807 | 副驾驶员座垫泡沫总成 | EA | SLT0001976 | 右侧硬质泡沫 |  |  |  | EA | 1 |  | 30 |  | 河北外购
10 | SLT0001807 | 副驾驶员座垫泡沫总成 | EA | SLT0002496 | 副驾驶员座垫内嵌钢丝1 |  |  |  | EA | 1 |  | 30 |  | 河北外购
11 | SLT0001807 | 副驾驶员座垫泡沫总成 | EA | SLT0002696 | 副驾驶员座椅座垫骨架总成 |  |  | 6903220X2001A | EA | 1 |  | 30 |  | 河北外购

## 修改记录 (hidden)
序号 | 父级件 | 父零件描述 | 父零件单位 | 子级件 | 子零件描述1 | 子零件描述2 | 物料代码 | 规格型号 | 子零件单位 | 数量 | 生效日期 | 工序 | 损耗率 | 自制/外购 | 供应商 | 备注
|  | 字符/24位 | 字符/2位 | 字符/2位 |  | 字符/24位 |  | 字符/24位 | 字符/2位 | 数字/9位 | 日期/8位 | 字符/4位
1 | SLT0002173 | 驾驶员座总成 | EA | SLT0002420 | 风扇 | J6F-BA95 |  | 6804411X2001A | EA | 2 |  | 10 |  | 河北外购 | 德邦电子 | 删除
2 | SLT0002173 | 驾驶员座总成 | EA | SHT0010958 | 风扇 |  |  | SHT0010958 | EA | 2 |  | 10 |  | 河北外购 | 德邦电子 | 增加
3 | SLT0002173 | 驾驶员座总成 | EA | SLT0010196 | 驾驶员靠背上骨架焊接总成 | J6F-AA95通风 |  | SLT0010196 | EA | 1 |  | 10 |  | 河北自制 | 焊接车间 | 删除
4 | SLT0002173 | 驾驶员座总成 | EA | SLT0010804 | 驾驶员靠背上骨架焊接总成 | J6F-AA95通风 |  | SLT0010804 | EA | 1 |  | 10 |  | 河北自制 | 焊接车间 | 增加
5 | SLT0002173 | 驾驶员座总成 | EA | SLT0002125 | 驾驶员座垫前横梁总成 | J6F-BA95 |  | 6801140X2001A | EA | 1 |  | 10 |  | 河北自制 | 电泳车间 | 删除
6 | SLT0002173 | 驾驶员座总成 | EA | SHT0002642 | 驾驶员座垫前横梁总成电泳 |  |  |  | EA | 1 |  | 10 |  | 河北自制 | 电泳车间 | 增加
7 | SLT0002173 | 驾驶员座总成 | EA | SLT0002423 | 安全带插锁总成 | J6F-AA95 |  | 8212035AA95-C00 | EA | 1 |  | 10 |  | 河北外购 | 浙江万里 | 删除
8 | SLT0002173 | 驾驶员座总成 | EA | SLT0010315 | 安全带插锁总成 | J6F-AA95 |  | SLT0010315 | EA | 1 |  | 10 |  | 河北外购 | 浙江万里 | 增加
9 | SLT0002173 | 驾驶员座总成 | EA | SLT0010646 | 扶手安装支架焊接总成 |  |  | SLT0010646 | EA | 1 |  | 10 |  | 河北外购 |  | 增加
10 | SLT0002173 | 驾驶员座总成 | EA | BFA0000012 | 外六角螺栓 | M8*25 |  |  | EA | 2 |  | 10 |  | 河北外购 |  | 增加
11 | SLT0002173 | 驾驶员座总成 | EA | SLT0002181 | 驾驶员座垫泡沫总成 | 通风 |  | 6803240X2001A | EA | 1 |  | 10 |  | 河北自制 | 发泡车间 | 删除
12 | SLT0002173 | 驾驶员座总成 | EA | SLT0010672 | 驾驶员座垫泡沫总成 | 通风 |  | SLT0010672 | EA | 1 |  | 10 |  | 河北自制 | 发泡车间 | 增加
13 | SLT0002173 | 驾驶员座总成 | EA | SLT0002131 | 驾驶员旁侧板固定钢丝 | J6F-BA95 |  | 6801107X2001A | EA | 1 |  | 10 |  | 河北外购 | 海兴中盛 | 删除
14 | SLT0002173 | 驾驶员座总成 | EA | SLT0010415 | 驾驶员左侧护板固定钢丝A |  |  | SLT0010415 | EA | 1 |  | 10 |  | 河北外购 | 海兴中盛 | 增加
15 | SLT0002173 | 驾驶员座总成 | EA | SLT0010416 | 驾驶员左侧护板固定钢丝B |  |  | SLT0010416 | EA | 1 |  | 10 |  | 河北外购 | 海兴中盛 | 增加
16 | SLT0002173 | 驾驶员座总成 | EA | SLT0002132 | 驾驶员左侧护板 | 有空 |  | 6803231X2001A | EA | 1 |  | 10 |  | 河北自制 | 注塑车间 | 删除
17 | SLT0002173 | 驾驶员座总成 | EA | SLT0010732 | 驾驶员左侧护板 |  |  | SLT0010732 | EA | 1 |  | 10 |  | 河北外购 |  | 增加
18 | SLT0002173 | 驾驶员座总成 | EA | BPC0010100 | φ6卡箍 |  |  | BPC0010100 | EA | 2 |  | 10 |  | 河北外购 |  | 增加
19 | SLT0002173 | 驾驶员座总成 | EA | BFA0000760 | 不锈钢开口型抽芯铆钉 | 3*12镀白锌 |  | Q12618 | EA | 2 |  | 10 |  | 河北外购 | 北京三浦 | 删除
20 | SLT0002173 | 驾驶员座总成 | EA | BFA0000760 | 不锈钢开口型抽芯铆钉 | 3*12镀白锌 |  | Q12618 | EA | 4 |  | 10 |  | 河北外购 | 北京三浦 | 增加
21 | SLT0002173 | 驾驶员座总成 | EA | SLT0002135 | 驾驶员调角器手柄 | J6F-BA95 |  | 6803202X2001A | EA | 1 |  | 10 |  | 河北自制 | 注塑车间 | 删除
22 | SLT0002173 | 驾驶员座总成 | EA | SLT0010345 | 驾驶员调角器手柄 |  |  | SLT0010345 | EA | 1 |  | 10 |  | 河北外购 | 黄骅汇铭 | 增加
23 | SLT0002173 | 驾驶员座总成 | EA | SLT0010347 | 扶手总成 |  |  | SLT0010347 | EA | 1 |  | 10 |  | 河北外购 | 杭州阳晨 | 增加
24 | SLT0002173 | 驾驶员座总成 | EA | SLT0010423 | 扶手固定螺栓 |  |  | SLT0010423 | EA | 1 |  | 10 |  | 河北外购 | 杭州阳晨 | 增加
25 | SLT0002173 | 驾驶员座总成 | EA | SLT0010427 | 扶手堵盖C |  |  | SLT0010427 | EA | 1 |  | 10 |  | 河北外购 | 杭州阳晨 | 增加
26 | SLT0002174 | 驾驶员座总成 | EA | SLT0002180 | 驾驶员靠背上骨架焊接总成 | J6F-AA95非通风 |  | 6801610X2001A | EA | 1 |  | 10 |  | 河北自制 | 焊接车间 | 删除
27 | SLT0002174 | 驾驶员座总成 | EA | SLT0010805 | 驾驶员靠背上骨架焊接总成 | J6F-AA95非通风 |  | SLT0010805 | EA | 1 |  | 10 |  | 河北自制 | 焊接车间 | 增加
28 | SLT0002174 | 驾驶员座总成 | EA | SLT0002125 | 驾驶员座垫前横梁总成 | J6F-BA95 |  | 6801140X2001A | EA | 1 |  | 10 |  | 河北自制 | 电泳车间 | 删除
29 | SLT0002174 | 驾驶员座总成 | EA | SHT0002642 | 驾驶员座垫前横梁总成电泳 |  |  |  | EA | 1 |  | 10 |  | 河北自制 | 电泳车间 | 增加
30 | SLT0002174 | 驾驶员座总成 | EA | SLT0002423 | 安全带插锁总成 | J6F-AA95 |  | 8212035AA95-C00 | EA | 1 |  | 10 |  | 河北外购 | 浙江万里 | 删除
31 | SLT0002174 | 驾驶员座总成 | EA | SLT0010315 | 安全带插锁总成 |  |  | SLT0010315 | EA | 1 |  | 10 |  | 河北外购 | 浙江万里 | 增加
32 | SLT0002174 | 驾驶员座总成 | EA | SLT0010646 | 扶手安装支架焊接总成 |  |  | SLT0010646 | EA | 1 |  | 10 |  | 河北外购 |  | 增加
33 | SLT0002174 | 驾驶员座总成 | EA | BFA0000012 | 外六角螺栓 | M8*25 |  |  | EA | 2 |  | 10 |  | 河北外购 |  | 增加
34 | SLT0002174 | 驾驶员座总成 | EA | SLT0002182 | 驾驶员座垫泡沫总成 | 无通风 |  | 6803250X2001A | EA | 1 |  | 10 |  | 河北自制 | 发泡车间 | 删除
35 | SLT0002174 | 驾驶员座总成 | EA | SLT0010673 | 驾驶员座垫泡沫总成 | 无通风 |  | SLT0010673 | EA | 1 |  | 10 |  | 河北自制 | 发泡车间 | 增加
36 | SLT0002174 | 驾驶员座总成 | EA | SLT0002131 | 驾驶员旁侧板固定钢丝 | J6F-BA95 |  | 6801107X2001A | EA | 1 |  | 10 |  | 河北外购 | 海兴中盛 | 删除
37 | SLT0002174 | 驾驶员座总成 | EA | SLT0010415 | 驾驶员左侧护板固定钢丝A |  |  | SLT0010415 | EA | 1 |  | 10 |  | 河北外购 | 海兴中盛 | 增加
38 | SLT0002174 | 驾驶员座总成 | EA | SLT0010416 | 驾驶员左侧护板固定钢丝B |  |  | SLT0010416 | EA | 1 |  | 10 |  | 河北外购 | 海兴中盛 | 增加
39 | SLT0002174 | 驾驶员座总成 | EA | SLT0002133 | 驾驶员左侧护板 | 无孔 |  | 6803232X2001A | EA | 1 |  | 10 |  | 河北自制 | 注塑车间 | 删除
40 | SLT0002174 | 驾驶员座总成 | EA | SLT0010346 | 驾驶员左侧护板 |  |  | SLT0010346 | EA | 1 |  | 10 |  | 河北外购 |  | 增加
41 | SLT0002174 | 驾驶员座总成 | EA | BFA0000760 | 不锈钢开口型抽芯铆钉 | 3*12镀白锌 |  | Q12618 | EA | 2 |  | 10 |  | 河北外购 | 北京三浦 | 删除
42 | SLT0002174 | 驾驶员座总成 | EA | BFA0000760 | 不锈钢开口型抽芯铆钉 | 3*12镀白锌 |  | Q12618 | EA | 4 |  | 10 |  | 河北外购 | 北京三浦 | 增加
43 | SLT0002174 | 驾驶员座总成 | EA | SLT0002135 | 驾驶员调角器手柄 | J6F-BA95 |  | 6803202X2001A | EA | 1 |  | 10 |  | 河北自制 | 注塑车间 | 删除
44 | SLT0002174 | 驾驶员座总成 | EA | SLT0010345 | 驾驶员调角器手柄 |  |  | SLT0010345 | EA | 1 |  | 10 |  | 河北外购 | 黄骅汇铭 | 增加
45 | SLT0002174 | 驾驶员座总成 | EA | SLT0010347 | 扶手总成 |  |  | SLT0010347 | EA | 1 |  | 10 |  | 河北外购 | 杭州阳晨 | 增加
46 | SLT0002174 | 驾驶员座总成 | EA | SLT0010423 | 扶手固定螺栓 |  |  | SLT0010423 | EA | 1 |  | 10 |  | 河北外购 | 杭州阳晨 | 增加
47 | SLT0002174 | 驾驶员座总成 | EA | SLT0010427 | 扶手堵盖C |  |  | SLT0010427 | EA | 1 |  | 10 |  | 河北外购 | 杭州阳晨 | 增加
48 | SLT0002436 | 驾驶员座总成 | EA | SLT0010195 | 驾驶员靠背上骨架焊接总成 | J6F-BA95通风 |  | SLT0010195 | EA | 1 |  | 10 |  | 河北自制 | 焊接车间 | 删除
49 | SLT0002436 | 驾驶员座总成 | EA | SLT0011483 | 驾驶员靠背上骨架焊接总成 | J6F-BA95通风 |  | SLT0011483 | EA | 1 |  | 10 |  | 河北自制 | 焊接车间 | 增加
50 | SLT0002436 | 驾驶员座总成 | EA | SLT0002125 | 驾驶员座垫前横梁总成 | J6F-BA95 |  | 6801140X2001A | EA | 1 |  | 10 |  | 河北自制 | 电泳车间 | 删除
51 | SLT0002436 | 驾驶员座总成 | EA | SHT0002642 | 驾驶员座垫前横梁总成电泳 |  |  |  | EA | 1 |  | 10 |  | 河北自制 | 电泳车间 | 增加
52 | SLT0002436 | 驾驶员座总成 | EA | SLT0002423 | 安全带插锁总成 | J6F-AA95 |  | 8212035AA95-C00 | EA | 1 |  | 10 |  | 河北外购 | 浙江万里 | 删除
53 | SLT0002436 | 驾驶员座总成 | EA | SLT0010315 | 安全带插锁总成 |  |  | SLT0010315 | EA | 1 |  | 10 |  | 河北外购 | 浙江万里 | 增加
54 | SLT0002436 | 驾驶员座总成 | EA | SLT0010646 | 扶手安装支架焊接总成 |  |  | SLT0010646 | EA | 1 |  | 10 |  | 河北外购 |  | 增加
55 | SLT0002436 | 驾驶员座总成 | EA | BFA0000012 | 外六角螺栓 | M8*25 |  |  | EA | 2 |  | 10 |  | 河北外购 |  | 增加
56 | SLT0002436 | 驾驶员座总成 | EA | SLT0002127 | 驾驶员座垫泡沫总成 | J6F-BA95通风 |  | 6803220X2001A | EA | 1 |  | 10 |  | 河北自制 | 发泡车间 | 删除
57 | SLT0002436 | 驾驶员座总成 | EA | SLT0010670 | 驾驶员座垫泡沫总成 | J6F-BA95通风 |  | SLT0010670 | EA | 1 |  | 10 |  | 河北自制 | 发泡车间 | 增加
58 | SLT0002436 | 驾驶员座总成 | EA | SLT0002131 | 驾驶员旁侧板固定钢丝 | J6F-BA95 |  | 6801107X2001A | EA | 1 |  | 10 |  | 河北外购 | 海兴中盛 | 删除
59 | SLT0002436 | 驾驶员座总成 | EA | SLT0010415 | 驾驶员左侧护板固定钢丝A |  |  | SLT0010415 | EA | 1 |  | 10 |  | 河北外购 | 海兴中盛 | 增加
60 | SLT0002436 | 驾驶员座总成 | EA | SLT0010416 | 驾驶员左侧护板固定钢丝B |  |  | SLT0010416 | EA | 1 |  | 10 |  | 河北外购 | 海兴中盛 | 增加
61 | SLT0002436 | 驾驶员座总成 | EA | SLT0002132 | 驾驶员左侧护板 | 有空 |  | 6803231X2001A | EA | 1 |  | 10 |  | 河北自制 | 注塑车间 | 删除
62 | SLT0002436 | 驾驶员座总成 | EA | SLT0010732 | 驾驶员左侧护板 |  |  | SLT0010732 | EA | 1 |  | 10 |  | 河北外购 |  | 增加
63 | SLT0002436 | 驾驶员座总成 | EA | BPC0010100 | φ6卡箍 |  |  | BPC0010100 | EA | 2 |  | 10 |  | 河北外购 |  | 增加
64 | SLT0002436 | 驾驶员座总成 | EA | BFA0000760 | 不锈钢开口型抽芯铆钉 | 3*12镀白锌 |  | Q12618 | EA | 2 |  | 10 |  | 河北外购 | 北京三浦 | 删除
65 | SLT0002436 | 驾驶员座总成 | EA | BFA0000760 | 不锈钢开口型抽芯铆钉 | 3*12镀白锌 |  | Q12618 | EA | 4 |  | 10 |  | 河北外购 | 北京三浦 | 增加
66 | SLT0002436 | 驾驶员座总成 | EA | SLT0002135 | 驾驶员调角器手柄 | J6F-BA95 |  | 6803202X2001A | EA | 1 |  | 10 |  | 河北自制 | 注塑车间 | 删除
67 | SLT0002436 | 驾驶员座总成 | EA | SLT0010345 | 驾驶员调角器手柄 |  |  | SLT0010345 | EA | 1 |  | 10 |  | 河北外购 |  | 增加
68 | SLT0002436 | 驾驶员座总成 | EA | SLT0010347 | 扶手总成 |  |  | SLT0010347 | EA | 1 |  | 10 |  | 河北外购 | 杭州阳晨 | 增加
69 | SLT0002436 | 驾驶员座总成 | EA | SLT0010423 | 扶手固定螺栓 |  |  | SLT0010423 | EA | 1 |  | 10 |  | 河北外购 | 杭州阳晨 | 增加
70 | SLT0002436 | 驾驶员座总成 | EA | SLT0010427 | 扶手堵盖C |  |  | SLT0010427 | EA | 1 |  | 10 |  | 河北外购 | 杭州阳晨 | 增加
71 | SLT0002437 | 驾驶员座总成 | EA | SLT0002121 | 驾驶员靠背上骨架焊接总成 | J6F-BA95非通风 |  | 6801710X2001A | EA | 1 |  | 10 |  | 河北自制 | 焊接车间 | 删除
72 | SLT0002437 | 驾驶员座总成 | EA | SLT0011482 | 驾驶员靠背上骨架焊接总成 |  |  | SLT0011482 | EA | 1 |  | 10 |  | 河北自制 | 焊接车间 | 增加
73 | SLT0002437 | 驾驶员座总成 | EA | SLT0002125 | 驾驶员座垫前横梁总成 | J6F-BA95 |  | 6801140X2001A | EA | 1 |  | 10 |  | 河北自制 | 电泳车间 | 删除
74 | SLT0002437 | 驾驶员座总成 | EA | SHT0002642 | 驾驶员座垫前横梁总成电泳 |  |  |  | EA | 1 |  | 10 |  | 河北自制 | 电泳车间 | 增加
75 | SLT0002437 | 驾驶员座总成 | EA | SLT0002423 | 安全带插锁总成 | J6F-AA95 |  | 8212035AA95-C00 | EA | 1 |  | 10 |  | 河北外购 | 浙江万里 | 删除
76 | SLT0002437 | 驾驶员座总成 | EA | SLT0010315 | 安全带插锁总成 |  |  | SLT0010315 | EA | 1 |  | 10 |  | 河北外购 | 浙江万里 | 增加
77 | SLT0002437 | 驾驶员座总成 | EA | SLT0010646 | 扶手安装支架焊接总成 |  |  | SLT0010646 | EA | 1 |  | 10 |  | 河北外购 |  | 增加
78 | SLT0002437 | 驾驶员座总成 | EA | BFA0000012 | 外六角螺栓 | M8*25 |  |  | EA | 2 |  | 10 |  | 河北外购 |  | 增加
79 | SLT0002437 | 驾驶员座总成 | EA | SLT0001627 | 驾驶员座垫泡沫总成 | J6F-BA95非通风 |  | 6803230X2001A | EA | 1 |  | 10 |  | 河北自制 | 发泡车间 | 删除
80 | SLT0002437 | 驾驶员座总成 | EA | SLT0010671 | 驾驶员座垫泡沫总成 | J6F-BA95非通风 |  | SLT0010671 | EA | 1 |  | 10 |  | 河北自制 | 发泡车间 | 增加
81 | SLT0002437 | 驾驶员座总成 | EA | SLT0002131 | 驾驶员旁侧板固定钢丝 | J6F-BA95 |  | 6801107X2001A | EA | 1 |  | 10 |  | 河北外购 | 海兴中盛 | 删除
82 | SLT0002437 | 驾驶员座总成 | EA | SLT0010415 | 驾驶员左侧护板固定钢丝A |  |  | SLT0010415 | EA | 1 |  | 10 |  | 河北外购 | 海兴中盛 | 增加
83 | SLT0002437 | 驾驶员座总成 | EA | SLT0010416 | 驾驶员左侧护板固定钢丝B |  |  | SLT0010416 | EA | 1 |  | 10 |  | 河北外购 | 海兴中盛 | 增加
84 | SLT0002437 | 驾驶员座总成 | EA | SLT0002133 | 驾驶员左侧护板 | 无孔 |  | 6803232X2001A | EA | 1 |  | 10 |  | 河北自制 | 注塑车间 | 删除
85 | SLT0002437 | 驾驶员座总成 | EA | SLT0010346 | 驾驶员左侧护板 |  |  | SLT0010346 | EA | 1 |  | 10 |  | 河北外购 |  | 增加
86 | SLT0002437 | 驾驶员座总成 | EA | BFA0000760 | 不锈钢开口型抽芯铆钉 | 3*12镀白锌 |  | Q12618 | EA | 2 |  | 10 |  | 河北外购 | 北京三浦 | 删除
87 | SLT0002437 | 驾驶员座总成 | EA | BFA0000760 | 不锈钢开口型抽芯铆钉 | 3*12镀白锌 |  | Q12618 | EA | 4 |  | 10 |  | 河北外购 | 北京三浦 | 增加
88 | SLT0002437 | 驾驶员座总成 | EA | SLT0002135 | 驾驶员调角器手柄 | J6F-BA95 |  | 6803202X2001A | EA | 1 |  | 10 |  | 河北自制 | 注塑车间 | 删除
89 | SLT0002437 | 驾驶员座总成 | EA | SLT0010345 | 驾驶员调角器手柄 |  |  | SLT0010345 | EA | 1 |  | 10 |  | 河北外购 |  | 增加
90 | SLT0002437 | 驾驶员座总成 | EA | SLT0010347 | 扶手总成 |  |  | SLT0010347 | EA | 1 |  | 10 |  | 河北外购 | 杭州阳晨 | 增加
91 | SLT0002437 | 驾驶员座总成 | EA | SLT0010423 | 扶手固定螺栓 |  |  | SLT0010423 | EA | 1 |  | 10 |  | 河北外购 | 杭州阳晨 | 增加
92 | SLT0002437 | 驾驶员座总成 | EA | SLT0010427 | 扶手堵盖C |  |  | SLT0010427 | EA | 1 |  | 10 |  | 河北外购 | 杭州阳晨 | 增加

## 修改记录 200221216 (hidden)
序号 | 父级件 | 父零件描述 | 父零件单位 | 子级件 | 子零件描述1 | 子零件描述2 | 物料代码 | 规格型号 | 子零件单位 | 数量 | 生效日期 | 工序 | 损耗率 | 自制/外购 | 供应商 | 备注
|  | 字符/24位 | 字符/2位 | 字符/2位 |  | 字符/24位 |  | 字符/24位 | 字符/2位 | 数字/9位 | 日期/8位 | 字符/4位
40 | SLT0011473 | 驾驶员座总成 | EA | BFA0000760 | 不锈钢开口型抽芯铆钉 | 3*12镀白锌 |  | Q12618 | EA | 4 |  | 10 |  | 河北外购 | 北京三浦 | 删除
54 | SLT0011473 | 驾驶员座总成 | EA | BFA0010037 | 内梅花盘头三角牙自攻钉 |  |  |  | EA | 4 |  | 10 |  | 河北外购 |  | 新增
3 | SLT0002436 | 驾驶员座总成 | EA | BFA0000760 | 不锈钢开口型抽芯铆钉 | 3*12镀白锌 |  | Q12618 | EA | 4 |  | 10 |  | 河北外购 | 北京三浦 | 删除
4 | SLT0002436 | 驾驶员座总成 | EA | BFA0010037 | 内梅花盘头三角牙自攻钉 |  |  | Q12618 | EA | 4 |  | 10 |  | 河北外购 | 北京三浦 | 新增
5 | SLT0011474 | 驾驶员座总成 | EA | BFA0000760 | 不锈钢开口型抽芯铆钉 | 3*12镀白锌 |  | Q12618 | EA | 4 |  | 10 |  | 河北外购 | 北京三浦 | 删除
6 | SLT0011474 | 驾驶员座总成 | EA | BFA0010037 | 内梅花盘头三角牙自攻钉 |  |  |  | EA | 4 |  | 10 |  | 河北外购 |  | 新增
7 | SLT0011559 | 驾驶员座总成 | EA | BFA0000760 | 不锈钢开口型抽芯铆钉 |  |  |  | EA | 4 |  | 10 |  | 河北外购 |  | 删除
8 | SLT0011559 | 驾驶员座总成 | EA | BFA0010037 | 内梅花盘头三角牙自攻钉 |  |  |  | EA | 4 |  | 10 |  | 河北外购 |  | 新增

## 修改记录 20230321
序号 | 父级件 | 父零件描述 | 父零件单位 | 子级件 | 子零件描述1 | 子零件描述2 | 物料代码 | 规格型号 | 子零件单位 | 数量 | 生效日期 | 工序 | 损耗率 | 自制/外购 | 供应商 | 备注
|  | 字符/24位 | 字符/2位 | 字符/2位 |  | 字符/24位 |  | 字符/24位 | 字符/2位 | 数字/9位 | 日期/8位 | 字符/4位
10 | SLT0002436 | 驾驶员座总成 | EA | SLT0002119 | 驾驶员靠背通风护面总成 | 通风面套 |  | 6802701X2001A | EA | 1 |  | 10 |  | 河北自制 | 缝纫车间 | 删除
11 | SLT0002436 | 驾驶员座总成 | EA | SLT0011700 | 驾驶员靠背通风护面总成 |  |  |  | EA | 1 |  | 10 |  | 河北自制 | 缝纫车间 | 新零件
15 | SLT0002436 | 驾驶员座总成 | EA | SLT0010195 | 驾驶员靠背上骨架焊接总成 | J6F-BA95通风 |  | SLT0010195 | EA | 1 |  | 10 |  | 河北自制 | 焊接车间 | 删除
16 | SLT0002436 | 驾驶员座总成 | EA | SLT0011483 | 驾驶员靠背上骨架焊接总成 | J6F-BA95通风 |  | SLT0011483 | EA | 1 |  | 10 |  | 河北自制 | 焊接车间 | 新零件
27 | SLT0002436 | 驾驶员座总成 | EA | SLT0002128 | 驾驶员座垫通风护面总成 | J6F-BA95织物通风 |  | 6802101X2001A | EA | 1 |  | 10 |  | 河北自制 | 缝纫车间 | 删除
28 | SLT0002436 | 驾驶员座总成 | EA | SLT0011703 | 驾驶员座垫通风护面总成 |  |  |  | EA | 1 |  | 10 |  | 河北自制 | 缝纫车间 | 新零件
11 | SLT0011473 | 驾驶员座总成 | EA | SLT0002119 | 驾驶员靠背通风护面总成 | 通风面套 |  | 6802701X2001A | EA | 1 |  | 10 |  | 河北自制 | 缝纫车间 | 删除
12 | SLT0011473 | 驾驶员座总成 | EA | SLT0011700 | 驾驶员靠背通风护面总成 |  |  |  | EA | 1 |  | 10 |  | 河北自制 | 缝纫车间 | 新增
28 | SLT0011473 | 驾驶员座总成 | EA | SLT0002128 | 驾驶员座垫通风护面总成 | J6F-BA95织物通风 |  | 6802101X2001A | EA | 1 |  | 10 |  | 河北自制 | 缝纫车间 | 删除
29 | SLT0011473 | 驾驶员座总成 | EA | SLT0011702 | 驾驶员座垫通风护面总成 |  |  |  | EA | 1 |  | 10 |  | 河北自制 | 缝纫车间 | 新零件
48 | SLT0011473 | 驾驶员座总成 | EA | BEC0000067 | ECU及通风线束总成 | J6F-BA95 |  | 6803910X2001A | EA | 1 |  | 10 |  | 河北外购 | 德邦电子 | 删除
49 | SLT0011473 | 驾驶员座总成 | EA | BEC0010239 | 基础款通风加热集成线束 |  |  |  | EA | 1 |  | 10 |  | 河北外购 |  | 新零件
8 | SLT0011474 | 驾驶员座总成 | EA | SLT0002443 | 驾驶员靠背护面总成 | J7FBA95BA97织物非通风 |  | 6802700X2001B | EA | 1 |  | 10 |  | 河北自制 | 缝纫车间 | 删除
9 | SLT0011474 | 驾驶员座总成 | EA | SLT0011701 | 驾驶员靠背非通风护面总成 |  |  |  | EA | 1 |  | 10 |  | 河北自制 | 缝纫车间 | 新零件
23 | SLT0011474 | 驾驶员座总成 | EA | SLT0002444 | 驾驶员座垫护面总成 | J7FBA95BA97织物非通风 |  | 6802100X2001B | EA | 1 |  | 10 |  | 河北自制 | 缝纫车间 | 删除
24 | SLT0011474 | 驾驶员座总成 | EA | SLT0011705 | 驾驶员座垫非通风护面总成 |  |  |  | EA | 1 |  | 10 |  | 河北自制 | 缝纫车间 | 新增
43 | SLT0011474 | 驾驶员座总成 | EA | BEC0010240 | 基础款单加加热线束(含ECU) |  |  |  | EA | 1 |  | 10 |  | 河北外购 |  | 新零件
6 | SLT0011471 | 驾驶员座总成 | EA | SLT0002569 | 驾驶员靠背护面总成 | J6F-AA95通风 |  | 6802600X2001B | EA | 1 |  | 10 |  | 河北自制 | 缝纫车间 | 删除
7 | SLT0011471 | 驾驶员座总成 | EA | SLT0011707 | 驾驶员靠背通风护面总成 |  |  |  | EA | 1 |  | 10 |  | 河北自制 | 缝纫车间 | 新增
23 | SLT0011471 | 驾驶员座总成 | EA | SLT0002424 | 驾驶员座垫通风护面总成 | 通风 |  | 6803100X2001B | EA | 1 |  | 10 |  | 河北自制 | 缝纫车间 | 删除
24 | SLT0011471 | 驾驶员座总成 | EA | SLT0011709 | 驾驶员座垫通风护面总成 |  |  |  | EA | 1 |  | 10 |  | 河北自制 | 缝纫车间 | 新增
5 | SLT0002173 | 驾驶员座总成 | EA | SLT0002569 | 驾驶员靠背护面总成 | J6F-AA95通风 |  | 6802600X2001B | EA | 1 |  | 10 |  | 河北自制 | 缝纫车间 | 删除
6 | SLT0002173 | 驾驶员座总成 | EA | SLT0011707 | 驾驶员靠背通风护面总成 |  |  |  | EA | 1 |  | 10 |  | 河北自制 | 缝纫车间 | 新增
21 | SLT0002173 | 驾驶员座总成 | EA | SLT0002424 | 驾驶员座垫通风护面总成 | 通风 |  | 6803100X2001B | EA | 1 |  | 10 |  | 河北自制 | 缝纫车间 | 删除
22 | SLT0002173 | 驾驶员座总成 | EA | SLT0011708 | 驾驶员座垫通风护面总成 |  |  |  | EA | 1 |  | 10 |  | 河北自制 | 缝纫车间 | 新增
4 | SLT0011472 | 驾驶员座总成 | EA | SLT0002178 | 驾驶员靠背护面总成 | J6F-AA95非通风 |  | 6802600X2001A | EA | 1 |  | 10 |  | 河北自制 | 缝纫车间 | 删除
5 | SLT0011472 | 驾驶员座总成 | EA | SLT0011706 | 驾驶员靠背非通风护面总成 |  |  |  | EA | 1 |  | 10 |  | 河北自制 | 缝纫车间 | 新增
18 | SLT0011472 | 驾驶员座总成 | EA | SLT0002427 | 驾驶员座垫护面总成 | 普通面套 |  | 6803100X2001A | EA | 1 |  | 10 |  | 河北自制 | 缝纫车间 | 删除
19 | SLT0011472 | 驾驶员座总成 | EA | SLI0011711 | 驾驶员座垫非通风护面总成 |  |  |  | EA | 1 |  | 10 |  | 河北自制 | 缝纫车间 | 新增
3 | SLT0002174 | 驾驶员座总成 | EA | SLT0002178 | 驾驶员靠背护面总成 | J6F-AA95非通风 |  | 6802600X2001A | EA | 1 |  | 10 |  | 河北自制 | 缝纫车间 | 删除
4 | SLT0002174 | 驾驶员座总成 | EA | SLT0011706 | 驾驶员靠背非通风护面总成 |  |  |  | EA | 1 |  | 10 |  | 河北自制 | 缝纫车间 | 新增
15 | SLT0002174 | 驾驶员座总成 | EA | SLT0010673 | 驾驶员座垫泡沫总成 | 无通风 |  | SLT0010673 | EA | 1 |  | 10 |  | 河北自制 | 发泡车间 | 删除
16 | SLT0002174 | 驾驶员座总成 | EA | SLT0011710 | 驾驶员座垫非通风护面总成 |  |  |  | EA | 1 |  | 10 |  | 河北自制 | 缝纫车间 | 新增