## 用料
B41V工装用料明细表
序号 | 生产工序 | 工装名称 | 工装序号 | 所需材料 | 数量
1 | 预制10装配logo灯、 涉水雷达及镜壳下盖 | 装涉水雷达工装-左/右 | TMA0010191 TMA0010192 | 铝板：330*210*10 | 2
|  |  |  | POM-c：240*160*50 | 2
|  |  |  | 把手：长度100mm | 4
|  |  |  | 内六角圆柱头螺钉：M6*20 | 16
2 | 预制20安装折叠器 | 装折叠器工装-左/右 | TMA0010193 TMA0010194 | 铝板：310*210*10 | 2
|  |  |  | POM：120*75*160 | 2
|  |  |  | POM：110*95*70 | 2
|  |  |  | 把手：长度100mm | 4
|  |  |  | 内六角圆柱头螺钉：M6*20 | 18
3 | 预制20安装摄像头 | 装摄像头工装-左 /右 | TMA0010195 TMA0010196 | 铝板：310*210*10 | 2
|  |  |  | POM:100*90*85 | 4
|  |  |  | POM:100*110*60 | 4
|  |  |  | 把手：长度100mm | 4
|  |  |  | 内六角圆柱头螺钉：M6*20 | 24
4 | 预制30装配三角座双头螺栓 | 装双头螺栓工装-左/右 | TMA0010197 TMA0010198 | 铝板：310*190*10 | 2
|  |  |  | POM:200*75*110 | 2
|  |  |  | POM:100*50*55 | 2
|  |  |  | 把手：长度100mm | 4
|  |  |  | 内六角圆柱头螺钉：M6*20 | 20
5 | 预制30装镜脖 | 装镜脖工装-左/右 | TMA0010217 TMA0010218 | 铝板：310*260*10 | 2
|  |  |  | POM:200*200*100 | 2
|  |  |  | 把手：长度100mm | 4
|  |  |  | 内六角圆柱头螺钉：M6*20 | 16
6 | 预制30装配护罩上盖 | 装护罩上盖工装-左/右 | TMA0010199 TMA0010200 | 铝板：310*190*10 | 2
|  |  |  | POM:200*140*100 | 2
|  |  |  | 把手：长度100mm | 4
|  |  |  | 内六角圆柱头螺钉：M6*20 | 16
7 | 预制40装配镜片合件 | 装镜片工装-左/右 | TMA0010201 TMA0010202 | 铝板：310*260*10 | 4
|  |  |  | POM；80*75*50 | 4
|  |  |  | POM；100*95*50 | 2
|  |  |  | POM；80*85*50 | 2
|  |  |  | 聚氨酯：200*200*40 | 4
|  |  |  | 把手：长度100mm | 4
|  |  |  | 内六角圆柱头螺钉：M6*20 | 34
8 | 预制40装配镜片合件 | 装BSD工装-左/右 | TMA0010223 TMA0010224 | 铝板：330*280*10 | 2
|  |  |  | POM；95*80*60 | 8
|  |  |  | 聚氨酯：200*75*40 | 4
|  |  |  | 把手：长度100mm | 4
|  |  |  | 内六角圆柱头螺钉：M6*20 | 20
9 | 工序80组装基板与镜壳下盖 | 装基板工装-左/右 | TMA0010203 TMA0010204 | 铝板：330*210*10 | 2
|  |  |  | POM：240*160*50 | 2
|  |  |  | 把手：长度100mm | 4
|  |  |  | 内六角圆柱头螺钉：M6*20 | 16
10 | 工序80安装转向灯总成 | 装转向灯工装-左/右 | TMA0010205 TMA0010206 | 铝板：360*260*10 | 2
|  |  |  | POM：80*110*85 | 2
|  |  |  | POM：80*100*95 | 2
|  |  |  | POM：100*50*45 | 2
|  |  |  | POM：95*40*105 | 2
|  |  |  | POM：95*50*75 | 2
|  |  |  | 把手：长度100mm | 4
|  |  |  | 内六角圆柱头螺钉：M6*20 | 28
11 | 工序90装配基板合件与三角座合件 | 装基板合件工装-左/右 | TMA0010207 TMA0010208 | 铝板：360*310*10 | 2
|  |  |  | POM：270*270*95 | 2
|  |  |  | 把手：长度100mm | 4
|  |  |  | 内六角圆柱头螺钉：M6*20 | 18
12 | 工序100装配镜壳与机芯 | 装镜壳工装-左/右 | TMA0010209 TMA0010210 | 铝板：410*380*10 | 2
|  |  |  | POM：320*145*100 | 2
|  |  |  | POM：320*85*100 | 2
|  |  |  | 把手：长度100mm | 4
|  |  |  | 内六角圆柱头螺钉：M6*20 | 26
13 | 工序110装配卡框 | 装卡框工装-左/右 | TMA0010211 TMA0010212 | 铝板：410*380*10 | 2
|  |  |  | POM：320*145*100 | 2
|  |  |  | POM：320*85*100 | 2
|  |  |  | 把手：长度100mm | 4
|  |  |  | 内六角圆柱头螺钉：M6*20 | 26
14 | 工序120安装镜片合件 | 装镜托总成工装-左/右 | TMA0010213 TMA0010214 | 铝板：410*380*10 | 2
|  |  |  | POM：320*145*100 | 2
|  |  |  | POM：320*85*100 | 2
|  |  |  | 把手：长度100mm | 4
|  |  |  | 内六角圆柱头螺钉：M6*20 | 26
15 | 工序130拉脱力检测 | 拉托力检测工装-左/右 | TMA0010215 TMA0010216 | 铝板：410*380*10 | 2
|  |  |  | POM：320*145*100 | 2
|  |  |  | POM：320*85*100 | 2
|  |  |  | 把手：长度100mm | 4
|  |  |  | 内六角圆柱头螺钉：M6*20 | 26
16 | 工序150插插接器 | 插接器工装 | TMA0010221 | 使用余料
17 | 振动试验 | B41V振动工装 | TMA0010222 | Q235：190*220*10 | 3
|  |  |  | Q235：320*220*10 | 1
|  |  |  | Q235：170*220*10 | 2

## 汇总
B41V工装用料汇总价格审批
序号 | 材料 | 规格 | 数量 | 山东朗迪铝业有限公司 |  | 江苏同创铝业科技有限公司 |  | 付款方式 | 交货周期 | 备注
|  |  |  | 单价 | 总额 | 单价 | 总额
1 | 铝板H32（热轧） 5052， | 330*210*10 | 4 | 51.3 | 205.2 | 56 | 224 | 款到发货 | 5天
|  | 310*210*10 | 4 | 48.1 | 192.4 | 53.76 | 215.04 | 款到发货 | 5天
|  | 310*190*10 | 4 | 43.5 | 174 | 50.4 | 201.6 | 款到发货 | 5天
|  | 310*260*10 | 6 | 59.7 | 358.2 | 67.2 | 403.2 | 款到发货 | 5天
|  | 330*280*10 | 2 | 68.3 | 136.6 | 73.92 | 147.84 | 款到发货 | 5天
|  | 360*260*10 | 2 | 69.1 | 138.2 | 76.16 | 152.32 | 款到发货 | 5天
|  | 360*310*10 | 2 | 82.4 | 164.8 | 89.6 | 179.2 | 款到发货 | 5天
|  | 410*380*10 | 12 | 115 | 1380 | 123.2 | 1478.4 | 款到发货 | 5天
合计 |  |  |  |  | 2749.4 |  | 3001.6 | 款到发货 | 5天
序号 | 材料 | 规格 | 数量 | 东莞市峻雄绝缘材料有限公司 |  | 东莞市鸿呈塑胶材料有限公司 |  | 款到发货 | 5天
|  |  |  | 单价 | 总额 | 单价 | 总额 | 款到发货 | 5天
2 | POM-C | 240*160*50 | 4 | 90 | 360 | 110 | 440 | 款到发货 | 5天
|  | 120*75*160 | 2 | 80 | 160 | 195 | 390 | 款到发货 | 5天
|  | 110*95*70 | 2 | 45 | 90 | 50 | 100 | 款到发货 | 5天
|  | 100*90*85 | 4 | 45 | 180 | 52 | 208 | 款到发货 | 5天
|  | 100*110*60 | 4 | 35 | 140 | 35 | 140 | 款到发货 | 5天
|  | 200*75*110 | 2 | 80 | 160 | 150 | 300 | 款到发货 | 5天
|  | 100*50*55 | 2 | 25 | 50 | 20 | 40 | 款到发货 | 5天
|  | 200*200*100 | 2 | 190 | 380 | 240 | 480 | 款到发货 | 5天
|  | 200*140*100 | 2 | 140 | 280 | 170 | 340 | 款到发货 | 5天
|  | 80*75*50 | 4 | 26.25 | 105 | 23 | 92 | 款到发货 | 5天
|  | 100*95*50 | 2 | 35 | 70 | 35 | 70 | 款到发货 | 5天
|  | 95*85*60 | 12 | 26.7 | 320 | 35 | 420 | 款到发货 | 5天
|  | 80*110*95 | 4 | 45 | 180 | 55 | 220 | 款到发货 | 5天
|  | 100*50*45 | 2 | 25 | 50 | 16 | 32 | 款到发货 | 5天
|  | 95*40*105 | 2 | 35 | 70 | 28 | 56 | 款到发货 | 5天
|  | 270*270*95 | 4 | 345 | 1380 | 400 | 1600 | 款到发货 | 5天
|  | 320*145*100 | 12 | 235.8 | 2830 | 270 | 3240 | 款到发货 | 5天
|  | 320*85*100 | 8 | 138.75 | 1110 | 160 | 1280 | 款到发货 | 5天
3 | 聚氨酯（黄色） | 200*200*40 | 6 | 80 | 480 | 90 | 540 | 款到发货 | 5天
|  | 200*75*40 | 4 | 30 | 120 | 40 | 160 | 款到发货 | 5天
4 | 把手 | LS522-90铝合金工装把手 | 60 | 16.58 | 994.8 | 16.58 | 994.8 | 款到发货 | 5天 | 米思米官网报价
5 | 螺钉 | 内六角圆柱头螺钉：M6*20 | 350 | 1.0375 | 363.125 | 1.0375 | 363.125 | 款到发货 | 5天
合计总额 |  |  |  |  | 12622.325 |  | 14507.525
| 编制/日期 |  |  | 审核/日期 |  |  | 批准/日期