## 封面
材料消耗定额明细表
2.0平台 底座模块化&座框总成
QAD代码BOM单
| 编制： | 王婷
会签：
审核：
| 批准： |  | 版本：A8

## 明细
2.0平台 底座模块化总成 QAD版BOM单明细
序号 | 零件号 | 描述 | 描述 | 物料代码 | 图纸 | 发出 | 备注
1 | SHT0000090 | 主驾底座模块化总成 | M4中重卡左舵机械升降 |  |  |  | 不涉及
2 | SHT0000095 | 主驾底座模块化总成 | M4中重卡右舵机械升降 |  |  |  | 不涉及
3 | SHT0000099 | 主驾底座模块化总成 | M4中重卡左舵气囊升降 |  |  |  | 不涉及
4 | SHT0000518 | 主驾底座模块化总成 | 欧曼机械减震 |  |  |  | 不涉及
5 | SHT0000572 | 主驾底座模块化总成 | 欧曼延伸 |  |  |  | 不涉及
6 | SHT0000589 | 主驾底座模块化总成 | H3A |  |  |  | 不涉及
7 | SHT0000699 | 主驾底座模块化总成 | H4-2018款 |  |  |  | 不涉及
8 | SHT0001665 | 副驾底座模块化总成 | F3000 |  |  |  | 不涉及
9 | SHT0002542 | 主驾底座模块化总成 | H4-2.0配件可变阻尼 | H468100000182 |  |  | 不涉及
10 | SHT0002748 | 11款右舵底座模块化 | 气囊减震 |  |  |  | 不涉及
11 | SHT0002749 | 右舵标准底座模块化 | 机械减震 |  |  |  | 不涉及
12 | SHT0002776 | 主驾底座模块化总成 | H468100000273 | H468100000273 |  |  | 不涉及
13 | SHT0002777 | 主驾底座模块化总成 | H468100000280 |  |  |  | 不涉及
14 | SHT0010015 | 主驾底座模块化总成 | H4-2019款 |  |  |  | 不涉及
15 | SHT0010033 | 主驾底座模块化总成 | H6标准悬挂座椅 |  |  |  | 不涉及
16 | SHT0010376 | 主驾底座模块化总成 | 一汽D04 |  |  |  | 不涉及
17 | SHT0010477 | 副驾底座模块化总成 | X3000 |  |  |  | 不涉及
18 | SHT0010506 | 主驾底座模块化总成 | H3-2.0
19 | SHT0010803 | 主驾底座模块化总成 | H6调温悬挂座椅 |  |  |  | 不涉及
20 | SHT0010998 | 主驾底座模块化总成 | H4-2.0
21 | SHT0011407 | 副驾底座模块化总成 | H6 |  |  |  | 不涉及
22 | SHT0012165 | 主驾底座模块化总成 | M3000-S无安全带支架9档
23 | SHT0012258 | 底座模块化总成 | 重汽T5-2.0
24 | SHT0012280 | 底座模块化总成 | 重汽T5-1.0气囊减震
25 | SHT0012315 | 底座模块化总成 | 重汽T5-1.0机械减震 |  |  |  | 不涉及
26 | SHT0012473 | 主驾底座模块化总成 | H4-2018款-2.0
27 | SHT0012590 | 主驾底座模块化总成 | X3000-2.0
28 | SHT0012591 | 主驾底座模块化总成 | F3000-2.0
29 | SHT0012592 | 主驾底座模块化总成 | 轩德6低配-2.0
30 | SHT0012593 | 主驾底座模块化总成 | 轩德6高配-2.0
31 | SHT0013099 | 副驾底座模块化总成 | 汕德卡-2.0气弹簧升降 |  |  |  | 不涉及
32 | SHT0013231 | 主驾底座模块化总成 | 汕德卡-2.0
33 | SHT0013262 | 副驾底座模块化总成 | 汕德卡-2.0
34 | SHT0013339 | 主驾底座模块化总成 | 中联重科 |  |  |  | 不涉及
35 | SHT0013349 | 副驾底座模块化总成 | 中联重科 |  |  |  | 不涉及
36 | SHT0013921 | 主驾底座模块化总成 | X3000一体式 |  |  |  | 不涉及
37 | SHT0013976 | 底座模块化总成 | H4-2.2
38 | SHT0014291 | 底座模块化总成 | H20 | SHT0014291
39 | SHT0014418 | 底座模块化总成 | L6000
40 | SHT0014482 | 主驾底座模块化总成 | 解放J6L高配 | SHT0014482
41 | SHT0014483 | 低配底座模块化总成 | 解放J6L | SHT0014483
42 | SHT0014650 | 主驾底座模块化总成 | 重汽价值版 | SHT0014650
43 | SHT0014781 | 底座模块化总成 | 王牌V5V7-固定阻尼 |  |  |  | 不涉及
44 | SHT0014782 | 底座模块化总成 | 王牌V5V7-可调阻尼 |  |  |  | 不涉及
45 | SHT0014992 | 底座模块化总成 | M3000升级 | SHT0014992
46 | SHT0015013 | 底座模块化总成 | H4-2.2 |  |  |  | 不涉及
47 | SHT0015083 | 低配底座模块化总成 | J6L低配-V0SS接头 | SHT0015083
48 | SLT0010827 | 底座模块化总成 | 一汽轻卡减震 |  |  |  | 不涉及
49 | SLT0011539 | 底座模块化总成-低配 | 一汽轻卡减震 | SLT0011539 |  |  | 不涉及
50 | SHT0014202 | 座框减震器总成 | X5000S
51 | SHT0012984 | 座框减震器总成 | M3000-S带安全带支架
52 | SHT0002543 | 主驾底座模块化总成 | H4-2018款配件固定阻尼 |  |  |  | 不涉及
53 | SHT0015156 | 底座模块化总成 | 轩德6经济版
54 | SHT0015406 | 底座模块化总成 | 大黄蜂 |  |  |  | 不涉及
55 | SHT0012077 | 减震器总成 | 1.3平台-M3000 |  |  |  |  | 2023.3.29日增加
56 | SHT0002553 | 旋转座框焊接总成电泳 | M3000-S宽靠背 |  |  |  | 不涉及
57 | SHT0002618 | 副驾座框焊接总成电泳 | 5档卡板/座盆延伸 |  |  |  | 不涉及
58 | SHT0002703 | 主驾座框焊接总成电泳 | 9档卡板座盆延伸安全带 |  |  |  | 不涉及
59 | SHT0013340 | 主驾座框焊接总成电泳 | 中联重科 |  |  |  | 不涉及
60 | SHT0013350 | 副驾座框焊接总成电泳 | 中联重科 |  |  |  | 不涉及
61 | SHT0013359 | 副驾低配座框焊接总成电泳 | 中联重科 |  |  |  | 不涉及
62 | SHT0014508 | 座框焊接总成电泳 | H20 |  |  |  | 不涉及
63 | SHT0014629 | 座框装配总成电泳 | 无仰角 |  |  |  | 不涉及
64 | SHT0001265 | 主驾坐框焊接总成电泳 | H4-2019款 |  |  |  | 不涉及
65 | SHT0001990 | 主驾坐框焊接总成电泳 | F3000-2.0 |  |  |  | 不涉及
66 | SHT0001993 | 副驾坐框焊接总成电泳 | X3000 |  |  |  | 不涉及
67 | SHT0002320 | 主驾坐框焊接总成电泳 | X3000-2.0 |  |  |  | 不涉及
68 | SHT0002617 | 主驾座框总成电泳 | 5档卡板/座盆延伸 |  |  |  | 不涉及
69 | SHT0002639 | 副司机座框总成电泳 | 重汽T5-2.0翻折 |  |  |  | 不涉及
70 | SHT0001411 | 主驾座框骨架焊接总成电泳 | M4机械 |  |  |  | 不涉及
71 | SHT0002263 | 座框骨架焊接总成 | M4气囊右舵 |  |  |  | 不涉及
72 | SHT0001354 | 主驾座框骨架焊接总成电泳 | H3A |  |  |  | 不涉及
73 | SHT0002300 | 主驾座框骨架焊接总成电泳 | 欧曼 |  |  |  | 不涉及
74 | SHT0001321 | 主驾座框骨架焊接总成电泳 | 欧曼延伸 |  |  |  | 不涉及
75 | SHT0002621 | 主驾座框骨架焊接总成电泳 | 5档卡板无延伸 |  |  |  | 不涉及
76 | SHT0002271 | 副驾座框骨架焊接总成电泳 | 欧曼右舵 |  |  |  | 不涉及
77 | SHT0002474 | 主驾座框骨架焊接总成电泳 | H6 |  |  |  | 不涉及
78 | SHT0002513 | 主驾座框骨架焊接总成电泳 | M3000-S无安全带支架9档 |  |  |  | 不涉及
79 | SHT0002687 | 主驾座框骨架焊接总成电泳 | 1.3-重汽1.0气囊 |  |  |  | 不涉及
80 | SHT0002683 | 主驾座框骨架焊接总成电泳 | 1.3-重汽1.0机械 |  |  |  | 不涉及
81 | SHT0014686 | 主驾座框骨架电泳总成 | 重汽价值版 |  |  |  | 不涉及
82 | SHT0002607 | 座框骨架焊接总成电泳 | 1.3-M3000&L5000 |  |  |  | 不涉及 | 2023.3.29日增加
83 | SHT0015402 | 座框焊接总成 | 大黄蜂 | 无仰角 |  | A6 | 不涉及
84 | SHT0015387 | 底座模块化总成 | 重汽价值版2.0平台
2.0平台 底座模块化总成 QAD版BOM单修定清单
序号 | 版本 | 修订内容 |  |  | 签发日期 | 修订人
1 | 版本A1 | 底座模块化材料消耗定额整合 |  |  |  | 王婷
2 | 版本A2 | 1)X5000S VDC阀零件号变更：SHT0015089→SHT0014722 2)BCL0010013-钣金扎带（背面扎带）取消，替换为BCL0010023-海尔曼钣金扎带，影响项目：汕德卡、H4-2.2、X5000S、J6L高配、H20 3)X5000S减震器下框新增零件号，SHT0015355-减震器下框焊接总成 4）前横梁焊接总成外购变更为，下级件外购自行焊接（6个图号） |  |  | 2022.12.15 | 王婷
3 | 版本A3 | 1）根据河北现场反馈更新卡扣卡扣的使用数量。 2）H4-2.2项目的防尘罩由SHT0013129更改为SHT0013256 |  |  | 2022.12.24 | 王婷
4 | 版本A4 | 增加轩德6经济版底座模块化“SHT0015156” |  |  | 2022.12.26 | 王婷
5 | 版本A5 | 1）大黄蜂项目底座模块化总成-SHT0015406。 2）王牌V5V7项目更换拉带-SHT0015407（新增）、取消减震器限位拉带总成-SQX3000-6805470、取消拉带限位片-H4B-6805406、取消下框后横梁组件-SQX3000-6805429、Q218B0816用量减少1件、Q32608用量减少2件、BFA0000020用量增加1件、下框横梁-SHT0011638用量增加1件 3）所有项目Q40708的用量由1改为2 4）H4-2.0、H4-2018的防尘罩由SHT0013129更改为SHT0013256 |  |  | 2023.2.6 | 王婷
6 | 版本A6 | 1）大黄蜂项目新增下框电泳总成-SHT0015585。 2）X5000S项目 SHT0015355-减震器下框焊接总成的内六角圆柱头螺钉（Q218B0816）用量由2更改为0 3）增加大黄蜂座框材料消耗定额-SHT0015405 |  |  | 2023.2.22 | 王婷
7 | 版本A7 | 1）根据河北现场要求底座模块化增加双面胶，黄油等辅料。 2）增加重汽价值版底座模块化“SHT0015387” |  |  | 2023.3.9 | 王婷
8 | 版本A8 | 1）工厂要求由内外绞架分别电泳 改为内外绞架组装后电泳，故调整BOM结构（涉及6个底座模块化） 2）根据“ECR0009084”替换上限位块零件号：SHT0012093→SLT0010533（涉及3个底座模块化） 3）新增豪瀚3款底座模块化材料消耗定额 4）根据“ECN0004486”更新材料消耗定额（涉及22个底座模块化） |  |  | 2023.4.3 | 王婷

## SHT0000090 主驾底座模块化总成 (hidden)
序号 | 父级件 | 父零件描述 | 父零件单位 | 子零件 | 子零件描述 | 规格型号 | 图号 | 子零件单位 | 数量 | 结构类型 | 生效日期 | 工序 | 损耗率 | 自制/外购
|  | 字符/24位 | 字符/2位 | 字符/2位 |  | 字符/24位 |  | 字符/2位 | 数字/9位 |  | 日期/8位 | 字符/4位
1 | SHT0000090 | 主驾底座模块化总成 | EA | SHT0000090 | 主驾底座模块化总成 |  |  | EA | 1 |  |  | 10 |  | 河北自制
2 | SHT0000090 | 主驾底座模块化总成 | EA | BAS0000038 | 滑块固定板轴套 |  |  | EA | 2 |  |  | 10 |  | 河北外购
3 | SHT0000090 | 主驾底座模块化总成 | EA | BAS0000042 | 尼龙衬套 | 气囊/机械 |  | EA | 4 |  |  | 10 |  | 河北外购
4 | SHT0000090 | 主驾底座模块化总成 | EA | BAS0000044 | 压力轴承（前调大孔） | 机械前调 |  | EA | 1 |  |  | 10 |  | 河北外购
5 | SHT0000090 | 主驾底座模块化总成 | EA | BAS0000047 | 调节轴套 | 机械前调 |  | EA | 1 |  |  | 10 |  | 河北外购 |  | ㎡
6 | SHT0000090 | 主驾底座模块化总成 | EA | BFA0000003 | F扣 |  |  | EA | 20 |  |  | 10 |  | 河北外购 |  | KG
7 | SHT0000090 | 主驾底座模块化总成 | EA | BFA0000007 | φ8平垫(黑色) | 黑色 |  | EA | 4 |  |  | 10 |  | 河北外购
8 | SHT0000090 | 主驾底座模块化总成 | EA | BFA0000008 | φ8弹簧垫(黑色) | 黑色 |  | EA | 8 |  |  | 10 |  | 河北外购
9 | SHT0000090 | 主驾底座模块化总成 | EA | BFA0000010 | M8自锁螺母(白) | 镀白锌 |  | EA | 14 |  |  | 10 |  | 河北外购
10 | SHT0000090 | 主驾底座模块化总成 | EA | BFA0000017 | 内六角圆柱头螺钉 | M8*20黑 |  | EA | 4 |  |  | 10 |  | 河北外购
11 | SHT0000090 | 主驾底座模块化总成 | EA | BFA0000042 | M10自锁螺母 |  |  | EA | 4 |  |  | 10 |  | 河北外购
12 | SHT0000090 | 主驾底座模块化总成 | EA | BFA0000362 | 连接销轴 | 机械减震 |  | EA | 2 |  |  | 10 |  | 河北外购
13 | SHT0000090 | 主驾底座模块化总成 | EA | BFA0000376 | 六角头螺栓 | M10*45镀黑锌 |  | EA | 2 |  |  | 10 |  | 河北外购
14 | SHT0000090 | 主驾底座模块化总成 | EA | BFA0000379 | 齿板回转轴 | 升降器 |  | EA | 2 |  |  | 10 |  | 河北外购
15 | SHT0000090 | 主驾底座模块化总成 | EA | BFA0000380 | 前支撑固定轴 | 升降器 |  | EA | 4 |  |  | 10 |  | 河北外购
16 | SHT0000090 | 主驾底座模块化总成 | EA | BFA0000381 | 台阶螺栓M8 | 升降器 |  | EA | 4 |  |  | 10 |  | 河北外购
17 | SHT0000090 | 主驾底座模块化总成 | EA | BFA0000387 | 滑块固定板连接销 |  |  | EA | 1 |  |  | 10 |  | 河北外购
18 | SHT0000090 | 主驾底座模块化总成 | EA | BFA0000390 | 开口挡圈Ф10 |  |  | EA | 2 |  |  | 10 |  | 河北外购
19 | SHT0000090 | 主驾底座模块化总成 | EA | BFA0000391 | 开口挡圈φ6 | φ6镀黑锌 |  | EA | 4 |  |  | 10 |  | 河北外购
20 | SHT0000090 | 主驾底座模块化总成 | EA | BFA0000398 | 六角头螺母 | M8*P1.25黑 |  | EA | 2 |  |  | 10 |  | 河北外购
21 | SHT0000090 | 主驾底座模块化总成 | EA | BFA0000401 | 绞架连接螺栓新型 |  |  | EA | 2 |  |  | 10 |  | 河北外购
22 | SHT0000090 | 主驾底座模块化总成 | EA | BFA0000402 | 上框连接螺栓 | 机械减震 |  | EA | 2 |  |  | 10 |  | 河北外购
23 | SHT0000090 | 主驾底座模块化总成 | EA | BFA0000403 | 弹性圆柱销（φ5*25） | 机械减震 |  | EA | 1 |  |  | 10 |  | 河北外购
24 | SHT0000090 | 主驾底座模块化总成 | EA | BFA0000404 | 平垫圈 | Ф12*1.2机械减震 |  | EA | 4 |  |  | 10 |  | 河北外购
25 | SHT0000090 | 主驾底座模块化总成 | EA | BFA0000405 | 弹性圆柱销（φ4*20） | 机械减震 |  | EA | 2 |  |  | 10 |  | 河北外购
26 | SHT0000090 | 主驾底座模块化总成 | EA | BFA0000406 | 弹性圆柱销（φ3*25） | 机械减震 |  | EA | 1 |  |  | 10 |  | 河北外购
27 | SHT0000090 | 主驾底座模块化总成 | EA | BFA0000408 | 全金属六角锁紧螺母 | M10镀彩锌 |  | EA | 2 |  |  | 10 |  | 河北外购
28 | SHT0000090 | 主驾底座模块化总成 | EA | BFA0000410 | 阻尼器连接螺栓 | 1.0平台 |  | EA | 2 |  |  | 10 |  | 河北外购
29 | SHT0000090 | 主驾底座模块化总成 | EA | BFA0000411 | 固定销轴 | 机械减震 |  | EA | 1 |  |  | 10 |  | 河北外购
30 | SHT0000090 | 主驾底座模块化总成 | EA | BFA0000434 | 弹垫（Ф8)彩 |  |  | EA | 2 |  |  | 10 |  | 河北外购
31 | SHT0000090 | 主驾底座模块化总成 | EA | BPC0000049 | 阻尼器总成 | 机械减震 |  | EA | 1 |  |  | 10 |  | 河北外购
32 | SHT0000090 | 主驾底座模块化总成 | EA | BSP0000048 | 手柄拉簧 | 升降器 |  | EA | 2 |  |  | 10 |  | 河北外购
33 | SHT0000090 | 主驾底座模块化总成 | EA | BSP0000049 | 齿板拉簧 | 升降器 |  | EA | 1 |  |  | 10 |  | 河北外购
34 | SHT0000090 | 主驾底座模块化总成 | EA | BSP0000050 | 升降大拉簧φ2.8 | 升降器 |  | EA | 2 |  |  | 10 |  | 河北外购
35 | SHT0000090 | 主驾底座模块化总成 | EA | BSP0000052 | 大拉簧 | 机械减震 |  | EA | 2 |  |  | 10 |  | 河北外购
36 | SHT0000090 | 主驾底座模块化总成 | EA | BSP0000053 | 开口挡圈φ8 |  |  | EA | 6 |  |  | 10 |  | 河北外购
37 | SHT0000090 | 主驾底座模块化总成 | EA | BSP0000057 | C型卡簧φ10 |  |  | EA | 5 |  |  | 10 |  | 河北外购
38 | SHT0000090 | 主驾底座模块化总成 | EA | SHT0000993 | 底座支架总成 | M4左舵 |  | EA | 1 |  |  | 10 |  | 河北外购
39 | SHT0000090 | 主驾底座模块化总成 | EA | SHT0000995 | 防尘罩 | M4机械 |  | EA | 1 |  |  | 10 |  | 河北外购
40 | SHT0000090 | 主驾底座模块化总成 | EA | SHT0001062 | 滑轨总成 | 欧曼延伸/M4 |  | EA | 1 |  |  | 10 |  | 河北外购
41 | SHT0000090 | 主驾底座模块化总成 | EA | SHT0001102 | 支撑连杆板1衬套 | 升降器 |  | EA | 4 |  |  | 10 |  | 河北外购
42 | SHT0000090 | 主驾底座模块化总成 | EA | SHT0001112 | 牵引板组件 | 机械减震 |  | EA | 1 |  |  | 10 |  | 河北外购
43 | SHT0000090 | 主驾底座模块化总成 | EA | SHT0001126 | 后升降齿板 | 升降器 |  | EA | 1 |  |  | 10 |  | 河北外购
44 | SHT0000090 | 主驾底座模块化总成 | EA | SHT0001127 | 前升降齿板 | 升降器 |  | EA | 1 |  |  | 10 |  | 河北外购
45 | SHT0000090 | 主驾底座模块化总成 | EA | SHT0001143 | 升降塑罩 | 升降器 |  | EA | 1 |  |  | 10 |  | 河北外购
46 | SHT0000090 | 主驾底座模块化总成 | EA | SHT0001145 | 挡块 |  |  | EA | 2 |  |  | 10 |  | 河北外购
47 | SHT0000090 | 主驾底座模块化总成 | EA | SHT0001150 | 尼龙滑块 | 升降器 |  | EA | 2 |  |  | 10 |  | 河北外购
48 | SHT0000090 | 主驾底座模块化总成 | EA | SHT0001187 | 尼龙滚轮 |  |  | EA | 4 |  |  | 10 |  | 河北外购
49 | SHT0000090 | 主驾底座模块化总成 | EA | SHT0001188 | 下限位缓冲块 | 陕汽机械 |  | EA | 2 |  |  | 10 |  | 河北外购
50 | SHT0000090 | 主驾底座模块化总成 | EA | SHT0001189 | 手轮连接杆 | 机械前调 |  | EA | 1 |  |  | 10 |  | 河北外购
51 | SHT0000090 | 主驾底座模块化总成 | EA | SHT0001190 | 调节螺杆(短) | 机械前调 |  | EA | 1 |  |  | 10 |  | 河北外购
52 | SHT0000090 | 主驾底座模块化总成 | EA | SHT0001191 | 连杆板3 | 升降器 |  | EA | 2 |  |  | 10 |  | 河北外购
53 | SHT0000090 | 主驾底座模块化总成 | EA | SHT0001216 | 连杆板1组件短 |  |  | EA | 2 |  |  | 10 |  | 河北自制
54 | SHT0000090 | 主驾底座模块化总成 | EA | SHT0001217 | 连杆板1组件长 |  |  | EA | 2 |  |  | 10 |  | 河北自制
55 | SHT0000090 | 主驾底座模块化总成 | EA | SHT0001249 | 前挂簧板电泳 |  |  | EA | 2 |  |  | 10 |  | 河北自制
56 | SHT0000090 | 主驾底座模块化总成 | EA | SHT0001275 | 机械减震外绞架组件电泳 |  |  | EA | 1 |  |  | 10 |  | 河北自制
57 | SHT0000090 | 主驾底座模块化总成 | EA | SHT0001279 | 前调调节臂组件电泳 |  |  | EA | 1 |  |  | 10 |  | 河北自制
58 | SHT0000090 | 主驾底座模块化总成 | EA | SHT0001282 | 机械减震内绞架组件电泳 |  |  | EA | 1 |  |  | 10 |  | 河北自制
59 | SHT0000090 | 主驾底座模块化总成 | EA | SHT0001284 | 主驾前支撑焊接组件电泳 |  |  | EA | 1 |  |  | 10 |  | 河北自制
60 | SHT0000090 | 主驾底座模块化总成 | EA | SHT0001285 | 后支撑焊接组件电泳 | 机械 |  | EA | 1 |  |  | 10 |  | 河北自制
61 | SHT0000090 | 主驾底座模块化总成 | EA | SHT0001324 | 滑块固定板组件主后电泳 |  |  | EA | 1 |  |  | 10 |  | 河北自制
62 | SHT0000090 | 主驾底座模块化总成 | EA | SHT0001325 | 滑块固定板组件主前电泳 |  |  | EA | 1 |  |  | 10 |  | 河北自制
63 | SHT0000090 | 主驾底座模块化总成 | EA | SHT0001411 | 主驾座框骨架焊接总成电泳 | M4机械 |  | EA | 1 |  |  | 10 |  | 河北自制
64 | SHT0000090 | 主驾底座模块化总成 | EA | SHT0001416 | 机械减震上框组件电泳 | 欧曼 |  | EA | 1 |  |  | 10 |  | 河北自制
65 | SHT0000090 | 主驾底座模块化总成 | EA | SHT0001417 | 机械减震下框组件电泳 | 欧曼 |  | EA | 1 |  |  | 10 |  | 河北自制
66 | SHT0000090 | 主驾底座模块化总成 | EA | SHT0001536 | 调节手轮 | 机械前调 |  | EA | 1 |  |  | 10 |  | 河北外购
67 | SHT0000090 | 主驾底座模块化总成 | EA | SHT0002530 | M4升降器前手柄电泳 |  |  | EA | 1 |  |  | 10 |  | 河北自制
68 | SHT0000090 | 主驾底座模块化总成 | EA | SHT0002531 | M4升降器后手柄电泳 |  |  | EA | 1 |  |  | 10 |  | 河北自制
69 | SHT0000090 | 主驾底座模块化总成 | EA | TMA0000175 | 黄油 |  |  | KG | 0.018 | D |  | 10 |  | 河北外购 | 新增
70 | SHT0001216 | 连杆板1组件短 | EA | BFA0000371 | 回转销 | 升降器连接板1 |  | EA | 1 |  |  | 40 |  | 河北外购
71 | SHT0001216 | 连杆板1组件短 | EA | SHT0001302 | 连杆板1电泳 |  |  | EA | 1 |  |  | 40 |  | 河北自制
72 | SHT0001217 | 连杆板1组件长 | EA | BFA0000370 | 拉簧销 | 连杆板1组件长 |  | EA | 1 |  |  | 40 |  | 河北外购
73 | SHT0001217 | 连杆板1组件长 | EA | SHT0001302 | 连杆板1电泳 |  |  | EA | 1 |  |  | 40 |  | 河北自制
74 | SHT0001302 | 连杆板1电泳 | EA | SHT0001303 | 连杆板1 |  |  | EA | 1 |  |  | 70 |  | 河北自制
75 | SHT0001302 | 连杆板1电泳 | EA | TCT0000057 | 电泳表面积 |  |  | EA | 0.003 |  |  | 70 |  | 河北自制
76 | SHT0001303 | 连杆板1 | EA | TST0000036 | 板材SAPH440 | 5.0*1080*2500 |  | EA | 0.068374 |  |  | 110 |  | 河北外购
77 | SHT0001249 | 前挂簧板电泳 | EA | SHT0001113 | 前挂簧板 | 机械减震 |  | EA | 1 |  |  | 70 |  | 河北外购
78 | SHT0001249 | 前挂簧板电泳 | EA | TCT0000057 | 电泳表面积 |  |  | EA | 0.006 |  |  | 70 |  | 河北自制
79 | SHT0001275 | 机械减震外绞架组件电泳 | EA | SHT0001283 | 机械减震外绞架组件 |  |  | EA | 1 | X |  | 70 |  | 河北自制
80 | SHT0001275 | 机械减震外绞架组件电泳 | EA | TCT0000057 | 电泳表面积 |  |  | EA | 0.088 |  |  | 70 |  | 河北自制
81 | SHT0001283 | 机械减震外绞架组件 | EA | SHT0001167 | 绞架右加强板 | 机械减震外绞架 |  | EA | 1 |  |  | 20 |  | 河北外购
82 | SHT0001283 | 机械减震外绞架组件 | EA | SHT0001168 | 绞架左加强板 | 机械减震外绞架 |  | EA | 1 |  |  | 20 |  | 河北外购
83 | SHT0001283 | 机械减震外绞架组件 | EA | SHT0001169 | 外绞架垫片 | 机械减震外绞架 |  | EA | 2 |  |  | 20 |  | 河北自制
84 | SHT0001283 | 机械减震外绞架组件 | EA | SHT0001171 | 后挂簧板组件 | 机械减震外绞架 |  | EA | 1 |  |  | 20 |  | 河北外购
85 | SHT0001283 | 机械减震外绞架组件 | EA | SHT0001173 | 外绞架支撑板 | 机械减震外绞架 |  | EA | 2 |  |  | 20 |  | 河北自制
86 | SHT0001283 | 机械减震外绞架组件 | EA | SHT0001185 | 连接杆1 | 机械减震外绞架 |  | EA | 1 |  |  | 20 |  | 河北外购
87 | SHT0001283 | 机械减震外绞架组件 | EA | TWT0000063 | φ0.8焊丝 |  |  | EA | 0.0018653 |  |  | 20 |  | 河北外购
88 | SHT0001283 | 机械减震外绞架组件 | EA | TWT0000064 | φ1.2焊丝 |  |  | EA | 0.014672 |  |  | 20 |  | 河北外购
89 | SHT0001169 | 外绞架垫片 | EA | TST0001893 | 板材SPHC | 6.0*1500*3000 |  | EA | 0.0866 |  |  | 110 |  | 河北外购
90 | SHT0001173 | 外绞架支撑板 | EA | TST0001893 | 板材SPHC | 6.0*1500*3000 |  | EA | 0.568 |  |  | 110 |  | 河北外购
91 | SHT0001279 | 前调调节臂组件电泳 | EA | SHT0001532 | 前调调节臂组件 |  |  | EA | 1 | X |  | 70 |  | 河北自制
92 | SHT0001279 | 前调调节臂组件电泳 | EA | TCT0000057 | 电泳表面积 |  |  | EA | 0.166 |  |  | 70 |  | 河北自制
93 | SHT0001532 | 前调调节臂组件 | EA | BFA0000360 | 调节螺母 | 调节臂 |  | EA | 1 |  |  | 50 |  | 河北外购
94 | SHT0001532 | 前调调节臂组件 | EA | SHT0001164 | 调节螺母下固定板 | 前调调节臂 |  | EA | 1 |  |  | 50 |  | 河北外购
95 | SHT0001532 | 前调调节臂组件 | EA | SHT0001165 | 调节螺母上固定板 | 前调调节臂 |  | EA | 1 |  |  | 50 |  | 河北外购
96 | SHT0001532 | 前调调节臂组件 | EA | TWT0000063 | φ0.8焊丝 |  |  | EA | 0.0018653 |  |  | 50 |  | 河北外购
97 | SHT0001282 | 机械减震内绞架组件电泳 | EA | SHT0001274 | 机械减震内绞架组件 |  |  | EA | 1 | X |  | 70 |  | 河北自制
98 | SHT0001282 | 机械减震内绞架组件电泳 | EA | TCT0000057 | 电泳表面积 |  |  | EA | 0.067 |  |  | 70 |  | 河北自制
99 | SHT0001274 | 机械减震内绞架组件 | EA | BFA0000412 | 内绞架前滑动轴 | 机械减震内绞架 |  | EA | 1 |  |  | 20 |  | 河北外购
100 | SHT0001274 | 机械减震内绞架组件 | EA | SHT0001149 | 连接杆2 | 1.0平台/2.0平台 |  | EA | 1 |  |  | 20 |  | 河北外购
101 | SHT0001274 | 机械减震内绞架组件 | EA | SHT0001158 | 内绞架右支撑板 | 机械减震内绞架 |  | EA | 1 |  |  | 20 |  | 河北自制
102 | SHT0001274 | 机械减震内绞架组件 | EA | SHT0001159 | 内绞架左支撑板 | 机械减震内绞架 |  | EA | 1 |  |  | 20 |  | 河北自制
103 | SHT0001274 | 机械减震内绞架组件 | EA | SHT0001160 | 阻尼器下支架 | 机械减震内绞架 |  | EA | 2 |  |  | 20 |  | 河北外购
104 | SHT0001274 | 机械减震内绞架组件 | EA | SHT0001170 | 内绞架垫片 | 机械减震内绞架 |  | EA | 2 |  |  | 20 |  | 河北自制
105 | SHT0001274 | 机械减震内绞架组件 | EA | SHT0001455 | 内绞架加强片 | 机械减震内绞架 |  | EA | 4 |  |  | 20 |  | 河北外购
106 | SHT0001274 | 机械减震内绞架组件 | EA | TWT0000063 | φ0.8焊丝 |  |  | EA | 0.0037306 |  |  | 20 |  | 河北外购
107 | SHT0001274 | 机械减震内绞架组件 | EA | TWT0000064 | φ1.2焊丝 |  |  | EA | 0.018057 |  |  | 20 |  | 河北外购
108 | SHT0001158 | 内绞架右支撑板 | EA | TST0001893 | 板材SPHC | 6.0*1500*3000 |  | EA | 0.5748 |  |  | 110 |  | 河北外购
109 | SHT0001159 | 内绞架左支撑板 | EA | TST0001893 | 板材SPHC | 6.0*1500*3000 |  | EA | 0.5478 |  |  | 110 |  | 河北外购
110 | SHT0001170 | 内绞架垫片 | EA | TST0001893 | 板材SPHC | 6.0*1500*3000 |  | EA | 0.0866 |  |  | 110 |  | 河北外购
111 | SHT0001284 | 主驾前支撑焊接组件电泳 | EA | SHT0001530 | 主驾前支撑焊接组件 |  |  | EA | 1 | X |  | 70 |  | 河北自制
112 | SHT0001284 | 主驾前支撑焊接组件电泳 | EA | TCT0000057 | 电泳表面积 |  |  | EA | 0.058 |  |  | 70 |  | 河北自制
113 | SHT0001530 | 主驾前支撑焊接组件 | EA | SHT0001236 | 支撑横档 | 后支撑 |  | EA | 1 |  |  | 20 |  | 河北自制
114 | SHT0001530 | 主驾前支撑焊接组件 | EA | SHT0001293 | 连接板2短轴左 |  |  | EA | 1 |  |  | 20 |  | 河北自制
115 | SHT0001530 | 主驾前支撑焊接组件 | EA | SHT0001294 | 连接板2短轴右 |  |  | EA | 1 |  |  | 20 |  | 河北自制
116 | SHT0001530 | 主驾前支撑焊接组件 | EA | TWT0000064 | φ1.2焊丝 |  |  | EA | 0.006433 |  |  | 20 |  | 河北外购
117 | SHT0001236 | 支撑横档 | EA | TWT0000034 | 焊管SAPH400 | Φ18*2.3*6050 |  | EA | 0.26 |  |  | 60 |  | 河北外购
118 | SHT0001293 | 连接板2短轴左 | EA | BFA0000385 | 回转轴短（前） |  |  | EA | 1 |  |  | 40 |  | 河北外购
119 | SHT0001293 | 连接板2短轴左 | EA | SHT0001253 | 连杆板2(前）左 | 升降器 |  | EA | 1 |  |  | 40 |  | 河北外购
120 | SHT0001294 | 连接板2短轴右 | EA | BFA0000385 | 回转轴短（前） |  |  | EA | 1 |  |  | 40 |  | 河北外购
121 | SHT0001294 | 连接板2短轴右 | EA | SHT0001252 | 连杆板2(前)右 |  |  | EA | 1 |  |  | 40 |  | 河北外购
122 | SHT0001285 | 后支撑焊接组件电泳 | EA | SHT0001296 | 后支撑焊接组件 | 机械 |  | EA | 1 | X |  | 70 |  | 河北自制
123 | SHT0001285 | 后支撑焊接组件电泳 | EA | TCT0000057 | 电泳表面积 |  |  | EA | 0.058 |  |  | 70 |  | 河北自制
124 | SHT0001296 | 后支撑焊接组件 | EA | SHT0001236 | 支撑横档 | 后支撑 |  | EA | 1 |  |  | 20 |  | 河北自制
125 | SHT0001296 | 后支撑焊接组件 | EA | SHT0001429 | 连接板2短轴左SQ |  |  | EA | 1 |  |  | 20 |  | 河北自制
126 | SHT0001296 | 后支撑焊接组件 | EA | SHT0001430 | 连接板2短轴右SQ |  |  | EA | 1 |  |  | 20 |  | 河北自制
127 | SHT0001296 | 后支撑焊接组件 | EA | TWT0000064 | φ1.2焊丝 |  |  | EA | 0.006433 |  |  | 20 |  | 河北外购
128 | SHT0001429 | 连接板2短轴左SQ | EA | BFA0000385 | 回转轴短（前） |  |  | EA | 1 |  |  | 40 |  | 河北外购
129 | SHT0001429 | 连接板2短轴左SQ | EA | SHT0001163 | 连杆板2(后） | 升降器 |  | EA | 1 |  |  | 40 |  | 河北外购
130 | SHT0001430 | 连接板2短轴右SQ | EA | BFA0000385 | 回转轴短（前） |  |  | EA | 1 |  |  | 40 |  | 河北外购
131 | SHT0001430 | 连接板2短轴右SQ | EA | SHT0001163 | 连杆板2(后） | 升降器 |  | EA | 1 |  |  | 40 |  | 河北外购
132 | SHT0001324 | 滑块固定板组件主后电泳 | EA | SHT0001221 | 滑块固定板组件主后 |  |  | EA | 1 |  |  | 70 |  | 河北自制
133 | SHT0001324 | 滑块固定板组件主后电泳 | EA | TCT0000057 | 电泳表面积 |  |  | EA | 0.009 |  |  | 70 |  | 河北自制
134 | SHT0001221 | 滑块固定板组件主后 | EA | BFA0000384 | 锁止销 | 滑块固定板 |  | EA | 1 |  |  | 40 |  | 河北外购
135 | SHT0001221 | 滑块固定板组件主后 | EA | SHT0001203 | 滑块支撑板 |  |  | EA | 1 | X |  | 40 |  | 河北自制
136 | SHT0001203 | 滑块支撑板 | EA | TST0000057 | 卷材SPFH590 | 5.0*151 |  | EA | 0.18966 |  |  | 110 |  | 河北外购
137 | SHT0001325 | 滑块固定板组件主前电泳 | EA | SHT0001220 | 滑块固定板组件主前 |  |  | EA | 1 |  |  | 70 |  | 河北自制
138 | SHT0001325 | 滑块固定板组件主前电泳 | EA | TCT0000057 | 电泳表面积 |  |  | EA | 0.009 |  |  | 70 |  | 河北自制
139 | SHT0001220 | 滑块固定板组件主前 | EA | BFA0000384 | 锁止销 | 滑块固定板 |  | EA | 1 |  |  | 40 |  | 河北外购
140 | SHT0001220 | 滑块固定板组件主前 | EA | SHT0001203 | 滑块支撑板 |  |  | EA | 1 | X |  | 40 |  | 河北自制
141 | SHT0001416 | 机械减震上框组件电泳 | EA | SHT0001443 | 机械减震上框组件 | 欧曼 |  | EA | 1 | X |  | 70 |  | 河北自制
142 | SHT0001416 | 机械减震上框组件电泳 | EA | TCT0000057 | 电泳表面积 |  |  | EA | 0.284 |  |  | 70 |  | 河北自制
143 | SHT0001443 | 机械减震上框组件 | EA | SHT0001155 | 手轮支架 | 机械前调 |  | EA | 1 |  |  | 20 |  | 河北外购
144 | SHT0001443 | 机械减震上框组件 | EA | SHT0001161 | 气囊上支架右片 | 机械减震上框 |  | EA | 1 |  |  | 20 |  | 河北外购
145 | SHT0001443 | 机械减震上框组件 | EA | SHT0001162 | 气囊上支架左片 | 机械减震上框 |  | EA | 1 |  |  | 20 |  | 河北外购
146 | SHT0001443 | 机械减震上框组件 | EA | SHT0001166 | 侧板加强片 | 机械减震上框 |  | EA | 2 |  |  | 20 |  | 河北外购
147 | SHT0001443 | 机械减震上框组件 | EA | SHT0001174 | 绞架上滑槽 | 机械减震上框 |  | EA | 2 |  |  | 20 |  | 河北外购
148 | SHT0001443 | 机械减震上框组件 | EA | SHT0001178 | 调节螺杆支架 | 机械前调 |  | EA | 1 |  |  | 20 |  | 河北外购
149 | SHT0001443 | 机械减震上框组件 | EA | SHT0001226 | 内加强板 | 欧曼机械减震 |  | EA | 1 |  |  | 20 |  | 河北自制
150 | SHT0001443 | 机械减震上框组件 | EA | SHT0001227 | 上框后横梁 | 机械减震 |  | EA | 1 |  |  | 20 |  | 河北自制
151 | SHT0001443 | 机械减震上框组件 | EA | SHT0001228 | 上框前横梁 | 机械减震 |  | EA | 1 |  |  | 20 |  | 河北自制
152 | SHT0001443 | 机械减震上框组件 | EA | SHT0001229 | 上框右侧板 | 机械减震 |  | EA | 1 |  |  | 20 |  | 河北自制
153 | SHT0001443 | 机械减震上框组件 | EA | SHT0001230 | 上框左侧板 | 机械减震 |  | EA | 1 |  |  | 20 |  | 河北自制
154 | SHT0001443 | 机械减震上框组件 | EA | TWT0000063 | φ0.8焊丝 |  |  | EA | 0.0023316 |  |  | 20 |  | 河北外购
155 | SHT0001443 | 机械减震上框组件 | EA | TWT0000064 | φ1.2焊丝 |  |  | EA | 0.020315 |  |  | 20 |  | 河北外购
156 | SHT0001226 | 内加强板 | EA | TST0000034 | 板材SAPH440 | 4.0*1250*2500 |  | EA | 0.5936 |  |  | 110 |  | 河北外购
157 | SHT0001227 | 上框后横梁 | EA | TST0000044 | 卷材SPHC | 3.0*150 |  | EA | 0.4239 |  |  | 110 |  | 河北外购
158 | SHT0001228 | 上框前横梁 | EA | TST0000045 | 卷材SPHC | 3.0*111.5 |  | EA | 0.4415 |  |  | 110 |  | 河北外购
159 | SHT0001229 | 上框右侧板 | EA | TST0000041 | 卷材SAPH440 | 3.0*90.6 |  | EA | 0.6785 |  |  | 110 |  | 河北外购
160 | SHT0001230 | 上框左侧板 | EA | TST0000041 | 卷材SAPH440 | 3.0*90.6 |  | EA | 0.6785 |  |  | 110 |  | 河北外购
161 | SHT0001417 | 机械减震下框组件电泳 | EA | SHT0001450 | 机械减震下框组件 | 欧曼 |  | EA | 1 | X |  | 70 |  | 河北自制
162 | SHT0001417 | 机械减震下框组件电泳 | EA | TCT0000057 | 电泳表面积 |  |  | EA | 0.191 |  |  | 70 |  | 河北自制
163 | SHT0001450 | 机械减震下框组件 | EA | SHT0001140 | 防尘罩固定座 | 1.0平台 |  | EA | 2 |  |  | 20 |  | 河北外购
164 | SHT0001450 | 机械减震下框组件 | EA | SHT0001200 | 滑轨固定座 | 欧曼 |  | EA | 4 |  |  | 20 |  | 河北自制
165 | SHT0001450 | 机械减震下框组件 | EA | SHT0001231 | 下框右纵梁 | 机械减震 |  | EA | 1 |  |  | 20 |  | 河北自制
166 | SHT0001450 | 机械减震下框组件 | EA | SHT0001232 | 下框左纵梁 | 机械减震 |  | EA | 1 |  |  | 20 |  | 河北自制
167 | SHT0001450 | 机械减震下框组件 | EA | SHT0001233 | 下框前后横梁 | 机械减震 |  | EA | 2 |  |  | 20 |  | 河北自制
168 | SHT0001450 | 机械减震下框组件 | EA | TWT0000063 | φ0.8焊丝 |  |  | EA | 0.0018653 |  |  | 20 |  | 河北外购
169 | SHT0001450 | 机械减震下框组件 | EA | TWT0000064 | φ1.2焊丝 |  |  | EA | 0.019186 |  |  | 20 |  | 河北外购
170 | SHT0001200 | 滑轨固定座 | EA | TST0000043 | 卷材SAPH440 | 3.0*144 |  | EA | 0.11191 |  |  | 110 |  | 河北外购
171 | SHT0001231 | 下框右纵梁 | EA | TST0000047 | 卷材SPHC | 3.0*67.2 |  | EA | 0.61381 |  |  | 110 |  | 河北外购
172 | SHT0001232 | 下框左纵梁 | EA | TST0000047 | 卷材SPHC | 3.0*67.2 |  | EA | 0.61381 |  |  | 110 |  | 河北外购
173 | SHT0001233 | 下框前后横梁 | EA | TST0000045 | 卷材SPHC | 3.0*111.5 |  | EA | 0.431 |  |  | 110 |  | 河北外购
174 | SHT0002530 | M4升降器前手柄电泳 | EA | SHT0002047 | 升降器前手柄钣金件 | M4 |  | EA | 1 |  |  | 70 |  | 河北外购
175 | SHT0002530 | M4升降器前手柄电泳 | EA | TCT0000057 | 电泳表面积 |  |  | EA | 0.0064 |  |  | 70 |  | 河北自制
176 | SHT0002531 | M4升降器后手柄电泳 | EA | SHT0002048 | 升降器后手柄钣金件 | M4 |  | EA | 1 |  |  | 70 |  | 河北外购
177 | SHT0002531 | M4升降器后手柄电泳 | EA | TCT0000057 | 电泳表面积 |  |  | EA | 0.0064 |  |  | 70 |  | 河北自制

## SHT0000095 主驾底座模块化总成 (hidden)
序号 | 父级件 | 父零件描述 | 父零件单位 | 子零件 | 子零件描述 | 规格型号 | 图号 | 子零件单位 | 数量 | 结构类型 | 生效日期 | 工序 | 损耗率 | 自制/外购
|  | 字符/24位 | 字符/2位 | 字符/2位 |  | 字符/24位 |  | 字符/2位 | 数字/9位 |  | 日期/8位 | 字符/4位
1 | SHT0000095 | 主驾底座模块化总成 | EA | SHT0000095 | 主驾底座模块化总成 |  |  | EA | 1 |  |  | 10 |  | 河北自制
2 | SHT0000095 | 主驾底座模块化总成 | EA | BAS0000038 | 滑块固定板轴套 |  |  | EA | 2 |  |  | 10 |  | 河北外购
3 | SHT0000095 | 主驾底座模块化总成 | EA | BAS0000041 | 十字叉安装衬套 | GFM-1416-17 |  | EA | 2 |  |  | 10 |  | 河北外购
4 | SHT0000095 | 主驾底座模块化总成 | EA | BAS0000043 | 尼龙衬套 | 1.0平台气囊 |  | EA | 2 |  |  | 10 |  | 河北外购
5 | SHT0000095 | 主驾底座模块化总成 | EA | BFA0000003 | F扣 |  |  | EA | 20 |  |  | 10 |  | 河北外购 |  | ㎡
6 | SHT0000095 | 主驾底座模块化总成 | EA | BFA0000007 | φ8平垫(黑色) | 黑色 |  | EA | 4 |  |  | 10 |  | 河北外购 |  | KG
7 | SHT0000095 | 主驾底座模块化总成 | EA | BFA0000008 | φ8弹簧垫(黑色) | 黑色 |  | EA | 8 |  |  | 10 |  | 河北外购
8 | SHT0000095 | 主驾底座模块化总成 | EA | BFA0000010 | M8自锁螺母(白) | 镀白锌 |  | EA | 4 |  |  | 10 |  | 河北外购
9 | SHT0000095 | 主驾底座模块化总成 | EA | BFA0000017 | 内六角圆柱头螺钉 | M8*20黑 |  | EA | 4 |  |  | 10 |  | 河北外购
10 | SHT0000095 | 主驾底座模块化总成 | EA | BFA0000018 | 内六角圆柱头螺钉 | M8*16黑 |  | EA | 3 |  |  | 10 |  | 河北外购
11 | SHT0000095 | 主驾底座模块化总成 | EA | BFA0000042 | M10自锁螺母 |  |  | EA | 2 |  |  | 10 |  | 河北外购
12 | SHT0000095 | 主驾底座模块化总成 | EA | BFA0000312 | 十字槽盘头自攻螺钉 | M5*16镀彩锌 |  | EA | 1 |  |  | 10 |  | 河北外购
13 | SHT0000095 | 主驾底座模块化总成 | EA | BFA0000372 | 气阀气管固定螺母 | M10*1.0 |  | EA | 1 |  |  | 10 |  | 河北外购
14 | SHT0000095 | 主驾底座模块化总成 | EA | BFA0000376 | 六角头螺栓 | M10*45镀黑锌 |  | EA | 2 |  |  | 10 |  | 河北外购
15 | SHT0000095 | 主驾底座模块化总成 | EA | BFA0000378 | 限位板螺栓 | 陕汽 |  | EA | 1 |  |  | 10 |  | 河北外购
16 | SHT0000095 | 主驾底座模块化总成 | EA | BFA0000379 | 齿板回转轴 | 升降器 |  | EA | 2 |  |  | 10 |  | 河北外购
17 | SHT0000095 | 主驾底座模块化总成 | EA | BFA0000380 | 前支撑固定轴 | 升降器 |  | EA | 2 |  |  | 10 |  | 河北外购
18 | SHT0000095 | 主驾底座模块化总成 | EA | BFA0000381 | 台阶螺栓M8 | 升降器 |  | EA | 4 |  |  | 10 |  | 河北外购
19 | SHT0000095 | 主驾底座模块化总成 | EA | BFA0000383 | 后安装板连接销 |  |  | EA | 2 |  |  | 10 |  | 河北外购
20 | SHT0000095 | 主驾底座模块化总成 | EA | BFA0000387 | 滑块固定板连接销 |  |  | EA | 2 |  |  | 10 |  | 河北外购
21 | SHT0000095 | 主驾底座模块化总成 | EA | BFA0000390 | 开口挡圈Ф10 |  |  | EA | 2 |  |  | 10 |  | 河北外购
22 | SHT0000095 | 主驾底座模块化总成 | EA | BFA0000391 | 开口挡圈φ6 | φ6镀黑锌 |  | EA | 4 |  |  | 10 |  | 河北外购
23 | SHT0000095 | 主驾底座模块化总成 | EA | BFA0000392 | 连接螺栓2 | 1.0平台气囊 |  | EA | 1 |  |  | 10 |  | 河北外购
24 | SHT0000095 | 主驾底座模块化总成 | EA | BFA0000393 | 连接螺栓1 | 1.0平台 |  | EA | 1 |  |  | 10 |  | 河北外购
25 | SHT0000095 | 主驾底座模块化总成 | EA | BFA0000396 | 内六角圆柱头螺钉 | M6*25镀黑锌 |  | EA | 2 |  |  | 10 |  | 河北外购
26 | SHT0000095 | 主驾底座模块化总成 | EA | BFA0000408 | 全金属六角锁紧螺母 | M10镀彩锌 |  | EA | 2 |  |  | 10 |  | 河北外购
27 | SHT0000095 | 主驾底座模块化总成 | EA | BFA0000410 | 阻尼器连接螺栓 | 1.0平台 |  | EA | 2 |  |  | 10 |  | 河北外购
28 | SHT0000095 | 主驾底座模块化总成 | EA | BFA0000419 | 弹垫（Ф5) |  |  | EA | 1 |  |  | 10 |  | 河北外购
29 | SHT0000095 | 主驾底座模块化总成 | EA | BFA0000420 | Φ8平垫 | 镀彩 |  | EA | 1 |  |  | 10 |  | 河北外购
30 | SHT0000095 | 主驾底座模块化总成 | EA | BFA0000434 | 弹垫（Ф8)彩 |  |  | EA | 1 |  |  | 10 |  | 河北外购
31 | SHT0000095 | 主驾底座模块化总成 | EA | BFA0000491 | ∮6平垫 | 镀彩 |  | EA | 1 |  |  | 10 |  | 河北外购
32 | SHT0000095 | 主驾底座模块化总成 | EA | BPC0000002 | 气囊总成 | 带PA气管Φ6*240 |  | EA | 1 |  |  | 10 |  | 河北外购
33 | SHT0000095 | 主驾底座模块化总成 | EA | BPC0000004 | 阻尼器总成 | 欧曼气囊 |  | EA | 1 |  |  | 10 |  | 河北外购
34 | SHT0000095 | 主驾底座模块化总成 | EA | BPC0000008 | 气阀气管总成 |  |  | EA | 1 |  |  | 10 |  | 河北外购
35 | SHT0000095 | 主驾底座模块化总成 | EA | BSP0000046 | 减震扣拉簧 |  |  | EA | 1 |  |  | 10 |  | 河北外购
36 | SHT0000095 | 主驾底座模块化总成 | EA | BSP0000048 | 手柄拉簧 | 升降器 |  | EA | 2 |  |  | 10 |  | 河北外购
37 | SHT0000095 | 主驾底座模块化总成 | EA | BSP0000049 | 齿板拉簧 | 升降器 |  | EA | 1 |  |  | 10 |  | 河北外购
38 | SHT0000095 | 主驾底座模块化总成 | EA | BSP0000050 | 升降大拉簧φ2.8 | 升降器 |  | EA | 2 |  |  | 10 |  | 河北外购
39 | SHT0000095 | 主驾底座模块化总成 | EA | BSP0000053 | 开口挡圈φ8 |  |  | EA | 6 |  |  | 10 |  | 河北外购
40 | SHT0000095 | 主驾底座模块化总成 | EA | SHT0000354 | 摆轮 | 灰色 |  | EA | 1 |  |  | 10 |  | 河北外购
41 | SHT0000095 | 主驾底座模块化总成 | EA | SHT0000993 | 底座支架总成 | M4左舵 |  | EA | 1 |  |  | 10 |  | 河北外购
42 | SHT0000095 | 主驾底座模块化总成 | EA | SHT0001062 | 滑轨总成 | 欧曼延伸/M4 |  | EA | 1 |  |  | 10 |  | 河北外购
43 | SHT0000095 | 主驾底座模块化总成 | EA | SHT0001102 | 支撑连杆板1衬套 | 升降器 |  | EA | 4 |  |  | 10 |  | 河北外购
44 | SHT0000095 | 主驾底座模块化总成 | EA | SHT0001126 | 后升降齿板 | 升降器 |  | EA | 1 |  |  | 10 |  | 河北外购
45 | SHT0000095 | 主驾底座模块化总成 | EA | SHT0001127 | 前升降齿板 | 升降器 |  | EA | 1 |  |  | 10 |  | 河北外购
46 | SHT0000095 | 主驾底座模块化总成 | EA | SHT0001128 | 后安装板（右） | 升降器 |  | EA | 1 |  |  | 10 |  | 河北外购
47 | SHT0000095 | 主驾底座模块化总成 | EA | SHT0001129 | 后安装板（左） | 升降器 |  | EA | 1 |  |  | 10 |  | 河北外购
48 | SHT0000095 | 主驾底座模块化总成 | EA | SHT0001132 | 气阀固定板轴套 |  |  | EA | 1 |  |  | 10 |  | 河北外购
49 | SHT0000095 | 主驾底座模块化总成 | EA | SHT0001133 | 减震垫支撑板组件 |  |  | EA | 2 |  |  | 10 |  | 河北外购
50 | SHT0000095 | 主驾底座模块化总成 | EA | SHT0001134 | 限位垫片 | 重卡 |  | EA | 1 |  |  | 10 |  | 河北外购
51 | SHT0000095 | 主驾底座模块化总成 | EA | SHT0001141 | 连接杆3 | 1.0平台气囊 |  | EA | 1 |  |  | 10 |  | 河北外购
52 | SHT0000095 | 主驾底座模块化总成 | EA | SHT0001143 | 升降塑罩 | 升降器 |  | EA | 1 |  |  | 10 |  | 河北外购
53 | SHT0000095 | 主驾底座模块化总成 | EA | SHT0001145 | 挡块 |  |  | EA | 2 |  |  | 10 |  | 河北外购
54 | SHT0000095 | 主驾底座模块化总成 | EA | SHT0001147 | 上限位缓冲块 |  |  | EA | 2 |  |  | 10 |  | 河北外购
55 | SHT0000095 | 主驾底座模块化总成 | EA | SHT0001150 | 尼龙滑块 | 升降器 |  | EA | 2 |  |  | 10 |  | 河北外购
56 | SHT0000095 | 主驾底座模块化总成 | EA | SHT0001186 | 减震扣塑料手柄 |  |  | EA | 1 |  |  | 10 |  | 河北外购
57 | SHT0000095 | 主驾底座模块化总成 | EA | SHT0001187 | 尼龙滚轮 |  |  | EA | 4 |  |  | 10 |  | 河北外购
58 | SHT0000095 | 主驾底座模块化总成 | EA | SHT0001188 | 下限位缓冲块 | 陕汽机械 |  | EA | 2 |  |  | 10 |  | 河北外购
59 | SHT0000095 | 主驾底座模块化总成 | EA | SHT0001191 | 连杆板3 | 升降器 |  | EA | 2 |  |  | 10 |  | 河北外购
60 | SHT0000095 | 主驾底座模块化总成 | EA | SHT0001216 | 连杆板1组件短 |  |  | EA | 2 |  |  | 10 |  | 河北自制
61 | SHT0000095 | 主驾底座模块化总成 | EA | SHT0001217 | 连杆板1组件长 |  |  | EA | 2 |  |  | 10 |  | 河北自制
62 | SHT0000095 | 主驾底座模块化总成 | EA | SHT0001284 | 主驾前支撑焊接组件电泳 |  |  | EA | 1 |  |  | 10 |  | 河北自制
63 | SHT0000095 | 主驾底座模块化总成 | EA | SHT0001309 | 气囊减震器上框组件电泳 | 欧曼 |  | EA | 1 |  |  | 10 |  | 河北自制
64 | SHT0000095 | 主驾底座模块化总成 | EA | SHT0001310 | 气囊减震器下框组件电泳 | 欧曼 |  | EA | 1 |  |  | 10 |  | 河北自制
65 | SHT0000095 | 主驾底座模块化总成 | EA | SHT0001311 | 内绞架组件电泳 |  |  | EA | 1 |  |  | 10 |  | 河北自制
66 | SHT0000095 | 主驾底座模块化总成 | EA | SHT0001312 | 外绞架组件电泳 | 欧曼 |  | EA | 1 |  |  | 10 |  | 河北自制
67 | SHT0000095 | 主驾底座模块化总成 | EA | SHT0001313 | 减震扣组件电泳 | 欧曼气囊 |  | EA | 1 |  |  | 10 |  | 河北外购
68 | SHT0000095 | 主驾底座模块化总成 | EA | SHT0001323 | 后支撑焊接组件电泳 | 欧曼右舵 |  | EA | 1 |  |  | 10 |  | 河北自制
69 | SHT0000095 | 主驾底座模块化总成 | EA | SHT0001324 | 滑块固定板组件主后电泳 |  |  | EA | 1 |  |  | 10 |  | 河北自制
70 | SHT0000095 | 主驾底座模块化总成 | EA | SHT0001325 | 滑块固定板组件主前电泳 |  |  | EA | 1 |  |  | 10 |  | 河北自制
71 | SHT0000095 | 主驾底座模块化总成 | EA | SHT0002041 | 防尘罩总成 | M4气囊右舵 |  | EA | 1 |  |  | 10 |  | 河北外购
72 | SHT0000095 | 主驾底座模块化总成 | EA | SHT0002262 | 座框骨架焊接总成电泳 | M4气囊右舵 |  | EA | 1 |  |  | 10 |  | 河北自制
73 | SHT0000095 | 主驾底座模块化总成 | EA | SHT0002530 | M4升降器前手柄电泳 |  |  | EA | 1 |  |  | 10 |  | 河北自制
74 | SHT0000095 | 主驾底座模块化总成 | EA | SHT0002531 | M4升降器后手柄电泳 |  |  | EA | 1 |  |  | 10 |  | 河北自制
75 | SHT0000095 | 主驾底座模块化总成 | EA | TMA0000175 | 黄油 |  |  | KG | 0.018 | D |  | 10 |  | 河北外购 | 新增
76 | SHT0000095 | 主驾底座模块化总成 | EA | TST0000362 | 螺纹锁固厌氧胶 | WD5077 |  | EA | 0.004 | D |  | 10 |  | 河北外购 | 新增
77 | SHT0001216 | 连杆板1组件短 | EA | BFA0000371 | 回转销 | 升降器连接板1 |  | EA | 1 |  |  | 40 |  | 河北外购
78 | SHT0001216 | 连杆板1组件短 | EA | SHT0001302 | 连杆板1电泳 |  |  | EA | 1 |  |  | 40 |  | 河北自制
79 | SHT0001217 | 连杆板1组件长 | EA | BFA0000370 | 拉簧销 | 连杆板1组件长 |  | EA | 1 |  |  | 40 |  | 河北外购
80 | SHT0001217 | 连杆板1组件长 | EA | SHT0001302 | 连杆板1电泳 |  |  | EA | 1 |  |  | 40 |  | 河北自制
81 | SHT0001302 | 连杆板1电泳 | EA | SHT0001303 | 连杆板1 |  |  | EA | 1 |  |  | 70 |  | 河北自制
82 | SHT0001302 | 连杆板1电泳 | EA | TCT0000057 | 电泳表面积 |  |  | ㎡ | 0.003 |  |  | 70 |  | 河北自制
83 | SHT0001303 | 连杆板1 | EA | TST0000036 | 板材SAPH440 | 5.0*1080*2500 |  | KG | 0.068374 |  |  | 110 |  | 河北外购
84 | SHT0001284 | 主驾前支撑焊接组件电泳 | EA | SHT0001530 | 主驾前支撑焊接组件 |  |  | EA | 1 | X |  | 70 |  | 河北自制
85 | SHT0001284 | 主驾前支撑焊接组件电泳 | EA | TCT0000057 | 电泳表面积 |  |  | ㎡ | 0.058 |  |  | 70 |  | 河北自制
86 | SHT0001530 | 主驾前支撑焊接组件 | EA | SHT0001236 | 支撑横档 | 后支撑 |  | EA | 1 |  |  | 20 |  | 河北自制
87 | SHT0001530 | 主驾前支撑焊接组件 | EA | SHT0001293 | 连接板2短轴左 |  |  | EA | 1 |  |  | 20 |  | 河北自制
88 | SHT0001530 | 主驾前支撑焊接组件 | EA | SHT0001294 | 连接板2短轴右 |  |  | EA | 1 |  |  | 20 |  | 河北自制
89 | SHT0001530 | 主驾前支撑焊接组件 | EA | TWT0000064 | φ1.2焊丝 |  |  | KG | 0.006433 |  |  | 20 |  | 河北外购
90 | SHT0001236 | 支撑横档 | EA | TWT0000034 | 焊管SAPH400 | Φ18*2.3*6050 |  | KG | 0.26 |  |  | 60 |  | 河北外购
91 | SHT0001293 | 连接板2短轴左 | EA | BFA0000385 | 回转轴短（前） |  |  | EA | 1 |  |  | 40 |  | 河北外购
92 | SHT0001293 | 连接板2短轴左 | EA | SHT0001253 | 连杆板2(前）左 | 升降器 |  | EA | 1 |  |  | 40 |  | 河北外购
93 | SHT0001294 | 连接板2短轴右 | EA | BFA0000385 | 回转轴短（前） |  |  | EA | 1 |  |  | 40 |  | 河北外购
94 | SHT0001294 | 连接板2短轴右 | EA | SHT0001252 | 连杆板2(前)右 |  |  | EA | 1 |  |  | 40 |  | 河北外购
95 | SHT0001309 | 气囊减震器上框组件电泳 | EA | SHT0001314 | 气囊减震器上框组件 | 欧曼 |  | EA | 1 | X |  | 70 |  | 河北自制
96 | SHT0001309 | 气囊减震器上框组件电泳 | EA | TCT0000057 | 电泳表面积 |  |  | ㎡ | 0.284 |  |  | 70 |  | 河北自制
97 | SHT0001314 | 气囊减震器上框组件 | EA | BAS0000046 | 内绞架固定轴套 | 1.0平台气囊上框 |  | EA | 2 |  |  | 20 |  | 河北外购
98 | SHT0001314 | 气囊减震器上框组件 | EA | BFA0000315 | 减震器限位固定销 |  |  | EA | 1 |  |  | 20 |  | 河北外购
99 | SHT0001314 | 气囊减震器上框组件 | EA | SHT0001118 | 上框前横梁 | 1.0平台气囊 |  | EA | 1 |  |  | 20 |  | 河北外购
100 | SHT0001314 | 气囊减震器上框组件 | EA | SHT0001119 | 上框右纵梁 | 1.0平台气囊 |  | EA | 1 |  |  | 20 |  | 河北外购
101 | SHT0001314 | 气囊减震器上框组件 | EA | SHT0001120 | 上框左纵梁 | 1.0平台气囊 |  | EA | 1 |  |  | 20 |  | 河北外购
102 | SHT0001314 | 气囊减震器上框组件 | EA | SHT0001152 | 上框前横梁加强片 | 1.0平台气囊 |  | EA | 2 |  |  | 20 |  | 河北外购
103 | SHT0001314 | 气囊减震器上框组件 | EA | SHT0001156 | 上框后横梁 | 1.0平台气囊 |  | EA | 1 |  |  | 20 |  | 河北外购
104 | SHT0001314 | 气囊减震器上框组件 | EA | SHT0001179 | 气囊上支架 | 1.0平台 |  | EA | 1 |  |  | 20 |  | 河北外购
105 | SHT0001314 | 气囊减震器上框组件 | EA | SHT0001202 | 阻尼器上支架 |  |  | EA | 1 |  |  | 20 |  | 河北自制
106 | SHT0001314 | 气囊减震器上框组件 | EA | TWT0000063 | φ0.8焊丝 |  |  | KG | 0.0037306 |  |  | 20 |  | 河北外购
107 | SHT0001314 | 气囊减震器上框组件 | EA | TWT0000064 | φ1.2焊丝 |  |  | KG | 0.038936 |  |  | 20 |  | 河北外购
108 | SHT0001202 | 阻尼器上支架 | EA | TST0000051 | 卷材SPFH590 | 3.0*180 |  | KG | 0.0876 |  |  | 110 |  | 河北外购
109 | SHT0001310 | 气囊减震器下框组件电泳 | EA | SHT0001316 | 气囊减震器下框组件 | 欧曼 |  | EA | 1 | X |  | 70 |  | 河北自制
110 | SHT0001310 | 气囊减震器下框组件电泳 | EA | TCT0000057 | 电泳表面积 |  |  | ㎡ | 0.191 |  |  | 70 |  | 河北自制
111 | SHT0001316 | 气囊减震器下框组件 | EA | BFA0000397 | 六角头螺母 | M10*P1.5黑 |  | EA | 1 |  |  | 20 |  | 河北外购
112 | SHT0001316 | 气囊减震器下框组件 | EA | BFA0000413 | 减震扣拉簧轴 |  |  | EA | 1 |  |  | 20 |  | 河北外购
113 | SHT0001316 | 气囊减震器下框组件 | EA | SHT0001140 | 防尘罩固定座 | 1.0平台 |  | EA | 2 |  |  | 20 |  | 河北外购
114 | SHT0001316 | 气囊减震器下框组件 | EA | SHT0001153 | 下框右侧纵梁 | 欧曼 |  | EA | 1 |  |  | 20 |  | 河北外购
115 | SHT0001316 | 气囊减震器下框组件 | EA | SHT0001154 | 下框左侧纵梁 | 欧曼 |  | EA | 1 |  |  | 20 |  | 河北外购
116 | SHT0001316 | 气囊减震器下框组件 | EA | SHT0001156 | 上框后横梁 | 1.0平台气囊 |  | EA | 2 |  |  | 20 |  | 河北外购
117 | SHT0001316 | 气囊减震器下框组件 | EA | SHT0001200 | 滑轨固定座 | 欧曼 |  | EA | 4 |  |  | 20 |  | 河北自制
118 | SHT0001316 | 气囊减震器下框组件 | EA | SHT0001201 | 阻尼器下支架 |  |  | EA | 1 |  |  | 20 |  | 河北自制
119 | SHT0001316 | 气囊减震器下框组件 | EA | TWT0000063 | φ0.8焊丝 |  |  | KG | 0.0055959 |  |  | 20 |  | 河北外购
120 | SHT0001316 | 气囊减震器下框组件 | EA | TWT0000064 | φ1.2焊丝 |  |  | KG | 0.024829 |  |  | 20 |  | 河北外购
121 | SHT0001201 | 阻尼器下支架 | EA | TST0000050 | 卷材SPFH590 | 3.0*196 |  | KG | 0.123 |  |  | 110 |  | 河北外购
122 | SHT0001311 | 内绞架组件电泳 | EA | SHT0001318 | 内绞架组件 |  |  | EA | 1 | X |  | 70 |  | 河北自制
123 | SHT0001311 | 内绞架组件电泳 | EA | TCT0000057 | 电泳表面积 |  |  | ㎡ | 0.118 |  |  | 70 |  | 河北自制
124 | SHT0001318 | 内绞架组件 | EA | BAS0000040 | 内绞架套 | 1.0平台气囊 |  | EA | 2 |  |  | 20 |  | 河北外购
125 | SHT0001318 | 内绞架组件 | EA | SHT0001117 | 绞架连接轴 | 1.0平台气囊 |  | EA | 1 |  |  | 20 |  | 河北外购
126 | SHT0001318 | 内绞架组件 | EA | SHT0001177 | 气囊下支架 | 1.0平台气囊 |  | EA | 1 |  |  | 20 |  | 河北自制
127 | SHT0001318 | 内绞架组件 | EA | SHT0001209 | 内十字支撑架 |  |  | EA | 2 |  |  | 20 |  | 河北自制
128 | SHT0001318 | 内绞架组件 | EA | SHT0011596 | 连接杆1 | 1.0平台/2.0平台 |  | EA | 1 |  |  | 20 |  | 河北外购
129 | SHT0001318 | 内绞架组件 | EA | TWT0000064 | φ1.2焊丝 |  |  | KG | 0.034986 |  |  | 20 |  | 河北外购
130 | SHT0001177 | 气囊下支架 | EA | TST0001714 | 板材Q235 | 4.0*1500*2500 |  | KG | 0.74 |  |  | 110 |  | 河北外购
131 | SHT0001209 | 内十字支撑架 | EA | TST0000049 | 卷材SPFH590 | 3.0*320 |  | KG | 0.39941 |  |  | 110 |  | 河北外购
132 | SHT0001312 | 外绞架组件电泳 | EA | SHT0001319 | 外绞架组件 | 欧曼 |  | EA | 1 | X |  | 70 |  | 河北自制
133 | SHT0001312 | 外绞架组件电泳 | EA | TCT0000057 | 电泳表面积 |  |  | ㎡ | 0.051 |  |  | 70 |  | 河北自制
134 | SHT0001319 | 外绞架组件 | EA | BAS0000039 | 外绞架套 | 1.0平台气囊 |  | EA | 2 |  |  | 20 |  | 河北外购
135 | SHT0001319 | 外绞架组件 | EA | SHT0001149 | 连接杆2 | 1.0平台/2.0平台 |  | EA | 1 |  |  | 20 |  | 河北外购
136 | SHT0001319 | 外绞架组件 | EA | SHT0001210 | 外十字支撑架 |  |  | EA | 2 |  |  | 20 |  | 河北自制
137 | SHT0001319 | 外绞架组件 | EA | SHT0011596 | 连接杆1 | 1.0平台/2.0平台 |  | EA | 1 |  |  | 20 |  | 河北外购
138 | SHT0001319 | 外绞架组件 | EA | TWT0000064 | φ1.2焊丝 |  |  | KG | 0.025958 |  |  | 20 |  | 河北外购
139 | SHT0001210 | 外十字支撑架 | EA | TST0000048 | 卷材SPFH590 | 3.0*328 |  | KG | 0.41712 |  |  | 110 |  | 河北外购
140 | SHT0001323 | 后支撑焊接组件电泳 | EA | SHT0001329 | 后支撑焊接组件 | 欧曼右舵 |  | EA | 1 | X |  | 70 |  | 河北自制
141 | SHT0001323 | 后支撑焊接组件电泳 | EA | TCT0000057 | 电泳表面积 |  |  | ㎡ | 0.044 |  |  | 70 |  | 河北自制
142 | SHT0001329 | 后支撑焊接组件 | EA | SHT0001139 | 连杆板2（后）左 | 后支撑 |  | EA | 1 |  |  | 20 |  | 河北外购
143 | SHT0001329 | 后支撑焊接组件 | EA | SHT0001236 | 支撑横档 | 后支撑 |  | EA | 1 |  |  | 20 |  | 河北自制
144 | SHT0001329 | 后支撑焊接组件 | EA | SHT0002754 | 连杆板2(后）右 |  |  | EA | 1 |  |  | 20 |  | 河北外购
145 | SHT0001329 | 后支撑焊接组件 | EA | TWT0000064 | φ1.2焊丝 |  |  | KG | 0.006433 |  |  | 20 |  | 河北外购
146 | SHT0001324 | 滑块固定板组件主后电泳 | EA | SHT0001221 | 滑块固定板组件主后 |  |  | EA | 1 |  |  | 70 |  | 河北自制
147 | SHT0001324 | 滑块固定板组件主后电泳 | EA | TCT0000057 | 电泳表面积 |  |  | ㎡ | 0.009 |  |  | 70 |  | 河北自制
148 | SHT0001221 | 滑块固定板组件主后 | EA | BFA0000384 | 锁止销 | 滑块固定板 |  | EA | 1 |  |  | 40 |  | 河北外购
149 | SHT0001221 | 滑块固定板组件主后 | EA | SHT0001203 | 滑块支撑板 |  |  | EA | 1 | X |  | 40 |  | 河北自制
150 | SHT0001203 | 滑块支撑板 | EA | TST0000057 | 卷材SPFH590 | 5.0*151 |  | EA | 0.18966 |  |  | 110 |  | 河北外购
151 | SHT0001325 | 滑块固定板组件主前电泳 | EA | SHT0001220 | 滑块固定板组件主前 |  |  | EA | 1 |  |  | 70 |  | 河北自制
152 | SHT0001325 | 滑块固定板组件主前电泳 | EA | TCT0000057 | 电泳表面积 |  |  | ㎡ | 0.009 |  |  | 70 |  | 河北自制
153 | SHT0001220 | 滑块固定板组件主前 | EA | BFA0000384 | 锁止销 | 滑块固定板 |  | EA | 1 |  |  | 40 |  | 河北外购
154 | SHT0001220 | 滑块固定板组件主前 | EA | SHT0001203 | 滑块支撑板 |  |  | EA | 1 | X |  | 40 |  | 河北自制
155 | SHT0002530 | M4升降器前手柄电泳 | EA | SHT0002047 | 升降器前手柄钣金件 | M4 |  | EA | 1 |  |  | 70 |  | 河北外购
156 | SHT0002530 | M4升降器前手柄电泳 | EA | TCT0000057 | 电泳表面积 |  |  | ㎡ | 0.0064 |  |  | 70 |  | 河北自制
157 | SHT0002531 | M4升降器后手柄电泳 | EA | SHT0002048 | 升降器后手柄钣金件 | M4 |  | EA | 1 |  |  | 70 |  | 河北外购
158 | SHT0002531 | M4升降器后手柄电泳 | EA | TCT0000057 | 电泳表面积 |  |  | ㎡ | 0.0064 |  |  | 70 |  | 河北自制

## SHT0000099 主驾底座模块化总成 (hidden)
序号 | 父级件 | 父零件描述 | 父零件单位 | 子零件 | 子零件描述 | 规格型号 | 图号 | 子零件单位 | 数量 | 结构类型 | 生效日期 | 工序 | 损耗率 | 自制/外购
|  | 字符/24位 | 字符/2位 | 字符/2位 |  | 字符/24位 |  | 字符/2位 | 数字/9位 |  | 日期/8位 | 字符/4位
1 | SHT0000099 | 主驾底座模块化总成 | EA | SHT0000099 | 主驾底座模块化总成 | M4中重卡左舵气囊升降 |  | EA | 1 |  |  |  |  | 河北自制
2 | SHT0000099 | 主驾底座模块化总成 | EA | BAS0000038 | 滑块固定板轴套 |  |  | EA | 2 |  |  | 10 |  | 河北外购
3 | SHT0000099 | 主驾底座模块化总成 | EA | BAS0000041 | 十字叉安装衬套 | GFM-1416-17 |  | EA | 2 |  |  | 10 |  | 河北外购
4 | SHT0000099 | 主驾底座模块化总成 | EA | BAS0000043 | 尼龙衬套 | 1.0平台气囊 |  | EA | 2 |  |  | 10 |  | 河北外购
5 | SHT0000099 | 主驾底座模块化总成 | EA | BFA0000003 | F扣 |  |  | EA | 20 |  |  | 10 |  | 河北外购 |  | ㎡
6 | SHT0000099 | 主驾底座模块化总成 | EA | BFA0000007 | φ8平垫(黑色) | 黑色 |  | EA | 4 |  |  | 10 |  | 河北外购 |  | KG
7 | SHT0000099 | 主驾底座模块化总成 | EA | BFA0000008 | φ8弹簧垫(黑色) | 黑色 |  | EA | 8 |  |  | 10 |  | 河北外购
8 | SHT0000099 | 主驾底座模块化总成 | EA | BFA0000010 | M8自锁螺母(白) | 镀白锌 |  | EA | 10 |  |  | 10 |  | 河北外购
9 | SHT0000099 | 主驾底座模块化总成 | EA | BFA0000012 | 外方螺栓(黑)M8*25 |  |  | EA | 4 |  |  | 10 |  | 河北外购
10 | SHT0000099 | 主驾底座模块化总成 | EA | BFA0000017 | 内六角圆柱头螺钉 | M8*20黑 |  | EA | 4 |  |  | 10 |  | 河北外购
11 | SHT0000099 | 主驾底座模块化总成 | EA | BFA0000018 | 内六角圆柱头螺钉 | M8*16黑 |  | EA | 5 |  |  | 10 |  | 河北外购
12 | SHT0000099 | 主驾底座模块化总成 | EA | BFA0000042 | M10自锁螺母 |  |  | EA | 2 |  |  | 10 |  | 河北外购
13 | SHT0000099 | 主驾底座模块化总成 | EA | BFA0000312 | 十字槽盘头自攻螺钉 | M5*16镀彩锌 |  | EA | 1 |  |  | 10 |  | 河北外购
14 | SHT0000099 | 主驾底座模块化总成 | EA | BFA0000376 | 六角头螺栓 | M10*45镀黑锌 |  | EA | 2 |  |  | 10 |  | 河北外购
15 | SHT0000099 | 主驾底座模块化总成 | EA | BFA0000379 | 齿板回转轴 | 升降器 |  | EA | 1 |  |  | 10 |  | 河北外购
16 | SHT0000099 | 主驾底座模块化总成 | EA | BFA0000380 | 前支撑固定轴 | 升降器 |  | EA | 2 |  |  | 10 |  | 河北外购
17 | SHT0000099 | 主驾底座模块化总成 | EA | BFA0000381 | 台阶螺栓M8 | 升降器 |  | EA | 2 |  |  | 10 |  | 河北外购
18 | SHT0000099 | 主驾底座模块化总成 | EA | BFA0000387 | 滑块固定板连接销 |  |  | EA | 2 |  |  | 10 |  | 河北外购
19 | SHT0000099 | 主驾底座模块化总成 | EA | BFA0000391 | 开口挡圈φ6 | φ6镀黑锌 |  | EA | 2 |  |  | 10 |  | 河北外购
20 | SHT0000099 | 主驾底座模块化总成 | EA | BFA0000393 | 连接螺栓1 | 1.0平台 |  | EA | 2 |  |  | 10 |  | 河北外购
21 | SHT0000099 | 主驾底座模块化总成 | EA | BFA0000408 | 全金属六角锁紧螺母 | M10镀彩锌 |  | EA | 2 |  |  | 10 |  | 河北外购
22 | SHT0000099 | 主驾底座模块化总成 | EA | BFA0000410 | 阻尼器连接螺栓 | 1.0平台 |  | EA | 2 |  |  | 10 |  | 河北外购
23 | SHT0000099 | 主驾底座模块化总成 | EA | BFA0000419 | 弹垫（Ф5) |  |  | EA | 1 |  |  | 10 |  | 河北外购
24 | SHT0000099 | 主驾底座模块化总成 | EA | BFA0000420 | Φ8平垫 | 镀彩 |  | EA | 1 |  |  | 10 |  | 河北外购
25 | SHT0000099 | 主驾底座模块化总成 | EA | BFA0000434 | 弹垫（Ф8)彩 |  |  | EA | 1 |  |  | 10 |  | 河北外购
26 | SHT0000099 | 主驾底座模块化总成 | EA | BFA0000491 | ∮6平垫 | 镀彩 |  | EA | 1 |  |  | 10 |  | 河北外购
27 | SHT0000099 | 主驾底座模块化总成 | EA | BPC0000036 | 固定阻尼器总成 | 重卡H4A |  | EA | 1 |  |  | 10 |  | 河北外购
28 | SHT0000099 | 主驾底座模块化总成 | EA | BPC0000047 | 气囊总成 | 1.0平台-带PAφ6*150气管 |  | EA | 1 |  |  | 10 |  | 河北外购
29 | SHT0000099 | 主驾底座模块化总成 | EA | BSP0000042 | 升降小拉簧 | 升降器 |  | EA | 2 |  |  | 10 |  | 河北外购
30 | SHT0000099 | 主驾底座模块化总成 | EA | BSP0000048 | 手柄拉簧 | 升降器 |  | EA | 1 |  |  | 10 |  | 河北外购
31 | SHT0000099 | 主驾底座模块化总成 | EA | BSP0000049 | 齿板拉簧 | 升降器 |  | EA | 1 |  |  | 10 |  | 河北外购
32 | SHT0000099 | 主驾底座模块化总成 | EA | BSP0000053 | 开口挡圈φ8 |  |  | EA | 5 |  |  | 10 |  | 河北外购
33 | SHT0000099 | 主驾底座模块化总成 | EA | SHT0000993 | 底座支架总成 | M4左舵 |  | EA | 1 |  |  | 10 |  | 河北外购
34 | SHT0000099 | 主驾底座模块化总成 | EA | SHT0001062 | 滑轨总成 | 欧曼延伸/M4 |  | EA | 1 |  |  | 10 |  | 河北外购
35 | SHT0000099 | 主驾底座模块化总成 | EA | SHT0001067 | 减震器拉带 | 1.0平台气囊 |  | EA | 1 |  |  | 10 |  | 河北外购
36 | SHT0000099 | 主驾底座模块化总成 | EA | SHT0001102 | 支撑连杆板1衬套 | 升降器 |  | EA | 2 |  |  | 10 |  | 河北外购
37 | SHT0000099 | 主驾底座模块化总成 | EA | SHT0001121 | 防尘罩 | H3A |  | EA | 1 |  |  | 10 |  | 河北外购
38 | SHT0000099 | 主驾底座模块化总成 | EA | SHT0001133 | 减震垫支撑板组件 |  |  | EA | 2 |  |  | 10 |  | 河北外购
39 | SHT0000099 | 主驾底座模块化总成 | EA | SHT0001069 | 升降操作手柄（前） |  |  | EA | 1 |  |  | 10 |  | 河北外购
40 | SHT0000099 | 主驾底座模块化总成 | EA | SHT0001141 | 连接杆3 | 1.0平台气囊 |  | EA | 1 |  |  | 10 |  | 河北外购
41 | SHT0000099 | 主驾底座模块化总成 | EA | SHT0001143 | 升降塑罩 | 升降器 |  | EA | 1 |  |  | 10 |  | 河北外购
42 | SHT0000099 | 主驾底座模块化总成 | EA | SHT0001145 | 挡块 |  |  | EA | 2 |  |  | 10 |  | 河北外购
43 | SHT0000099 | 主驾底座模块化总成 | EA | SHT0001147 | 上限位缓冲块 |  |  | EA | 2 |  |  | 10 |  | 河北外购
44 | SHT0000099 | 主驾底座模块化总成 | EA | SHT0001150 | 尼龙滑块 | 升降器 |  | EA | 2 |  |  | 10 |  | 河北外购
45 | SHT0000099 | 主驾底座模块化总成 | EA | SHT0001188 | 下限位缓冲块 | 陕汽机械 |  | EA | 2 |  |  | 10 |  | 河北外购
46 | SHT0000099 | 主驾底座模块化总成 | EA | SHT0001217 | 连杆板1组件长 |  |  | EA | 2 |  |  | 10 |  | 河北自制
47 | SHT0000099 | 主驾底座模块化总成 | EA | SHT0001311 | 内绞架组件电泳 |  |  | EA | 1 |  |  | 10 |  | 河北自制
48 | SHT0000099 | 主驾底座模块化总成 | EA | SHT0001324 | 滑块固定板组件主后电泳 |  |  | EA | 1 |  |  | 10 |  | 河北自制
49 | SHT0000099 | 主驾底座模块化总成 | EA | SHT0001325 | 滑块固定板组件主前电泳 |  |  | EA | 1 |  |  | 10 |  | 河北自制
50 | SHT0000099 | 主驾底座模块化总成 | EA | SHT0001350 | 气囊减震器上框组件电泳 |  |  | EA | 1 |  |  | 10 |  | 河北自制
51 | SHT0000099 | 主驾底座模块化总成 | EA | SHT0001351 | 气囊减震器下框组件电泳 |  |  | EA | 1 |  |  | 10 |  | 河北自制
52 | SHT0000099 | 主驾底座模块化总成 | EA | SHT0001352 | 外十字支撑架组件电泳 |  |  | EA | 1 |  |  | 10 |  | 河北自制
53 | SHT0000099 | 主驾底座模块化总成 | EA | SHT0001353 | 安全带限位板电泳 |  |  | EA | 2 |  |  | 10 |  | 河北自制
54 | SHT0000099 | 主驾底座模块化总成 | EA | SHT0001354 | 主驾座框骨架焊接总成电泳 | H3A |  | EA | 1 |  |  | 10 |  | 河北自制
55 | SHT0000099 | 主驾底座模块化总成 | EA | SHT0001357 | 左旋转钣金件总成电泳 |  |  | EA | 1 |  |  | 10 |  | 河北自制
56 | SHT0000099 | 主驾底座模块化总成 | EA | SHT0001358 | 右旋转钣金件总成电泳 |  |  | EA | 1 |  |  | 10 |  | 河北自制
57 | SHT0000099 | 主驾底座模块化总成 | EA | SHT0001516 | 主驾前支撑焊接组件电泳 | H3改型/M4 |  | EA | 1 |  |  | 10 |  | 河北自制
58 | SHT0000099 | 主驾底座模块化总成 | EA | SHT0002393 | H3齿板 | H3A电泳件 |  | EA | 1 |  |  | 10 |  | 河北自制
59 | SHT0000099 | 主驾底座模块化总成 | EA | SHT0010811 | 3.0滚轮 |  |  | EA | 4 |  |  | 10 |  | 河北外购
60 | SHT0000099 | 主驾底座模块化总成 | EA | TMA0000175 | 黄油 |  |  | KG | 0.012 | D |  | 10 |  | 河北外购 | 新增
61 | SHT0000099 | 主驾底座模块化总成 | EA | TST0000362 | 螺纹锁固厌氧胶 | WD5077 |  | EA | 0.004 | D |  | 10 |  | 河北外购 | 新增
62 | SHT0001217 | 连杆板1组件长 | EA | BFA0000370 | 拉簧销 | 连杆板1组件长 |  | EA | 1 |  |  | 40 |  | 河北外购
63 | SHT0001217 | 连杆板1组件长 | EA | SHT0001302 | 连杆板1电泳 |  |  | EA | 1 |  |  | 40 |  | 河北自制
64 | SHT0001302 | 连杆板1电泳 | EA | SHT0001303 | 连杆板1 |  |  | EA | 1 |  |  | 70 |  | 河北自制
65 | SHT0001302 | 连杆板1电泳 | EA | TCT0000057 | 电泳表面积 |  |  | ㎡ | 0.003 |  |  | 70 |  | 河北自制
66 | SHT0001303 | 连杆板1 | EA | TST0000036 | 板材SAPH440 | 5.0*1080*2500 |  | KG | 0.068374 |  |  | 110 |  | 河北外购
67 | SHT0001311 | 内绞架组件电泳 | EA | SHT0001318 | 内绞架组件 |  |  | EA | 1 | X |  | 70 |  | 河北自制
68 | SHT0001311 | 内绞架组件电泳 | EA | TCT0000057 | 电泳表面积 |  |  | ㎡ | 0.118 |  |  | 70 |  | 河北自制
69 | SHT0001318 | 内绞架组件 | EA | BAS0000040 | 内绞架套 | 1.0平台气囊 |  | EA | 2 |  |  | 20 |  | 河北外购
70 | SHT0001318 | 内绞架组件 | EA | SHT0001117 | 绞架连接轴 | 1.0平台气囊 |  | EA | 1 |  |  | 20 |  | 河北外购
71 | SHT0001318 | 内绞架组件 | EA | SHT0001177 | 气囊下支架 | 1.0平台气囊 |  | EA | 1 |  |  | 20 |  | 河北自制
72 | SHT0001318 | 内绞架组件 | EA | SHT0001209 | 内十字支撑架 |  |  | EA | 2 |  |  | 20 |  | 河北自制
73 | SHT0001318 | 内绞架组件 | EA | SHT0011596 | 连接杆1 | 1.0平台/2.0平台 |  | EA | 1 |  |  | 20 |  | 河北外购
74 | SHT0001318 | 内绞架组件 | EA | TWT0000064 | φ1.2焊丝 |  |  | KG | 0.034986 |  |  | 20 |  | 河北外购
75 | SHT0001177 | 气囊下支架 | EA | TST0001714 | 板材Q235 | 4.0*1500*2500 |  | KG | 0.74 |  |  | 110 |  | 河北外购
76 | SHT0001209 | 内十字支撑架 | EA | TST0000049 | 卷材SPFH590 | 3.0*320 |  | KG | 0.39941 |  |  | 110 |  | 河北外购
77 | SHT0001324 | 滑块固定板组件主后电泳 | EA | SHT0001221 | 滑块固定板组件主后 |  |  | EA | 1 |  |  | 70 |  | 河北自制
78 | SHT0001324 | 滑块固定板组件主后电泳 | EA | TCT0000057 | 电泳表面积 |  |  | ㎡ | 0.009 |  |  | 70 |  | 河北自制
79 | SHT0001221 | 滑块固定板组件主后 | EA | BFA0000384 | 锁止销 | 滑块固定板 |  | EA | 1 |  |  | 40 |  | 河北外购
80 | SHT0001221 | 滑块固定板组件主后 | EA | SHT0001203 | 滑块支撑板 |  |  | EA | 1 | X |  | 40 |  | 河北自制
81 | SHT0001203 | 滑块支撑板 | EA | TST0000057 | 卷材SPFH590 | 5.0*151 |  | KG | 0.18966 |  |  | 110 |  | 河北外购
82 | SHT0001325 | 滑块固定板组件主前电泳 | EA | SHT0001220 | 滑块固定板组件主前 |  |  | EA | 1 |  |  | 70 |  | 河北自制
83 | SHT0001325 | 滑块固定板组件主前电泳 | EA | TCT0000057 | 电泳表面积 |  |  | ㎡ | 0.009 |  |  | 70 |  | 河北自制
84 | SHT0001220 | 滑块固定板组件主前 | EA | BFA0000384 | 锁止销 | 滑块固定板 |  | EA | 1 |  |  | 40 |  | 河北外购
85 | SHT0001220 | 滑块固定板组件主前 | EA | SHT0001203 | 滑块支撑板 |  |  | EA | 1 | X |  | 40 |  | 河北自制
86 | SHT0001350 | 气囊减震器上框组件电泳 | EA | SHT0001360 | 气囊减震器上框组件 |  |  | EA | 1 | X |  | 70 |  | 河北自制
87 | SHT0001350 | 气囊减震器上框组件电泳 | EA | TCT0000057 | 电泳表面积 |  |  | ㎡ | 0.284 |  |  | 70 |  | 河北自制
88 | SHT0001360 | 气囊减震器上框组件 | EA | BAS0000046 | 内绞架固定轴套 | 1.0平台气囊上框 |  | EA | 2 |  |  | 20 |  | 河北外购
89 | SHT0001360 | 气囊减震器上框组件 | EA | SHT0001118 | 上框前横梁 | 1.0平台气囊 |  | EA | 1 |  |  | 20 |  | 河北外购
90 | SHT0001360 | 气囊减震器上框组件 | EA | SHT0001119 | 上框右纵梁 | 1.0平台气囊 |  | EA | 1 |  |  | 20 |  | 河北外购
91 | SHT0001360 | 气囊减震器上框组件 | EA | SHT0001120 | 上框左纵梁 | 1.0平台气囊 |  | EA | 1 |  |  | 20 |  | 河北外购
92 | SHT0001360 | 气囊减震器上框组件 | EA | SHT0001152 | 上框前横梁加强片 | 1.0平台气囊 |  | EA | 2 |  |  | 20 |  | 河北外购
93 | SHT0001360 | 气囊减震器上框组件 | EA | SHT0001179 | 气囊上支架 | 1.0平台 |  | EA | 1 |  |  | 20 |  | 河北外购
94 | SHT0001360 | 气囊减震器上框组件 | EA | SHT0001202 | 阻尼器上支架 |  |  | EA | 1 |  |  | 20 |  | 河北自制
95 | SHT0001360 | 气囊减震器上框组件 | EA | SHT0002382 | 上框后横梁螺母焊接组件 | H3000 |  | EA | 1 |  |  | 20 |  | 河北外购
96 | SHT0001360 | 气囊减震器上框组件 | EA | TWT0000063 | φ0.8焊丝 |  |  | KG | 0.0037306 |  |  | 20 |  | 河北外购
97 | SHT0001360 | 气囊减震器上框组件 | EA | TWT0000064 | φ1.2焊丝 |  |  | KG | 0.038936 |  |  | 20 |  | 河北外购
98 | SHT0001351 | 气囊减震器下框组件电泳 | EA | SHT0001361 | 气囊减震器下框组件 |  |  | EA | 1 | X |  | 70 |  | 河北自制
99 | SHT0001351 | 气囊减震器下框组件电泳 | EA | TCT0000057 | 电泳表面积 |  |  | ㎡ | 0.191 |  |  | 70 |  | 河北自制
100 | SHT0001202 | 阻尼器上支架 | EA | TST0000051 | 卷材SPFH590 | 3.0*180 |  | KG | 0.0876 |  |  | 110 |  | 河北外购
101 | SHT0001352 | 外十字支撑架组件电泳 | EA | SHT0001362 | 外十字支撑架组件 |  |  | EA | 1 | X |  | 70 |  | 河北自制
102 | SHT0001352 | 外十字支撑架组件电泳 | EA | TCT0000057 | 电泳表面积 |  |  | ㎡ | 0.051 |  |  | 70 |  | 河北自制
103 | SHT0001362 | 外十字支撑架组件 | EA | BAS0000039 | 外绞架套 | 1.0平台气囊 |  | EA | 2 |  |  | 20 |  | 河北外购
104 | SHT0001362 | 外十字支撑架组件 | EA | SHT0001149 | 连接杆2 | 1.0平台/2.0平台 |  | EA | 1 |  |  | 20 |  | 河北外购
105 | SHT0001362 | 外十字支撑架组件 | EA | SHT0001210 | 外十字支撑架 |  |  | EA | 2 |  |  | 20 |  | 河北自制
106 | SHT0001362 | 外十字支撑架组件 | EA | SHT0011596 | 连接杆1 | 1.0平台/2.0平台 |  | EA | 1 |  |  | 20 |  | 河北外购
107 | SHT0001362 | 外十字支撑架组件 | EA | TWT0000064 | φ1.2焊丝 |  |  | KG | 0.025958 |  |  | 20 |  | 河北外购
108 | SHT0001210 | 外十字支撑架 | EA | TST0000048 | 卷材SPFH590 | 3.0*328 |  | KG | 0.41712 |  |  | 110 |  | 河北外购
109 | SHT0001353 | 安全带限位板电泳 | EA | SHT0001104 | 安全带限位板 |  |  | EA | 1 |  |  | 70 |  | 河北外购
110 | SHT0001353 | 安全带限位板电泳 | EA | TCT0000057 | 电泳表面积 |  |  | ㎡ | 0.006 |  |  | 70 |  | 河北自制
111 | SHT0001357 | 左旋转钣金件总成电泳 | EA | SHT0001366 | 左旋转钣金件总成 |  |  | EA | 1 | X |  | 70 |  | 河北自制
112 | SHT0001357 | 左旋转钣金件总成电泳 | EA | TCT0000057 | 电泳表面积 |  |  | ㎡ | 0.009 |  |  | 70 |  | 河北自制
113 | SHT0001366 | 左旋转钣金件总成 | EA | SHT0000989 | 升降后旋转轴 |  |  | EA | 1 |  |  | 20 |  | 河北外购
114 | SHT0001366 | 左旋转钣金件总成 | EA | SHT0001066 | 左旋转钣金 |  |  | EA | 1 |  |  | 20 |  | 河北外购
115 | SHT0001366 | 左旋转钣金件总成 | EA | TWT0000063 | φ0.8焊丝 |  |  | KG | 0.0011658 |  |  | 20 |  | 河北外购
116 | SHT0001358 | 右旋转钣金件总成电泳 | EA | SHT0001367 | 右旋转钣金件总成 |  |  | EA | 1 | X |  | 70 |  | 河北自制
117 | SHT0001358 | 右旋转钣金件总成电泳 | EA | TCT0000057 | 电泳表面积 |  |  | ㎡ | 0.009 |  |  | 70 |  | 河北自制
118 | SHT0001367 | 右旋转钣金件总成 | EA | SHT0000989 | 升降后旋转轴 |  |  | EA | 1 |  |  | 20 |  | 河北外购
119 | SHT0001367 | 右旋转钣金件总成 | EA | SHT0001065 | 右旋转钣金 |  |  | EA | 1 |  |  | 20 |  | 河北外购
120 | SHT0001367 | 右旋转钣金件总成 | EA | TWT0000063 | φ0.8焊丝 |  |  | KG | 0.0011658 |  |  | 20 |  | 河北外购
121 | SHT0001516 | 主驾前支撑焊接组件电泳 | EA | SHT0001517 | 主驾前支撑焊接组件 | H3改型/M4 |  | EA | 1 | X |  | 70 |  | 河北自制
122 | SHT0001516 | 主驾前支撑焊接组件电泳 | EA | TCT0000057 | 电泳表面积 |  |  | ㎡ | 0.058 |  |  | 70 |  | 河北自制
123 | SHT0001517 | 主驾前支撑焊接组件 | EA | SHT0001197 | 前横档 | H3改型/M4 |  | EA | 1 |  |  | 20 |  | 河北自制
124 | SHT0001517 | 主驾前支撑焊接组件 | EA | SHT0001234 | 连接板2短轴右H3 |  |  | EA | 1 |  |  | 20 |  | 河北自制
125 | SHT0001517 | 主驾前支撑焊接组件 | EA | SHT0001235 | 连接板2短轴左H3 |  |  | EA | 1 |  |  | 20 |  | 河北自制
126 | SHT0001517 | 主驾前支撑焊接组件 | EA | TWT0000064 | φ1.2焊丝 |  |  | KG | 0.006433 |  |  | 20 |  | 河北外购
127 | SHT0001197 | 前横档 | EA | TWT0000034 | 焊管SAPH400 | Φ18*2.3*6050 |  | KG | 0.26 |  |  | 60 |  | 河北外购
128 | SHT0001234 | 连接板2短轴右H3 | EA | BFA0000385 | 回转轴短（前） |  |  | EA | 1 |  |  | 40 |  | 河北外购
129 | SHT0001234 | 连接板2短轴右H3 | EA | SHT0002135 | 连杆板2前 | H3改型 |  | EA | 1 |  |  | 40 |  | 河北外购
130 | SHT0001235 | 连接板2短轴左H3 | EA | BFA0000385 | 回转轴短（前） |  |  | EA | 1 |  |  | 40 |  | 河北外购
131 | SHT0001235 | 连接板2短轴左H3 | EA | SHT0002135 | 连杆板2前 | H3改型 |  | EA | 1 |  |  | 40 |  | 河北外购
132 | SHT0002393 | H3齿板 | EA | SHT0001199 | 前升降齿板 | H3A |  | EA | 1 |  |  | 70 |  | 河北自制
133 | SHT0002393 | H3齿板 | EA | TCT0000057 | 电泳表面积 |  |  | ㎡ | 0.0056 |  |  | 70 |  | 河北自制
134 | SHT0001199 | 前升降齿板 | EA | TST0000002 | 卷材SAPH440 | t=4.0 |  | KG | 0.1702 |  |  | 110 |  | 河北外购

## SHT0000518 主驾底座模块化总成 (hidden)
序号 | 父级件 | 父零件描述 | 父零件单位 | 子零件 | 子零件描述 | 规格型号 | 图号 | 子零件单位 | 数量 | 结构类型 | 生效日期 | 工序 | 损耗率 | 自制/外购
|  | 字符/24位 | 字符/2位 | 字符/2位 |  | 字符/24位 |  | 字符/2位 | 数字/9位 |  | 日期/8位 | 字符/4位
1 | SHT0000518 | 主驾底座模块化总成 | EA | SHT0000518 | 主驾底座模块化总成 | 欧曼机械减震 |  | EA | 1 |  |  |  |  | 河北自制
2 | SHT0000518 | 主驾底座模块化总成 | EA | BAS0000038 | 滑块固定板轴套 |  |  | EA | 2 |  |  | 10 |  | 河北外购
3 | SHT0000518 | 主驾底座模块化总成 | EA | BAS0000042 | 尼龙衬套 | 气囊/机械 |  | EA | 4 |  |  | 10 |  | 河北外购
4 | SHT0000518 | 主驾底座模块化总成 | EA | BAS0000044 | 压力轴承（前调大孔） | 机械前调 |  | EA | 1 |  |  | 10 |  | 河北外购
5 | SHT0000518 | 主驾底座模块化总成 | EA | BAS0000047 | 调节轴套 | 机械前调 |  | EA | 1 |  |  | 10 |  | 河北外购 | ㎡
6 | SHT0000518 | 主驾底座模块化总成 | EA | BFA0000003 | F扣 |  |  | EA | 20 |  |  | 10 |  | 河北外购 | KG
7 | SHT0000518 | 主驾底座模块化总成 | EA | BFA0000008 | φ8弹簧垫(黑色) | 黑色 |  | EA | 4 |  |  | 10 |  | 河北外购
8 | SHT0000518 | 主驾底座模块化总成 | EA | BFA0000010 | M8自锁螺母(白) | 镀白锌 |  | EA | 8 |  |  | 10 |  | 河北外购
9 | SHT0000518 | 主驾底座模块化总成 | EA | BFA0000042 | M10自锁螺母 |  |  | EA | 4 |  |  | 10 |  | 河北外购
10 | SHT0000518 | 主驾底座模块化总成 | EA | BFA0000362 | 连接销轴 | 机械减震 |  | EA | 2 |  |  | 10 |  | 河北外购
11 | SHT0000518 | 主驾底座模块化总成 | EA | BFA0000376 | 六角头螺栓 | M10*45镀黑锌 |  | EA | 2 |  |  | 10 |  | 河北外购
12 | SHT0000518 | 主驾底座模块化总成 | EA | BFA0000379 | 齿板回转轴 | 升降器 |  | EA | 2 |  |  | 10 |  | 河北外购
13 | SHT0000518 | 主驾底座模块化总成 | EA | BFA0000380 | 前支撑固定轴 | 升降器 |  | EA | 4 |  |  | 10 |  | 河北外购
14 | SHT0000518 | 主驾底座模块化总成 | EA | BFA0000381 | 台阶螺栓M8 | 升降器 |  | EA | 4 |  |  | 10 |  | 河北外购
15 | SHT0000518 | 主驾底座模块化总成 | EA | BFA0000387 | 滑块固定板连接销 |  |  | EA | 1 |  |  | 10 |  | 河北外购
16 | SHT0000518 | 主驾底座模块化总成 | EA | BFA0000390 | 开口挡圈Ф10 |  |  | EA | 2 |  |  | 10 |  | 河北外购
17 | SHT0000518 | 主驾底座模块化总成 | EA | BFA0000391 | 开口挡圈φ6 | φ6镀黑锌 |  | EA | 4 |  |  | 10 |  | 河北外购
18 | SHT0000518 | 主驾底座模块化总成 | EA | BFA0000398 | 六角头螺母 | M8*P1.25黑 |  | EA | 2 |  |  | 10 |  | 河北外购
19 | SHT0000518 | 主驾底座模块化总成 | EA | BFA0000401 | 绞架连接螺栓新型 |  |  | EA | 2 |  |  | 10 |  | 河北外购
20 | SHT0000518 | 主驾底座模块化总成 | EA | BFA0000402 | 上框连接螺栓 | 机械减震 |  | EA | 2 |  |  | 10 |  | 河北外购
21 | SHT0000518 | 主驾底座模块化总成 | EA | BFA0000403 | 弹性圆柱销（φ5*25） | 机械减震 |  | EA | 1 |  |  | 10 |  | 河北外购
22 | SHT0000518 | 主驾底座模块化总成 | EA | BFA0000404 | 平垫圈 | Ф12*1.2机械减震 |  | EA | 4 |  |  | 10 |  | 河北外购
23 | SHT0000518 | 主驾底座模块化总成 | EA | BFA0000405 | 弹性圆柱销（φ4*20） | 机械减震 |  | EA | 2 |  |  | 10 |  | 河北外购
24 | SHT0000518 | 主驾底座模块化总成 | EA | BFA0000406 | 弹性圆柱销（φ3*25） | 机械减震 |  | EA | 1 |  |  | 10 |  | 河北外购
25 | SHT0000518 | 主驾底座模块化总成 | EA | BFA0000408 | 全金属六角锁紧螺母 | M10镀彩锌 |  | EA | 2 |  |  | 10 |  | 河北外购
26 | SHT0000518 | 主驾底座模块化总成 | EA | BFA0000410 | 阻尼器连接螺栓 | 1.0平台 |  | EA | 2 |  |  | 10 |  | 河北外购
27 | SHT0000518 | 主驾底座模块化总成 | EA | BFA0000411 | 固定销轴 | 机械减震 |  | EA | 1 |  |  | 10 |  | 河北外购
28 | SHT0000518 | 主驾底座模块化总成 | EA | BFA0000434 | 弹垫（Ф8)彩 |  |  | EA | 2 |  |  | 10 |  | 河北外购
29 | SHT0000518 | 主驾底座模块化总成 | EA | BPC0000049 | 阻尼器总成 | 机械减震 |  | EA | 1 |  |  | 10 |  | 河北外购
30 | SHT0000518 | 主驾底座模块化总成 | EA | BSP0000048 | 手柄拉簧 | 升降器 |  | EA | 2 |  |  | 10 |  | 河北外购
31 | SHT0000518 | 主驾底座模块化总成 | EA | BSP0000049 | 齿板拉簧 | 升降器 |  | EA | 1 |  |  | 10 |  | 河北外购
32 | SHT0000518 | 主驾底座模块化总成 | EA | BSP0000050 | 升降大拉簧φ2.8 | 升降器 |  | EA | 2 |  |  | 10 |  | 河北外购
33 | SHT0000518 | 主驾底座模块化总成 | EA | BSP0000052 | 大拉簧 | 机械减震 |  | EA | 2 |  |  | 10 |  | 河北外购
34 | SHT0000518 | 主驾底座模块化总成 | EA | BSP0000053 | 开口挡圈φ8 |  |  | EA | 6 |  |  | 10 |  | 河北外购
35 | SHT0000518 | 主驾底座模块化总成 | EA | BSP0000057 | C型卡簧φ10 |  |  | EA | 5 |  |  | 10 |  | 河北外购
36 | SHT0000518 | 主驾底座模块化总成 | EA | SHT0000669 | 滑轨总成 | 欧曼标准/H3A |  | EA | 1 |  |  | 10 |  | 河北外购
37 | SHT0000518 | 主驾底座模块化总成 | EA | SHT0001102 | 支撑连杆板1衬套 | 升降器 |  | EA | 4 |  |  | 10 |  | 河北外购
38 | SHT0000518 | 主驾底座模块化总成 | EA | SHT0001112 | 牵引板组件 | 机械减震 |  | EA | 1 |  |  | 10 |  | 河北外购
39 | SHT0000518 | 主驾底座模块化总成 | EA | SHT0001126 | 后升降齿板 | 升降器 |  | EA | 1 |  |  | 10 |  | 河北外购
40 | SHT0000518 | 主驾底座模块化总成 | EA | SHT0001127 | 前升降齿板 | 升降器 |  | EA | 1 |  |  | 10 |  | 河北外购
41 | SHT0000518 | 主驾底座模块化总成 | EA | SHT0001137 | 左侧升降操作手柄（后） | 升降器 |  | EA | 1 |  |  | 10 |  | 河北外购
42 | SHT0000518 | 主驾底座模块化总成 | EA | SHT0001138 | 左侧升降操作手柄（前） | 升降器 |  | EA | 1 |  |  | 10 |  | 河北外购
43 | SHT0000518 | 主驾底座模块化总成 | EA | SHT0001143 | 升降塑罩 | 升降器 |  | EA | 1 |  |  | 10 |  | 河北外购
44 | SHT0000518 | 主驾底座模块化总成 | EA | SHT0001145 | 挡块 |  |  | EA | 2 |  |  | 10 |  | 河北外购
45 | SHT0000518 | 主驾底座模块化总成 | EA | SHT0001150 | 尼龙滑块 | 升降器 |  | EA | 2 |  |  | 10 |  | 河北外购
46 | SHT0000518 | 主驾底座模块化总成 | EA | SHT0001187 | 尼龙滚轮 |  |  | EA | 4 |  |  | 10 |  | 河北外购
47 | SHT0000518 | 主驾底座模块化总成 | EA | SHT0001188 | 下限位缓冲块 | 陕汽机械 |  | EA | 2 |  |  | 10 |  | 河北外购
48 | SHT0000518 | 主驾底座模块化总成 | EA | SHT0001189 | 手轮连接杆 | 机械前调 |  | EA | 1 |  |  | 10 |  | 河北外购
49 | SHT0000518 | 主驾底座模块化总成 | EA | SHT0001190 | 调节螺杆(短) | 机械前调 |  | EA | 1 |  |  | 10 |  | 河北外购
50 | SHT0000518 | 主驾底座模块化总成 | EA | SHT0001191 | 连杆板3 | 升降器 |  | EA | 2 |  |  | 10 |  | 河北外购
51 | SHT0000518 | 主驾底座模块化总成 | EA | SHT0001216 | 连杆板1组件短 |  |  | EA | 2 |  |  | 10 |  | 河北自制
52 | SHT0000518 | 主驾底座模块化总成 | EA | SHT0001217 | 连杆板1组件长 |  |  | EA | 2 |  |  | 10 |  | 河北自制
53 | SHT0000518 | 主驾底座模块化总成 | EA | SHT0001249 | 前挂簧板电泳 |  |  | EA | 2 |  |  | 10 |  | 河北自制
54 | SHT0000518 | 主驾底座模块化总成 | EA | SHT0001275 | 机械减震外绞架组件电泳 |  |  | EA | 1 |  |  | 10 |  | 河北自制
55 | SHT0000518 | 主驾底座模块化总成 | EA | SHT0001279 | 前调调节臂组件电泳 |  |  | EA | 1 |  |  | 10 |  | 河北自制
56 | SHT0000518 | 主驾底座模块化总成 | EA | SHT0001282 | 机械减震内绞架组件电泳 |  |  | EA | 1 |  |  | 10 |  | 河北自制
57 | SHT0000518 | 主驾底座模块化总成 | EA | SHT0001284 | 主驾前支撑焊接组件电泳 |  |  | EA | 1 |  |  | 10 |  | 河北自制
58 | SHT0000518 | 主驾底座模块化总成 | EA | SHT0001285 | 后支撑焊接组件电泳 | 机械 |  | EA | 1 |  |  | 10 |  | 河北自制
59 | SHT0000518 | 主驾底座模块化总成 | EA | SHT0001324 | 滑块固定板组件主后电泳 |  |  | EA | 1 |  |  | 10 |  | 河北自制
60 | SHT0000518 | 主驾底座模块化总成 | EA | SHT0001325 | 滑块固定板组件主前电泳 |  |  | EA | 1 |  |  | 10 |  | 河北自制
61 | SHT0000518 | 主驾底座模块化总成 | EA | SHT0001416 | 机械减震上框组件电泳 | 欧曼 |  | EA | 1 |  |  | 10 |  | 河北自制
62 | SHT0000518 | 主驾底座模块化总成 | EA | SHT0001417 | 机械减震下框组件电泳 | 欧曼 |  | EA | 1 |  |  | 10 |  | 河北自制
63 | SHT0000518 | 主驾底座模块化总成 | EA | SHT0001536 | 调节手轮 | 机械前调 |  | EA | 1 |  |  | 10 |  | 河北外购
64 | SHT0000518 | 主驾底座模块化总成 | EA | SHT0002118 | 防尘罩 | 欧曼机械减震 |  | EA | 1 |  |  | 10 |  | 河北外购
65 | SHT0000518 | 主驾底座模块化总成 | EA | SHT0002300 | 主驾座框骨架焊接总成电泳 | 欧曼 |  | ㎡ | 1 |  |  | 10 |  | 河北自制
66 | SHT0000518 | 主驾底座模块化总成 | EA | SHT0012132 | 主驾加强版底支架总成 | H3加强 |  | KG | 1 |  |  | 10 |  | 河北外购
67 | SHT0000518 | 主驾底座模块化总成 | EA | TMA0000175 | 黄油 |  |  | EA | 0.0005 | D |  | 10 |  | 河北外购
68 | SHT0000518 | 主驾底座模块化总成 | EA | TST0000362 | 螺纹锁固厌氧胶 | WD5077 |  | ㎡ | 0.0005 | D |  | 10 |  | 河北外购
69 | SHT0001216 | 连杆板1组件短 | EA | BFA0000371 | 回转销 | 升降器连接板1 |  | EA | 1 |  |  | 40 |  | 河北外购
70 | SHT0001216 | 连杆板1组件短 | EA | SHT0001302 | 连杆板1电泳 |  |  | EA | 1 |  |  | 40 |  | 河北自制
71 | SHT0001217 | 连杆板1组件长 | EA | BFA0000370 | 拉簧销 | 连杆板1组件长 |  | EA | 1 |  |  | 40 |  | 河北外购
72 | SHT0001217 | 连杆板1组件长 | EA | SHT0001302 | 连杆板1电泳 |  |  | EA | 1 |  |  | 40 |  | 河北自制
73 | SHT0001302 | 连杆板1电泳 | EA | SHT0001303 | 连杆板1 |  |  | EA | 1 |  |  | 70 |  | 河北自制
74 | SHT0001302 | 连杆板1电泳 | EA | TCT0000057 | 电泳表面积 |  |  | EA | 0.003 |  |  | 70 |  | 河北自制
75 | SHT0001303 | 连杆板1 | EA | TST0000036 | 板材SAPH440 | 5.0*1080*2500 |  | EA | 0.068374 |  |  | 110 |  | 河北外购
76 | SHT0001249 | 前挂簧板电泳 | EA | SHT0001113 | 前挂簧板 | 机械减震 |  | EA | 1 |  |  | 70 |  | 河北外购
77 | SHT0001249 | 前挂簧板电泳 | EA | TCT0000057 | 电泳表面积 |  |  | EA | 0.006 |  |  | 70 |  | 河北自制
78 | SHT0001275 | 机械减震外绞架组件电泳 | EA | SHT0001283 | 机械减震外绞架组件 |  |  | EA | 1 | X |  | 70 |  | 河北自制
79 | SHT0001275 | 机械减震外绞架组件电泳 | EA | TCT0000057 | 电泳表面积 |  |  | EA | 0.088 |  |  | 70 |  | 河北自制
80 | SHT0001283 | 机械减震外绞架组件 | EA | SHT0001167 | 绞架右加强板 | 机械减震外绞架 |  | EA | 1 |  |  | 20 |  | 河北外购
81 | SHT0001283 | 机械减震外绞架组件 | EA | SHT0001168 | 绞架左加强板 | 机械减震外绞架 |  | EA | 1 |  |  | 20 |  | 河北外购
82 | SHT0001283 | 机械减震外绞架组件 | EA | SHT0001169 | 外绞架垫片 | 机械减震外绞架 |  | EA | 2 |  |  | 20 |  | 河北自制
83 | SHT0001283 | 机械减震外绞架组件 | EA | SHT0001171 | 后挂簧板组件 | 机械减震外绞架 |  | EA | 1 |  |  | 20 |  | 河北外购
84 | SHT0001283 | 机械减震外绞架组件 | EA | SHT0001173 | 外绞架支撑板 | 机械减震外绞架 |  | EA | 2 |  |  | 20 |  | 河北自制
85 | SHT0001283 | 机械减震外绞架组件 | EA | SHT0001185 | 连接杆1 | 机械减震外绞架 |  | EA | 1 |  |  | 20 |  | 河北外购
86 | SHT0001283 | 机械减震外绞架组件 | EA | TWT0000063 | φ0.8焊丝 |  |  | EA | 0.0018653 |  |  | 20 |  | 河北外购
87 | SHT0001283 | 机械减震外绞架组件 | EA | TWT0000064 | φ1.2焊丝 |  |  | EA | 0.014672 |  |  | 20 |  | 河北外购
88 | SHT0001169 | 外绞架垫片 | EA | TST0001893 | 板材SPHC | 6.0*1500*3000 |  | EA | 0.0866 |  |  | 110 |  | 河北外购
89 | SHT0001173 | 外绞架支撑板 | EA | TST0001893 | 板材SPHC | 6.0*1500*3000 |  | EA | 0.568 |  |  | 110 |  | 河北外购
90 | SHT0001279 | 前调调节臂组件电泳 | EA | SHT0001532 | 前调调节臂组件 |  |  | EA | 1 | X |  | 70 |  | 河北自制
91 | SHT0001279 | 前调调节臂组件电泳 | EA | TCT0000057 | 电泳表面积 |  |  | EA | 0.166 |  |  | 70 |  | 河北自制
92 | SHT0001532 | 前调调节臂组件 | EA | BFA0000360 | 调节螺母 | 调节臂 |  | EA | 1 |  |  | 50 |  | 河北外购
93 | SHT0001532 | 前调调节臂组件 | EA | SHT0001164 | 调节螺母下固定板 | 前调调节臂 |  | EA | 1 |  |  | 50 |  | 河北外购
94 | SHT0001532 | 前调调节臂组件 | EA | SHT0001165 | 调节螺母上固定板 | 前调调节臂 |  | EA | 1 |  |  | 50 |  | 河北外购
95 | SHT0001532 | 前调调节臂组件 | EA | TWT0000063 | φ0.8焊丝 |  |  | EA | 0.0018653 |  |  | 50 |  | 河北外购
96 | SHT0001282 | 机械减震内绞架组件电泳 | EA | SHT0001274 | 机械减震内绞架组件 |  |  | EA | 1 | X |  | 70 |  | 河北自制
97 | SHT0001282 | 机械减震内绞架组件电泳 | EA | TCT0000057 | 电泳表面积 |  |  | EA | 0.067 |  |  | 70 |  | 河北自制
98 | SHT0001274 | 机械减震内绞架组件 | EA | BFA0000412 | 内绞架前滑动轴 | 机械减震内绞架 |  | EA | 1 |  |  | 20 |  | 河北外购
99 | SHT0001274 | 机械减震内绞架组件 | EA | SHT0001149 | 连接杆2 | 1.0平台/2.0平台 |  | EA | 1 |  |  | 20 |  | 河北外购
100 | SHT0001274 | 机械减震内绞架组件 | EA | SHT0001158 | 内绞架右支撑板 | 机械减震内绞架 |  | EA | 1 |  |  | 20 |  | 河北自制
101 | SHT0001274 | 机械减震内绞架组件 | EA | SHT0001159 | 内绞架左支撑板 | 机械减震内绞架 |  | EA | 1 |  |  | 20 |  | 河北自制
102 | SHT0001274 | 机械减震内绞架组件 | EA | SHT0001160 | 阻尼器下支架 | 机械减震内绞架 |  | EA | 2 |  |  | 20 |  | 河北外购
103 | SHT0001274 | 机械减震内绞架组件 | EA | SHT0001170 | 内绞架垫片 | 机械减震内绞架 |  | EA | 2 |  |  | 20 |  | 河北自制
104 | SHT0001274 | 机械减震内绞架组件 | EA | SHT0001455 | 内绞架加强片 | 机械减震内绞架 |  | EA | 4 |  |  | 20 |  | 河北外购
105 | SHT0001274 | 机械减震内绞架组件 | EA | TWT0000063 | φ0.8焊丝 |  |  | EA | 0.0037306 |  |  | 20 |  | 河北外购
106 | SHT0001274 | 机械减震内绞架组件 | EA | TWT0000064 | φ1.2焊丝 |  |  | EA | 0.018057 |  |  | 20 |  | 河北外购
107 | SHT0001284 | 主驾前支撑焊接组件电泳 | EA | SHT0001530 | 主驾前支撑焊接组件 |  |  | EA | 1 | X |  | 70 |  | 河北自制
108 | SHT0001284 | 主驾前支撑焊接组件电泳 | EA | TCT0000057 | 电泳表面积 |  |  | EA | 0.058 |  |  | 70 |  | 河北自制
109 | SHT0001530 | 主驾前支撑焊接组件 | EA | SHT0001236 | 支撑横档 | 后支撑 |  | EA | 1 |  |  | 20 |  | 河北自制
110 | SHT0001530 | 主驾前支撑焊接组件 | EA | SHT0001293 | 连接板2短轴左 |  |  | EA | 1 |  |  | 20 |  | 河北自制
111 | SHT0001530 | 主驾前支撑焊接组件 | EA | SHT0001294 | 连接板2短轴右 |  |  | EA | 1 |  |  | 20 |  | 河北自制
112 | SHT0001530 | 主驾前支撑焊接组件 | EA | TWT0000064 | φ1.2焊丝 |  |  | EA | 0.006433 |  |  | 20 |  | 河北外购
113 | SHT0001236 | 支撑横档 | EA | TWT0000034 | 焊管SAPH400 | Φ18*2.3*6050 |  | EA | 0.26 |  |  | 60 |  | 河北外购
114 | SHT0001293 | 连接板2短轴左 | EA | BFA0000385 | 回转轴短（前） |  |  | EA | 1 |  |  | 40 |  | 河北外购
115 | SHT0001293 | 连接板2短轴左 | EA | SHT0001253 | 连杆板2(前）左 | 升降器 |  | EA | 1 |  |  | 40 |  | 河北外购
116 | SHT0001294 | 连接板2短轴右 | EA | BFA0000385 | 回转轴短（前） |  |  | EA | 1 |  |  | 40 |  | 河北外购
117 | SHT0001294 | 连接板2短轴右 | EA | SHT0001252 | 连杆板2(前)右 |  |  | EA | 1 |  |  | 40 |  | 河北外购
118 | SHT0001285 | 后支撑焊接组件电泳 | EA | SHT0001296 | 后支撑焊接组件 | 机械 |  | EA | 1 | X |  | 70 |  | 河北自制
119 | SHT0001285 | 后支撑焊接组件电泳 | EA | TCT0000057 | 电泳表面积 |  |  | EA | 0.058 |  |  | 70 |  | 河北自制
120 | SHT0001296 | 后支撑焊接组件 | EA | SHT0001236 | 支撑横档 | 后支撑 |  | EA | 1 |  |  | 20 |  | 河北自制
121 | SHT0001296 | 后支撑焊接组件 | EA | SHT0001429 | 连接板2短轴左SQ |  |  | EA | 1 |  |  | 20 |  | 河北自制
122 | SHT0001296 | 后支撑焊接组件 | EA | SHT0001430 | 连接板2短轴右SQ |  |  | EA | 1 |  |  | 20 |  | 河北自制
123 | SHT0001296 | 后支撑焊接组件 | EA | TWT0000064 | φ1.2焊丝 |  |  | EA | 0.006433 |  |  | 20 |  | 河北外购
124 | SHT0001429 | 连接板2短轴左SQ | EA | BFA0000385 | 回转轴短（前） |  |  | EA | 1 |  |  | 40 |  | 河北外购
125 | SHT0001429 | 连接板2短轴左SQ | EA | SHT0001163 | 连杆板2(后） | 升降器 |  | EA | 1 |  |  | 40 |  | 河北外购
126 | SHT0001430 | 连接板2短轴右SQ | EA | BFA0000385 | 回转轴短（前） |  |  | EA | 1 |  |  | 40 |  | 河北外购
127 | SHT0001430 | 连接板2短轴右SQ | EA | SHT0001163 | 连杆板2(后） | 升降器 |  | EA | 1 |  |  | 40 |  | 河北外购
128 | SHT0001324 | 滑块固定板组件主后电泳 | EA | SHT0001221 | 滑块固定板组件主后 |  |  | EA | 1 |  |  | 70 |  | 河北自制
129 | SHT0001324 | 滑块固定板组件主后电泳 | EA | TCT0000057 | 电泳表面积 |  |  | EA | 0.009 |  |  | 70 |  | 河北自制
130 | SHT0001221 | 滑块固定板组件主后 | EA | BFA0000384 | 锁止销 | 滑块固定板 |  | EA | 1 |  |  | 40 |  | 河北外购
131 | SHT0001221 | 滑块固定板组件主后 | EA | SHT0001203 | 滑块支撑板 |  |  | EA | 1 | X |  | 40 |  | 河北自制
132 | SHT0001203 | 滑块支撑板 | EA | TST0000057 | 卷材SPFH590 | 5.0*151 |  | EA | 0.18966 |  |  | 110 |  | 河北外购
133 | SHT0001325 | 滑块固定板组件主前电泳 | EA | SHT0001220 | 滑块固定板组件主前 |  |  | EA | 1 |  |  | 70 |  | 河北自制
134 | SHT0001325 | 滑块固定板组件主前电泳 | EA | TCT0000057 | 电泳表面积 |  |  | EA | 0.009 |  |  | 70 |  | 河北自制
135 | SHT0001220 | 滑块固定板组件主前 | EA | BFA0000384 | 锁止销 | 滑块固定板 |  | EA | 1 |  |  | 40 |  | 河北外购
136 | SHT0001220 | 滑块固定板组件主前 | EA | SHT0001203 | 滑块支撑板 |  |  | EA | 1 | X |  | 40 |  | 河北自制
137 | SHT0001416 | 机械减震上框组件电泳 | EA | SHT0001443 | 机械减震上框组件 | 欧曼 |  | EA | 1 | X |  | 70 |  | 河北自制
138 | SHT0001416 | 机械减震上框组件电泳 | EA | TCT0000057 | 电泳表面积 |  |  | EA | 0.284 |  |  | 70 |  | 河北自制
139 | SHT0001443 | 机械减震上框组件 | EA | SHT0001155 | 手轮支架 | 机械前调 |  | EA | 1 |  |  | 20 |  | 河北外购
140 | SHT0001443 | 机械减震上框组件 | EA | SHT0001161 | 气囊上支架右片 | 机械减震上框 |  | EA | 1 |  |  | 20 |  | 河北外购
141 | SHT0001443 | 机械减震上框组件 | EA | SHT0001162 | 气囊上支架左片 | 机械减震上框 |  | EA | 1 |  |  | 20 |  | 河北外购
142 | SHT0001443 | 机械减震上框组件 | EA | SHT0001166 | 侧板加强片 | 机械减震上框 |  | EA | 2 |  |  | 20 |  | 河北外购
143 | SHT0001443 | 机械减震上框组件 | EA | SHT0001174 | 绞架上滑槽 | 机械减震上框 |  | EA | 2 |  |  | 20 |  | 河北外购
144 | SHT0001443 | 机械减震上框组件 | EA | SHT0001178 | 调节螺杆支架 | 机械前调 |  | EA | 1 |  |  | 20 |  | 河北外购
145 | SHT0001443 | 机械减震上框组件 | EA | SHT0001226 | 内加强板 | 欧曼机械减震 |  | EA | 1 |  |  | 20 |  | 河北自制
146 | SHT0001443 | 机械减震上框组件 | EA | SHT0001227 | 上框后横梁 | 机械减震 |  | EA | 1 |  |  | 20 |  | 河北自制
147 | SHT0001443 | 机械减震上框组件 | EA | SHT0001228 | 上框前横梁 | 机械减震 |  | EA | 1 |  |  | 20 |  | 河北自制
148 | SHT0001443 | 机械减震上框组件 | EA | SHT0001229 | 上框右侧板 | 机械减震 |  | EA | 1 |  |  | 20 |  | 河北自制
149 | SHT0001443 | 机械减震上框组件 | EA | SHT0001230 | 上框左侧板 | 机械减震 |  | EA | 1 |  |  | 20 |  | 河北自制
150 | SHT0001443 | 机械减震上框组件 | EA | TWT0000063 | φ0.8焊丝 |  |  | EA | 0.0023316 |  |  | 20 |  | 河北外购
151 | SHT0001443 | 机械减震上框组件 | EA | TWT0000064 | φ1.2焊丝 |  |  | EA | 0.020315 |  |  | 20 |  | 河北外购
152 | SHT0001226 | 内加强板 | EA | TST0000034 | 板材SAPH440 | 4.0*1250*2500 |  | EA | 0.5936 |  |  | 110 |  | 河北外购
153 | SHT0001227 | 上框后横梁 | EA | TST0000044 | 卷材SPHC | 3.0*150 |  | EA | 0.4239 |  |  | 110 |  | 河北外购
154 | SHT0001228 | 上框前横梁 | EA | TST0000045 | 卷材SPHC | 3.0*111.5 |  | EA | 0.4415 |  |  | 110 |  | 河北外购
155 | SHT0001229 | 上框右侧板 | EA | TST0000041 | 卷材SAPH440 | 3.0*90.6 |  | EA | 0.6785 |  |  | 110 |  | 河北外购
156 | SHT0001230 | 上框左侧板 | EA | TST0000041 | 卷材SAPH440 | 3.0*90.6 |  | EA | 0.6785 |  |  | 110 |  | 河北外购
157 | SHT0001417 | 机械减震下框组件电泳 | EA | SHT0001450 | 机械减震下框组件 | 欧曼 |  | EA | 1 | X |  | 70 |  | 河北自制
158 | SHT0001417 | 机械减震下框组件电泳 | EA | TCT0000057 | 电泳表面积 |  |  | EA | 0.191 |  |  | 70 |  | 河北自制
159 | SHT0001450 | 机械减震下框组件 | EA | SHT0001140 | 防尘罩固定座 | 1.0平台 |  | EA | 2 |  |  | 20 |  | 河北外购
160 | SHT0001450 | 机械减震下框组件 | EA | SHT0001200 | 滑轨固定座 | 欧曼 |  | EA | 4 |  |  | 20 |  | 河北自制
161 | SHT0001450 | 机械减震下框组件 | EA | SHT0001231 | 下框右纵梁 | 机械减震 |  | EA | 1 |  |  | 20 |  | 河北自制
162 | SHT0001450 | 机械减震下框组件 | EA | SHT0001232 | 下框左纵梁 | 机械减震 |  | EA | 1 |  |  | 20 |  | 河北自制
163 | SHT0001450 | 机械减震下框组件 | EA | SHT0001233 | 下框前后横梁 | 机械减震 |  | EA | 2 |  |  | 20 |  | 河北自制
164 | SHT0001450 | 机械减震下框组件 | EA | TWT0000063 | φ0.8焊丝 |  |  | EA | 0.0018653 |  |  | 20 |  | 河北外购
165 | SHT0001450 | 机械减震下框组件 | EA | TWT0000064 | φ1.2焊丝 |  |  | EA | 0.019186 |  |  | 20 |  | 河北外购
166 | SHT0001200 | 滑轨固定座 | EA | TST0000043 | 卷材SAPH440 | 3.0*144 |  | EA | 0.11191 |  |  | 110 |  | 河北外购
167 | SHT0001231 | 下框右纵梁 | EA | TST0000047 | 卷材SPHC | 3.0*67.2 |  | EA | 0.61381 |  |  | 110 |  | 河北外购
168 | SHT0001232 | 下框左纵梁 | EA | TST0000047 | 卷材SPHC | 3.0*67.2 |  | EA | 0.61381 |  |  | 110 |  | 河北外购
169 | SHT0001233 | 下框前后横梁 | EA | TST0000045 | 卷材SPHC | 3.0*111.5 |  | EA | 0.431 |  |  | 110 |  | 河北外购

## SHT0000572 主驾底座模块化总成 (hidden)
序号 | 父级件 | 父零件描述 | 父零件单位 | 子零件 | 子零件描述 | 规格型号 | 图号 | 子零件单位 | 数量 | 结构类型 | 生效日期 | 工序 | 损耗率 | 自制/外购
|  | 字符/24位 | 字符/2位 | 字符/2位 |  | 字符/24位 |  | 字符/2位 | 数字/9位 |  | 日期/8位 | 字符/4位
1 | SHT0000572 | 主驾底座模块化总成 | EA | SHT0000572 | 主驾底座模块化总成 | 欧曼延伸 |  | EA | 1 |  |  |  |  | 河北自制
2 | SHT0000572 | 主驾底座模块化总成 | EA | BAS0000037 | 后安装板固定轴套 |  |  | EA | 2 |  |  | 10 |  | 河北外购
3 | SHT0000572 | 主驾底座模块化总成 | EA | BAS0000038 | 滑块固定板轴套 |  |  | EA | 2 |  |  | 10 |  | 河北外购
4 | SHT0000572 | 主驾底座模块化总成 | EA | BAS0000041 | 十字叉安装衬套 | GFM-1416-17 |  | EA | 2 |  |  | 10 |  | 河北外购
5 | SHT0000572 | 主驾底座模块化总成 | EA | BAS0000043 | 尼龙衬套 | 1.0平台气囊 |  | EA | 2 |  |  | 10 |  | 河北外购 |  | ㎡
6 | SHT0000572 | 主驾底座模块化总成 | EA | BFA0000003 | F扣 |  |  | EA | 20 |  |  | 10 |  | 河北外购 |  | KG
7 | SHT0000572 | 主驾底座模块化总成 | EA | BFA0000007 | φ8平垫(黑色) | 黑色 |  | EA | 4 |  |  | 10 |  | 河北外购
8 | SHT0000572 | 主驾底座模块化总成 | EA | BFA0000008 | φ8弹簧垫(黑色) | 黑色 |  | EA | 8 |  |  | 10 |  | 河北外购
9 | SHT0000572 | 主驾底座模块化总成 | EA | BFA0000010 | M8自锁螺母(白) | 镀白锌 |  | EA | 12 |  |  | 10 |  | 河北外购
10 | SHT0000572 | 主驾底座模块化总成 | EA | BFA0000012 | 外方螺栓(黑)M8*25 |  |  | EA | 4 |  |  | 10 |  | 河北外购
11 | SHT0000572 | 主驾底座模块化总成 | EA | BFA0000017 | 内六角圆柱头螺钉 | M8*20黑 |  | EA | 4 |  |  | 10 |  | 河北外购
12 | SHT0000572 | 主驾底座模块化总成 | EA | BFA0000018 | 内六角圆柱头螺钉 | M8*16黑 |  | EA | 1 |  |  | 10 |  | 河北外购
13 | SHT0000572 | 主驾底座模块化总成 | EA | BFA0000042 | M10自锁螺母 |  |  | EA | 2 |  |  | 10 |  | 河北外购
14 | SHT0000572 | 主驾底座模块化总成 | EA | BFA0000312 | 十字槽盘头自攻螺钉 | M5*16镀彩锌 |  | EA | 1 |  |  | 10 |  | 河北外购
15 | SHT0000572 | 主驾底座模块化总成 | EA | BFA0000372 | 气阀气管固定螺母 | M10*1.0 |  | EA | 1 |  |  | 10 |  | 河北外购
16 | SHT0000572 | 主驾底座模块化总成 | EA | BFA0000376 | 六角头螺栓 | M10*45镀黑锌 |  | EA | 2 |  |  | 10 |  | 河北外购
17 | SHT0000572 | 主驾底座模块化总成 | EA | BFA0000378 | 限位板螺栓 | 陕汽 |  | EA | 1 |  |  | 10 |  | 河北外购
18 | SHT0000572 | 主驾底座模块化总成 | EA | BFA0000379 | 齿板回转轴 | 升降器 |  | EA | 2 |  |  | 10 |  | 河北外购
19 | SHT0000572 | 主驾底座模块化总成 | EA | BFA0000380 | 前支撑固定轴 | 升降器 |  | EA | 2 |  |  | 10 |  | 河北外购
20 | SHT0000572 | 主驾底座模块化总成 | EA | BFA0000381 | 台阶螺栓M8 | 升降器 |  | EA | 4 |  |  | 10 |  | 河北外购
21 | SHT0000572 | 主驾底座模块化总成 | EA | BFA0000383 | 后安装板连接销 |  |  | EA | 2 |  |  | 10 |  | 河北外购
22 | SHT0000572 | 主驾底座模块化总成 | EA | BFA0000387 | 滑块固定板连接销 |  |  | EA | 2 |  |  | 10 |  | 河北外购
23 | SHT0000572 | 主驾底座模块化总成 | EA | BFA0000390 | 开口挡圈Ф10 |  |  | EA | 2 |  |  | 10 |  | 河北外购
24 | SHT0000572 | 主驾底座模块化总成 | EA | BFA0000391 | 开口挡圈φ6 | φ6镀黑锌 |  | EA | 2 |  |  | 10 |  | 河北外购
25 | SHT0000572 | 主驾底座模块化总成 | EA | BFA0000392 | 连接螺栓2 | 1.0平台气囊 |  | EA | 1 |  |  | 10 |  | 河北外购
26 | SHT0000572 | 主驾底座模块化总成 | EA | BFA0000393 | 连接螺栓1 | 1.0平台 |  | EA | 1 |  |  | 10 |  | 河北外购
27 | SHT0000572 | 主驾底座模块化总成 | EA | BFA0000396 | 内六角圆柱头螺钉 | M6*25镀黑锌 |  | EA | 2 |  |  | 10 |  | 河北外购
28 | SHT0000572 | 主驾底座模块化总成 | EA | BFA0000408 | 全金属六角锁紧螺母 | M10镀彩锌 |  | EA | 1 |  |  | 10 |  | 河北外购
29 | SHT0000572 | 主驾底座模块化总成 | EA | BFA0000410 | 阻尼器连接螺栓 | 1.0平台 |  | EA | 2 |  |  | 10 |  | 河北外购
30 | SHT0000572 | 主驾底座模块化总成 | EA | BFA0000419 | 弹垫（Ф5) |  |  | EA | 1 |  |  | 10 |  | 河北外购
31 | SHT0000572 | 主驾底座模块化总成 | EA | BFA0000420 | Φ8平垫 | 镀彩 |  | EA | 1 |  |  | 10 |  | 河北外购
32 | SHT0000572 | 主驾底座模块化总成 | EA | BFA0000434 | 弹垫（Ф8)彩 |  |  | EA | 1 |  |  | 10 |  | 河北外购
33 | SHT0000572 | 主驾底座模块化总成 | EA | BFA0000491 | ∮6平垫 | 镀彩 |  | EA | 1 |  |  | 10 |  | 河北外购
34 | SHT0000572 | 主驾底座模块化总成 | EA | BPC0000002 | 气囊总成 | 带PA气管Φ6*240 |  | EA | 1 |  |  | 10 |  | 河北外购
35 | SHT0000572 | 主驾底座模块化总成 | EA | BPC0000004 | 阻尼器总成 | 欧曼气囊 |  | EA | 1 |  |  | 10 |  | 河北外购
36 | SHT0000572 | 主驾底座模块化总成 | EA | BPC0000008 | 气阀气管总成 |  |  | EA | 1 |  |  | 10 |  | 河北外购
37 | SHT0000572 | 主驾底座模块化总成 | EA | BPC0000044 | 直通快速插头 | φ6-φ6 |  | EA | 1 |  |  | 10 |  | 河北外购
38 | SHT0000572 | 主驾底座模块化总成 | EA | BSP0000046 | 减震扣拉簧 |  |  | EA | 1 |  |  | 10 |  | 河北外购
39 | SHT0000572 | 主驾底座模块化总成 | EA | BSP0000048 | 手柄拉簧 | 升降器 |  | EA | 2 |  |  | 10 |  | 河北外购
40 | SHT0000572 | 主驾底座模块化总成 | EA | BSP0000049 | 齿板拉簧 | 升降器 |  | EA | 1 |  |  | 10 |  | 河北外购
41 | SHT0000572 | 主驾底座模块化总成 | EA | BSP0000050 | 升降大拉簧φ2.8 | 升降器 |  | EA | 2 |  |  | 10 |  | 河北外购
42 | SHT0000572 | 主驾底座模块化总成 | EA | BSP0000053 | 开口挡圈φ8 |  |  | EA | 6 |  |  | 10 |  | 河北外购
43 | SHT0000572 | 主驾底座模块化总成 | EA | SHT0000354 | 摆轮 | 灰色 |  | EA | 1 |  |  | 10 |  | 河北外购
44 | SHT0000572 | 主驾底座模块化总成 | EA | SHT0000647 | 欧曼升级橡胶圈 |  |  | EA | 1 |  |  | 10 |  | 河北外购
45 | SHT0000572 | 主驾底座模块化总成 | EA | SHT0000669 | 滑轨总成 | 欧曼标准/H3A |  | EA | 1 |  |  | 10 |  | 河北外购
46 | SHT0000572 | 主驾底座模块化总成 | EA | SHT0001102 | 支撑连杆板1衬套 | 升降器 |  | EA | 4 |  |  | 10 |  | 河北外购
47 | SHT0000572 | 主驾底座模块化总成 | EA | SHT0001122 | 防尘罩 | 欧曼延伸 |  | EA | 1 |  |  | 10 |  | 河北外购
48 | SHT0000572 | 主驾底座模块化总成 | EA | SHT0001126 | 后升降齿板 | 升降器 |  | EA | 1 |  |  | 10 |  | 河北外购
49 | SHT0000572 | 主驾底座模块化总成 | EA | SHT0001127 | 前升降齿板 | 升降器 |  | EA | 1 |  |  | 10 |  | 河北外购
50 | SHT0000572 | 主驾底座模块化总成 | EA | SHT0001128 | 后安装板（右） | 升降器 |  | EA | 1 |  |  | 10 |  | 河北外购
51 | SHT0000572 | 主驾底座模块化总成 | EA | SHT0001129 | 后安装板（左） | 升降器 |  | EA | 1 |  |  | 10 |  | 河北外购
52 | SHT0000572 | 主驾底座模块化总成 | EA | SHT0001132 | 气阀固定板轴套 |  |  | EA | 1 |  |  | 10 |  | 河北外购
53 | SHT0000572 | 主驾底座模块化总成 | EA | SHT0001133 | 减震垫支撑板组件 |  |  | EA | 2 |  |  | 10 |  | 河北外购
54 | SHT0000572 | 主驾底座模块化总成 | EA | SHT0001134 | 限位垫片 | 重卡 |  | EA | 1 |  |  | 10 |  | 河北外购
55 | SHT0000572 | 主驾底座模块化总成 | EA | SHT0001137 | 左侧升降操作手柄（后） | 升降器 |  | EA | 1 |  |  | 10 |  | 河北外购
56 | SHT0000572 | 主驾底座模块化总成 | EA | SHT0001138 | 左侧升降操作手柄（前） | 升降器 |  | EA | 1 |  |  | 10 |  | 河北外购
57 | SHT0000572 | 主驾底座模块化总成 | EA | SHT0001141 | 连接杆3 | 1.0平台气囊 |  | EA | 1 |  |  | 10 |  | 河北外购
58 | SHT0000572 | 主驾底座模块化总成 | EA | SHT0001143 | 升降塑罩 | 升降器 |  | EA | 1 |  |  | 10 |  | 河北外购
59 | SHT0000572 | 主驾底座模块化总成 | EA | SHT0001145 | 挡块 |  |  | EA | 2 |  |  | 10 |  | 河北外购
60 | SHT0000572 | 主驾底座模块化总成 | EA | SHT0001146 | 下限位缓冲块组件 | 1.0平台 |  | EA | 2 |  |  | 10 |  | 河北外购
61 | SHT0000572 | 主驾底座模块化总成 | EA | SHT0001147 | 上限位缓冲块 |  |  | EA | 2 |  |  | 10 |  | 河北外购
62 | SHT0000572 | 主驾底座模块化总成 | EA | SHT0001150 | 尼龙滑块 | 升降器 |  | EA | 2 |  |  | 10 |  | 河北外购
63 | SHT0000572 | 主驾底座模块化总成 | EA | SHT0001186 | 减震扣塑料手柄 |  |  | EA | 1 |  |  | 10 |  | 河北外购
64 | SHT0000572 | 主驾底座模块化总成 | EA | SHT0001191 | 连杆板3 | 升降器 |  | EA | 2 |  |  | 10 |  | 河北外购
65 | SHT0000572 | 主驾底座模块化总成 | EA | SHT0001216 | 连杆板1组件短 |  |  | EA | 2 |  |  | 10 |  | 河北自制
66 | SHT0000572 | 主驾底座模块化总成 | EA | SHT0001217 | 连杆板1组件长 |  |  | EA | 2 |  |  | 10 |  | 河北自制
67 | SHT0000572 | 主驾底座模块化总成 | EA | SHT0001284 | 主驾前支撑焊接组件电泳 |  |  | EA | 1 |  |  | 10 |  | 河北自制
68 | SHT0000572 | 主驾底座模块化总成 | EA | SHT0001309 | 气囊减震器上框组件电泳 | 欧曼 |  | EA | 1 |  |  | 10 |  | 河北自制
69 | SHT0000572 | 主驾底座模块化总成 | EA | SHT0001310 | 气囊减震器下框组件电泳 | 欧曼 |  | EA | 1 |  |  | 10 |  | 河北自制
70 | SHT0000572 | 主驾底座模块化总成 | EA | SHT0001311 | 内绞架组件电泳 |  |  | EA | 1 |  |  | 10 |  | 河北自制
71 | SHT0000572 | 主驾底座模块化总成 | EA | SHT0001312 | 外绞架组件电泳 | 欧曼 |  | EA | 1 |  |  | 10 |  | 河北自制
72 | SHT0000572 | 主驾底座模块化总成 | EA | SHT0001313 | 减震扣组件电泳 | 欧曼气囊 |  | EA | 1 |  |  | 10 |  | 河北外购
73 | SHT0000572 | 主驾底座模块化总成 | EA | SHT0001321 | 主驾座框骨架焊接总成电泳 | 欧曼延伸 |  | EA | 1 |  |  | 10 |  | 河北自制
74 | SHT0000572 | 主驾底座模块化总成 | EA | SHT0001323 | 后支撑焊接组件电泳 | 欧曼右舵 |  | EA | 1 |  |  | 10 |  | 河北自制
75 | SHT0000572 | 主驾底座模块化总成 | EA | SHT0001324 | 滑块固定板组件主后电泳 |  |  | EA | 1 |  |  | 10 |  | 河北自制
76 | SHT0000572 | 主驾底座模块化总成 | EA | SHT0001325 | 滑块固定板组件主前电泳 |  |  | EA | 1 |  |  | 10 |  | 河北自制
77 | SHT0000572 | 主驾底座模块化总成 | EA | SHT0010811 | 3.0滚轮 |  |  | EA | 4 |  |  | 10 |  | 河北外购
78 | SHT0000572 | 主驾底座模块化总成 | EA | SHT0012132 | 主驾加强版底支架总成 | H3加强 |  | EA | 1 |  |  | 10 |  | 河北外购
79 | SHT0000572 | 主驾底座模块化总成 | EA | TMA0000175 | 黄油 |  |  | KG | 0.015 | D |  | 10 |  | 河北外购 | 新增
80 | SHT0001216 | 连杆板1组件短 | EA | BFA0000371 | 回转销 | 升降器连接板1 |  | EA | 1 |  |  | 40 |  | 河北外购
81 | SHT0001216 | 连杆板1组件短 | EA | SHT0001302 | 连杆板1电泳 |  |  | EA | 1 |  |  | 40 |  | 河北自制
82 | SHT0001217 | 连杆板1组件长 | EA | BFA0000370 | 拉簧销 | 连杆板1组件长 |  | EA | 1 |  |  | 40 |  | 河北外购
83 | SHT0001217 | 连杆板1组件长 | EA | SHT0001302 | 连杆板1电泳 |  |  | EA | 1 |  |  | 40 |  | 河北自制
84 | SHT0001302 | 连杆板1电泳 | EA | SHT0001303 | 连杆板1 |  |  | EA | 1 |  |  | 70 |  | 河北自制
85 | SHT0001302 | 连杆板1电泳 | EA | TCT0000057 | 电泳表面积 |  |  | ㎡ | 0.003 |  |  | 70 |  | 河北自制
86 | SHT0001303 | 连杆板1 | EA | TST0000036 | 板材SAPH440 | 5.0*1080*2500 |  | KG | 0.068374 |  |  | 110 |  | 河北外购
87 | SHT0001284 | 主驾前支撑焊接组件电泳 | EA | SHT0001530 | 主驾前支撑焊接组件 |  |  | EA | 1 | X |  | 70 |  | 河北自制
88 | SHT0001284 | 主驾前支撑焊接组件电泳 | EA | TCT0000057 | 电泳表面积 |  |  | ㎡ | 0.058 |  |  | 70 |  | 河北自制
89 | SHT0001530 | 主驾前支撑焊接组件 | EA | SHT0001236 | 支撑横档 | 后支撑 |  | EA | 1 |  |  | 20 |  | 河北自制
90 | SHT0001530 | 主驾前支撑焊接组件 | EA | SHT0001293 | 连接板2短轴左 |  |  | EA | 1 |  |  | 20 |  | 河北自制
91 | SHT0001530 | 主驾前支撑焊接组件 | EA | SHT0001294 | 连接板2短轴右 |  |  | EA | 1 |  |  | 20 |  | 河北自制
92 | SHT0001530 | 主驾前支撑焊接组件 | EA | TWT0000064 | φ1.2焊丝 |  |  | KG | 0.006433 |  |  | 20 |  | 河北外购
93 | SHT0001236 | 支撑横档 | EA | TWT0000034 | 焊管SAPH400 | Φ18*2.3*6050 |  | KG | 0.26 |  |  | 60 |  | 河北外购
94 | SHT0001293 | 连接板2短轴左 | EA | BFA0000385 | 回转轴短（前） |  |  | EA | 1 |  |  | 40 |  | 河北外购
95 | SHT0001293 | 连接板2短轴左 | EA | SHT0001253 | 连杆板2(前）左 | 升降器 |  | EA | 1 |  |  | 40 |  | 河北外购
96 | SHT0001294 | 连接板2短轴右 | EA | BFA0000385 | 回转轴短（前） |  |  | EA | 1 |  |  | 40 |  | 河北外购
97 | SHT0001294 | 连接板2短轴右 | EA | SHT0001252 | 连杆板2(前)右 |  |  | EA | 1 |  |  | 40 |  | 河北外购
98 | SHT0001309 | 气囊减震器上框组件电泳 | EA | SHT0001314 | 气囊减震器上框组件 | 欧曼 |  | EA | 1 | X |  | 70 |  | 河北自制
99 | SHT0001309 | 气囊减震器上框组件电泳 | EA | TCT0000057 | 电泳表面积 |  |  | ㎡ | 0.284 |  |  | 70 |  | 河北自制
100 | SHT0001314 | 气囊减震器上框组件 | EA | BAS0000046 | 内绞架固定轴套 | 1.0平台气囊上框 |  | EA | 2 |  |  | 20 |  | 河北外购
101 | SHT0001314 | 气囊减震器上框组件 | EA | BFA0000315 | 减震器限位固定销 |  |  | EA | 1 |  |  | 20 |  | 河北外购
102 | SHT0001314 | 气囊减震器上框组件 | EA | SHT0001118 | 上框前横梁 | 1.0平台气囊 |  | EA | 1 |  |  | 20 |  | 河北外购
103 | SHT0001314 | 气囊减震器上框组件 | EA | SHT0001119 | 上框右纵梁 | 1.0平台气囊 |  | EA | 1 |  |  | 20 |  | 河北外购
104 | SHT0001314 | 气囊减震器上框组件 | EA | SHT0001120 | 上框左纵梁 | 1.0平台气囊 |  | EA | 1 |  |  | 20 |  | 河北外购
105 | SHT0001314 | 气囊减震器上框组件 | EA | SHT0001152 | 上框前横梁加强片 | 1.0平台气囊 |  | EA | 2 |  |  | 20 |  | 河北外购
106 | SHT0001314 | 气囊减震器上框组件 | EA | SHT0001156 | 上框后横梁 | 1.0平台气囊 |  | EA | 1 |  |  | 20 |  | 河北外购
107 | SHT0001314 | 气囊减震器上框组件 | EA | SHT0001179 | 气囊上支架 | 1.0平台 |  | EA | 1 |  |  | 20 |  | 河北外购
108 | SHT0001314 | 气囊减震器上框组件 | EA | SHT0001202 | 阻尼器上支架 |  |  | EA | 1 |  |  | 20 |  | 河北自制
109 | SHT0001314 | 气囊减震器上框组件 | EA | TWT0000063 | φ0.8焊丝 |  |  | KG | 0.0037306 |  |  | 20 |  | 河北外购
110 | SHT0001314 | 气囊减震器上框组件 | EA | TWT0000064 | φ1.2焊丝 |  |  | KG | 0.038936 |  |  | 20 |  | 河北外购
111 | SHT0001202 | 阻尼器上支架 | EA | TST0000051 | 卷材SPFH590 | 3.0*180 |  | KG | 0.0876 |  |  | 110 |  | 河北外购
112 | SHT0001310 | 气囊减震器下框组件电泳 | EA | SHT0001316 | 气囊减震器下框组件 | 欧曼 |  | EA | 1 | X |  | 70 |  | 河北自制
113 | SHT0001310 | 气囊减震器下框组件电泳 | EA | TCT0000057 | 电泳表面积 |  |  | ㎡ | 0.191 |  |  | 70 |  | 河北自制
114 | SHT0001316 | 气囊减震器下框组件 | EA | BFA0000397 | 六角头螺母 | M10*P1.5黑 |  | EA | 1 |  |  | 20 |  | 河北外购
115 | SHT0001316 | 气囊减震器下框组件 | EA | BFA0000413 | 减震扣拉簧轴 |  |  | EA | 1 |  |  | 20 |  | 河北外购
116 | SHT0001316 | 气囊减震器下框组件 | EA | SHT0001140 | 防尘罩固定座 | 1.0平台 |  | EA | 2 |  |  | 20 |  | 河北外购
117 | SHT0001316 | 气囊减震器下框组件 | EA | SHT0001153 | 下框右侧纵梁 | 欧曼 |  | EA | 1 |  |  | 20 |  | 河北外购
118 | SHT0001316 | 气囊减震器下框组件 | EA | SHT0001154 | 下框左侧纵梁 | 欧曼 |  | EA | 1 |  |  | 20 |  | 河北外购
119 | SHT0001316 | 气囊减震器下框组件 | EA | SHT0001156 | 上框后横梁 | 1.0平台气囊 |  | EA | 2 |  |  | 20 |  | 河北外购
120 | SHT0001316 | 气囊减震器下框组件 | EA | SHT0001200 | 滑轨固定座 | 欧曼 |  | EA | 4 |  |  | 20 |  | 河北自制
121 | SHT0001316 | 气囊减震器下框组件 | EA | SHT0001201 | 阻尼器下支架 |  |  | EA | 1 |  |  | 20 |  | 河北自制
122 | SHT0001316 | 气囊减震器下框组件 | EA | TWT0000063 | φ0.8焊丝 |  |  | KG | 0.0055959 |  |  | 20 |  | 河北外购
123 | SHT0001316 | 气囊减震器下框组件 | EA | TWT0000064 | φ1.2焊丝 |  |  | KG | 0.024829 |  |  | 20 |  | 河北外购
124 | SHT0001200 | 滑轨固定座 | EA | TST0000043 | 卷材SAPH440 | 3.0*144 |  | KG | 0.11191 |  |  | 110 |  | 河北外购
125 | SHT0001201 | 阻尼器下支架 | EA | TST0000050 | 卷材SPFH590 | 3.0*196 |  | KG | 0.123 |  |  | 110 |  | 河北外购
126 | SHT0001311 | 内绞架组件电泳 | EA | SHT0001318 | 内绞架组件 |  |  | EA | 1 | X |  | 70 |  | 河北自制
127 | SHT0001311 | 内绞架组件电泳 | EA | TCT0000057 | 电泳表面积 |  |  | ㎡ | 0.118 |  |  | 70 |  | 河北自制
128 | SHT0001318 | 内绞架组件 | EA | BAS0000040 | 内绞架套 | 1.0平台气囊 |  | EA | 2 |  |  | 20 |  | 河北外购
129 | SHT0001318 | 内绞架组件 | EA | SHT0001117 | 绞架连接轴 | 1.0平台气囊 |  | EA | 1 |  |  | 20 |  | 河北外购
130 | SHT0001318 | 内绞架组件 | EA | SHT0001177 | 气囊下支架 | 1.0平台气囊 |  | EA | 1 |  |  | 20 |  | 河北自制
131 | SHT0001318 | 内绞架组件 | EA | SHT0001209 | 内十字支撑架 |  |  | EA | 2 |  |  | 20 |  | 河北自制
132 | SHT0001318 | 内绞架组件 | EA | SHT0011596 | 连接杆1 | 1.0平台/2.0平台 |  | EA | 1 |  |  | 20 |  | 河北外购
133 | SHT0001318 | 内绞架组件 | EA | TWT0000064 | φ1.2焊丝 |  |  | KG | 0.034986 |  |  | 20 |  | 河北外购
134 | SHT0001177 | 气囊下支架 | EA | TST0001714 | 板材Q235 | 4.0*1500*2500 |  | KG | 0.74 |  |  | 110 |  | 河北外购
135 | SHT0001209 | 内十字支撑架 | EA | TST0000049 | 卷材SPFH590 | 3.0*320 |  | KG | 0.39941 |  |  | 110 |  | 河北外购
136 | SHT0001312 | 外绞架组件电泳 | EA | SHT0001319 | 外绞架组件 | 欧曼 |  | EA | 1 | X |  | 70 |  | 河北自制
137 | SHT0001312 | 外绞架组件电泳 | EA | TCT0000057 | 电泳表面积 |  |  | ㎡ | 0.051 |  |  | 70 |  | 河北自制
138 | SHT0001319 | 外绞架组件 | EA | BAS0000039 | 外绞架套 | 1.0平台气囊 |  | EA | 2 |  |  | 20 |  | 河北外购
139 | SHT0001319 | 外绞架组件 | EA | SHT0001149 | 连接杆2 | 1.0平台/2.0平台 |  | EA | 1 |  |  | 20 |  | 河北外购
140 | SHT0001319 | 外绞架组件 | EA | SHT0001210 | 外十字支撑架 |  |  | EA | 2 |  |  | 20 |  | 河北自制
141 | SHT0001319 | 外绞架组件 | EA | SHT0011596 | 连接杆1 | 1.0平台/2.0平台 |  | EA | 1 |  |  | 20 |  | 河北外购
142 | SHT0001319 | 外绞架组件 | EA | TWT0000064 | φ1.2焊丝 |  |  | KG | 0.025958 |  |  | 20 |  | 河北外购
143 | SHT0001210 | 外十字支撑架 | EA | TST0000048 | 卷材SPFH590 | 3.0*328 |  | KG | 0.41712 |  |  | 110 |  | 河北外购
144 | SHT0001323 | 后支撑焊接组件电泳 | EA | SHT0001329 | 后支撑焊接组件 | 欧曼右舵 |  | EA | 1 | X |  | 70 |  | 河北自制
145 | SHT0001323 | 后支撑焊接组件电泳 | EA | TCT0000057 | 电泳表面积 |  |  | ㎡ | 0.044 |  |  | 70 |  | 河北自制
146 | SHT0001329 | 后支撑焊接组件 | EA | SHT0001139 | 连杆板2（后）左 | 后支撑 |  | EA | 1 |  |  | 20 |  | 河北外购
147 | SHT0001329 | 后支撑焊接组件 | EA | SHT0001236 | 支撑横档 | 后支撑 |  | EA | 1 |  |  | 20 |  | 河北自制
148 | SHT0001329 | 后支撑焊接组件 | EA | SHT0002754 | 连杆板2(后）右 |  |  | EA | 1 |  |  | 20 |  | 河北外购
149 | SHT0001329 | 后支撑焊接组件 | EA | TWT0000064 | φ1.2焊丝 |  |  | KG | 0.006433 |  |  | 20 |  | 河北外购
150 | SHT0001324 | 滑块固定板组件主后电泳 | EA | SHT0001221 | 滑块固定板组件主后 |  |  | EA | 1 |  |  | 70 |  | 河北自制
151 | SHT0001324 | 滑块固定板组件主后电泳 | EA | TCT0000057 | 电泳表面积 |  |  | ㎡ | 0.009 |  |  | 70 |  | 河北自制
152 | SHT0001221 | 滑块固定板组件主后 | EA | BFA0000384 | 锁止销 | 滑块固定板 |  | EA | 1 |  |  | 40 |  | 河北外购
153 | SHT0001221 | 滑块固定板组件主后 | EA | SHT0001203 | 滑块支撑板 |  |  | EA | 1 | X |  | 40 |  | 河北自制
154 | SHT0001203 | 滑块支撑板 | EA | TST0000057 | 卷材SPFH590 | 5.0*151 |  | KG | 0.18966 |  |  | 110 |  | 河北外购
155 | SHT0001325 | 滑块固定板组件主前电泳 | EA | SHT0001220 | 滑块固定板组件主前 |  |  | EA | 1 |  |  | 70 |  | 河北自制
156 | SHT0001325 | 滑块固定板组件主前电泳 | EA | TCT0000057 | 电泳表面积 |  |  | ㎡ | 0.009 |  |  | 70 |  | 河北自制
157 | SHT0001220 | 滑块固定板组件主前 | EA | BFA0000384 | 锁止销 | 滑块固定板 |  | EA | 1 |  |  | 40 |  | 河北外购
158 | SHT0001220 | 滑块固定板组件主前 | EA | SHT0001203 | 滑块支撑板 |  |  | EA | 1 | X |  | 40 |  | 河北自制

## SHT0000589 主驾底座模块化总成 (hidden)
序号 | 父级件 | 父零件描述 | 父零件单位 | 子零件 | 子零件描述 | 规格型号 | 图号 | 子零件单位 | 数量 | 结构类型 | 生效日期 | 工序 | 损耗率 | 自制/外购
|  | 字符/24位 | 字符/2位 | 字符/2位 |  | 字符/24位 |  | 字符/2位 | 数字/9位 |  | 日期/8位 | 字符/4位
1 | SHT0000589 | 主驾底座模块化总成 | EA | SHT0000589 | 主驾底座模块化总成 | H3A |  | EA | 1 |  |  |  |  | 河北自制
2 | SHT0000589 | 主驾底座模块化总成 | EA | BAS0000038 | 滑块固定板轴套 |  |  | EA | 2 |  |  | 10 |  | 河北外购
3 | SHT0000589 | 主驾底座模块化总成 | EA | BAS0000041 | 十字叉安装衬套 | GFM-1416-17 |  | EA | 2 |  |  | 10 |  | 河北外购
4 | SHT0000589 | 主驾底座模块化总成 | EA | BAS0000043 | 尼龙衬套 | 1.0平台气囊 |  | EA | 2 |  |  | 10 |  | 河北外购
5 | SHT0000589 | 主驾底座模块化总成 | EA | BFA0000003 | F扣 |  |  | EA | 20 |  |  | 10 |  | 河北外购 | ㎡
6 | SHT0000589 | 主驾底座模块化总成 | EA | BFA0000007 | φ8平垫(黑色) | 黑色 |  | EA | 4 |  |  | 10 |  | 河北外购 | KG
7 | SHT0000589 | 主驾底座模块化总成 | EA | BFA0000008 | φ8弹簧垫(黑色) | 黑色 |  | EA | 8 |  |  | 10 |  | 河北外购
8 | SHT0000589 | 主驾底座模块化总成 | EA | BFA0000010 | M8自锁螺母(白) | 镀白锌 |  | EA | 10 |  |  | 10 |  | 河北外购
9 | SHT0000589 | 主驾底座模块化总成 | EA | BFA0000012 | 外方螺栓(黑)M8*25 |  |  | EA | 4 |  |  | 10 |  | 河北外购
10 | SHT0000589 | 主驾底座模块化总成 | EA | BFA0000017 | 内六角圆柱头螺钉 | M8*20黑 |  | EA | 4 |  |  | 10 |  | 河北外购
11 | SHT0000589 | 主驾底座模块化总成 | EA | BFA0000018 | 内六角圆柱头螺钉 | M8*16黑 |  | EA | 5 |  |  | 10 |  | 河北外购
12 | SHT0000589 | 主驾底座模块化总成 | EA | BFA0000042 | M10自锁螺母 |  |  | EA | 2 |  |  | 10 |  | 河北外购
13 | SHT0000589 | 主驾底座模块化总成 | EA | BFA0000312 | 十字槽盘头自攻螺钉 | M5*16镀彩锌 |  | EA | 1 |  |  | 10 |  | 河北外购
14 | SHT0000589 | 主驾底座模块化总成 | EA | BFA0000376 | 六角头螺栓 | M10*45镀黑锌 |  | EA | 2 |  |  | 10 |  | 河北外购
15 | SHT0000589 | 主驾底座模块化总成 | EA | BFA0000379 | 齿板回转轴 | 升降器 |  | EA | 1 |  |  | 10 |  | 河北外购
16 | SHT0000589 | 主驾底座模块化总成 | EA | BFA0000380 | 前支撑固定轴 | 升降器 |  | EA | 2 |  |  | 10 |  | 河北外购
17 | SHT0000589 | 主驾底座模块化总成 | EA | BFA0000381 | 台阶螺栓M8 | 升降器 |  | EA | 2 |  |  | 10 |  | 河北外购
18 | SHT0000589 | 主驾底座模块化总成 | EA | BFA0000387 | 滑块固定板连接销 |  |  | EA | 2 |  |  | 10 |  | 河北外购
19 | SHT0000589 | 主驾底座模块化总成 | EA | BFA0000391 | 开口挡圈φ6 | φ6镀黑锌 |  | EA | 2 |  |  | 10 |  | 河北外购
20 | SHT0000589 | 主驾底座模块化总成 | EA | BFA0000393 | 连接螺栓1 | 1.0平台 |  | EA | 2 |  |  | 10 |  | 河北外购
21 | SHT0000589 | 主驾底座模块化总成 | EA | BFA0000408 | 全金属六角锁紧螺母 | M10镀彩锌 |  | EA | 2 |  |  | 10 |  | 河北外购
22 | SHT0000589 | 主驾底座模块化总成 | EA | BFA0000410 | 阻尼器连接螺栓 | 1.0平台 |  | EA | 2 |  |  | 10 |  | 河北外购
23 | SHT0000589 | 主驾底座模块化总成 | EA | BFA0000419 | 弹垫（Ф5) |  |  | EA | 1 |  |  | 10 |  | 河北外购
24 | SHT0000589 | 主驾底座模块化总成 | EA | BFA0000420 | Φ8平垫 | 镀彩 |  | EA | 1 |  |  | 10 |  | 河北外购
25 | SHT0000589 | 主驾底座模块化总成 | EA | BFA0000434 | 弹垫（Ф8)彩 |  |  | EA | 1 |  |  | 10 |  | 河北外购
26 | SHT0000589 | 主驾底座模块化总成 | EA | BFA0000491 | ∮6平垫 | 镀彩 |  | EA | 1 |  |  | 10 |  | 河北外购
27 | SHT0000589 | 主驾底座模块化总成 | EA | BPC0000037 | 阻尼器总成 | H3A |  | EA | 1 |  |  | 10 |  | 河北外购
28 | SHT0000589 | 主驾底座模块化总成 | EA | BPC0000047 | 气囊总成 | 1.0平台-带PAφ6*150气管 |  | EA | 1 |  |  | 10 |  | 河北外购
29 | SHT0000589 | 主驾底座模块化总成 | EA | BSP0000042 | 升降小拉簧 | 升降器 |  | EA | 2 |  |  | 10 |  | 河北外购
30 | SHT0000589 | 主驾底座模块化总成 | EA | BSP0000048 | 手柄拉簧 | 升降器 |  | EA | 1 |  |  | 10 |  | 河北外购
31 | SHT0000589 | 主驾底座模块化总成 | EA | BSP0000049 | 齿板拉簧 | 升降器 |  | EA | 1 |  |  | 10 |  | 河北外购
32 | SHT0000589 | 主驾底座模块化总成 | EA | BSP0000053 | 开口挡圈φ8 |  |  | EA | 5 |  |  | 10 |  | 河北外购
33 | SHT0000589 | 主驾底座模块化总成 | EA | SHT0000669 | 滑轨总成 | 欧曼标准/H3A |  | EA | 1 |  |  | 10 |  | 河北外购
34 | SHT0000589 | 主驾底座模块化总成 | EA | SHT0001067 | 减震器拉带 | 1.0平台气囊 |  | EA | 1 |  |  | 10 |  | 河北外购
35 | SHT0000589 | 主驾底座模块化总成 | EA | SHT0001102 | 支撑连杆板1衬套 | 升降器 |  | EA | 2 |  |  | 10 |  | 河北外购
36 | SHT0000589 | 主驾底座模块化总成 | EA | SHT0001121 | 防尘罩 | H3A |  | EA | 1 |  |  | 10 |  | 河北外购
37 | SHT0000589 | 主驾底座模块化总成 | EA | SHT0001133 | 减震垫支撑板组件 |  |  | EA | 2 |  |  | 10 |  | 河北外购
38 | SHT0000589 | 主驾底座模块化总成 | EA | SHT0001138 | 左侧升降操作手柄（前） | 升降器 |  | EA | 1 |  |  | 10 |  | 河北外购
39 | SHT0000589 | 主驾底座模块化总成 | EA | SHT0001141 | 连接杆3 | 1.0平台气囊 |  | EA | 1 |  |  | 10 |  | 河北外购
40 | SHT0000589 | 主驾底座模块化总成 | EA | SHT0001143 | 升降塑罩 | 升降器 |  | EA | 1 |  |  | 10 |  | 河北外购
41 | SHT0000589 | 主驾底座模块化总成 | EA | SHT0001145 | 挡块 |  |  | EA | 2 |  |  | 10 |  | 河北外购
42 | SHT0000589 | 主驾底座模块化总成 | EA | SHT0001147 | 上限位缓冲块 |  |  | EA | 2 |  |  | 10 |  | 河北外购
43 | SHT0000589 | 主驾底座模块化总成 | EA | SHT0001150 | 尼龙滑块 | 升降器 |  | EA | 2 |  |  | 10 |  | 河北外购
44 | SHT0000589 | 主驾底座模块化总成 | EA | SHT0001188 | 下限位缓冲块 | 陕汽机械 |  | EA | 2 |  |  | 10 |  | 河北外购
45 | SHT0000589 | 主驾底座模块化总成 | EA | SHT0001217 | 连杆板1组件长 |  |  | EA | 2 |  |  | 10 |  | 河北自制
46 | SHT0000589 | 主驾底座模块化总成 | EA | SHT0001311 | 内绞架组件电泳 |  |  | EA | 1 |  |  | 10 |  | 河北自制
47 | SHT0000589 | 主驾底座模块化总成 | EA | SHT0001324 | 滑块固定板组件主后电泳 |  |  | EA | 1 |  |  | 10 |  | 河北自制
48 | SHT0000589 | 主驾底座模块化总成 | EA | SHT0001325 | 滑块固定板组件主前电泳 |  |  | EA | 1 |  |  | 10 |  | 河北自制
49 | SHT0000589 | 主驾底座模块化总成 | EA | SHT0001350 | 气囊减震器上框组件电泳 |  |  | EA | 1 |  |  | 10 |  | 河北自制
50 | SHT0000589 | 主驾底座模块化总成 | EA | SHT0001351 | 气囊减震器下框组件电泳 |  |  | EA | 1 |  |  | 10 |  | 河北自制
51 | SHT0000589 | 主驾底座模块化总成 | EA | SHT0001352 | 外十字支撑架组件电泳 |  |  | EA | 1 |  |  | 10 |  | 河北自制
52 | SHT0000589 | 主驾底座模块化总成 | EA | SHT0001353 | 安全带限位板电泳 |  |  | EA | 1 |  |  | 10 |  | 河北自制
53 | SHT0000589 | 主驾底座模块化总成 | EA | SHT0001354 | 主驾座框骨架焊接总成电泳 | H3A |  | EA | 1 |  |  | 10 |  | 河北自制
54 | SHT0000589 | 主驾底座模块化总成 | EA | SHT0001357 | 左旋转钣金件总成电泳 |  |  | EA | 1 |  |  | 10 |  | 河北自制
55 | SHT0000589 | 主驾底座模块化总成 | EA | SHT0001358 | 右旋转钣金件总成电泳 |  |  | EA | 1 |  |  | 10 |  | 河北自制
56 | SHT0000589 | 主驾底座模块化总成 | EA | SHT0001516 | 主驾前支撑焊接组件电泳 | H3改型/M4 |  | EA | 1 |  |  | 10 |  | 河北自制
57 | SHT0000589 | 主驾底座模块化总成 | EA | SHT0002393 | H3齿板 | H3A电泳件 |  | EA | 1 |  |  | 10 |  | 河北自制
58 | SHT0000589 | 主驾底座模块化总成 | EA | SHT0010811 | 3.0滚轮 |  |  | EA | 4 |  |  | 10 |  | 河北外购
59 | SHT0000589 | 主驾底座模块化总成 | EA | SHT0012132 | 主驾加强版底支架总成 | H3加强 |  | EA | 1 |  |  | 10 |  | 河北外购
60 | SHT0000589 | 主驾底座模块化总成 | EA | TMA0000175 | 黄油 |  |  | KG | 0.0005 | D |  | 10 |  | 河北外购
61 | SHT0000589 | 主驾底座模块化总成 | EA | TST0000362 | 螺纹锁固厌氧胶 | WD5077 |  | KG | 0.0005 | D |  | 10 |  | 河北外购
62 | SHT0001217 | 连杆板1组件长 | EA | BFA0000370 | 拉簧销 | 连杆板1组件长 |  | EA | 1 |  |  | 40 |  | 河北外购
63 | SHT0001217 | 连杆板1组件长 | EA | SHT0001302 | 连杆板1电泳 |  |  | EA | 1 |  |  | 40 |  | 河北自制
64 | SHT0001302 | 连杆板1电泳 | EA | SHT0001303 | 连杆板1 |  |  | EA | 1 |  |  | 70 |  | 河北自制
65 | SHT0001302 | 连杆板1电泳 | EA | TCT0000057 | 电泳表面积 |  |  | ㎡ | 0.003 |  |  | 70 |  | 河北自制
66 | SHT0001311 | 内绞架组件电泳 | EA | SHT0001318 | 内绞架组件 |  |  | EA | 1 | X |  | 70 |  | 河北自制
67 | SHT0001311 | 内绞架组件电泳 | EA | TCT0000057 | 电泳表面积 |  |  | ㎡ | 0.118 |  |  | 70 |  | 河北自制
68 | SHT0001318 | 内绞架组件 | EA | BAS0000040 | 内绞架套 | 1.0平台气囊 |  | EA | 2 |  |  | 20 |  | 河北外购
69 | SHT0001318 | 内绞架组件 | EA | SHT0001117 | 绞架连接轴 | 1.0平台气囊 |  | EA | 1 |  |  | 20 |  | 河北外购
70 | SHT0001318 | 内绞架组件 | EA | SHT0001177 | 气囊下支架 | 1.0平台气囊 |  | EA | 1 |  |  | 20 |  | 河北自制
71 | SHT0001318 | 内绞架组件 | EA | SHT0001209 | 内十字支撑架 |  |  | EA | 2 |  |  | 20 |  | 河北自制
72 | SHT0001318 | 内绞架组件 | EA | SHT0011596 | 连接杆1 | 1.0平台/2.0平台 |  | EA | 1 |  |  | 20 |  | 河北外购
73 | SHT0001318 | 内绞架组件 | EA | TWT0000064 | φ1.2焊丝 |  |  | KG | 0.034986 |  |  | 20 |  | 河北外购
74 | SHT0001177 | 气囊下支架 | EA | TST0001714 | 板材Q235 | 4.0*1500*2500 |  | KG | 0.74 |  |  | 110 |  | 河北外购
75 | SHT0001209 | 内十字支撑架 | EA | TST0000049 | 卷材SPFH590 | 3.0*320 |  | KG | 0.39941 |  |  | 110 |  | 河北外购
76 | SHT0001324 | 滑块固定板组件主后电泳 | EA | SHT0001221 | 滑块固定板组件主后 |  |  | EA | 1 |  |  | 70 |  | 河北自制
77 | SHT0001324 | 滑块固定板组件主后电泳 | EA | TCT0000057 | 电泳表面积 |  |  | ㎡ | 0.009 |  |  | 70 |  | 河北自制
78 | SHT0001221 | 滑块固定板组件主后 | EA | BFA0000384 | 锁止销 | 滑块固定板 |  | EA | 1 |  |  | 40 |  | 河北外购
79 | SHT0001221 | 滑块固定板组件主后 | EA | SHT0001203 | 滑块支撑板 |  |  | EA | 1 | X |  | 40 |  | 河北自制
80 | SHT0001203 | 滑块支撑板 | EA | TST0000057 | 卷材SPFH590 | 5.0*151 |  | KG | 0.18966 |  |  | 110 |  | 河北外购
81 | SHT0001325 | 滑块固定板组件主前电泳 | EA | SHT0001220 | 滑块固定板组件主前 |  |  | EA | 1 |  |  | 70 |  | 河北自制
82 | SHT0001325 | 滑块固定板组件主前电泳 | EA | TCT0000057 | 电泳表面积 |  |  | ㎡ | 0.009 |  |  | 70 |  | 河北自制
83 | SHT0001220 | 滑块固定板组件主前 | EA | BFA0000384 | 锁止销 | 滑块固定板 |  | EA | 1 |  |  | 40 |  | 河北外购
84 | SHT0001220 | 滑块固定板组件主前 | EA | SHT0001203 | 滑块支撑板 |  |  | EA | 1 | X |  | 40 |  | 河北自制
85 | SHT0001350 | 气囊减震器上框组件电泳 | EA | SHT0001360 | 气囊减震器上框组件 |  |  | EA | 1 | X |  | 70 |  | 河北自制
86 | SHT0001350 | 气囊减震器上框组件电泳 | EA | TCT0000057 | 电泳表面积 |  |  | ㎡ | 0.284 |  |  | 70 |  | 河北自制
87 | SHT0001360 | 气囊减震器上框组件 | EA | BAS0000046 | 内绞架固定轴套 | 1.0平台气囊上框 |  | EA | 2 |  |  | 20 |  | 河北外购
88 | SHT0001360 | 气囊减震器上框组件 | EA | SHT0001118 | 上框前横梁 | 1.0平台气囊 |  | EA | 1 |  |  | 20 |  | 河北外购
89 | SHT0001360 | 气囊减震器上框组件 | EA | SHT0001119 | 上框右纵梁 | 1.0平台气囊 |  | EA | 1 |  |  | 20 |  | 河北外购
90 | SHT0001360 | 气囊减震器上框组件 | EA | SHT0001120 | 上框左纵梁 | 1.0平台气囊 |  | EA | 1 |  |  | 20 |  | 河北外购
91 | SHT0001360 | 气囊减震器上框组件 | EA | SHT0001152 | 上框前横梁加强片 | 1.0平台气囊 |  | EA | 2 |  |  | 20 |  | 河北外购
92 | SHT0001360 | 气囊减震器上框组件 | EA | SHT0001179 | 气囊上支架 | 1.0平台 |  | EA | 1 |  |  | 20 |  | 河北外购
93 | SHT0001360 | 气囊减震器上框组件 | EA | SHT0001202 | 阻尼器上支架 |  |  | EA | 1 |  |  | 20 |  | 河北自制
94 | SHT0001360 | 气囊减震器上框组件 | EA | SHT0002382 | 上框后横梁螺母焊接组件 | H3000 |  | EA | 1 |  |  | 20 |  | 河北外购
95 | SHT0001360 | 气囊减震器上框组件 | EA | TWT0000063 | φ0.8焊丝 |  |  | KG | 0.0037306 |  |  | 20 |  | 河北外购
96 | SHT0001360 | 气囊减震器上框组件 | EA | TWT0000064 | φ1.2焊丝 |  |  | KG | 0.038936 |  |  | 20 |  | 河北外购
97 | SHT0001202 | 阻尼器上支架 | EA | TST0000051 | 卷材SPFH590 | 3.0*180 |  | KG | 0.0876 |  |  | 110 |  | 河北外购
98 | SHT0001351 | 气囊减震器下框组件电泳 | EA | SHT0001361 | 气囊减震器下框组件 |  |  | EA | 1 | X |  | 70 |  | 河北自制
99 | SHT0001351 | 气囊减震器下框组件电泳 | EA | TCT0000057 | 电泳表面积 |  |  | ㎡ | 0.191 |  |  | 70 |  | 河北自制
100 | SHT0001202 | 阻尼器上支架 | EA | TST0000051 | 卷材SPFH590 | 3.0*180 |  | KG | 0.0876 |  |  | 110 |  | 河北外购
101 | SHT0001352 | 外十字支撑架组件电泳 | EA | SHT0001362 | 外十字支撑架组件 |  |  | EA | 1 | X |  | 70 |  | 河北自制
102 | SHT0001352 | 外十字支撑架组件电泳 | EA | TCT0000057 | 电泳表面积 |  |  | ㎡ | 0.051 |  |  | 70 |  | 河北自制
103 | SHT0001362 | 外十字支撑架组件 | EA | BAS0000039 | 外绞架套 | 1.0平台气囊 |  | EA | 2 |  |  | 20 |  | 河北外购
104 | SHT0001362 | 外十字支撑架组件 | EA | SHT0001149 | 连接杆2 | 1.0平台/2.0平台 |  | EA | 1 |  |  | 20 |  | 河北外购
105 | SHT0001362 | 外十字支撑架组件 | EA | SHT0001210 | 外十字支撑架 |  |  | EA | 2 |  |  | 20 |  | 河北自制
106 | SHT0001362 | 外十字支撑架组件 | EA | SHT0011596 | 连接杆1 | 1.0平台/2.0平台 |  | EA | 1 |  |  | 20 |  | 河北外购
107 | SHT0001362 | 外十字支撑架组件 | EA | TWT0000064 | φ1.2焊丝 |  |  | KG | 0.025958 |  |  | 20 |  | 河北外购
108 | SHT0001210 | 外十字支撑架 | EA | TST0000048 | 卷材SPFH590 | 3.0*328 |  | KG | 0.41712 |  |  | 110 |  | 河北外购
109 | SHT0001353 | 安全带限位板电泳 | EA | SHT0001104 | 安全带限位板 |  |  | EA | 1 |  |  | 70 |  | 河北外购
110 | SHT0001353 | 安全带限位板电泳 | EA | TCT0000057 | 电泳表面积 |  |  | ㎡ | 0.006 |  |  | 70 |  | 河北自制
111 | SHT0001357 | 左旋转钣金件总成电泳 | EA | SHT0001366 | 左旋转钣金件总成 |  |  | EA | 1 | X |  | 70 |  | 河北自制
112 | SHT0001357 | 左旋转钣金件总成电泳 | EA | TCT0000057 | 电泳表面积 |  |  | ㎡ | 0.009 |  |  | 70 |  | 河北自制
113 | SHT0001366 | 左旋转钣金件总成 | EA | SHT0000989 | 升降后旋转轴 |  |  | EA | 1 |  |  | 20 |  | 河北外购
114 | SHT0001366 | 左旋转钣金件总成 | EA | SHT0001066 | 左旋转钣金 |  |  | EA | 1 |  |  | 20 |  | 河北外购
115 | SHT0001366 | 左旋转钣金件总成 | EA | TWT0000063 | φ0.8焊丝 |  |  | KG | 0.0011658 |  |  | 20 |  | 河北外购
116 | SHT0001357 | 左旋转钣金件总成电泳 | EA | SHT0001366 | 左旋转钣金件总成 |  |  | EA | 1 | X |  | 70 |  | 河北自制
117 | SHT0001357 | 左旋转钣金件总成电泳 | EA | TCT0000057 | 电泳表面积 |  |  | ㎡ | 0.009 |  |  | 70 |  | 河北自制
118 | SHT0001366 | 左旋转钣金件总成 | EA | SHT0000989 | 升降后旋转轴 |  |  | EA | 1 |  |  | 20 |  | 河北外购
119 | SHT0001366 | 左旋转钣金件总成 | EA | SHT0001066 | 左旋转钣金 |  |  | EA | 1 |  |  | 20 |  | 河北外购
120 | SHT0001366 | 左旋转钣金件总成 | EA | TWT0000063 | φ0.8焊丝 |  |  | KG | 0.0011658 |  |  | 20 |  | 河北外购
121 | SHT0001358 | 右旋转钣金件总成电泳 | EA | SHT0001367 | 右旋转钣金件总成 |  |  | EA | 1 | X |  | 70 |  | 河北自制
122 | SHT0001358 | 右旋转钣金件总成电泳 | EA | TCT0000057 | 电泳表面积 |  |  | ㎡ | 0.009 |  |  | 70 |  | 河北自制
123 | SHT0001367 | 右旋转钣金件总成 | EA | SHT0000989 | 升降后旋转轴 |  |  | EA | 1 |  |  | 20 |  | 河北外购
124 | SHT0001367 | 右旋转钣金件总成 | EA | SHT0001065 | 右旋转钣金 |  |  | EA | 1 |  |  | 20 |  | 河北外购
125 | SHT0001367 | 右旋转钣金件总成 | EA | TWT0000063 | φ0.8焊丝 |  |  | KG | 0.0011658 |  |  | 20 |  | 河北外购
126 | SHT0001516 | 主驾前支撑焊接组件电泳 | EA | SHT0001517 | 主驾前支撑焊接组件 | H3改型/M4 |  | EA | 1 | X |  | 70 |  | 河北自制
127 | SHT0001516 | 主驾前支撑焊接组件电泳 | EA | TCT0000057 | 电泳表面积 |  |  | ㎡ | 0.058 |  |  | 70 |  | 河北自制
128 | SHT0001517 | 主驾前支撑焊接组件 | EA | SHT0001197 | 前横档 | H3改型/M4 |  | EA | 1 |  |  | 20 |  | 河北自制
129 | SHT0001517 | 主驾前支撑焊接组件 | EA | SHT0001234 | 连接板2短轴右H3 |  |  | EA | 1 |  |  | 20 |  | 河北自制
130 | SHT0001517 | 主驾前支撑焊接组件 | EA | SHT0001235 | 连接板2短轴左H3 |  |  | EA | 1 |  |  | 20 |  | 河北自制
131 | SHT0001517 | 主驾前支撑焊接组件 | EA | TWT0000064 | φ1.2焊丝 |  |  | KG | 0.006433 |  |  | 20 |  | 河北外购
132 | SHT0001197 | 前横档 | EA | TWT0000034 | 焊管SAPH400 | Φ18*2.3*6050 |  | KG | 0.26 |  |  | 60 |  | 河北外购
133 | SHT0001234 | 连接板2短轴右H3 | EA | BFA0000385 | 回转轴短（前） |  |  | EA | 1 |  |  | 40 |  | 河北外购
134 | SHT0001234 | 连接板2短轴右H3 | EA | SHT0002135 | 连杆板2前 | H3改型 |  | EA | 1 |  |  | 40 |  | 河北外购
135 | SHT0001235 | 连接板2短轴左H3 | EA | BFA0000385 | 回转轴短（前） |  |  | EA | 1 |  |  | 40 |  | 河北外购
136 | SHT0001235 | 连接板2短轴左H3 | EA | SHT0002135 | 连杆板2前 | H3改型 |  | EA | 1 |  |  | 40 |  | 河北外购
137 | SHT0002393 | H3齿板 | EA | SHT0001199 | 前升降齿板 | H3A |  | EA | 1 |  |  | 70 |  | 河北自制
138 | SHT0002393 | H3齿板 | EA | TCT0000057 | 电泳表面积 |  |  | ㎡ | 0.0056 |  |  | 70 |  | 河北自制
139 | SHT0001199 | 前升降齿板 | EA | TST0000002 | 卷材SAPH440 | t=4.0 |  | KG | 0.1702 |  |  | 110 |  | 河北外购

## SHT0000699 主驾底座模块化总成 (hidden)
序号 | 父级件 | 父零件描述 | 父零件单位 | 子零件 | 子零件描述 | 规格型号 | 图号 | 子零件单位 | 数量 | 结构类型 | 生效日期 | 工序 | 损耗率 | 自制/外购
|  | 字符/24位 | 字符/2位 | 字符/2位 |  | 字符/24位 |  | 字符/2位 | 数字/9位 |  | 日期/8位 | 字符/4位
1 | SHT0000699 | 主驾底座模块化总成 | EA | SHT0000699 | 主驾底座模块化总成 | H4-2018款 |  | EA | 1 |  |  | 10 |  | 河北自制
2 | SHT0000699 | 主驾底座模块化总成 | EA | BAS0000031 | 尼龙衬套 | H4 |  | EA | 1 |  |  | 10 |  | 河北外购
3 | SHT0000699 | 主驾底座模块化总成 | EA | BAS0000032 | 座垫前倾角定位片衬套 |  |  | EA | 2 |  |  | 10 |  | 河北外购
4 | SHT0000699 | 主驾底座模块化总成 | EA | BFA0000003 | F扣 |  |  | EA | 27 |  |  | 10 |  | 河北外购
5 | SHT0000699 | 主驾底座模块化总成 | EA | BFA0000004 | 4*200扎带 | 4*200 |  | EA | 1 |  |  | 10 |  | 河北外购 | ㎡
6 | SHT0000699 | 主驾底座模块化总成 | EA | BFA0000010 | M8自锁螺母(白) | 镀白锌 |  | EA | 4 |  |  | 10 |  | 河北外购 | KG
7 | SHT0000699 | 主驾底座模块化总成 | EA | BFA0000018 | 内六角圆柱头螺钉 | M8*16黑 |  | EA | 17 |  |  | 10 |  | 河北外购
8 | SHT0000699 | 主驾底座模块化总成 | EA | BFA0000042 | M10自锁螺母 |  |  | EA | 1 |  |  | 10 |  | 河北外购
9 | SHT0000699 | 主驾底座模块化总成 | EA | BFA0000130 | M8*20六角头螺栓 |  |  | EA | 4 |  |  | 10 |  | 河北外购
10 | SHT0000699 | 主驾底座模块化总成 | EA | BFA0000314 | 固定螺栓 |  |  | EA | 1 |  |  | 10 |  | 河北外购
11 | SHT0000699 | 主驾底座模块化总成 | EA | BFA0000336 | 平垫片10*1.0 | H4 |  | EA | 1 |  |  | 10 |  | 河北外购
12 | SHT0000699 | 主驾底座模块化总成 | EA | BFA0000351 | 后旋转销轴 | H4 |  | EA | 2 |  |  | 10 |  | 河北外购
13 | SHT0000699 | 主驾底座模块化总成 | EA | BFA0000369 | 绞架连接螺栓M10*43 | H4 |  | EA | 1 |  |  | 10 |  | 河北外购
14 | SHT0000699 | 主驾底座模块化总成 | EA | BFA0000408 | 全金属六角锁紧螺母 | M10镀彩锌 |  | EA | 1 |  |  | 10 |  | 河北外购
15 | SHT0000699 | 主驾底座模块化总成 | EA | BFA0000418 | 外六角螺栓M8*50 |  |  | EA | 4 |  |  | 10 |  | 河北外购
16 | SHT0000699 | 主驾底座模块化总成 | EA | BFA0000420 | Φ8平垫 | 镀彩 |  | EA | 3 |  |  | 10 |  | 河北外购
17 | SHT0000699 | 主驾底座模块化总成 | EA | BFA0000421 | 十字槽盘头螺钉5*25 |  |  | EA | 4 |  |  | 10 |  | 河北外购
18 | SHT0000699 | 主驾底座模块化总成 | EA | BFA0000432 | 尼龙衬套销轴 | H4-2019款 |  | EA | 1 |  |  | 10 |  | 河北自制
19 | SHT0000699 | 主驾底座模块化总成 | EA | BFA0000434 | 弹垫（Ф8)彩 |  |  | EA | 3 |  |  | 10 |  | 河北外购
20 | SHT0000699 | 主驾底座模块化总成 | EA | BFA0000566 | 阻尼器垫片 |  |  | EA | 1 |  |  | 10 |  | 河北外购
21 | SHT0000699 | 主驾底座模块化总成 | EA | BPC0000036 | 固定阻尼器总成 | 重卡H4A |  | EA | 1 |  |  | 10 |  | 河北外购
22 | SHT0000699 | 主驾底座模块化总成 | EA | BPC0000038 | 气悬浮总成 | H5 |  | EA | 1 |  |  | 10 |  | 河北外购
23 | SHT0000699 | 主驾底座模块化总成 | EA | BSP0000034 | 开口挡圈φ15 |  |  | EA | 2 |  |  | 10 |  | 河北外购
24 | SHT0000699 | 主驾底座模块化总成 | EA | BSP0000035 | 仰角回复拉簧 | H4 |  | EA | 1 |  |  | 10 |  | 河北外购
25 | SHT0000699 | 主驾底座模块化总成 | EA | SHT0000443 | 滑轨总成 | H4A升级 |  | EA | 1 |  |  | 10 |  | 河北外购
26 | SHT0000699 | 主驾底座模块化总成 | EA | SHT0000823 | 底支架总成 | 福田H4主驾 |  | EA | 1 |  |  | 10 |  | 河北外购
27 | SHT0000699 | 主驾底座模块化总成 | EA | SHT0001013 | 绞架紧固套 |  |  | EA | 2 |  |  | 10 |  | 河北外购
28 | SHT0000699 | 主驾底座模块化总成 | EA | SHT0001014 | IGS尼龙轴套 | GFM-1820-17 |  | EA | 2 |  |  | 10 |  | 河北外购
29 | SHT0000699 | 主驾底座模块化总成 | EA | SHT0001071 | 气囊总成 | H4-带PUφ4*300气管 |  | EA | 1 |  |  | 10 |  | 河北外购
30 | SHT0000699 | 主驾底座模块化总成 | EA | SHT0001077 | 内十字架固定块B | H4 |  | EA | 2 |  |  | 10 |  | 河北外购
31 | SHT0000699 | 主驾底座模块化总成 | EA | SHT0001078 | 内十字架固定块A | H4 |  | EA | 2 |  |  | 10 |  | 河北外购
32 | SHT0000699 | 主驾底座模块化总成 | EA | SHT0001079 | 限位块 | H4 |  | EA | 2 |  |  | 10 |  | 河北外购
33 | SHT0000699 | 主驾底座模块化总成 | EA | SHT0001080 | 导向尼龙块 | H4 |  | EA | 1 |  |  | 10 |  | 河北外购
34 | SHT0000699 | 主驾底座模块化总成 | EA | SHT0001081 | 外十字安装尼龙块 | H4 |  | EA | 2 |  |  | 10 |  | 河北外购
35 | SHT0000699 | 主驾底座模块化总成 | EA | SHT0001088 | 上框内支撑柱 |  |  | EA | 4 |  |  | 10 |  | 河北外购
36 | SHT0000699 | 主驾底座模块化总成 | EA | SHT0001089 | 下框后连接立柱 | H4 |  | EA | 2 |  |  | 10 |  | 河北外购
37 | SHT0000699 | 主驾底座模块化总成 | EA | SHT0001090 | 下框前连接立柱 | H4 |  | EA | 2 |  |  | 10 |  | 河北外购
38 | SHT0000699 | 主驾底座模块化总成 | EA | SHT0001092 | 下限位缓冲块 | H4 |  | EA | 2 |  |  | 10 |  | 河北外购
39 | SHT0000699 | 主驾底座模块化总成 | EA | SHT0001093 | 减震器拉带总成 | H4 |  | EA | 1 |  |  | 10 |  | 河北外购
40 | SHT0000699 | 主驾底座模块化总成 | EA | SHT0001094 | 防尘罩 | H4 |  | EA | 1 |  |  | 10 |  | 河北外购
41 | SHT0000699 | 主驾底座模块化总成 | EA | SHT0001095 | 拉线总成 | H4 |  | EA | 1 |  |  | 10 |  | 河北外购
42 | SHT0000699 | 主驾底座模块化总成 | EA | SHT0001133 | 减震垫支撑板组件 |  |  | EA | 2 |  |  | 10 |  | 河北外购
43 | SHT0000699 | 主驾底座模块化总成 | EA | SHT0001147 | 上限位缓冲块 |  |  | EA | 2 |  |  | 10 |  | 河北外购
44 | SHT0000699 | 主驾底座模块化总成 | EA | SHT0001256 | 阻尼器连接螺栓 | 2.0平台 |  | EA | 1 |  |  | 10 |  | 河北外购
45 | SHT0000699 | 主驾底座模块化总成 | EA | SHT0001265 | 主驾坐框焊接总成电泳 | H4-2019款 |  | EA | 1 |  |  | 10 |  | 河北自制
46 | SHT0000699 | 主驾底座模块化总成 | EA | SHT0001353 | 安全带限位板电泳 |  |  | EA | 2 |  |  | 10 |  | 河北自制
47 | SHT0000699 | 主驾底座模块化总成 | EA | SHT0001369 | 上框前支架总成电泳 | H4-2019款 |  | EA | 1 |  |  | 10 |  | 河北自制
48 | SHT0000699 | 主驾底座模块化总成 | EA | SHT0001370 | 减震器上框总成电泳 | H4-2019款 |  | EA | 1 |  |  | 10 |  | 河北自制
49 | SHT0000699 | 主驾底座模块化总成 | EA | SHT0001371 | 减震器下框总成电泳 | H4-2019款 |  | EA | 1 |  |  | 10 |  | 河北自制
50 | SHT0000699 | 主驾底座模块化总成 | EA | SHT0001373 | 外十字绞架总成电泳 | H4-2019款 |  | EA | 1 |  |  | 10 |  | 河北自制
51 | SHT0000699 | 主驾底座模块化总成 | EA | SHT0001374 | 前倾角锁舌总成 | H4-2019款 |  | EA | 1 |  |  | 10 |  | 河北自制
52 | SHT0000699 | 主驾底座模块化总成 | EA | SHT0001375 | 下框前支架电泳 | H4-2019款 |  | EA | 1 |  |  | 10 |  | 河北自制
53 | SHT0000699 | 主驾底座模块化总成 | EA | SHT0002256 | 内十字支撑绞架总成电泳 | H4-2019款 |  | EA | 1 |  |  | 10 |  | 河北自制
54 | SHT0000699 | 主驾底座模块化总成 | EA | SHT0010811 | 3.0滚轮 |  |  | EA | 4 |  |  | 10 |  | 河北外购
55 | BFA0000432 | 尼龙衬套销轴 | EA | TWT0000045 | 圆钢 | φ5*6000 |  | KG | 0.0077125 |  |  | 60 |  | 河北外购
56 | SHT0001353 | 安全带限位板电泳 | EA | SHT0001104 | 安全带限位板 |  |  | EA | 1 |  |  | 70 |  | 河北外购
57 | SHT0001353 | 安全带限位板电泳 | EA | TCT0000057 | 电泳表面积 |  |  | ㎡ | 0.006 |  |  | 70 |  | 河北自制
58 | SHT0001369 | 上框前支架总成电泳 | EA | SHT0001259 | 上框前支架总成 | H4-2019款 |  | EA | 1 | X |  | 70 |  | 河北自制
59 | SHT0001369 | 上框前支架总成电泳 | EA | TCT0000057 | 电泳表面积 |  |  | ㎡ | 0.059 |  |  | 70 |  | 河北自制
60 | SHT0001259 | 上框前支架总成 | EA | SHT0001008 | 左右罩壳中间固定片 |  |  | EA | 1 |  |  | 20 |  | 河北外购
61 | SHT0001259 | 上框前支架总成 | EA | SHT0001032 | 上框前支架 | H4 |  | EA | 1 |  |  | 20 |  | 河北外购
62 | SHT0001259 | 上框前支架总成 | EA | SHT0001048 | 仰角拉线固定钣金件 | F3000/X3000/H4 |  | EA | 2 |  |  | 20 |  | 河北外购
63 | SHT0001259 | 上框前支架总成 | EA | SHT0001083 | 上框前连接支架 | H4减震器上框 |  | EA | 2 |  |  | 20 |  | 河北外购
64 | SHT0001259 | 上框前支架总成 | EA | SHT0001084 | 座垫前倾角定位片 | H4上框前支架 |  | EA | 2 |  |  | 20 |  | 河北外购
65 | SHT0001259 | 上框前支架总成 | EA | TWT0000063 | φ0.8焊丝 |  |  | KG | 0.0090934 |  |  | 20 |  | 河北外购
66 | SHT0001370 | 减震器上框总成电泳 | EA | SHT0001260 | 减震器上框总成 | H4-2019款 |  | EA | 1 | X |  | 70 |  | 河北自制
67 | SHT0001370 | 减震器上框总成电泳 | EA | TCT0000057 | 电泳表面积 |  |  | ㎡ | 0.172 |  |  | 70 |  | 河北自制
68 | SHT0001260 | 减震器上框总成 | EA | SHT0001015 | 上框后支架总成 | H4减震器上框 |  | EA | 1 |  |  | 20 |  | 河北外购
69 | SHT0001260 | 减震器上框总成 | EA | SHT0001026 | 上框右支架 | H4减震器上框 |  | EA | 1 |  |  | 20 |  | 河北外购
70 | SHT0001260 | 减震器上框总成 | EA | SHT0001027 | 上框左支架 | H4减震器上框 |  | EA | 1 |  |  | 20 |  | 河北外购
71 | SHT0001260 | 减震器上框总成 | EA | SHT0001043 | 下限位支架 | H4减震器上框 |  | EA | 2 |  |  | 20 |  | 河北外购
72 | SHT0001260 | 减震器上框总成 | EA | SHT0002386 | 连接板总成L | H4减震器上框 |  | EA | 1 |  |  | 20 |  | 河北外购
73 | SHT0001260 | 减震器上框总成 | EA | SHT0002387 | 连接板总成R | H4减震器上框 |  | EA | 1 |  |  | 20 |  | 河北外购
74 | SHT0001260 | 减震器上框总成 | EA | TWT0000063 | φ0.8焊丝 |  |  | KG | 0.002798 |  |  | 20 |  | 河北外购
75 | SHT0001260 | 减震器上框总成 | EA | TWT0000064 | φ1.2焊丝 |  |  | KG | 0.0080255 |  |  | 20 |  | 河北外购
76 | SHT0001371 | 减震器下框总成电泳 | EA | SHT0001261 | 减震器下框总成 | H4-2019款 |  | EA | 1 | X |  | 70 |  | 河北自制
77 | SHT0001371 | 减震器下框总成电泳 | EA | TCT0000057 | 电泳表面积 |  |  | ㎡ | 0.236 |  |  | 70 |  | 河北自制
78 | SHT0001261 | 减震器下框总成 | EA | SCS0004843 | 下框后支架 | H4-2019款 |  | EA | 1 |  |  | 20 |  | 河北自制
79 | SHT0001261 | 减震器下框总成 | EA | SHT0001030 | 下框右支架 | H4减震器下框 |  | EA | 1 |  |  | 20 |  | 河北外购
80 | SHT0001261 | 减震器下框总成 | EA | SHT0001031 | 下框左支架 | H4减震器下框 |  | EA | 1 |  |  | 20 |  | 河北外购
81 | SHT0001261 | 减震器下框总成 | EA | SHT0001040 | 气囊下支架 | H4减震器下框 |  | EA | 1 |  |  | 20 |  | 河北外购
82 | SHT0001261 | 减震器下框总成 | EA | TWT0000064 | φ1.2焊丝 |  |  | KG | 0.0057684 |  |  | 20 |  | 河北外购
83 | SCS0004843 | 下框后支架 | EA | TST0001799 | 板材SPFH590 | 2.5*1250*2500 |  | KG | 0.38267 |  |  | 110 |  | 河北外购
84 | SHT0001373 | 外十字绞架总成电泳 | EA | SHT0001264 | 外十字绞架总成 | H4-2019款 |  | EA | 1 | X |  | 70 |  | 河北自制
85 | SHT0001373 | 外十字绞架总成电泳 | EA | TCT0000057 | 电泳表面积 |  |  | ㎡ | 0.128 |  |  | 70 |  | 河北自制
86 | SHT0001264 | 外十字绞架总成 | EA | BFA0000353 | 十字绞架连接轴1 | H4绞架 |  | EA | 1 |  |  | 20 |  | 河北外购
87 | SHT0001264 | 外十字绞架总成 | EA | SHT0000997 | 悬浮机构件 | H4外绞架 |  | EA | 1 |  |  | 20 |  | 河北外购
88 | SHT0001264 | 外十字绞架总成 | EA | SHT0001036 | 外十字右支撑板 | H4外绞架 |  | EA | 1 |  |  | 20 |  | 河北外购
89 | SHT0001264 | 外十字绞架总成 | EA | SHT0001037 | 外十字左支撑板 | H4外绞架 |  | EA | 1 |  |  | 20 |  | 河北外购
90 | SHT0001264 | 外十字绞架总成 | EA | SHT0001070 | 十字绞架连接轴2 | H4外绞架 |  | EA | 1 |  |  | 20 |  | 河北外购
91 | SHT0001264 | 外十字绞架总成 | EA | SHT0001085 | 阻尼器下支架总成 | 2.0平台外绞架 |  | EA | 1 |  |  | 20 |  | 河北外购
92 | SHT0001264 | 外十字绞架总成 | EA | TWT0000064 | φ1.2焊丝 |  |  | KG | 0.0080255 |  |  | 20 |  | 河北外购
93 | SHT0001374 | 前倾角锁舌总成 | EA | BFA0000352 | 座垫前倾角锁舌轴 | H4 |  | EA | 2 |  |  | 50 |  | 河北外购
94 | SHT0001374 | 前倾角锁舌总成 | EA | SCS0004844 | 座垫前倾角锁舌 | H4-2019款 |  | EA | 2 |  |  | 50 |  | 河北自制
95 | SHT0001374 | 前倾角锁舌总成 | EA | SHT0001056 | 座垫前倾角锁舌下固定片 | H4 |  | EA | 1 |  |  | 50 |  | 河北外购
96 | SHT0001374 | 前倾角锁舌总成 | EA | SHT0001057 | 座垫前倾角锁舌上固定片 | H4 |  | EA | 1 |  |  | 50 |  | 河北外购
97 | SHT0001374 | 前倾角锁舌总成 | EA | TWT0000063 | φ0.8焊丝 |  |  | KG | 0.00011 |  |  | 50 |  | 河北外购
98 | SCS0004844 | 座垫前倾角锁舌 | EA | TST0000034 | 板材SAPH440 | 4.0*1250*2500 |  | KG | 0.11053 |  |  | 110 |  | 河北外购
99 | SHT0001375 | 下框前支架电泳 | EA | SHT0001376 | 下框前支架 | H4-2019款 |  | EA | 1 |  |  | 70 |  | 河北自制
100 | SHT0001375 | 下框前支架电泳 | EA | TCT0000057 | 电泳表面积 |  |  | ㎡ | 0.031 |  |  | 70 |  | 河北自制
101 | SHT0001376 | 下框前支架 | EA | TST0001799 | 板材SPFH590 | 2.5*1250*2500 |  | KG | 0.42377 |  |  | 110 |  | 河北外购
102 | SHT0002256 | 内十字支撑绞架总成电泳 | EA | SHT0002259 | 内十字支撑绞架总成 | H4-2019款 |  | EA | 1 | X |  | 70 |  | 河北自制
103 | SHT0002256 | 内十字支撑绞架总成电泳 | EA | TCT0000057 | 电泳表面积 |  |  | ㎡ | 0.151 |  |  | 70 |  | 河北自制
104 | SHT0002259 | 内十字支撑绞架总成 | EA | BFA0000324 | 台阶螺母M10 | H4内绞架 |  | EA | 1 |  |  | 20 |  | 河北外购
105 | SHT0002259 | 内十字支撑绞架总成 | EA | BFA0000353 | 十字绞架连接轴1 | H4绞架 |  | EA | 1 |  |  | 20 |  | 河北外购
106 | SHT0002259 | 内十字支撑绞架总成 | EA | SCS0004842 | 气囊上支架 | H4-2019款 |  | EA | 1 |  |  | 20 |  | 河北自制
107 | SHT0002259 | 内十字支撑绞架总成 | EA | SHT0000996 | 上滚轮轴 | H4内绞架 |  | EA | 1 |  |  | 20 |  | 河北外购
108 | SHT0002259 | 内十字支撑绞架总成 | EA | SHT0001012 | 内绞架套 | H4内绞架 |  | EA | 1 |  |  | 20 |  | 河北外购
109 | SHT0002259 | 内十字支撑绞架总成 | EA | SHT0001039 | 内绞架左支撑板 | H4内绞架 |  | EA | 1 |  |  | 20 |  | 河北外购
110 | SHT0002259 | 内十字支撑绞架总成 | EA | SHT0001263 | 内绞架右支撑板组件 | H4-2019款 |  | EA | 1 |  |  | 20 |  | 河北自制
111 | SHT0002259 | 内十字支撑绞架总成 | EA | SHT0002039 | 阻尼器上固定轴加强板 | H4内绞架 |  | EA | 1 |  |  | 20 |  | 河北外购
112 | SHT0002259 | 内十字支撑绞架总成 | EA | TWT0000064 | φ1.2焊丝 |  |  | KG | 0.013543 |  |  | 20 |  | 河北外购
113 | SHT0001263 | 内绞架右支撑板组件 | EA | BFA0000355 | 阻尼器上固定轴 | H4内绞架 |  | KG | 1 |  |  | 20 |  | 河北外购
114 | SHT0001263 | 内绞架右支撑板组件 | EA | SHT0001038 | 内绞架右支撑板 | H4内绞架 |  | EA | 1 |  |  | 20 |  | 河北外购
115 | SHT0001263 | 内绞架右支撑板组件 | EA | TWT0000064 | φ1.2焊丝 |  |  | KG | 0.013543 |  |  | 20 |  | 河北外购

## SHT0001665 副驾底座模块化总成 (hidden)
序号 | 父级件 | 父零件描述 | 父零件单位 | 子零件 | 子零件描述 | 规格型号 | 图号 | 子零件单位 | 数量 | 结构类型 | 生效日期 | 工序 | 损耗率 | 自制/外购
|  | 字符/24位 | 字符/2位 | 字符/2位 |  | 字符/24位 |  | 字符/2位 | 数字/9位 |  | 日期/8位 | 字符/4位
1 | SHT0001665 | 副驾底座模块化总成 | EA | SHT0001665 | 副驾底座模块化总成 | F3000 |  | EA | 1 |  |  |  |  | 河北自制
2 | SHT0001665 | 副驾底座模块化总成 | EA | BAS0000032 | 座垫前倾角定位片衬套 |  |  | EA | 2 |  |  | 10 |  | 河北外购
3 | SHT0001665 | 副驾底座模块化总成 | EA | BFA0000010 | M8自锁螺母(白) | 镀白锌 |  | EA | 4 |  |  | 10 |  | 河北外购
4 | SHT0001665 | 副驾底座模块化总成 | EA | BFA0000418 | 外六角螺栓M8*50 |  |  | EA | 4 |  |  | 10 |  | 河北外购
5 | SHT0001665 | 副驾底座模块化总成 | EA | BFA0000421 | 十字槽盘头螺钉5*25 |  |  | EA | 4 |  |  | 10 |  | 河北外购 | ㎡
6 | SHT0001665 | 副驾底座模块化总成 | EA | BFA0000561 | 销轴 |  |  | EA | 1 |  |  | 10 |  | 河北外购 | KG
7 | SHT0001665 | 副驾底座模块化总成 | EA | BSP0000077 | 回位簧 |  |  | EA | 2 |  |  | 10 |  | 河北外购
8 | SHT0001665 | 副驾底座模块化总成 | EA | BSP0000080 | 开口挡圈φ3.5 |  |  | EA | 1 |  |  | 10 |  | 河北外购
9 | SHT0001665 | 副驾底座模块化总成 | EA | SHT0001095 | 拉线总成 | H4 |  | EA | 1 |  |  | 10 |  | 河北外购
10 | SHT0001665 | 副驾底座模块化总成 | EA | SHT0001876 | 旋转块 |  |  | EA | 1 |  |  | 10 |  | 河北外购
11 | SHT0001665 | 副驾底座模块化总成 | EA | SHT0001879 | 导向盒体 |  |  | EA | 1 |  |  | 10 |  | 河北外购
12 | SHT0001665 | 副驾底座模块化总成 | EA | SHT0001880 | X3000导向体盖 |  |  | EA | 1 |  |  | 10 |  | 河北外购
13 | SHT0001665 | 副驾底座模块化总成 | EA | SHT0001882 | 上尼龙固定块 |  |  | EA | 2 |  |  | 10 |  | 河北外购
14 | SHT0001665 | 副驾底座模块化总成 | EA | SHT0001894 | 仰角旋转轴 |  |  | EA | 2 |  |  | 10 |  | 河北外购
15 | SHT0001665 | 副驾底座模块化总成 | EA | SHT0001911 | 限位块 |  |  | EA | 2 |  |  | 10 |  | 河北外购
16 | SHT0001665 | 副驾底座模块化总成 | EA | SHT0001981 | 主驾上框后横梁总成电泳 | 2.0平台 |  | EA | 1 |  |  | 10 |  | 河北自制
17 | SHT0001665 | 副驾底座模块化总成 | EA | SHT0001986 | 旋转片电泳 | 2.0平台 |  | EA | 2 |  |  | 10 |  | 河北自制
18 | SHT0001665 | 副驾底座模块化总成 | EA | SHT0001991 | 副驾减震器总成电泳 | F3000 |  | EA | 1 |  |  | 10 |  | 河北自制
19 | SHT0001665 | 副驾底座模块化总成 | EA | SHT0001993 | 副驾坐框焊接总成电泳 | X3000 |  | EA | 1 |  |  | 10 |  | 河北自制
20 | SHT0001665 | 副驾底座模块化总成 | EA | SHT0012150 | 齿板锁舌 | M3000-S |  | EA | 2 |  |  | 10 |  | 河北外购
21 | SHT0001981 | 主驾上框后横梁总成电泳 | EA | SHT0001857 | 上框后横梁总成 | 2.0平台 |  | EA | 1 |  |  | 70 |  | 河北外购
22 | SHT0001981 | 主驾上框后横梁总成电泳 | EA | TCT0000057 | 电泳表面积 |  |  | ㎡ | 0.041 |  |  | 70 |  | 河北自制
23 | SHT0001986 | 旋转片电泳 | EA | SHT0001772 | 旋转片 |  |  | EA | 1 |  |  | 70 |  | 河北外购
24 | SHT0001986 | 旋转片电泳 | EA | TCT0000057 | 电泳表面积 |  |  | ㎡ | 0.002 |  |  | 70 |  | 河北自制
25 | SHT0001991 | 副驾减震器总成电泳 | EA | SHT0001913 | 副驾减震器焊接总成 | F3000 |  | EA | 1 | X |  | 70 |  | 河北自制
26 | SHT0001991 | 副驾减震器总成电泳 | EA | TCT0000057 | 电泳表面积 |  |  | ㎡ | 0.398 |  |  | 70 |  | 河北自制
27 | SHT0001913 | 副驾减震器焊接总成 | EA | SHT0001048 | 仰角拉线固定钣金件 | F3000/X3000/H4 |  | EA | 1 |  |  | 20 |  | 河北外购
28 | SHT0001913 | 副驾减震器焊接总成 | EA | SHT0001853 | 仰角轴支架总成 | 2.0平台 |  | EA | 2 |  |  | 20 |  | 河北外购
29 | SHT0001913 | 副驾减震器焊接总成 | EA | SHT0001854 | 左纵梁 | 2.0平台上框 |  | EA | 1 |  |  | 20 |  | 河北外购
30 | SHT0001913 | 副驾减震器焊接总成 | EA | SHT0001855 | 右纵梁 | 2.0平台上框 |  | EA | 1 |  |  | 20 |  | 河北外购
31 | SHT0001913 | 副驾减震器焊接总成 | EA | SHT0001856 | 上框前横梁 | 2.0平台上框 |  | EA | 1 |  |  | 20 |  | 河北外购
32 | SHT0001913 | 副驾减震器焊接总成 | EA | SHT0001917 | 支架横梁 | F3000副驾减震 |  | EA | 1 |  |  | 20 |  | 河北外购
33 | SHT0001913 | 副驾减震器焊接总成 | EA | SHT0001918 | 左支撑架 | F3000副驾减震 |  | EA | 1 |  |  | 20 |  | 河北外购
34 | SHT0001913 | 副驾减震器焊接总成 | EA | SHT0001919 | 右支撑架 | F3000副驾减震 |  | EA | 1 |  |  | 20 |  | 河北外购
35 | SHT0001913 | 副驾减震器焊接总成 | EA | SHT0010488 | 标牌固定片 | F3000/X3000副驾减震 |  | EA | 1 |  |  | 20 |  | 河北外购
36 | SHT0001913 | 副驾减震器焊接总成 | EA | TWT0000064 | φ1.2焊丝 |  |  | KG | 0.031803 |  |  | 20 |  | 河北外购

## SHT0002542 主驾底座模块化总成 (hidden)
序号 | 父级件 | 父零件描述 | 父零件单位 | 子零件 | 子零件描述 | 规格型号 | 图号 | 子零件单位 | 数量 | 结构类型 | 生效日期 | 工序 | 损耗率 | 自制/外购
|  | 字符/24位 | 字符/2位 | 字符/2位 |  | 字符/24位 |  | 字符/2位 | 数字/9位 |  | 日期/8位 | 字符/4位
1 | SHT0002542 | 主驾底座模块化总成 | EA | SHT0002542 | 主驾底座模块化总成 | H4-2.0配件可变阻尼 |  | EA | 1 |  |  |  |  | 河北自制
2 | SHT0002542 | 主驾底座模块化总成 | EA | BAS0000032 | 座垫前倾角定位片衬套 |  |  | EA | 2 |  |  | 10 |  | 河北外购
3 | SHT0002542 | 主驾底座模块化总成 | EA | BCL0010006 | 气管卡扣（2*4mm） |  |  | EA | 1 |  |  | 10 |  | 河北外购
4 | SHT0002542 | 主驾底座模块化总成 | EA | BCL0010010 | 四管夹 |  |  | EA | 2 |  |  | 10 |  | 河北外购
5 | SHT0002542 | 主驾底座模块化总成 | EA | BFA0000003 | F扣 |  |  | EA | 25 |  |  | 10 |  | 河北外购 |  | ㎡
6 | SHT0002542 | 主驾底座模块化总成 | EA | BFA0000004 | 4*200扎带 | 4*200 |  | EA | 1 |  |  | 10 |  | 河北外购 |  | KG
7 | SHT0002542 | 主驾底座模块化总成 | EA | BFA0000010 | M8自锁螺母(白) | 镀白锌 |  | EA | 6 |  |  | 10 |  | 河北外购
8 | SHT0002542 | 主驾底座模块化总成 | EA | BFA0000018 | 内六角圆柱头螺钉 | M8*16黑 |  | EA | 4 |  |  | 10 |  | 河北外购
9 | SHT0002542 | 主驾底座模块化总成 | EA | BFA0000021 | 十字自攻钉ST4.8*16 | 镀黑锌 |  | EA | 2 |  |  | 10 |  | 河北外购
10 | SHT0002542 | 主驾底座模块化总成 | EA | BFA0000042 | M10自锁螺母 |  |  | EA | 2 |  |  | 10 |  | 河北外购
11 | SHT0002542 | 主驾底座模块化总成 | EA | BFA0000083 | 十字槽盘头自攻螺钉-C型 | ST5.5*13镀白锌 |  | EA | 1 |  |  | 10 |  | 河北外购
12 | SHT0002542 | 主驾底座模块化总成 | EA | BFA0000314 | 固定螺栓 |  |  | EA | 1 |  |  | 10 |  | 河北外购
13 | SHT0002542 | 主驾底座模块化总成 | EA | BFA0000390 | 开口挡圈Ф10 |  |  | EA | 1 |  |  | 10 |  | 河北外购
14 | SHT0002542 | 主驾底座模块化总成 | EA | BFA0000391 | 开口挡圈φ6 | φ6镀黑锌 |  | EA | 1 |  |  | 10 |  | 河北外购
15 | SHT0002542 | 主驾底座模块化总成 | EA | BFA0000418 | 外六角螺栓M8*50 |  |  | EA | 2 |  |  | 10 |  | 河北外购
16 | SHT0002542 | 主驾底座模块化总成 | EA | BFA0000420 | Φ8平垫 | 镀彩 |  | EA | 2 |  |  | 10 |  | 河北外购
17 | SHT0002542 | 主驾底座模块化总成 | EA | BFA0000434 | 弹垫（Ф8)彩 |  |  | EA | 1 |  |  | 10 |  | 河北外购
18 | SHT0002542 | 主驾底座模块化总成 | EA | BFA0000475 | 十字槽盘头螺钉 | M5*10镀黑锌 |  | EA | 2 |  |  | 10 |  | 河北外购
19 | SHT0002542 | 主驾底座模块化总成 | EA | BFA0000561 | 销轴 |  |  | EA | 1 |  |  | 10 |  | 河北外购
20 | SHT0002542 | 主驾底座模块化总成 | EA | BFA0000566 | 阻尼器垫片 |  |  | EA | 1 |  |  | 10 |  | 河北外购
21 | SHT0002542 | 主驾底座模块化总成 | EA | BFA0010040 | 内梅花盘头带介自攻螺钉 |  |  | EA | 1 |  |  | 10 |  | 河北外购
22 | SHT0002542 | 主驾底座模块化总成 | EA | BFA0010051 | 六角头螺栓 | M10*50镀黑锌 |  | EA | 2 |  |  | 10 |  | 河北外购
23 | SHT0002542 | 主驾底座模块化总成 | EA | BFA0010052 | 内六角半圆头螺栓 | M8*16镀黑锌 |  | EA | 1 |  |  | 10 |  | 河北外购
24 | SHT0002542 | 主驾底座模块化总成 | EA | BFA0010060 | 仰角旋转固定螺栓 | M3000-S |  | EA | 2 |  |  | 10 |  | 河北外购
25 | SHT0002542 | 主驾底座模块化总成 | EA | BFA0010068 | 六角头螺栓 | M8*45镀黑锌 |  | EA | 2 |  |  | 10 |  | 河北外购
26 | SHT0002542 | 主驾底座模块化总成 | EA | BPC0010012 | 4mm卡箍 | 国产 |  | EA | 4 |  |  | 10 |  | 河北外购
27 | SHT0002542 | 主驾底座模块化总成 | EA | BSP0000034 | 开口挡圈φ15 |  |  | EA | 2 |  |  | 10 |  | 河北外购
28 | SHT0002542 | 主驾底座模块化总成 | EA | BSP0000077 | 回位簧 |  |  | EA | 2 |  |  | 10 |  | 河北外购
29 | SHT0002542 | 主驾底座模块化总成 | EA | BSP0000080 | 开口挡圈φ3.5 |  |  | EA | 1 |  |  | 10 |  | 河北外购
30 | SHT0002542 | 主驾底座模块化总成 | EA | BSP0010024 | 气管固定卡簧2.0 |  |  | EA | 4 |  |  | 10 |  | 河北外购
31 | SHT0002542 | 主驾底座模块化总成 | EA | SHT0001013 | 绞架紧固套 |  |  | EA | 2 |  |  | 10 |  | 河北外购
32 | SHT0002542 | 主驾底座模块化总成 | EA | SHT0001088 | 上框内支撑柱 |  |  | EA | 4 |  |  | 10 |  | 河北外购
33 | SHT0002542 | 主驾底座模块化总成 | EA | SHT0001133 | 减震垫支撑板组件 |  |  | EA | 2 |  |  | 10 |  | 河北外购
34 | SHT0002542 | 主驾底座模块化总成 | EA | SHT0001145 | 挡块 |  |  | EA | 2 |  |  | 10 |  | 河北外购
35 | SHT0002542 | 主驾底座模块化总成 | EA | SHT0001147 | 上限位缓冲块 |  |  | EA | 2 |  |  | 10 |  | 河北外购
36 | SHT0002542 | 主驾底座模块化总成 | EA | SHT0001256 | 阻尼器连接螺栓 | 2.0平台 |  | EA | 1 |  |  | 10 |  | 河北外购
37 | SHT0002542 | 主驾底座模块化总成 | EA | SHT0001353 | 安全带限位板电泳 |  |  | EA | 2 |  |  | 10 |  | 河北自制
38 | SHT0002542 | 主驾底座模块化总成 | EA | SHT0001773 | 可变阻尼总成K24501 | 2.0平台 |  | EA | 1 |  |  | 10 |  | 河北外购
39 | SHT0002542 | 主驾底座模块化总成 | EA | SHT0001876 | 旋转块 |  |  | EA | 1 |  |  | 10 |  | 河北外购
40 | SHT0002542 | 主驾底座模块化总成 | EA | SHT0001879 | 导向盒体 |  |  | EA | 1 |  |  | 10 |  | 河北外购
41 | SHT0002542 | 主驾底座模块化总成 | EA | SHT0001880 | X3000导向体盖 |  |  | EA | 1 |  |  | 10 |  | 河北外购
42 | SHT0002542 | 主驾底座模块化总成 | EA | SHT0001887 | 下限位缓冲块组件 | 2.0平台 |  | EA | 2 |  |  | 10 |  | 河北外购
43 | SHT0002542 | 主驾底座模块化总成 | EA | SHT0001889 | 减震器限位拉带总成 |  |  | EA | 1 |  |  | 10 |  | 河北外购
44 | SHT0002542 | 主驾底座模块化总成 | EA | SHT0001981 | 主驾上框后横梁总成电泳 | 2.0平台 |  | EA | 1 |  |  | 10 |  | 河北自制
45 | SHT0002542 | 主驾底座模块化总成 | EA | SHT0001983 | 内绞架组件电泳 | 2.0平台 |  | EA | 1 |  |  | 10 |  | 河北自制
46 | SHT0002542 | 主驾底座模块化总成 | EA | SHT0001984 | 外绞架组件电泳 | 2.0平台 |  | EA | 1 |  |  | 10 |  | 河北自制
47 | SHT0002542 | 主驾底座模块化总成 | EA | SHT0001985 | 拉线固定支架焊接总成电泳 | 2.0平台 |  | EA | 1 |  |  | 10 |  | 河北自制
48 | SHT0002542 | 主驾底座模块化总成 | EA | SHT0001986 | 旋转片电泳 | 2.0平台 |  | EA | 2 |  |  | 10 |  | 河北自制
49 | SHT0002542 | 主驾底座模块化总成 | EA | SHT0002184 | 防尘罩 | X3000 |  | EA | 1 |  |  | 10 |  | 河北外购
50 | SHT0002542 | 主驾底座模块化总成 | EA | SHT0002455 | 下框后横梁组件电泳 | 2.0平台 |  | EA | 1 |  |  | 10 |  | 河北自制
51 | SHT0002542 | 主驾底座模块化总成 | EA | SHT0002511 | 主驾上框焊接组件电泳 | M3000-S |  | EA | 1 |  |  | 10 |  | 河北自制
52 | SHT0002542 | 主驾底座模块化总成 | EA | SHT0002621 | 主驾座框骨架焊接总成电泳 | 5档卡板无延伸 |  | EA | 1 |  |  | 10 |  | 河北自制
53 | SHT0002542 | 主驾底座模块化总成 | EA | SHT0010515 | 变阻尼拉线支架 |  |  | EA | 1 |  |  | 10 |  | 河北外购
54 | SHT0002542 | 主驾底座模块化总成 | EA | SHT0010516 | 阻尼器弹簧保护架 |  |  | EA | 1 |  |  | 10 |  | 河北外购
55 | SHT0002542 | 主驾底座模块化总成 | EA | SHT0010517 | 阻尼器变阻尼拨快 |  |  | EA | 1 |  |  | 10 |  | 河北外购
56 | SHT0002542 | 主驾底座模块化总成 | EA | SHT0010520 | 变阻尼弹簧 | φ0.7Φ5.1（内径）*36 |  | EA | 1 |  |  | 10 |  | 河北外购
57 | SHT0002542 | 主驾底座模块化总成 | EA | SHT0010811 | 3.0滚轮 |  |  | EA | 4 |  |  | 10 |  | 河北外购
58 | SHT0002542 | 主驾底座模块化总成 | EA | SHT0011013 | 主驾下框焊接组件电泳 | H4-2.0 |  | EA | 1 |  |  | 10 |  | 河北自制
59 | SHT0002542 | 主驾底座模块化总成 | EA | SHT0011046 | 阻尼器调节机构 | H4不可回位五档 |  | EA | 1 |  |  | 10 |  | 河北外购
60 | SHT0002542 | 主驾底座模块化总成 | EA | SHT0011694 | IGS尼龙轴套 | GFM-1820-09 |  | EA | 4 |  |  | 10 |  | 河北外购
61 | SHT0002542 | 主驾底座模块化总成 | EA | SHT0011982 | 升降速降开关气路总成 | H4国产四孔阀 |  | EA | 1 |  |  | 10 |  | 河北外购
62 | SHT0002542 | 主驾底座模块化总成 | EA | SHT0012022 | 悬浮气路总成 | H4-2.0 |  | EA | 1 |  |  | 10 |  | 河北外购
63 | SHT0002542 | 主驾底座模块化总成 | EA | SHT0012033 | 塑料轴套GFM-1214-17 | 1.3平台 |  | EA | 2 |  |  | 10 |  | 河北外购
64 | SHT0002542 | 主驾底座模块化总成 | EA | SHT0012148 | 后轴固定塑料件 |  |  | EA | 2 |  |  | 10 |  | 河北外购
65 | SHT0002542 | 主驾底座模块化总成 | EA | SHT0012150 | 齿板锁舌 | M3000-S |  | EA | 2 |  |  | 10 |  | 河北外购
66 | SHT0002542 | 主驾底座模块化总成 | EA | SHT0012881 | 卡板限位塑料件 | 5档卡板 |  | EA | 2 |  |  | 10 |  | 河北外购
67 | SHT0002542 | 主驾底座模块化总成 | EA | SHT0013123 | 仰角拉线总成 |  |  | EA | 1 |  |  | 10 |  | 河北外购
68 | SHT0002542 | 主驾底座模块化总成 | EA | SHT0013134 | 2.0气囊总成 |  |  | EA | 1 |  |  | 10 |  | 河北外购
69 | SHT0002542 | 主驾底座模块化总成 | EA | SHT0013292 | 装车小接头总成 | H4 |  | EA | 1 |  |  | 10 |  | 河北外购
70 | SHT0002542 | 主驾底座模块化总成 | EA | TMA0000175 | 黄油 |  |  | KG | 0.01 | D |  | 10 |  | 河北外购 | 新增
71 | SHT0001353 | 安全带限位板电泳 | EA | SHT0001104 | 安全带限位板 |  |  | EA | 1 |  |  | 70 |  | 河北外购
72 | SHT0001353 | 安全带限位板电泳 | EA | TCT0000057 | 电泳表面积 |  |  | ㎡ | 0.006 |  |  | 70 |  | 河北自制
73 | SHT0001981 | 主驾上框后横梁总成电泳 | EA | SHT0001857 | 上框后横梁总成 | 2.0平台 |  | EA | 1 |  |  | 70 |  | 河北外购
74 | SHT0001981 | 主驾上框后横梁总成电泳 | EA | TCT0000057 | 电泳表面积 |  |  | ㎡ | 0.041 |  |  | 70 |  | 河北自制
75 | SHT0001983 | 内绞架组件电泳 | EA | SHT0001759 | 内绞架组件 | 2.0平台 |  | EA | 1 | X |  | 70 |  | 河北自制
76 | SHT0001983 | 内绞架组件电泳 | EA | TCT0000057 | 电泳表面积 |  |  | ㎡ | 0.174 |  |  | 70 |  | 河北自制
77 | SHT0001759 | 内绞架组件 | EA | BAS0000055 | 螺纹轴套 | 2.0平台内绞架 |  | EA | 2 |  |  | 20 |  | 河北外购
78 | SHT0001759 | 内绞架组件 | EA | SHT0001149 | 连接杆2 | 1.0平台/2.0平台 |  | EA | 1 |  |  | 20 |  | 河北外购
79 | SHT0001759 | 内绞架组件 | EA | SHT0001760 | 绞架小孔侧板 | 2.0平台内绞架 |  | EA | 2 |  |  | 20 |  | 河北外购
80 | SHT0001759 | 内绞架组件 | EA | SHT0001761 | 连接杆1（带槽） | 2.0平台内绞架 |  | EA | 1 |  |  | 20 |  | 河北外购
81 | SHT0001759 | 内绞架组件 | EA | SHT0010521 | 气囊上支撑板 | 2.0平台内绞架 |  | EA | 1 |  |  | 20 |  | 河北外购
82 | SHT0001759 | 内绞架组件 | EA | SHT0010522 | 阻尼销轴支架 | 2.0平台内绞架 |  | EA | 1 |  |  | 20 |  | 河北外购
83 | SHT0001759 | 内绞架组件 | EA | SHT0010523 | 阻尼销轴 | 2.0平台内绞架 |  | EA | 1 |  |  | 20 |  | 河北外购
84 | SHT0001759 | 内绞架组件 | EA | TWT0000064 | φ1.2焊丝 |  |  | KG | 0.022717 |  |  | 20 |  | 河北外购
85 | SHT0001984 | 外绞架组件电泳 | EA | SHT0001762 | 外绞架组件 | 2.0平台 |  | EA | 1 | X |  | 70 |  | 河北自制
86 | SHT0001984 | 外绞架组件电泳 | EA | TCT0000057 | 电泳表面积 |  |  | ㎡ | 0.123 |  |  | 70 |  | 河北自制
87 | SHT0001762 | 外绞架组件 | EA | BAS0000056 | 外绞架钢轴套 | 2.0平台外绞架 |  | EA | 2 |  |  | 20 |  | 河北外购
88 | SHT0001762 | 外绞架组件 | EA | SHT0001085 | 阻尼器下支架总成 | 2.0平台外绞架 |  | EA | 1 |  |  | 20 |  | 河北外购
89 | SHT0001762 | 外绞架组件 | EA | SHT0001874 | 绞架大孔侧板 | 2.0平台外绞架 |  | EA | 2 |  |  | 20 |  | 河北外购
90 | SHT0001762 | 外绞架组件 | EA | SHT0001967 | 悬浮机构支架总成 |  |  | EA | 1 |  |  | 20 |  | 河北外购
91 | SHT0001762 | 外绞架组件 | EA | SHT0011596 | 连接杆1 | 1.0平台/2.0平台 |  | EA | 2 |  |  | 20 |  | 河北外购
92 | SHT0001762 | 外绞架组件 | EA | TWT0000064 | φ1.2焊丝 |  |  | KG | 0.019309 |  |  | 20 |  | 河北外购
93 | SHT0001985 | 拉线固定支架焊接总成电泳 | EA | SHT0001769 | 拉线固定支架焊接总成 |  |  | EA | 1 |  |  | 70 |  | 河北外购
94 | SHT0001985 | 拉线固定支架焊接总成电泳 | EA | TCT0000057 | 电泳表面积 |  |  | ㎡ | 0.005 |  |  | 70 |  | 河北自制
95 | SHT0001986 | 旋转片电泳 | EA | SHT0001772 | 旋转片 |  |  | EA | 1 |  |  | 70 |  | 河北外购
96 | SHT0001986 | 旋转片电泳 | EA | TCT0000057 | 电泳表面积 |  |  | ㎡ | 0.002 |  |  | 70 |  | 河北自制
97 | SHT0002455 | 下框后横梁组件电泳 | EA | SHT0001865 | 下框后横梁组件 | 2.0平台 |  | EA | 1 |  |  | 70 |  | 河北外购
98 | SHT0002455 | 下框后横梁组件电泳 | EA | TCT0000057 | 电泳表面积 |  |  | ㎡ | 0.0377 |  |  | 70 |  | 河北自制
99 | SHT0002511 | 主驾上框焊接组件电泳 | EA | SHT0012167 | 主驾上框焊接组件 | M3000-S |  | EA | 1 | X |  | 70 |  | 河北自制
100 | SHT0002511 | 主驾上框焊接组件电泳 | EA | TCT0000057 | 电泳表面积 |  |  | ㎡ | 0.1451 |  |  | 70 |  | 河北自制
101 | SHT0012167 | 主驾上框焊接组件 | EA | SHT0001856 | 上框前横梁 | 2.0平台上框 |  | EA | 1 |  |  | 20 |  | 河北外购
102 | SHT0012167 | 主驾上框焊接组件 | EA | SHT0012159 | 左纵梁焊接组件 | M3000-S |  | EA | 1 |  |  | 20 |  | 河北外购
103 | SHT0012167 | 主驾上框焊接组件 | EA | SHT0012160 | 右纵梁焊接组件 | M3000-S |  | EA | 1 |  |  | 20 |  | 河北外购
104 | SHT0012167 | 主驾上框焊接组件 | EA | TWT0000064 | φ1.2焊丝 |  |  | KG | 0.014766 |  |  | 20 |  | 河北外购
105 | SHT0011013 | 主驾下框焊接组件电泳 | EA | SHT0010943 | 主驾下框焊接组件 | H4-2.0 |  | EA | 1 | X |  | 70 |  | 河北自制
106 | SHT0011013 | 主驾下框焊接组件电泳 | EA | TCT0000057 | 电泳表面积 |  |  | ㎡ | 0.5254 |  |  | 70 |  | 河北自制
107 | SHT0010943 | 主驾下框焊接组件 | EA | SHT0001859 | 下框横梁 | 2.0平台下框 |  | EA | 1 |  |  | 20 |  | 河北外购
108 | SHT0010943 | 主驾下框焊接组件 | EA | SHT0001860 | 下框左纵梁 | 2.0平台下框 |  | EA | 1 |  |  | 20 |  | 河北外购
109 | SHT0010943 | 主驾下框焊接组件 | EA | SHT0001861 | 下框右纵梁 | 2.0平台下框 |  | EA | 1 |  |  | 20 |  | 河北外购
110 | SHT0010943 | 主驾下框焊接组件 | EA | SHT0001864 | 气囊下支架 | 2.0平台下框 |  | EA | 1 |  |  | 20 |  | 河北外购
111 | SHT0010943 | 主驾下框焊接组件 | EA | SHT0010999 | 滑轨左上连接钣焊接总成 | H4-2.0下框 |  | EA | 1 |  |  | 20 |  | 河北外购
112 | SHT0010943 | 主驾下框焊接组件 | EA | SHT0011003 | 滑轨右上连接钣焊接总成 | H4-2.0下框 |  | EA | 1 |  |  | 20 |  | 河北外购
113 | SHT0010943 | 主驾下框焊接组件 | EA | TWT0000064 | φ1.2焊丝 |  |  | KG | 0.034075 |  |  | 20 |  | 河北外购

## SHT0002748 11款右舵底座模块化 (hidden)
序号 | 父级件 | 父零件描述 | 父零件单位 | 子零件 | 子零件描述 | 规格型号 | 图号 | 子零件单位 | 数量 | 结构类型 | 生效日期 | 工序 | 损耗率 | 自制/外购
|  | 字符/24位 | 字符/2位 | 字符/2位 |  | 字符/24位 |  | 字符/2位 | 数字/9位 |  | 日期/8位 | 字符/4位
1 | SHT0002748 | 11款右舵底座模块化 | EA | SHT0002748 | 11款右舵底座模块化 | 气囊减震 |  | EA | 1 |  |  |  |  | 河北自制
2 | SHT0002748 | 11款右舵底座模块化 | EA | BAS0000037 | 后安装板固定轴套 |  |  | EA | 2 |  |  | 10 |  | 河北外购
3 | SHT0002748 | 11款右舵底座模块化 | EA | BAS0000038 | 滑块固定板轴套 |  |  | EA | 2 |  |  | 10 |  | 河北外购
4 | SHT0002748 | 11款右舵底座模块化 | EA | BAS0000041 | 十字叉安装衬套 | GFM-1416-17 |  | EA | 2 |  |  | 10 |  | 河北外购
5 | SHT0002748 | 11款右舵底座模块化 | EA | BAS0000043 | 尼龙衬套 | 1.0平台气囊 |  | EA | 2 |  |  | 10 |  | 河北外购 |  | ㎡
6 | SHT0002748 | 11款右舵底座模块化 | EA | BFA0000003 | F扣 |  |  | EA | 20 |  |  | 10 |  | 河北外购 |  | KG
7 | SHT0002748 | 11款右舵底座模块化 | EA | BFA0000007 | φ8平垫(黑色) | 黑色 |  | EA | 4 |  |  | 10 |  | 河北外购
8 | SHT0002748 | 11款右舵底座模块化 | EA | BFA0000008 | φ8弹簧垫(黑色) | 黑色 |  | EA | 8 |  |  | 10 |  | 河北外购
9 | SHT0002748 | 11款右舵底座模块化 | EA | BFA0000010 | M8自锁螺母(白) | 镀白锌 |  | EA | 12 |  |  | 10 |  | 河北外购
10 | SHT0002748 | 11款右舵底座模块化 | EA | BFA0000012 | 外方螺栓(黑)M8*25 |  |  | EA | 4 |  |  | 10 |  | 河北外购
11 | SHT0002748 | 11款右舵底座模块化 | EA | BFA0000018 | 内六角圆柱头螺钉 | M8*16黑 |  | EA | 13 |  |  | 10 |  | 河北外购
12 | SHT0002748 | 11款右舵底座模块化 | EA | BFA0000042 | M10自锁螺母 |  |  | EA | 2 |  |  | 10 |  | 河北外购
13 | SHT0002748 | 11款右舵底座模块化 | EA | BFA0000312 | 十字槽盘头自攻螺钉 | M5*16镀彩锌 |  | EA | 1 |  |  | 10 |  | 河北外购
14 | SHT0002748 | 11款右舵底座模块化 | EA | BFA0000372 | 气阀气管固定螺母 | M10*1.0 |  | EA | 1 |  |  | 10 |  | 河北外购
15 | SHT0002748 | 11款右舵底座模块化 | EA | BFA0000376 | 六角头螺栓 | M10*45镀黑锌 |  | EA | 2 |  |  | 10 |  | 河北外购
16 | SHT0002748 | 11款右舵底座模块化 | EA | BFA0000379 | 齿板回转轴 | 升降器 |  | EA | 2 |  |  | 10 |  | 河北外购
17 | SHT0002748 | 11款右舵底座模块化 | EA | BFA0000380 | 前支撑固定轴 | 升降器 |  | EA | 2 |  |  | 10 |  | 河北外购
18 | SHT0002748 | 11款右舵底座模块化 | EA | BFA0000381 | 台阶螺栓M8 | 升降器 |  | EA | 4 |  |  | 10 |  | 河北外购
19 | SHT0002748 | 11款右舵底座模块化 | EA | BFA0000383 | 后安装板连接销 |  |  | EA | 2 |  |  | 10 |  | 河北外购
20 | SHT0002748 | 11款右舵底座模块化 | EA | BFA0000387 | 滑块固定板连接销 |  |  | EA | 2 |  |  | 10 |  | 河北外购
21 | SHT0002748 | 11款右舵底座模块化 | EA | BFA0000390 | 开口挡圈Ф10 |  |  | EA | 2 |  |  | 10 |  | 河北外购
22 | SHT0002748 | 11款右舵底座模块化 | EA | BFA0000391 | 开口挡圈φ6 | φ6镀黑锌 |  | EA | 2 |  |  | 10 |  | 河北外购
23 | SHT0002748 | 11款右舵底座模块化 | EA | BFA0000392 | 连接螺栓2 | 1.0平台气囊 |  | EA | 1 |  |  | 10 |  | 河北外购
24 | SHT0002748 | 11款右舵底座模块化 | EA | BFA0000393 | 连接螺栓1 | 1.0平台 |  | EA | 1 |  |  | 10 |  | 河北外购
25 | SHT0002748 | 11款右舵底座模块化 | EA | BFA0000396 | 内六角圆柱头螺钉 | M6*25镀黑锌 |  | EA | 2 |  |  | 10 |  | 河北外购
26 | SHT0002748 | 11款右舵底座模块化 | EA | BFA0000408 | 全金属六角锁紧螺母 | M10镀彩锌 |  | EA | 2 |  |  | 10 |  | 河北外购
27 | SHT0002748 | 11款右舵底座模块化 | EA | BFA0000410 | 阻尼器连接螺栓 | 1.0平台 |  | EA | 2 |  |  | 10 |  | 河北外购
28 | SHT0002748 | 11款右舵底座模块化 | EA | BFA0000419 | 弹垫（Ф5) |  |  | EA | 1 |  |  | 10 |  | 河北外购
29 | SHT0002748 | 11款右舵底座模块化 | EA | BFA0000420 | Φ8平垫 | 镀彩 |  | EA | 2 |  |  | 10 |  | 河北外购
30 | SHT0002748 | 11款右舵底座模块化 | EA | BFA0000434 | 弹垫（Ф8)彩 |  |  | EA | 1 |  |  | 10 |  | 河北外购
31 | SHT0002748 | 11款右舵底座模块化 | EA | BFA0000491 | ∮6平垫 | 镀彩 |  | EA | 1 |  |  | 10 |  | 河北外购
32 | SHT0002748 | 11款右舵底座模块化 | EA | BFA0000699 | 内六角平圆头螺钉 | M8*20镀黑锌 |  | EA | 1 |  |  | 10 |  | 河北外购
33 | SHT0002748 | 11款右舵底座模块化 | EA | BPC0000002 | 气囊总成 | 带PA气管Φ6*240 |  | EA | 1 |  |  | 10 |  | 河北外购
34 | SHT0002748 | 11款右舵底座模块化 | EA | BPC0000004 | 阻尼器总成 | 欧曼气囊 |  | EA | 1 |  |  | 10 |  | 河北外购
35 | SHT0002748 | 11款右舵底座模块化 | EA | BPC0000008 | 气阀气管总成 |  |  | EA | 1 |  |  | 10 |  | 河北外购
36 | SHT0002748 | 11款右舵底座模块化 | EA | BSP0000046 | 减震扣拉簧 |  |  | EA | 1 |  |  | 10 |  | 河北外购
37 | SHT0002748 | 11款右舵底座模块化 | EA | BSP0000048 | 手柄拉簧 | 升降器 |  | EA | 2 |  |  | 10 |  | 河北外购
38 | SHT0002748 | 11款右舵底座模块化 | EA | BSP0000049 | 齿板拉簧 | 升降器 |  | EA | 1 |  |  | 10 |  | 河北外购
39 | SHT0002748 | 11款右舵底座模块化 | EA | BSP0000050 | 升降大拉簧φ2.8 | 升降器 |  | EA | 2 |  |  | 10 |  | 河北外购
40 | SHT0002748 | 11款右舵底座模块化 | EA | BSP0000053 | 开口挡圈φ8 |  |  | EA | 6 |  |  | 10 |  | 河北外购
41 | SHT0002748 | 11款右舵底座模块化 | EA | BSP0000057 | C型卡簧φ10 |  |  | EA | 2 |  |  | 10 |  | 河北外购
42 | SHT0002748 | 11款右舵底座模块化 | EA | SHT0000354 | 摆轮 | 灰色 |  | EA | 1 |  |  | 10 |  | 河北外购
43 | SHT0002748 | 11款右舵底座模块化 | EA | SHT0000651 | 重卡司机底座支架 |  |  | EA | 1 |  |  | 10 |  | 河北外购
44 | SHT0002748 | 11款右舵底座模块化 | EA | SHT0000669 | 滑轨总成 | 欧曼标准/H3A |  | EA | 1 |  |  | 10 |  | 河北外购
45 | SHT0002748 | 11款右舵底座模块化 | EA | SHT0001067 | 减震器拉带 | 1.0平台气囊 |  | EA | 1 |  |  | 10 |  | 河北外购
46 | SHT0002748 | 11款右舵底座模块化 | EA | SHT0001102 | 支撑连杆板1衬套 | 升降器 |  | EA | 4 |  |  | 10 |  | 河北外购
47 | SHT0002748 | 11款右舵底座模块化 | EA | SHT0001126 | 后升降齿板 | 升降器 |  | EA | 1 |  |  | 10 |  | 河北外购
48 | SHT0002748 | 11款右舵底座模块化 | EA | SHT0001127 | 前升降齿板 | 升降器 |  | EA | 1 |  |  | 10 |  | 河北外购
49 | SHT0002748 | 11款右舵底座模块化 | EA | SHT0001128 | 后安装板（右） | 升降器 |  | EA | 1 |  |  | 10 |  | 河北外购
50 | SHT0002748 | 11款右舵底座模块化 | EA | SHT0001129 | 后安装板（左） | 升降器 |  | EA | 1 |  |  | 10 |  | 河北外购
51 | SHT0002748 | 11款右舵底座模块化 | EA | SHT0001132 | 气阀固定板轴套 |  |  | EA | 1 |  |  | 10 |  | 河北外购
52 | SHT0002748 | 11款右舵底座模块化 | EA | SHT0001133 | 减震垫支撑板组件 |  |  | EA | 2 |  |  | 10 |  | 河北外购
53 | SHT0002748 | 11款右舵底座模块化 | EA | SHT0001137 | 左侧升降操作手柄（后） | 升降器 |  | EA | 1 |  |  | 10 |  | 河北外购
54 | SHT0002748 | 11款右舵底座模块化 | EA | SHT0001138 | 左侧升降操作手柄（前） | 升降器 |  | EA | 1 |  |  | 10 |  | 河北外购
55 | SHT0002748 | 11款右舵底座模块化 | EA | SHT0001141 | 连接杆3 | 1.0平台气囊 |  | EA | 1 |  |  | 10 |  | 河北外购
56 | SHT0002748 | 11款右舵底座模块化 | EA | SHT0001143 | 升降塑罩 | 升降器 |  | EA | 1 |  |  | 10 |  | 河北外购
57 | SHT0002748 | 11款右舵底座模块化 | EA | SHT0001145 | 挡块 |  |  | EA | 2 |  |  | 10 |  | 河北外购
58 | SHT0002748 | 11款右舵底座模块化 | EA | SHT0001146 | 下限位缓冲块组件 | 1.0平台 |  | EA | 2 |  |  | 10 |  | 河北外购
59 | SHT0002748 | 11款右舵底座模块化 | EA | SHT0001147 | 上限位缓冲块 |  |  | EA | 2 |  |  | 10 |  | 河北外购
60 | SHT0002748 | 11款右舵底座模块化 | EA | SHT0001150 | 尼龙滑块 | 升降器 |  | EA | 2 |  |  | 10 |  | 河北外购
61 | SHT0002748 | 11款右舵底座模块化 | EA | SHT0001186 | 减震扣塑料手柄 |  |  | EA | 1 |  |  | 10 |  | 河北外购
62 | SHT0002748 | 11款右舵底座模块化 | EA | SHT0001191 | 连杆板3 | 升降器 |  | EA | 2 |  |  | 10 |  | 河北外购
63 | SHT0002748 | 11款右舵底座模块化 | EA | SHT0001198 | 垫片 | H3000 |  | EA | 2 |  |  | 10 |  | 河北外购
64 | SHT0002748 | 11款右舵底座模块化 | EA | SHT0001216 | 连杆板1组件短 |  |  | EA | 1 |  |  | 10 |  | 河北自制
65 | SHT0002748 | 11款右舵底座模块化 | EA | SHT0001217 | 连杆板1组件长 |  |  | EA | 2 |  |  | 10 |  | 河北自制
66 | SHT0002748 | 11款右舵底座模块化 | EA | SHT0001284 | 主驾前支撑焊接组件电泳 |  |  | EA | 1 |  |  | 10 |  | 河北自制
67 | SHT0002748 | 11款右舵底座模块化 | EA | SHT0001285 | 后支撑焊接组件电泳 | 机械 |  | EA | 1 |  |  | 10 |  | 河北自制
68 | SHT0002748 | 11款右舵底座模块化 | EA | SHT0001309 | 气囊减震器上框组件电泳 | 欧曼 |  | EA | 1 |  |  | 10 |  | 河北自制
69 | SHT0002748 | 11款右舵底座模块化 | EA | SHT0001310 | 气囊减震器下框组件电泳 | 欧曼 |  | EA | 1 |  |  | 10 |  | 河北自制
70 | SHT0002748 | 11款右舵底座模块化 | EA | SHT0001311 | 内绞架组件电泳 |  |  | EA | 1 |  |  | 10 |  | 河北自制
71 | SHT0002748 | 11款右舵底座模块化 | EA | SHT0001312 | 外绞架组件电泳 | 欧曼 |  | EA | 1 |  |  | 10 |  | 河北自制
72 | SHT0002748 | 11款右舵底座模块化 | EA | SHT0001313 | 减震扣组件电泳 | 欧曼气囊 |  | EA | 1 |  |  | 10 |  | 河北外购
73 | SHT0002748 | 11款右舵底座模块化 | EA | SHT0001324 | 滑块固定板组件主后电泳 |  |  | EA | 1 |  |  | 10 |  | 河北自制
74 | SHT0002748 | 11款右舵底座模块化 | EA | SHT0001325 | 滑块固定板组件主前电泳 |  |  | EA | 1 |  |  | 10 |  | 河北自制
75 | SHT0002748 | 11款右舵底座模块化 | EA | SHT0001353 | 安全带限位板电泳 |  |  | EA | 2 |  |  | 10 |  | 河北自制
76 | SHT0002748 | 11款右舵底座模块化 | EA | SHT0002041 | 防尘罩总成 | M4气囊右舵 |  | EA | 1 |  |  | 10 |  | 河北外购
77 | SHT0002748 | 11款右舵底座模块化 | EA | SHT0002271 | 副驾座框骨架焊接总成电泳 | 欧曼右舵 |  | EA | 1 |  |  | 10 |  | 河北自制
78 | SHT0002748 | 11款右舵底座模块化 | EA | SHT0010811 | 3.0滚轮 |  |  | EA | 4 |  |  | 10 |  | 河北外购
79 | SHT0002748 | 11款右舵底座模块化 | EA | SHT0000647 | 重卡橡胶护套 |  |  | EA | 1 |  |  | 10 |  | 河北外购 | 新增
80 | SHT0002748 | 11款右舵底座模块化 | EA | BPC0000044 | 快接插头 |  |  | EA | 1 |  |  | 10 |  | 河北外购 | 新增
81 | SHT0002748 | 11款右舵底座模块化 | EA | TST0000362 | 螺纹锁固厌氧胶 | WD5077 |  | EA | 0.008 | D |  | 10 |  | 河北外购 | 新增
82 | SHT0001216 | 连杆板1组件短 | EA | BFA0000371 | 回转销 | 升降器连接板1 |  | EA | 1 |  |  | 40 |  | 河北外购
83 | SHT0001216 | 连杆板1组件短 | EA | SHT0001302 | 连杆板1电泳 |  |  | EA | 1 |  |  | 40 |  | 河北自制
84 | SHT0001217 | 连杆板1组件长 | EA | BFA0000370 | 拉簧销 | 连杆板1组件长 |  | EA | 1 |  |  | 40 |  | 河北外购
85 | SHT0001217 | 连杆板1组件长 | EA | SHT0001302 | 连杆板1电泳 |  |  | EA | 1 |  |  | 40 |  | 河北自制
86 | SHT0001302 | 连杆板1电泳 | EA | SHT0001303 | 连杆板1 |  |  | EA | 1 |  |  | 70 |  | 河北自制
87 | SHT0001302 | 连杆板1电泳 | EA | TCT0000057 | 电泳表面积 |  |  | EA | 0.003 |  |  | 70 |  | 河北自制
88 | SHT0001303 | 连杆板1 | EA | TST0000036 | 板材SAPH440 | 5.0*1080*2500 |  | EA | 0.068374 |  |  | 110 |  | 河北外购
89 | SHT0001284 | 主驾前支撑焊接组件电泳 | EA | SHT0001530 | 主驾前支撑焊接组件 |  |  | EA | 1 | X |  | 70 |  | 河北自制
90 | SHT0001284 | 主驾前支撑焊接组件电泳 | EA | TCT0000057 | 电泳表面积 |  |  | EA | 0.058 |  |  | 70 |  | 河北自制
91 | SHT0001530 | 主驾前支撑焊接组件 | EA | SHT0001236 | 支撑横档 | 后支撑 |  | EA | 1 |  |  | 20 |  | 河北自制
92 | SHT0001530 | 主驾前支撑焊接组件 | EA | SHT0001293 | 连接板2短轴左 |  |  | EA | 1 |  |  | 20 |  | 河北自制
93 | SHT0001530 | 主驾前支撑焊接组件 | EA | SHT0001294 | 连接板2短轴右 |  |  | EA | 1 |  |  | 20 |  | 河北自制
94 | SHT0001530 | 主驾前支撑焊接组件 | EA | TWT0000064 | φ1.2焊丝 |  |  | EA | 0.006433 |  |  | 20 |  | 河北外购
95 | SHT0001236 | 支撑横档 | EA | TWT0000034 | 焊管SAPH400 | Φ18*2.3*6050 |  | EA | 0.26 |  |  | 60 |  | 河北外购
96 | SHT0001293 | 连接板2短轴左 | EA | BFA0000385 | 回转轴短（前） |  |  | EA | 1 |  |  | 40 |  | 河北外购
97 | SHT0001293 | 连接板2短轴左 | EA | SHT0001253 | 连杆板2(前）左 | 升降器 |  | EA | 1 |  |  | 40 |  | 河北外购
98 | SHT0001294 | 连接板2短轴右 | EA | BFA0000385 | 回转轴短（前） |  |  | EA | 1 |  |  | 40 |  | 河北外购
99 | SHT0001294 | 连接板2短轴右 | EA | SHT0001252 | 连杆板2(前)右 |  |  | EA | 1 |  |  | 40 |  | 河北外购
100 | SHT0001285 | 后支撑焊接组件电泳 | EA | SHT0001296 | 后支撑焊接组件 | 机械 |  | EA | 1 | X |  | 70 |  | 河北自制
101 | SHT0001285 | 后支撑焊接组件电泳 | EA | TCT0000057 | 电泳表面积 |  |  | EA | 0.058 |  |  | 70 |  | 河北自制
102 | SHT0001296 | 后支撑焊接组件 | EA | SHT0001236 | 支撑横档 | 后支撑 |  | EA | 1 |  |  | 20 |  | 河北自制
103 | SHT0001296 | 后支撑焊接组件 | EA | SHT0001429 | 连接板2短轴左SQ |  |  | EA | 1 |  |  | 20 |  | 河北自制
104 | SHT0001296 | 后支撑焊接组件 | EA | SHT0001430 | 连接板2短轴右SQ |  |  | EA | 1 |  |  | 20 |  | 河北自制
105 | SHT0001296 | 后支撑焊接组件 | EA | TWT0000064 | φ1.2焊丝 |  |  | EA | 0.006433 |  |  | 20 |  | 河北外购
106 | SHT0001429 | 连接板2短轴左SQ | EA | BFA0000385 | 回转轴短（前） |  |  | EA | 1 |  |  | 40 |  | 河北外购
107 | SHT0001429 | 连接板2短轴左SQ | EA | SHT0001163 | 连杆板2(后） | 升降器 |  | EA | 1 |  |  | 40 |  | 河北外购
108 | SHT0001430 | 连接板2短轴右SQ | EA | BFA0000385 | 回转轴短（前） |  |  | EA | 1 |  |  | 40 |  | 河北外购
109 | SHT0001430 | 连接板2短轴右SQ | EA | SHT0001163 | 连杆板2(后） | 升降器 |  | EA | 1 |  |  | 40 |  | 河北外购
110 | SHT0001309 | 气囊减震器上框组件电泳 | EA | SHT0001314 | 气囊减震器上框组件 | 欧曼 |  | EA | 1 | X |  | 70 |  | 河北自制
111 | SHT0001309 | 气囊减震器上框组件电泳 | EA | TCT0000057 | 电泳表面积 |  |  | ㎡ | 0.284 |  |  | 70 |  | 河北自制
112 | SHT0001314 | 气囊减震器上框组件 | EA | BAS0000046 | 内绞架固定轴套 | 1.0平台气囊上框 |  | EA | 2 |  |  | 20 |  | 河北外购
113 | SHT0001314 | 气囊减震器上框组件 | EA | BFA0000315 | 减震器限位固定销 |  |  | EA | 1 |  |  | 20 |  | 河北外购
114 | SHT0001314 | 气囊减震器上框组件 | EA | SHT0001118 | 上框前横梁 | 1.0平台气囊 |  | EA | 1 |  |  | 20 |  | 河北外购
115 | SHT0001314 | 气囊减震器上框组件 | EA | SHT0001119 | 上框右纵梁 | 1.0平台气囊 |  | EA | 1 |  |  | 20 |  | 河北外购
116 | SHT0001314 | 气囊减震器上框组件 | EA | SHT0001120 | 上框左纵梁 | 1.0平台气囊 |  | EA | 1 |  |  | 20 |  | 河北外购
117 | SHT0001314 | 气囊减震器上框组件 | EA | SHT0001152 | 上框前横梁加强片 | 1.0平台气囊 |  | EA | 2 |  |  | 20 |  | 河北外购
118 | SHT0001314 | 气囊减震器上框组件 | EA | SHT0001156 | 上框后横梁 | 1.0平台气囊 |  | EA | 1 |  |  | 20 |  | 河北外购
119 | SHT0001314 | 气囊减震器上框组件 | EA | SHT0001179 | 气囊上支架 | 1.0平台 |  | EA | 1 |  |  | 20 |  | 河北外购
120 | SHT0001314 | 气囊减震器上框组件 | EA | SHT0001202 | 阻尼器上支架 |  |  | EA | 1 |  |  | 20 |  | 河北自制
121 | SHT0001314 | 气囊减震器上框组件 | EA | TWT0000063 | φ0.8焊丝 |  |  | KG | 0.0037306 |  |  | 20 |  | 河北外购
122 | SHT0001314 | 气囊减震器上框组件 | EA | TWT0000064 | φ1.2焊丝 |  |  | KG | 0.038936 |  |  | 20 |  | 河北外购
123 | SHT0001202 | 阻尼器上支架 | EA | TST0000051 | 卷材SPFH590 | 3.0*180 |  | KG | 0.0876 |  |  | 110 |  | 河北外购
124 | SHT0001310 | 气囊减震器下框组件电泳 | EA | SHT0001316 | 气囊减震器下框组件 | 欧曼 |  | EA | 1 | X |  | 70 |  | 河北自制
125 | SHT0001310 | 气囊减震器下框组件电泳 | EA | TCT0000057 | 电泳表面积 |  |  | ㎡ | 0.191 |  |  | 70 |  | 河北自制
126 | SHT0001316 | 气囊减震器下框组件 | EA | BFA0000397 | 六角头螺母 | M10*P1.5黑 |  | EA | 1 |  |  | 20 |  | 河北外购
127 | SHT0001316 | 气囊减震器下框组件 | EA | BFA0000413 | 减震扣拉簧轴 |  |  | EA | 1 |  |  | 20 |  | 河北外购
128 | SHT0001316 | 气囊减震器下框组件 | EA | SHT0001140 | 防尘罩固定座 | 1.0平台 |  | EA | 2 |  |  | 20 |  | 河北外购
129 | SHT0001316 | 气囊减震器下框组件 | EA | SHT0001153 | 下框右侧纵梁 | 欧曼 |  | EA | 1 |  |  | 20 |  | 河北外购
130 | SHT0001316 | 气囊减震器下框组件 | EA | SHT0001154 | 下框左侧纵梁 | 欧曼 |  | EA | 1 |  |  | 20 |  | 河北外购
131 | SHT0001316 | 气囊减震器下框组件 | EA | SHT0001156 | 上框后横梁 | 1.0平台气囊 |  | EA | 2 |  |  | 20 |  | 河北外购
132 | SHT0001316 | 气囊减震器下框组件 | EA | SHT0001200 | 滑轨固定座 | 欧曼 |  | EA | 4 |  |  | 20 |  | 河北自制
133 | SHT0001316 | 气囊减震器下框组件 | EA | SHT0001201 | 阻尼器下支架 |  |  | EA | 1 |  |  | 20 |  | 河北自制
134 | SHT0001316 | 气囊减震器下框组件 | EA | TWT0000063 | φ0.8焊丝 |  |  | KG | 0.0055959 |  |  | 20 |  | 河北外购
135 | SHT0001316 | 气囊减震器下框组件 | EA | TWT0000064 | φ1.2焊丝 |  |  | KG | 0.024829 |  |  | 20 |  | 河北外购
136 | SHT0001200 | 滑轨固定座 | EA | TST0000043 | 卷材SAPH440 | 3.0*144 |  | KG | 0.11191 |  |  | 110 |  | 河北外购
137 | SHT0001201 | 阻尼器下支架 | EA | TST0000050 | 卷材SPFH590 | 3.0*196 |  | KG | 0.123 |  |  | 110 |  | 河北外购
138 | SHT0001311 | 内绞架组件电泳 | EA | SHT0001318 | 内绞架组件 |  |  | EA | 1 | X |  | 70 |  | 河北自制
139 | SHT0001311 | 内绞架组件电泳 | EA | TCT0000057 | 电泳表面积 |  |  | ㎡ | 0.118 |  |  | 70 |  | 河北自制
140 | SHT0001318 | 内绞架组件 | EA | BAS0000040 | 内绞架套 | 1.0平台气囊 |  | EA | 2 |  |  | 20 |  | 河北外购
141 | SHT0001318 | 内绞架组件 | EA | SHT0001117 | 绞架连接轴 | 1.0平台气囊 |  | EA | 1 |  |  | 20 |  | 河北外购
142 | SHT0001318 | 内绞架组件 | EA | SHT0001177 | 气囊下支架 | 1.0平台气囊 |  | EA | 1 |  |  | 20 |  | 河北自制
143 | SHT0001318 | 内绞架组件 | EA | SHT0001209 | 内十字支撑架 |  |  | EA | 2 |  |  | 20 |  | 河北自制
144 | SHT0001318 | 内绞架组件 | EA | SHT0011596 | 连接杆1 | 1.0平台/2.0平台 |  | EA | 1 |  |  | 20 |  | 河北外购
145 | SHT0001318 | 内绞架组件 | EA | TWT0000064 | φ1.2焊丝 |  |  | KG | 0.034986 |  |  | 20 |  | 河北外购
146 | SHT0001177 | 气囊下支架 | EA | TST0001714 | 板材Q235 | 4.0*1500*2500 |  | KG | 0.74 |  |  | 110 |  | 河北外购
147 | SHT0001209 | 内十字支撑架 | EA | TST0000049 | 卷材SPFH590 | 3.0*320 |  | KG | 0.39941 |  |  | 110 |  | 河北外购
148 | SHT0001312 | 外绞架组件电泳 | EA | SHT0001319 | 外绞架组件 | 欧曼 |  | EA | 1 | X |  | 70 |  | 河北自制
149 | SHT0001312 | 外绞架组件电泳 | EA | TCT0000057 | 电泳表面积 |  |  | ㎡ | 0.051 |  |  | 70 |  | 河北自制
150 | SHT0001319 | 外绞架组件 | EA | BAS0000039 | 外绞架套 | 1.0平台气囊 |  | EA | 2 |  |  | 20 |  | 河北外购
151 | SHT0001319 | 外绞架组件 | EA | SHT0001149 | 连接杆2 | 1.0平台/2.0平台 |  | EA | 1 |  |  | 20 |  | 河北外购
152 | SHT0001319 | 外绞架组件 | EA | SHT0001210 | 外十字支撑架 |  |  | EA | 2 |  |  | 20 |  | 河北自制
153 | SHT0001319 | 外绞架组件 | EA | SHT0011596 | 连接杆1 | 1.0平台/2.0平台 |  | EA | 1 |  |  | 20 |  | 河北外购
154 | SHT0001319 | 外绞架组件 | EA | TWT0000064 | φ1.2焊丝 |  |  | KG | 0.025958 |  |  | 20 |  | 河北外购
155 | SHT0001210 | 外十字支撑架 | EA | TST0000048 | 卷材SPFH590 | 3.0*328 |  | KG | 0.41712 |  |  | 110 |  | 河北外购
156 | SHT0001324 | 滑块固定板组件主后电泳 | EA | SHT0001221 | 滑块固定板组件主后 |  |  | EA | 1 |  |  | 70 |  | 河北自制
157 | SHT0001324 | 滑块固定板组件主后电泳 | EA | TCT0000057 | 电泳表面积 |  |  | ㎡ | 0.009 |  |  | 70 |  | 河北自制
158 | SHT0001221 | 滑块固定板组件主后 | EA | BFA0000384 | 锁止销 | 滑块固定板 |  | EA | 1 |  |  | 40 |  | 河北外购
159 | SHT0001221 | 滑块固定板组件主后 | EA | SHT0001203 | 滑块支撑板 |  |  | EA | 1 | X |  | 40 |  | 河北自制
160 | SHT0001203 | 滑块支撑板 | EA | TST0000057 | 卷材SPFH590 | 5.0*151 |  | KG | 0.18966 |  |  | 110 |  | 河北外购
161 | SHT0001325 | 滑块固定板组件主前电泳 | EA | SHT0001220 | 滑块固定板组件主前 |  |  | EA | 1 |  |  | 70 |  | 河北自制
162 | SHT0001325 | 滑块固定板组件主前电泳 | EA | TCT0000057 | 电泳表面积 |  |  | ㎡ | 0.009 |  |  | 70 |  | 河北自制
163 | SHT0001220 | 滑块固定板组件主前 | EA | BFA0000384 | 锁止销 | 滑块固定板 |  | EA | 1 |  |  | 40 |  | 河北外购
164 | SHT0001220 | 滑块固定板组件主前 | EA | SHT0001203 | 滑块支撑板 |  |  | EA | 1 | X |  | 40 |  | 河北自制
165 | SHT0001353 | 安全带限位板电泳 | EA | SHT0001104 | 安全带限位板 |  |  | EA | 1 |  |  | 70 |  | 河北外购
166 | SHT0001353 | 安全带限位板电泳 | EA | TCT0000057 | 电泳表面积 |  |  | ㎡ | 0.006 |  |  | 70 |  | 河北自制

## SHT0002749 右舵标准底座模块化 (hidden)
序号 | 父级件 | 父零件描述 | 父零件单位 | 子零件 | 子零件描述 | 规格型号 | 图号 | 子零件单位 | 数量 | 结构类型 | 生效日期 | 工序 | 损耗率 | 自制/外购
|  | 字符/24位 | 字符/2位 | 字符/2位 |  | 字符/24位 |  | 字符/2位 | 数字/9位 |  | 日期/8位 | 字符/4位
1 | SHT0002749 | 右舵标准底座模块化 | EA | SHT0002749 | 右舵标准底座模块化 | 机械减震 |  | EA | 1 |  |  |  |  | 河北自制
2 | SHT0002749 | 右舵标准底座模块化 | EA | BAS0000038 | 滑块固定板轴套 |  |  | EA | 2 |  |  | 10 |  | 河北外购
3 | SHT0002749 | 右舵标准底座模块化 | EA | BAS0000042 | 尼龙衬套 | 气囊/机械 |  | EA | 4 |  |  | 10 |  | 河北外购
4 | SHT0002749 | 右舵标准底座模块化 | EA | BAS0000044 | 压力轴承（前调大孔） | 机械前调 |  | EA | 1 |  |  | 10 |  | 河北外购
5 | SHT0002749 | 右舵标准底座模块化 | EA | BAS0000047 | 调节轴套 | 机械前调 |  | EA | 1 |  |  | 10 |  | 河北外购 |  | ㎡
6 | SHT0002749 | 右舵标准底座模块化 | EA | BFA0000003 | F扣 |  |  | EA | 20 |  |  | 10 |  | 河北外购 |  | KG
7 | SHT0002749 | 右舵标准底座模块化 | EA | BFA0000008 | φ8弹簧垫(黑色) | 黑色 |  | EA | 4 |  |  | 10 |  | 河北外购
8 | SHT0002749 | 右舵标准底座模块化 | EA | BFA0000010 | M8自锁螺母(白) | 镀白锌 |  | EA | 12 |  |  | 10 |  | 河北外购
9 | SHT0002749 | 右舵标准底座模块化 | EA | BFA0000017 | 内六角圆柱头螺钉 | M8*20黑 |  | EA | 4 |  |  | 10 |  | 河北外购
10 | SHT0002749 | 右舵标准底座模块化 | EA | BFA0000018 | 内六角圆柱头螺钉 | M8*16黑 |  | EA | 4 |  |  | 10 |  | 河北外购
11 | SHT0002749 | 右舵标准底座模块化 | EA | BFA0000042 | M10自锁螺母 |  |  | EA | 4 |  |  | 10 |  | 河北外购
12 | SHT0002749 | 右舵标准底座模块化 | EA | BFA0000362 | 连接销轴 | 机械减震 |  | EA | 2 |  |  | 10 |  | 河北外购
13 | SHT0002749 | 右舵标准底座模块化 | EA | BFA0000376 | 六角头螺栓 | M10*45镀黑锌 |  | EA | 2 |  |  | 10 |  | 河北外购
14 | SHT0002749 | 右舵标准底座模块化 | EA | BFA0000379 | 齿板回转轴 | 升降器 |  | EA | 2 |  |  | 10 |  | 河北外购
15 | SHT0002749 | 右舵标准底座模块化 | EA | BFA0000380 | 前支撑固定轴 | 升降器 |  | EA | 4 |  |  | 10 |  | 河北外购
16 | SHT0002749 | 右舵标准底座模块化 | EA | BFA0000381 | 台阶螺栓M8 | 升降器 |  | EA | 4 |  |  | 10 |  | 河北外购
17 | SHT0002749 | 右舵标准底座模块化 | EA | BFA0000383 | 后安装板连接销 |  |  | EA | 2 |  |  | 10 |  | 河北外购
18 | SHT0002749 | 右舵标准底座模块化 | EA | BFA0000387 | 滑块固定板连接销 |  |  | EA | 2 |  |  | 10 |  | 河北外购
19 | SHT0002749 | 右舵标准底座模块化 | EA | BFA0000390 | 开口挡圈Ф10 |  |  | EA | 2 |  |  | 10 |  | 河北外购
20 | SHT0002749 | 右舵标准底座模块化 | EA | BFA0000391 | 开口挡圈φ6 | φ6镀黑锌 |  | EA | 4 |  |  | 10 |  | 河北外购
21 | SHT0002749 | 右舵标准底座模块化 | EA | BFA0000398 | 六角头螺母 | M8*P1.25黑 |  | EA | 2 |  |  | 10 |  | 河北外购
22 | SHT0002749 | 右舵标准底座模块化 | EA | BFA0000401 | 绞架连接螺栓新型 |  |  | EA | 2 |  |  | 10 |  | 河北外购
23 | SHT0002749 | 右舵标准底座模块化 | EA | BFA0000402 | 上框连接螺栓 | 机械减震 |  | EA | 2 |  |  | 10 |  | 河北外购
24 | SHT0002749 | 右舵标准底座模块化 | EA | BFA0000403 | 弹性圆柱销（φ5*25） | 机械减震 |  | EA | 1 |  |  | 10 |  | 河北外购
25 | SHT0002749 | 右舵标准底座模块化 | EA | BFA0000404 | 平垫圈 | Ф12*1.2机械减震 |  | EA | 4 |  |  | 10 |  | 河北外购
26 | SHT0002749 | 右舵标准底座模块化 | EA | BFA0000405 | 弹性圆柱销（φ4*20） | 机械减震 |  | EA | 2 |  |  | 10 |  | 河北外购
27 | SHT0002749 | 右舵标准底座模块化 | EA | BFA0000406 | 弹性圆柱销（φ3*25） | 机械减震 |  | EA | 1 |  |  | 10 |  | 河北外购
28 | SHT0002749 | 右舵标准底座模块化 | EA | BFA0000408 | 全金属六角锁紧螺母 | M10镀彩锌 |  | EA | 2 |  |  | 10 |  | 河北外购
29 | SHT0002749 | 右舵标准底座模块化 | EA | BFA0000410 | 阻尼器连接螺栓 | 1.0平台 |  | EA | 2 |  |  | 10 |  | 河北外购
30 | SHT0002749 | 右舵标准底座模块化 | EA | BFA0000411 | 固定销轴 | 机械减震 |  | EA | 1 |  |  | 10 |  | 河北外购
31 | SHT0002749 | 右舵标准底座模块化 | EA | BFA0000434 | 弹垫（Ф8)彩 |  |  | EA | 2 |  |  | 10 |  | 河北外购
32 | SHT0002749 | 右舵标准底座模块化 | EA | BPC0000049 | 阻尼器总成 | 机械减震 |  | EA | 1 |  |  | 10 |  | 河北外购
33 | SHT0002749 | 右舵标准底座模块化 | EA | BSP0000048 | 手柄拉簧 | 升降器 |  | EA | 2 |  |  | 10 |  | 河北外购
34 | SHT0002749 | 右舵标准底座模块化 | EA | BSP0000049 | 齿板拉簧 | 升降器 |  | EA | 1 |  |  | 10 |  | 河北外购
35 | SHT0002749 | 右舵标准底座模块化 | EA | BSP0000050 | 升降大拉簧φ2.8 | 升降器 |  | EA | 2 |  |  | 10 |  | 河北外购
36 | SHT0002749 | 右舵标准底座模块化 | EA | BSP0000052 | 大拉簧 | 机械减震 |  | EA | 2 |  |  | 10 |  | 河北外购
37 | SHT0002749 | 右舵标准底座模块化 | EA | BSP0000053 | 开口挡圈φ8 |  |  | EA | 6 |  |  | 10 |  | 河北外购
38 | SHT0002749 | 右舵标准底座模块化 | EA | BSP0000057 | C型卡簧φ10 |  |  | EA | 2 |  |  | 10 |  | 河北外购
39 | SHT0002749 | 右舵标准底座模块化 | EA | SHT0000651 | 重卡司机底座支架 |  |  | EA | 1 |  |  | 10 |  | 河北外购
40 | SHT0002749 | 右舵标准底座模块化 | EA | SHT0000669 | 滑轨总成 | 欧曼标准/H3A |  | EA | 1 |  |  | 10 |  | 河北外购
41 | SHT0002749 | 右舵标准底座模块化 | EA | SHT0001102 | 支撑连杆板1衬套 | 升降器 |  | EA | 4 |  |  | 10 |  | 河北外购
42 | SHT0002749 | 右舵标准底座模块化 | EA | SHT0001112 | 牵引板组件 | 机械减震 |  | EA | 1 |  |  | 10 |  | 河北外购
43 | SHT0002749 | 右舵标准底座模块化 | EA | SHT0001126 | 后升降齿板 | 升降器 |  | EA | 1 |  |  | 10 |  | 河北外购
44 | SHT0002749 | 右舵标准底座模块化 | EA | SHT0001127 | 前升降齿板 | 升降器 |  | EA | 1 |  |  | 10 |  | 河北外购
45 | SHT0002749 | 右舵标准底座模块化 | EA | SHT0001128 | 后安装板（右） | 升降器 |  | EA | 1 |  |  | 10 |  | 河北外购
46 | SHT0002749 | 右舵标准底座模块化 | EA | SHT0001129 | 后安装板（左） | 升降器 |  | EA | 1 |  |  | 10 |  | 河北外购
47 | SHT0002749 | 右舵标准底座模块化 | EA | SHT0001137 | 左侧升降操作手柄（后） | 升降器 |  | EA | 1 |  |  | 10 |  | 河北外购
48 | SHT0002749 | 右舵标准底座模块化 | EA | SHT0001138 | 左侧升降操作手柄（前） | 升降器 |  | EA | 1 |  |  | 10 |  | 河北外购
49 | SHT0002749 | 右舵标准底座模块化 | EA | SHT0001143 | 升降塑罩 | 升降器 |  | EA | 1 |  |  | 10 |  | 河北外购
50 | SHT0002749 | 右舵标准底座模块化 | EA | SHT0001145 | 挡块 |  |  | EA | 2 |  |  | 10 |  | 河北外购
51 | SHT0002749 | 右舵标准底座模块化 | EA | SHT0001150 | 尼龙滑块 | 升降器 |  | EA | 2 |  |  | 10 |  | 河北外购
52 | SHT0002749 | 右舵标准底座模块化 | EA | SHT0001188 | 下限位缓冲块 | 陕汽机械 |  | EA | 2 |  |  | 10 |  | 河北外购
53 | SHT0002749 | 右舵标准底座模块化 | EA | SHT0001189 | 手轮连接杆 | 机械前调 |  | EA | 1 |  |  | 10 |  | 河北外购
54 | SHT0002749 | 右舵标准底座模块化 | EA | SHT0001190 | 调节螺杆(短) | 机械前调 |  | EA | 1 |  |  | 10 |  | 河北外购
55 | SHT0002749 | 右舵标准底座模块化 | EA | SHT0001191 | 连杆板3 | 升降器 |  | EA | 2 |  |  | 10 |  | 河北外购
56 | SHT0002749 | 右舵标准底座模块化 | EA | SHT0001216 | 连杆板1组件短 |  |  | EA | 2 |  |  | 10 |  | 河北自制
57 | SHT0002749 | 右舵标准底座模块化 | EA | SHT0001217 | 连杆板1组件长 |  |  | EA | 2 |  |  | 10 |  | 河北自制
58 | SHT0002749 | 右舵标准底座模块化 | EA | SHT0001249 | 前挂簧板电泳 |  |  | EA | 2 |  |  | 10 |  | 河北自制
59 | SHT0002749 | 右舵标准底座模块化 | EA | SHT0001275 | 机械减震外绞架组件电泳 |  |  | EA | 1 |  |  | 10 |  | 河北自制
60 | SHT0002749 | 右舵标准底座模块化 | EA | SHT0001279 | 前调调节臂组件电泳 |  |  | EA | 1 |  |  | 10 |  | 河北自制
61 | SHT0002749 | 右舵标准底座模块化 | EA | SHT0001282 | 机械减震内绞架组件电泳 |  |  | EA | 1 |  |  | 10 |  | 河北自制
62 | SHT0002749 | 右舵标准底座模块化 | EA | SHT0001285 | 后支撑焊接组件电泳 | 机械 |  | EA | 1 |  |  | 10 |  | 河北自制
63 | SHT0002749 | 右舵标准底座模块化 | EA | SHT0001324 | 滑块固定板组件主后电泳 |  |  | EA | 1 |  |  | 10 |  | 河北自制
64 | SHT0002749 | 右舵标准底座模块化 | EA | SHT0001325 | 滑块固定板组件主前电泳 |  |  | EA | 1 |  |  | 10 |  | 河北自制
65 | SHT0002749 | 右舵标准底座模块化 | EA | SHT0001416 | 机械减震上框组件电泳 | 欧曼 |  | EA | 1 |  |  | 10 |  | 河北自制
66 | SHT0002749 | 右舵标准底座模块化 | EA | SHT0001417 | 机械减震下框组件电泳 | 欧曼 |  | EA | 1 |  |  | 10 |  | 河北自制
67 | SHT0002749 | 右舵标准底座模块化 | EA | SHT0001536 | 调节手轮 | 机械前调 |  | EA | 1 |  |  | 10 |  | 河北外购
68 | SHT0002749 | 右舵标准底座模块化 | EA | SHT0001542 | 副驾前支撑焊接组件电泳 | 陕汽 |  | EA | 1 |  |  | 10 |  | 河北自制
69 | SHT0002749 | 右舵标准底座模块化 | EA | SHT0002041 | 防尘罩总成 | M4气囊右舵 |  | EA | 1 |  |  | 10 |  | 河北外购
70 | SHT0002749 | 右舵标准底座模块化 | EA | SHT0002271 | 副驾座框骨架焊接总成电泳 | 欧曼右舵 |  | EA | 1 |  |  | 10 |  | 河北自制
71 | SHT0002749 | 右舵标准底座模块化 | EA | SHT0010811 | 3.0滚轮 |  |  | EA | 4 |  |  | 10 |  | 河北外购
72 | SHT0002749 | 右舵标准底座模块化 | EA | TMA0000175 | 黄油 |  |  | KG | 0.014 | D |  | 10 |  | 河北外购 | 新增
73 | SHT0002749 | 右舵标准底座模块化 | EA | TST0000362 | 螺纹锁固厌氧胶 | WD5077 |  | EA | 0.004 | D |  | 10 |  | 河北外购 | 新增
74 | SHT0001216 | 连杆板1组件短 | EA | BFA0000371 | 回转销 | 升降器连接板1 |  | EA | 1 |  |  | 40 |  | 河北外购
75 | SHT0001216 | 连杆板1组件短 | EA | SHT0001302 | 连杆板1电泳 |  |  | EA | 1 |  |  | 40 |  | 河北自制
76 | SHT0001217 | 连杆板1组件长 | EA | BFA0000370 | 拉簧销 | 连杆板1组件长 |  | EA | 1 |  |  | 40 |  | 河北外购
77 | SHT0001217 | 连杆板1组件长 | EA | SHT0001302 | 连杆板1电泳 |  |  | EA | 1 |  |  | 40 |  | 河北自制
78 | SHT0001302 | 连杆板1电泳 | EA | SHT0001303 | 连杆板1 |  |  | EA | 1 |  |  | 70 |  | 河北自制
79 | SHT0001302 | 连杆板1电泳 | EA | TCT0000057 | 电泳表面积 |  |  | ㎡ | 0.003 |  |  | 70 |  | 河北自制
80 | SHT0001303 | 连杆板1 | EA | TST0000036 | 板材SAPH440 | 5.0*1080*2500 |  | KG | 0.068374 |  |  | 110 |  | 河北外购
81 | SHT0001249 | 前挂簧板电泳 | EA | SHT0001113 | 前挂簧板 | 机械减震 |  | EA | 1 |  |  | 70 |  | 河北外购
82 | SHT0001249 | 前挂簧板电泳 | EA | TCT0000057 | 电泳表面积 |  |  | ㎡ | 0.006 |  |  | 70 |  | 河北自制
83 | SHT0001275 | 机械减震外绞架组件电泳 | EA | SHT0001283 | 机械减震外绞架组件 |  |  | EA | 1 | X |  | 70 |  | 河北自制
84 | SHT0001275 | 机械减震外绞架组件电泳 | EA | TCT0000057 | 电泳表面积 |  |  | ㎡ | 0.088 |  |  | 70 |  | 河北自制
85 | SHT0001283 | 机械减震外绞架组件 | EA | SHT0001167 | 绞架右加强板 | 机械减震外绞架 |  | EA | 1 |  |  | 20 |  | 河北外购
86 | SHT0001283 | 机械减震外绞架组件 | EA | SHT0001168 | 绞架左加强板 | 机械减震外绞架 |  | EA | 1 |  |  | 20 |  | 河北外购
87 | SHT0001283 | 机械减震外绞架组件 | EA | SHT0001169 | 外绞架垫片 | 机械减震外绞架 |  | EA | 2 |  |  | 20 |  | 河北自制
88 | SHT0001283 | 机械减震外绞架组件 | EA | SHT0001171 | 后挂簧板组件 | 机械减震外绞架 |  | EA | 1 |  |  | 20 |  | 河北外购
89 | SHT0001283 | 机械减震外绞架组件 | EA | SHT0001173 | 外绞架支撑板 | 机械减震外绞架 |  | EA | 2 |  |  | 20 |  | 河北自制
90 | SHT0001283 | 机械减震外绞架组件 | EA | SHT0001185 | 连接杆1 | 机械减震外绞架 |  | EA | 1 |  |  | 20 |  | 河北外购
91 | SHT0001283 | 机械减震外绞架组件 | EA | TWT0000063 | φ0.8焊丝 |  |  | KG | 0.0018653 |  |  | 20 |  | 河北外购
92 | SHT0001283 | 机械减震外绞架组件 | EA | TWT0000064 | φ1.2焊丝 |  |  | KG | 0.014672 |  |  | 20 |  | 河北外购
93 | SHT0001169 | 外绞架垫片 | EA | TST0001893 | 板材SPHC | 6.0*1500*3000 |  | KG | 0.0866 |  |  | 110 |  | 河北外购
94 | SHT0001173 | 外绞架支撑板 | EA | TST0001893 | 板材SPHC | 6.0*1500*3000 |  | KG | 0.568 |  |  | 110 |  | 河北外购
95 | SHT0001279 | 前调调节臂组件电泳 | EA | SHT0001532 | 前调调节臂组件 |  |  | EA | 1 | X |  | 70 |  | 河北自制
96 | SHT0001279 | 前调调节臂组件电泳 | EA | TCT0000057 | 电泳表面积 |  |  | ㎡ | 0.166 |  |  | 70 |  | 河北自制
97 | SHT0001532 | 前调调节臂组件 | EA | BFA0000360 | 调节螺母 | 调节臂 |  | EA | 1 |  |  | 50 |  | 河北外购
98 | SHT0001532 | 前调调节臂组件 | EA | SHT0001164 | 调节螺母下固定板 | 前调调节臂 |  | EA | 1 |  |  | 50 |  | 河北外购
99 | SHT0001532 | 前调调节臂组件 | EA | SHT0001165 | 调节螺母上固定板 | 前调调节臂 |  | EA | 1 |  |  | 50 |  | 河北外购
100 | SHT0001532 | 前调调节臂组件 | EA | TWT0000063 | φ0.8焊丝 |  |  | KG | 0.0018653 |  |  | 50 |  | 河北外购
101 | SHT0001282 | 机械减震内绞架组件电泳 | EA | SHT0001274 | 机械减震内绞架组件 |  |  | EA | 1 | X |  | 70 |  | 河北自制
102 | SHT0001282 | 机械减震内绞架组件电泳 | EA | TCT0000057 | 电泳表面积 |  |  | ㎡ | 0.067 |  |  | 70 |  | 河北自制
103 | SHT0001274 | 机械减震内绞架组件 | EA | BFA0000412 | 内绞架前滑动轴 | 机械减震内绞架 |  | EA | 1 |  |  | 20 |  | 河北外购
104 | SHT0001274 | 机械减震内绞架组件 | EA | SHT0001149 | 连接杆2 | 1.0平台/2.0平台 |  | EA | 1 |  |  | 20 |  | 河北外购
105 | SHT0001274 | 机械减震内绞架组件 | EA | SHT0001158 | 内绞架右支撑板 | 机械减震内绞架 |  | EA | 1 |  |  | 20 |  | 河北自制
106 | SHT0001274 | 机械减震内绞架组件 | EA | SHT0001159 | 内绞架左支撑板 | 机械减震内绞架 |  | EA | 1 |  |  | 20 |  | 河北自制
107 | SHT0001274 | 机械减震内绞架组件 | EA | SHT0001160 | 阻尼器下支架 | 机械减震内绞架 |  | EA | 2 |  |  | 20 |  | 河北外购
108 | SHT0001274 | 机械减震内绞架组件 | EA | SHT0001170 | 内绞架垫片 | 机械减震内绞架 |  | EA | 2 |  |  | 20 |  | 河北自制
109 | SHT0001274 | 机械减震内绞架组件 | EA | SHT0001455 | 内绞架加强片 | 机械减震内绞架 |  | EA | 4 |  |  | 20 |  | 河北外购
110 | SHT0001274 | 机械减震内绞架组件 | EA | TWT0000063 | φ0.8焊丝 |  |  | KG | 0.0037306 |  |  | 20 |  | 河北外购
111 | SHT0001274 | 机械减震内绞架组件 | EA | TWT0000064 | φ1.2焊丝 |  |  | KG | 0.018057 |  |  | 20 |  | 河北外购
112 | SHT0001285 | 后支撑焊接组件电泳 | EA | SHT0001296 | 后支撑焊接组件 | 机械 |  | EA | 1 | X |  | 70 |  | 河北自制
113 | SHT0001285 | 后支撑焊接组件电泳 | EA | TCT0000057 | 电泳表面积 |  |  | ㎡ | 0.058 |  |  | 70 |  | 河北自制
114 | SHT0001296 | 后支撑焊接组件 | EA | SHT0001236 | 支撑横档 | 后支撑 |  | EA | 1 |  |  | 20 |  | 河北自制
115 | SHT0001296 | 后支撑焊接组件 | EA | SHT0001429 | 连接板2短轴左SQ |  |  | EA | 1 |  |  | 20 |  | 河北自制
116 | SHT0001296 | 后支撑焊接组件 | EA | SHT0001430 | 连接板2短轴右SQ |  |  | EA | 1 |  |  | 20 |  | 河北自制
117 | SHT0001296 | 后支撑焊接组件 | EA | TWT0000064 | φ1.2焊丝 |  |  | KG | 0.006433 |  |  | 20 |  | 河北外购
118 | SHT0001429 | 连接板2短轴左SQ | EA | BFA0000385 | 回转轴短（前） |  |  | EA | 1 |  |  | 40 |  | 河北外购
119 | SHT0001429 | 连接板2短轴左SQ | EA | SHT0001163 | 连杆板2(后） | 升降器 |  | EA | 1 |  |  | 40 |  | 河北外购
120 | SHT0001430 | 连接板2短轴右SQ | EA | BFA0000385 | 回转轴短（前） |  |  | EA | 1 |  |  | 40 |  | 河北外购
121 | SHT0001430 | 连接板2短轴右SQ | EA | SHT0001163 | 连杆板2(后） | 升降器 |  | EA | 1 |  |  | 40 |  | 河北外购
122 | SHT0001324 | 滑块固定板组件主后电泳 | EA | SHT0001221 | 滑块固定板组件主后 |  |  | EA | 1 |  |  | 70 |  | 河北自制
123 | SHT0001324 | 滑块固定板组件主后电泳 | EA | TCT0000057 | 电泳表面积 |  |  | ㎡ | 0.009 |  |  | 70 |  | 河北自制
124 | SHT0001221 | 滑块固定板组件主后 | EA | BFA0000384 | 锁止销 | 滑块固定板 |  | EA | 1 |  |  | 40 |  | 河北外购
125 | SHT0001221 | 滑块固定板组件主后 | EA | SHT0001203 | 滑块支撑板 |  |  | EA | 1 | X |  | 40 |  | 河北自制
126 | SHT0001203 | 滑块支撑板 | EA | TST0000057 | 卷材SPFH590 | 5.0*151 |  | KG | 0.18966 |  |  | 110 |  | 河北外购
127 | SHT0001325 | 滑块固定板组件主前电泳 | EA | SHT0001220 | 滑块固定板组件主前 |  |  | EA | 1 |  |  | 70 |  | 河北自制
128 | SHT0001325 | 滑块固定板组件主前电泳 | EA | TCT0000057 | 电泳表面积 |  |  | ㎡ | 0.009 |  |  | 70 |  | 河北自制
129 | SHT0001220 | 滑块固定板组件主前 | EA | BFA0000384 | 锁止销 | 滑块固定板 |  | EA | 1 |  |  | 40 |  | 河北外购
130 | SHT0001220 | 滑块固定板组件主前 | EA | SHT0001203 | 滑块支撑板 |  |  | EA | 1 | X |  | 40 |  | 河北自制
131 | SHT0001416 | 机械减震上框组件电泳 | EA | SHT0001443 | 机械减震上框组件 | 欧曼 |  | EA | 1 | X |  | 70 |  | 河北自制
132 | SHT0001416 | 机械减震上框组件电泳 | EA | TCT0000057 | 电泳表面积 |  |  | ㎡ | 0.284 |  |  | 70 |  | 河北自制
133 | SHT0001443 | 机械减震上框组件 | EA | SHT0001155 | 手轮支架 | 机械前调 |  | EA | 1 |  |  | 20 |  | 河北外购
134 | SHT0001443 | 机械减震上框组件 | EA | SHT0001161 | 气囊上支架右片 | 机械减震上框 |  | EA | 1 |  |  | 20 |  | 河北外购
135 | SHT0001443 | 机械减震上框组件 | EA | SHT0001162 | 气囊上支架左片 | 机械减震上框 |  | EA | 1 |  |  | 20 |  | 河北外购
136 | SHT0001443 | 机械减震上框组件 | EA | SHT0001166 | 侧板加强片 | 机械减震上框 |  | EA | 2 |  |  | 20 |  | 河北外购
137 | SHT0001443 | 机械减震上框组件 | EA | SHT0001174 | 绞架上滑槽 | 机械减震上框 |  | EA | 2 |  |  | 20 |  | 河北外购
138 | SHT0001443 | 机械减震上框组件 | EA | SHT0001178 | 调节螺杆支架 | 机械前调 |  | EA | 1 |  |  | 20 |  | 河北外购
139 | SHT0001443 | 机械减震上框组件 | EA | SHT0001226 | 内加强板 | 欧曼机械减震 |  | EA | 1 |  |  | 20 |  | 河北自制
140 | SHT0001443 | 机械减震上框组件 | EA | SHT0001227 | 上框后横梁 | 机械减震 |  | EA | 1 |  |  | 20 |  | 河北自制
141 | SHT0001443 | 机械减震上框组件 | EA | SHT0001228 | 上框前横梁 | 机械减震 |  | EA | 1 |  |  | 20 |  | 河北自制
142 | SHT0001443 | 机械减震上框组件 | EA | SHT0001229 | 上框右侧板 | 机械减震 |  | EA | 1 |  |  | 20 |  | 河北自制
143 | SHT0001443 | 机械减震上框组件 | EA | SHT0001230 | 上框左侧板 | 机械减震 |  | EA | 1 |  |  | 20 |  | 河北自制
144 | SHT0001443 | 机械减震上框组件 | EA | TWT0000063 | φ0.8焊丝 |  |  | KG | 0.0023316 |  |  | 20 |  | 河北外购
145 | SHT0001443 | 机械减震上框组件 | EA | TWT0000064 | φ1.2焊丝 |  |  | KG | 0.020315 |  |  | 20 |  | 河北外购
146 | SHT0001226 | 内加强板 | EA | TST0000034 | 板材SAPH440 | 4.0*1250*2500 |  | KG | 0.5936 |  |  | 110 |  | 河北外购
147 | SHT0001227 | 上框后横梁 | EA | TST0000044 | 卷材SPHC | 3.0*150 |  | KG | 0.4239 |  |  | 110 |  | 河北外购
148 | SHT0001228 | 上框前横梁 | EA | TST0000045 | 卷材SPHC | 3.0*111.5 |  | KG | 0.4415 |  |  | 110 |  | 河北外购
149 | SHT0001229 | 上框右侧板 | EA | TST0000041 | 卷材SAPH440 | 3.0*90.6 |  | KG | 0.6785 |  |  | 110 |  | 河北外购
150 | SHT0001230 | 上框左侧板 | EA | TST0000041 | 卷材SAPH440 | 3.0*90.6 |  | KG | 0.6785 |  |  | 110 |  | 河北外购
151 | SHT0001417 | 机械减震下框组件电泳 | EA | SHT0001450 | 机械减震下框组件 | 欧曼 |  | EA | 1 | X |  | 70 |  | 河北自制
152 | SHT0001417 | 机械减震下框组件电泳 | EA | TCT0000057 | 电泳表面积 |  |  | ㎡ | 0.191 |  |  | 70 |  | 河北自制
153 | SHT0001450 | 机械减震下框组件 | EA | SHT0001140 | 防尘罩固定座 | 1.0平台 |  | EA | 2 |  |  | 20 |  | 河北外购
154 | SHT0001450 | 机械减震下框组件 | EA | SHT0001200 | 滑轨固定座 | 欧曼 |  | EA | 4 |  |  | 20 |  | 河北自制
155 | SHT0001450 | 机械减震下框组件 | EA | SHT0001231 | 下框右纵梁 | 机械减震 |  | EA | 1 |  |  | 20 |  | 河北自制
156 | SHT0001450 | 机械减震下框组件 | EA | SHT0001232 | 下框左纵梁 | 机械减震 |  | EA | 1 |  |  | 20 |  | 河北自制
157 | SHT0001450 | 机械减震下框组件 | EA | SHT0001233 | 下框前后横梁 | 机械减震 |  | EA | 2 |  |  | 20 |  | 河北自制
158 | SHT0001450 | 机械减震下框组件 | EA | TWT0000063 | φ0.8焊丝 |  |  | KG | 0.0018653 |  |  | 20 |  | 河北外购
159 | SHT0001450 | 机械减震下框组件 | EA | TWT0000064 | φ1.2焊丝 |  |  | KG | 0.019186 |  |  | 20 |  | 河北外购
160 | SHT0001200 | 滑轨固定座 | EA | TST0000043 | 卷材SAPH440 | 3.0*144 |  | KG | 0.11191 |  |  | 110 |  | 河北外购
161 | SHT0001231 | 下框右纵梁 | EA | TST0000047 | 卷材SPHC | 3.0*67.2 |  | KG | 0.61381 |  |  | 110 |  | 河北外购
162 | SHT0001232 | 下框左纵梁 | EA | TST0000047 | 卷材SPHC | 3.0*67.2 |  | KG | 0.61381 |  |  | 110 |  | 河北外购
163 | SHT0001233 | 下框前后横梁 | EA | TST0000045 | 卷材SPHC | 3.0*111.5 |  | KG | 0.431 |  |  | 110 |  | 河北外购
164 | SHT0001542 | 副驾前支撑焊接组件电泳 | EA | SHT0001543 | 副驾前支撑焊接组件 | 陕汽 |  | EA | 1 | X |  | 70 |  | 河北自制
165 | SHT0001542 | 副驾前支撑焊接组件电泳 | EA | TCT0000057 | 电泳表面积 |  |  | ㎡ | 0.058 |  |  | 70 |  | 河北自制
166 | SHT0001543 | 副驾前支撑焊接组件 | EA | SHT0001218 | 连接板2长轴右 |  |  | EA | 1 |  |  | 20 |  | 河北自制
167 | SHT0001543 | 副驾前支撑焊接组件 | EA | SHT0001219 | 连接板2长轴左 |  |  | EA | 1 |  |  | 20 |  | 河北自制
168 | SHT0001543 | 副驾前支撑焊接组件 | EA | SHT0001236 | 支撑横档 | 后支撑 |  | EA | 1 |  |  | 20 |  | 河北自制
169 | SHT0001543 | 副驾前支撑焊接组件 | EA | TWT0000064 | φ1.2焊丝 |  |  | KG | 0.006433 |  |  | 20 |  | 河北外购
170 | SHT0001218 | 连接板2长轴右 | EA | BFA0000377 | 回转轴（前） | 连杆板2组件 |  | EA | 1 |  |  | 40 |  | 河北外购
171 | SHT0001218 | 连接板2长轴右 | EA | SHT0001252 | 连杆板2(前)右 |  |  | EA | 1 |  |  | 40 |  | 河北外购
172 | SHT0001219 | 连接板2长轴左 | EA | BFA0000377 | 回转轴（前） | 连杆板2组件 |  | EA | 1 |  |  | 40 |  | 河北外购
173 | SHT0001219 | 连接板2长轴左 | EA | SHT0001253 | 连杆板2(前）左 | 升降器 |  | EA | 1 |  |  | 40 |  | 河北外购
174 | SHT0001236 | 支撑横档 | EA | TWT0000034 | 焊管SAPH400 | Φ18*2.3*6050 |  | KG | 0.26 |  |  | 60 |  | 河北外购

## SHT0002776 主驾底座模块化总成 (hidden)
序号 | 父级件 | 父零件描述 | 父零件单位 | 子零件 | 子零件描述 | 规格型号 | 图号 | 子零件单位 | 数量 | 结构类型 | 生效日期 | 工序 | 损耗率 | 自制/外购
|  | 字符/24位 | 字符/2位 | 字符/2位 |  | 字符/24位 |  | 字符/2位 | 数字/9位 |  | 日期/8位 | 字符/4位
1 | SHT0002776 | 主驾底座模块化总成 | EA | SHT0002776 | 主驾底座模块化总成 |  |  | EA | 1 |  |  |  |  | 河北自制
2 | SHT0002776 | 主驾底座模块化总成 | EA | BAS0000032 | 座垫前倾角定位片衬套 |  |  | EA | 2 |  |  | 10 |  | 河北外购
3 | SHT0002776 | 主驾底座模块化总成 | EA | BCL0010006 | 气管卡扣（2*4mm） |  |  | EA | 1 |  |  | 10 |  | 河北外购 | 数量由2变为1
4 | SHT0002776 | 主驾底座模块化总成 | EA | BCL0010010 | 四管夹 |  |  | EA | 2 |  |  | 10 |  | 河北外购
5 | SHT0002776 | 主驾底座模块化总成 | EA | BFA0000003 | F扣 |  |  | EA | 25 |  |  | 10 |  | 河北外购 |  | ㎡
6 | SHT0002776 | 主驾底座模块化总成 | EA | BFA0000004 | 4*200扎带 | 4*200 |  | EA | 2 |  |  | 10 |  | 河北外购 |  | KG
7 | SHT0002776 | 主驾底座模块化总成 | EA | BFA0000010 | M8自锁螺母(白) | 镀白锌 |  | EA | 6 |  |  | 10 |  | 河北外购
8 | SHT0002776 | 主驾底座模块化总成 | EA | BFA0000018 | 内六角圆柱头螺钉 | M8*16黑 |  | EA | 4 |  |  | 10 |  | 河北外购
9 | SHT0002776 | 主驾底座模块化总成 | EA | BFA0000021 | 十字自攻钉ST4.8*16 | 镀黑锌 |  | EA | 2 |  |  | 10 |  | 河北外购
10 | SHT0002776 | 主驾底座模块化总成 | EA | BFA0000042 | M10自锁螺母 |  |  | EA | 2 |  |  | 10 |  | 河北外购
11 | SHT0002776 | 主驾底座模块化总成 | EA | BFA0000083 | 十字槽盘头自攻螺钉-C型 | ST5.5*13镀白锌 |  | EA | 1 |  |  | 10 |  | 河北外购
12 | SHT0002776 | 主驾底座模块化总成 | EA | BFA0000314 | 固定螺栓 |  |  | EA | 1 |  |  | 10 |  | 河北外购
13 | SHT0002776 | 主驾底座模块化总成 | EA | BFA0000369 | 绞架连接螺栓M10*43 | H4 |  | EA | 1 |  |  | 10 |  | 河北外购
14 | SHT0002776 | 主驾底座模块化总成 | EA | BFA0000390 | 开口挡圈Ф10 |  |  | EA | 1 |  |  | 10 |  | 河北外购
15 | SHT0002776 | 主驾底座模块化总成 | EA | BFA0000391 | 开口挡圈φ6 | φ6镀黑锌 |  | EA | 1 |  |  | 10 |  | 河北外购
16 | SHT0002776 | 主驾底座模块化总成 | EA | BFA0000418 | 外六角螺栓M8*50 |  |  | EA | 2 |  |  | 10 |  | 河北外购
17 | SHT0002776 | 主驾底座模块化总成 | EA | BFA0000420 | Φ8平垫 | 镀彩 |  | EA | 2 |  |  | 10 |  | 河北外购
18 | SHT0002776 | 主驾底座模块化总成 | EA | BFA0000434 | 弹垫（Ф8)彩 |  |  | EA | 1 |  |  | 10 |  | 河北外购
19 | SHT0002776 | 主驾底座模块化总成 | EA | BFA0000475 | 十字槽盘头螺钉 | M5*10镀黑锌 |  | EA | 2 |  |  | 10 |  | 河北外购
20 | SHT0002776 | 主驾底座模块化总成 | EA | BFA0000561 | 销轴 |  |  | EA | 1 |  |  | 10 |  | 河北外购
21 | SHT0002776 | 主驾底座模块化总成 | EA | BFA0000566 | 阻尼器垫片 |  |  | EA | 1 |  |  | 10 |  | 河北外购
22 | SHT0002776 | 主驾底座模块化总成 | EA | BFA0010040 | 内梅花盘头带介自攻螺钉 |  |  | EA | 1 |  |  | 10 |  | 河北外购
23 | SHT0002776 | 主驾底座模块化总成 | EA | BFA0010051 | 六角头螺栓 | M10*50镀黑锌 |  | EA | 2 |  |  | 10 |  | 河北外购
24 | SHT0002776 | 主驾底座模块化总成 | EA | BFA0010052 | 内六角半圆头螺栓 | M8*16镀黑锌 |  | EA | 1 |  |  | 10 |  | 河北外购
25 | SHT0002776 | 主驾底座模块化总成 | EA | BFA0010060 | 仰角旋转固定螺栓 | M3000-S |  | EA | 2 |  |  | 10 |  | 河北外购
26 | SHT0002776 | 主驾底座模块化总成 | EA | BFA0010068 | 六角头螺栓 | M8*45镀黑锌 |  | EA | 2 |  |  | 10 |  | 河北外购
27 | SHT0002776 | 主驾底座模块化总成 | EA | BPC0010012 | 4mm卡箍 | 国产 |  | EA | 4 |  |  | 10 |  | 河北外购
28 | SHT0002776 | 主驾底座模块化总成 | EA | BSP0000034 | 开口挡圈φ15 |  |  | EA | 2 |  |  | 10 |  | 河北外购
29 | SHT0002776 | 主驾底座模块化总成 | EA | BSP0000077 | 回位簧 |  |  | EA | 2 |  |  | 10 |  | 河北外购
30 | SHT0002776 | 主驾底座模块化总成 | EA | BSP0000080 | 开口挡圈φ3.5 |  |  | EA | 1 |  |  | 10 |  | 河北外购
31 | SHT0002776 | 主驾底座模块化总成 | EA | BSP0010024 | 气管固定卡簧2.0 |  |  | EA | 4 |  |  | 10 |  | 河北外购
32 | SHT0002776 | 主驾底座模块化总成 | EA | SHT0001013 | 绞架紧固套 |  |  | EA | 2 |  |  | 10 |  | 河北外购
33 | SHT0002776 | 主驾底座模块化总成 | EA | SHT0001088 | 上框内支撑柱 |  |  | EA | 4 |  |  | 10 |  | 河北外购
34 | SHT0002776 | 主驾底座模块化总成 | EA | SHT0001133 | 减震垫支撑板组件 |  |  | EA | 2 |  |  | 10 |  | 河北外购
35 | SHT0002776 | 主驾底座模块化总成 | EA | SHT0001145 | 挡块 |  |  | EA | 2 |  |  | 10 |  | 河北外购
36 | SHT0002776 | 主驾底座模块化总成 | EA | SHT0001147 | 上限位缓冲块 |  |  | EA | 2 |  |  | 10 |  | 河北外购
37 | SHT0002776 | 主驾底座模块化总成 | EA | SHT0001256 | 阻尼器连接螺栓 | 2.0平台 |  | EA | 1 |  |  | 10 |  | 河北外购
38 | SHT0002776 | 主驾底座模块化总成 | EA | SHT0001353 | 安全带限位板电泳 |  |  | EA | 2 |  |  | 10 |  | 河北自制
39 | SHT0002776 | 主驾底座模块化总成 | EA | SHT0001773 | 可变阻尼总成K24501 | 2.0平台 |  | EA | 1 |  |  | 10 |  | 河北外购
40 | SHT0002776 | 主驾底座模块化总成 | EA | SHT0001876 | 旋转块 |  |  | EA | 1 |  |  | 10 |  | 河北外购
41 | SHT0002776 | 主驾底座模块化总成 | EA | SHT0001879 | 导向盒体 |  |  | EA | 1 |  |  | 10 |  | 河北外购
42 | SHT0002776 | 主驾底座模块化总成 | EA | SHT0001880 | X3000导向体盖 |  |  | EA | 1 |  |  | 10 |  | 河北外购
43 | SHT0002776 | 主驾底座模块化总成 | EA | SHT0001887 | 下限位缓冲块组件 | 2.0平台 |  | EA | 2 |  |  | 10 |  | 河北外购
44 | SHT0002776 | 主驾底座模块化总成 | EA | SHT0001889 | 减震器限位拉带总成 |  |  | EA | 1 |  |  | 10 |  | 河北外购
45 | SHT0002776 | 主驾底座模块化总成 | EA | SHT0001981 | 主驾上框后横梁总成电泳 | 2.0平台 |  | EA | 1 |  |  | 10 |  | 河北自制
46 | SHT0002776 | 主驾底座模块化总成 | EA | SHT0001983 | 内绞架组件电泳 | 2.0平台 |  | EA | 1 |  |  | 10 |  | 河北自制
47 | SHT0002776 | 主驾底座模块化总成 | EA | SHT0001984 | 外绞架组件电泳 | 2.0平台 |  | EA | 1 |  |  | 10 |  | 河北自制
48 | SHT0002776 | 主驾底座模块化总成 | EA | SHT0001985 | 拉线固定支架焊接总成电泳 | 2.0平台 |  | EA | 1 |  |  | 10 |  | 河北自制
49 | SHT0002776 | 主驾底座模块化总成 | EA | SHT0001986 | 旋转片电泳 | 2.0平台 |  | EA | 2 |  |  | 10 |  | 河北自制
50 | SHT0002776 | 主驾底座模块化总成 | EA | SHT0002184 | 防尘罩 | X3000 |  | EA | 1 |  |  | 10 |  | 河北外购
51 | SHT0002776 | 主驾底座模块化总成 | EA | SHT0002455 | 下框后横梁组件电泳 | 2.0平台 |  | EA | 1 |  |  | 10 |  | 河北自制
52 | SHT0002776 | 主驾底座模块化总成 | EA | SHT0002511 | 主驾上框焊接组件电泳 | M3000-S |  | EA | 1 |  |  | 10 |  | 河北自制
53 | SHT0002776 | 主驾底座模块化总成 | EA | SHT0002621 | 主驾座框骨架焊接总成电泳 | 5档卡板无延伸 |  | EA | 1 |  |  | 10 |  | 河北自制
54 | SHT0002776 | 主驾底座模块化总成 | EA | SHT0010515 | 变阻尼拉线支架 |  |  | EA | 1 |  |  | 10 |  | 河北外购
55 | SHT0002776 | 主驾底座模块化总成 | EA | SHT0010516 | 阻尼器弹簧保护架 |  |  | EA | 1 |  |  | 10 |  | 河北外购
56 | SHT0002776 | 主驾底座模块化总成 | EA | SHT0010517 | 阻尼器变阻尼拨快 |  |  | EA | 1 |  |  | 10 |  | 河北外购
57 | SHT0002776 | 主驾底座模块化总成 | EA | SHT0010520 | 变阻尼弹簧 | φ0.7Φ5.1（内径）*36 |  | EA | 1 |  |  | 10 |  | 河北外购
58 | SHT0002776 | 主驾底座模块化总成 | EA | SHT0010811 | 3.0滚轮 |  |  | EA | 4 |  |  | 10 |  | 河北外购
59 | SHT0002776 | 主驾底座模块化总成 | EA | SHT0011013 | 主驾下框焊接组件电泳 | H4-2.0 |  | EA | 1 |  |  | 10 |  | 河北自制
60 | SHT0002776 | 主驾底座模块化总成 | EA | SHT0011046 | 阻尼器调节机构 | H4不可回位五档 |  | EA | 1 |  |  | 10 |  | 河北外购
61 | SHT0002776 | 主驾底座模块化总成 | EA | SHT0011694 | IGS尼龙轴套 | GFM-1820-09 |  | EA | 4 |  |  | 10 |  | 河北外购
62 | SHT0002776 | 主驾底座模块化总成 | EA | SHT0011982 | 升降速降开关气路总成 | H4国产四孔阀 |  | EA | 1 |  |  | 10 |  | 河北外购
63 | SHT0002776 | 主驾底座模块化总成 | EA | SHT0012022 | 悬浮气路总成 | H4-2.0 |  | EA | 1 |  |  | 10 |  | 河北外购
64 | SHT0002776 | 主驾底座模块化总成 | EA | SHT0012033 | 塑料轴套GFM-1214-17 | 1.3平台 |  | EA | 2 |  |  | 10 |  | 河北外购
65 | SHT0002776 | 主驾底座模块化总成 | EA | SHT0012148 | 后轴固定塑料件 |  |  | EA | 2 |  |  | 10 |  | 河北外购
66 | SHT0002776 | 主驾底座模块化总成 | EA | SHT0012150 | 齿板锁舌 | M3000-S |  | EA | 2 |  |  | 10 |  | 河北外购
67 | SHT0002776 | 主驾底座模块化总成 | EA | SHT0012881 | 卡板限位塑料件 | 5档卡板 |  | EA | 2 |  |  | 10 |  | 河北外购
68 | SHT0002776 | 主驾底座模块化总成 | EA | SHT0013123 | 仰角拉线总成 |  |  | EA | 1 |  |  | 10 |  | 河北外购
69 | SHT0002776 | 主驾底座模块化总成 | EA | SHT0013134 | 2.0气囊总成 |  |  | EA | 1 |  |  | 10 |  | 河北外购
70 | SHT0002776 | 主驾底座模块化总成 | EA | SHT0014013 | H4装车接头总成 |  |  | EA | 1 |  |  | 10 |  | 河北外购
71 | SHT0002776 | 主驾底座模块化总成 | EA | TMA0000016 | 双面胶 | 30mm宽33m长 |  | EA | 0.2 |  |  | 10 |  | 河北外购
72 | SHT0001353 | 安全带限位板电泳 | EA | SHT0001104 | 安全带限位板 |  |  | EA | 1 |  |  | 70 |  | 河北外购
73 | SHT0001353 | 安全带限位板电泳 | EA | TCT0000057 | 电泳表面积 |  |  | ㎡ | 0.006 |  |  | 70 |  | 河北自制
74 | SHT0001981 | 主驾上框后横梁总成电泳 | EA | SHT0001857 | 上框后横梁总成 | 2.0平台 |  | EA | 1 |  |  | 70 |  | 河北外购
75 | SHT0001981 | 主驾上框后横梁总成电泳 | EA | TCT0000057 | 电泳表面积 |  |  | ㎡ | 0.041 |  |  | 70 |  | 河北自制
76 | SHT0001983 | 内绞架组件电泳 | EA | SHT0001759 | 内绞架组件 | 2.0平台 |  | EA | 1 | X |  | 70 |  | 河北自制
77 | SHT0001983 | 内绞架组件电泳 | EA | TCT0000057 | 电泳表面积 |  |  | ㎡ | 0.174 |  |  | 70 |  | 河北自制
78 | SHT0001759 | 内绞架组件 | EA | BAS0000055 | 螺纹轴套 | 2.0平台内绞架 |  | EA | 2 |  |  | 20 |  | 河北外购
79 | SHT0001759 | 内绞架组件 | EA | SHT0001149 | 连接杆2 | 1.0平台/2.0平台 |  | EA | 1 |  |  | 20 |  | 河北外购
80 | SHT0001759 | 内绞架组件 | EA | SHT0001760 | 绞架小孔侧板 | 2.0平台内绞架 |  | EA | 2 |  |  | 20 |  | 河北外购
81 | SHT0001759 | 内绞架组件 | EA | SHT0001761 | 连接杆1（带槽） | 2.0平台内绞架 |  | EA | 1 |  |  | 20 |  | 河北外购
82 | SHT0001759 | 内绞架组件 | EA | SHT0010521 | 气囊上支撑板 | 2.0平台内绞架 |  | EA | 1 |  |  | 20 |  | 河北外购
83 | SHT0001759 | 内绞架组件 | EA | SHT0010522 | 阻尼销轴支架 | 2.0平台内绞架 |  | EA | 1 |  |  | 20 |  | 河北外购
84 | SHT0001759 | 内绞架组件 | EA | SHT0010523 | 阻尼销轴 | 2.0平台内绞架 |  | EA | 1 |  |  | 20 |  | 河北外购
85 | SHT0001759 | 内绞架组件 | EA | TWT0000064 | φ1.2焊丝 |  |  | KG | 0.022717 |  |  | 20 |  | 河北外购
86 | SHT0001984 | 外绞架组件电泳 | EA | SHT0001762 | 外绞架组件 | 2.0平台 |  | EA | 1 | X |  | 70 |  | 河北自制
87 | SHT0001984 | 外绞架组件电泳 | EA | TCT0000057 | 电泳表面积 |  |  | ㎡ | 0.123 |  |  | 70 |  | 河北自制
88 | SHT0001762 | 外绞架组件 | EA | BAS0000056 | 外绞架钢轴套 | 2.0平台外绞架 |  | EA | 2 |  |  | 20 |  | 河北外购
89 | SHT0001762 | 外绞架组件 | EA | SHT0001085 | 阻尼器下支架总成 | 2.0平台外绞架 |  | EA | 1 |  |  | 20 |  | 河北外购
90 | SHT0001762 | 外绞架组件 | EA | SHT0001874 | 绞架大孔侧板 | 2.0平台外绞架 |  | EA | 2 |  |  | 20 |  | 河北外购
91 | SHT0001762 | 外绞架组件 | EA | SHT0001967 | 悬浮机构支架总成 |  |  | EA | 1 |  |  | 20 |  | 河北外购
92 | SHT0001762 | 外绞架组件 | EA | SHT0011596 | 连接杆1 | 1.0平台/2.0平台 |  | EA | 2 |  |  | 20 |  | 河北外购
93 | SHT0001762 | 外绞架组件 | EA | TWT0000064 | φ1.2焊丝 |  |  | KG | 0.019309 |  |  | 20 |  | 河北外购
94 | SHT0001985 | 拉线固定支架焊接总成电泳 | EA | SHT0001769 | 拉线固定支架焊接总成 |  |  | EA | 1 |  |  | 70 |  | 河北外购
95 | SHT0001985 | 拉线固定支架焊接总成电泳 | EA | TCT0000057 | 电泳表面积 |  |  | ㎡ | 0.005 |  |  | 70 |  | 河北自制
96 | SHT0001986 | 旋转片电泳 | EA | SHT0001772 | 旋转片 |  |  | EA | 1 |  |  | 70 |  | 河北外购
97 | SHT0001986 | 旋转片电泳 | EA | TCT0000057 | 电泳表面积 |  |  | ㎡ | 0.002 |  |  | 70 |  | 河北自制
98 | SHT0001986 | 旋转片电泳 | EA | SHT0001772 | 旋转片 |  |  | EA | 1 |  |  | 70 |  | 河北外购
99 | SHT0001986 | 旋转片电泳 | EA | TCT0000057 | 电泳表面积 |  |  | ㎡ | 0.002 |  |  | 70 |  | 河北自制
100 | SHT0002455 | 下框后横梁组件电泳 | EA | SHT0001865 | 下框后横梁组件 | 2.0平台 |  | EA | 1 |  |  | 70 |  | 河北外购
101 | SHT0002455 | 下框后横梁组件电泳 | EA | TCT0000057 | 电泳表面积 |  |  | ㎡ | 0.0377 |  |  | 70 |  | 河北自制
102 | SHT0002511 | 主驾上框焊接组件电泳 | EA | SHT0012167 | 主驾上框焊接组件 | M3000-S |  | EA | 1 | X |  | 70 |  | 河北自制
103 | SHT0002511 | 主驾上框焊接组件电泳 | EA | TCT0000057 | 电泳表面积 |  |  | ㎡ | 0.1451 |  |  | 70 |  | 河北自制
104 | SHT0011013 | 主驾下框焊接组件电泳 | EA | SHT0010943 | 主驾下框焊接组件 | H4-2.0 |  | EA | 1 | X |  | 70 |  | 河北自制
105 | SHT0011013 | 主驾下框焊接组件电泳 | EA | TCT0000057 | 电泳表面积 |  |  | ㎡ | 0.5254 |  |  | 70 |  | 河北自制
106 | SHT0010943 | 主驾下框焊接组件 | EA | SHT0001859 | 下框横梁 | 2.0平台下框 |  | EA | 1 |  |  | 20 |  | 河北外购
107 | SHT0010943 | 主驾下框焊接组件 | EA | SHT0001860 | 下框左纵梁 | 2.0平台下框 |  | EA | 1 |  |  | 20 |  | 河北外购
108 | SHT0010943 | 主驾下框焊接组件 | EA | SHT0001861 | 下框右纵梁 | 2.0平台下框 |  | EA | 1 |  |  | 20 |  | 河北外购
109 | SHT0010943 | 主驾下框焊接组件 | EA | SHT0001864 | 气囊下支架 | 2.0平台下框 |  | EA | 1 |  |  | 20 |  | 河北外购
110 | SHT0010943 | 主驾下框焊接组件 | EA | SHT0010999 | 滑轨左上连接钣焊接总成 | H4-2.0下框 |  | EA | 1 |  |  | 20 |  | 河北外购
111 | SHT0010943 | 主驾下框焊接组件 | EA | SHT0011003 | 滑轨右上连接钣焊接总成 | H4-2.0下框 |  | EA | 1 |  |  | 20 |  | 河北外购
112 | SHT0010943 | 主驾下框焊接组件 | EA | TWT0000064 | φ1.2焊丝 |  |  | KG | 0.034075 |  |  | 20 |  | 河北外购

## SHT0002777 主驾底座模块化总成 (hidden)
序号 | 父级件 | 父零件描述 | 父零件单位 | 子零件 | 子零件描述 | 规格型号 | 图号 | 子零件单位 | 数量 | 结构类型 | 生效日期 | 工序 | 损耗率 | 自制/外购
|  | 字符/24位 | 字符/2位 | 字符/2位 |  | 字符/24位 |  | 字符/2位 | 数字/9位 |  | 日期/8位 | 字符/4位
1 | SHT0002777 | 主驾底座模块化总成 | EA | SHT0002777 | 主驾底座模块化总成 |  |  | EA | 1 |  |  | 10 |  | 河北自制
2 | SHT0002777 | 主驾底座模块化总成 | EA | BAS0000032 | 座垫前倾角定位片衬套 |  |  | EA | 2 |  |  | 10 |  | 河北外购
3 | SHT0002777 | 主驾底座模块化总成 | EA | BCL0010006 | 气管卡扣（2*4mm） |  |  | EA | 1 |  |  | 10 |  | 河北外购 | 数量由2变为1
4 | SHT0002777 | 主驾底座模块化总成 | EA | BCL0010010 | 四管夹 |  |  | EA | 2 |  |  | 10 |  | 河北外购
5 | SHT0002777 | 主驾底座模块化总成 | EA | BFA0000003 | F扣 |  |  | EA | 25 |  |  | 10 |  | 河北外购 |  | ㎡
6 | SHT0002777 | 主驾底座模块化总成 | EA | BFA0000004 | 4*200扎带 | 4*200 |  | EA | 4 |  |  | 10 |  | 河北外购 |  | KG
7 | SHT0002777 | 主驾底座模块化总成 | EA | BFA0000010 | M8自锁螺母(白) | 镀白锌 |  | EA | 6 |  |  | 10 |  | 河北外购
8 | SHT0002777 | 主驾底座模块化总成 | EA | BFA0000018 | 内六角圆柱头螺钉 | M8*16黑 |  | EA | 4 |  |  | 10 |  | 河北外购
9 | SHT0002777 | 主驾底座模块化总成 | EA | BFA0000021 | 十字自攻钉ST4.8*16 | 镀黑锌 |  | EA | 2 |  |  | 10 |  | 河北外购
10 | SHT0002777 | 主驾底座模块化总成 | EA | BFA0000042 | M10自锁螺母 |  |  | EA | 2 |  |  | 10 |  | 河北外购
11 | SHT0002777 | 主驾底座模块化总成 | EA | BFA0000314 | 固定螺栓 |  |  | EA | 1 |  |  | 10 |  | 河北外购
12 | SHT0002777 | 主驾底座模块化总成 | EA | BFA0000369 | 绞架连接螺栓M10*43 | H4 |  | EA | 1 |  |  | 10 |  | 河北外购
13 | SHT0002777 | 主驾底座模块化总成 | EA | BFA0000390 | 开口挡圈Ф10 |  |  | EA | 1 |  |  | 10 |  | 河北外购
14 | SHT0002777 | 主驾底座模块化总成 | EA | BFA0000391 | 开口挡圈φ6 | φ6镀黑锌 |  | EA | 1 |  |  | 10 |  | 河北外购
15 | SHT0002777 | 主驾底座模块化总成 | EA | BFA0000418 | 外六角螺栓M8*50 |  |  | EA | 2 |  |  | 10 |  | 河北外购
16 | SHT0002777 | 主驾底座模块化总成 | EA | BFA0000420 | Φ8平垫 | 镀彩 |  | EA | 2 |  |  | 10 |  | 河北外购
17 | SHT0002777 | 主驾底座模块化总成 | EA | BFA0000434 | 弹垫（Ф8)彩 |  |  | EA | 1 |  |  | 10 |  | 河北外购
18 | SHT0002777 | 主驾底座模块化总成 | EA | BFA0000475 | 十字槽盘头螺钉 | M5*10镀黑锌 |  | EA | 2 |  |  | 10 |  | 河北外购
19 | SHT0002777 | 主驾底座模块化总成 | EA | BFA0000561 | 销轴 |  |  | EA | 1 |  |  | 10 |  | 河北外购
20 | SHT0002777 | 主驾底座模块化总成 | EA | BFA0010040 | 内梅花盘头带介自攻螺钉 |  |  | EA | 1 |  |  | 10 |  | 河北外购
21 | SHT0002777 | 主驾底座模块化总成 | EA | BFA0010051 | 六角头螺栓 | M10*50镀黑锌 |  | EA | 2 |  |  | 10 |  | 河北外购
22 | SHT0002777 | 主驾底座模块化总成 | EA | BFA0010052 | 内六角半圆头螺栓 | M8*16镀黑锌 |  | EA | 1 |  |  | 10 |  | 河北外购
23 | SHT0002777 | 主驾底座模块化总成 | EA | BFA0010060 | 仰角旋转固定螺栓 | M3000-S |  | EA | 2 |  |  | 10 |  | 河北外购
24 | SHT0002777 | 主驾底座模块化总成 | EA | BFA0010068 | 六角头螺栓 | M8*45镀黑锌 |  | EA | 2 |  |  | 10 |  | 河北外购
25 | SHT0002777 | 主驾底座模块化总成 | EA | BPC0010012 | 4mm卡箍 | 国产 |  | EA | 4 |  |  | 10 |  | 河北外购
26 | SHT0002777 | 主驾底座模块化总成 | EA | BSP0000034 | 开口挡圈φ15 |  |  | EA | 2 |  |  | 10 |  | 河北外购
27 | SHT0002777 | 主驾底座模块化总成 | EA | BSP0000077 | 回位簧 |  |  | EA | 2 |  |  | 10 |  | 河北外购
28 | SHT0002777 | 主驾底座模块化总成 | EA | BSP0000080 | 开口挡圈φ3.5 |  |  | EA | 1 |  |  | 10 |  | 河北外购
29 | SHT0002777 | 主驾底座模块化总成 | EA | BSP0010024 | 气管固定卡簧2.0 |  |  | EA | 4 |  |  | 10 |  | 河北外购
30 | SHT0002777 | 主驾底座模块化总成 | EA | SHT0001013 | 绞架紧固套 |  |  | EA | 2 |  |  | 10 |  | 河北外购
31 | SHT0002777 | 主驾底座模块化总成 | EA | SHT0001088 | 上框内支撑柱 |  |  | EA | 4 |  |  | 10 |  | 河北外购
32 | SHT0002777 | 主驾底座模块化总成 | EA | SHT0001133 | 减震垫支撑板组件 |  |  | EA | 2 |  |  | 10 |  | 河北外购
33 | SHT0002777 | 主驾底座模块化总成 | EA | SHT0001145 | 挡块 |  |  | EA | 2 |  |  | 10 |  | 河北外购
34 | SHT0002777 | 主驾底座模块化总成 | EA | SHT0001147 | 上限位缓冲块 |  |  | EA | 2 |  |  | 10 |  | 河北外购
35 | SHT0002777 | 主驾底座模块化总成 | EA | SHT0001256 | 阻尼器连接螺栓 | 2.0平台 |  | EA | 1 |  |  | 10 |  | 河北外购
36 | SHT0002777 | 主驾底座模块化总成 | EA | SHT0001353 | 安全带限位板电泳 |  |  | EA | 2 |  |  | 10 |  | 河北自制
37 | SHT0002777 | 主驾底座模块化总成 | EA | SHT0001876 | 旋转块 |  |  | EA | 1 |  |  | 10 |  | 河北外购
38 | SHT0002777 | 主驾底座模块化总成 | EA | SHT0001879 | 导向盒体 |  |  | EA | 1 |  |  | 10 |  | 河北外购
39 | SHT0002777 | 主驾底座模块化总成 | EA | SHT0001880 | X3000导向体盖 |  |  | EA | 1 |  |  | 10 |  | 河北外购
40 | SHT0002777 | 主驾底座模块化总成 | EA | SHT0001887 | 下限位缓冲块组件 | 2.0平台 |  | EA | 2 |  |  | 10 |  | 河北外购
41 | SHT0002777 | 主驾底座模块化总成 | EA | SHT0001889 | 减震器限位拉带总成 |  |  | EA | 1 |  |  | 10 |  | 河北外购
42 | SHT0002777 | 主驾底座模块化总成 | EA | SHT0001981 | 主驾上框后横梁总成电泳 | 2.0平台 |  | EA | 1 |  |  | 10 |  | 河北自制
43 | SHT0002777 | 主驾底座模块化总成 | EA | SHT0001983 | 内绞架组件电泳 | 2.0平台 |  | EA | 1 |  |  | 10 |  | 河北自制
44 | SHT0002777 | 主驾底座模块化总成 | EA | SHT0001984 | 外绞架组件电泳 | 2.0平台 |  | EA | 1 |  |  | 10 |  | 河北自制
45 | SHT0002777 | 主驾底座模块化总成 | EA | SHT0001985 | 拉线固定支架焊接总成电泳 | 2.0平台 |  | EA | 1 |  |  | 10 |  | 河北自制
46 | SHT0002777 | 主驾底座模块化总成 | EA | SHT0001986 | 旋转片电泳 | 2.0平台 |  | EA | 2 |  |  | 10 |  | 河北自制
47 | SHT0002777 | 主驾底座模块化总成 | EA | SHT0002184 | 防尘罩 | X3000 |  | EA | 1 |  |  | 10 |  | 河北外购
48 | SHT0002777 | 主驾底座模块化总成 | EA | SHT0002455 | 下框后横梁组件电泳 | 2.0平台 |  | EA | 1 |  |  | 10 |  | 河北自制
49 | SHT0002777 | 主驾底座模块化总成 | EA | SHT0002511 | 主驾上框焊接组件电泳 | M3000-S |  | EA | 1 |  |  | 10 |  | 河北自制
50 | SHT0002777 | 主驾底座模块化总成 | EA | SHT0002621 | 主驾座框骨架焊接总成电泳 | 5档卡板无延伸 |  | EA | 1 |  |  | 10 |  | 河北自制
51 | SHT0002777 | 主驾底座模块化总成 | EA | SHT0010464 | 固定阻尼器总成 | 2.0平台 |  | EA | 1 |  |  | 10 |  | 河北外购
52 | SHT0002777 | 主驾底座模块化总成 | EA | SHT0010811 | 3.0滚轮 |  |  | EA | 4 |  |  | 10 |  | 河北外购
53 | SHT0002777 | 主驾底座模块化总成 | EA | SHT0011013 | 主驾下框焊接组件电泳 | H4-2.0 |  | EA | 1 |  |  | 10 |  | 河北自制
54 | SHT0002777 | 主驾底座模块化总成 | EA | SHT0011694 | IGS尼龙轴套 | GFM-1820-09 |  | EA | 4 |  |  | 10 |  | 河北外购
55 | SHT0002777 | 主驾底座模块化总成 | EA | SHT0011982 | 升降速降开关气路总成 | H4国产四孔阀 |  | EA | 1 |  |  | 10 |  | 河北外购
56 | SHT0002777 | 主驾底座模块化总成 | EA | SHT0012022 | 悬浮气路总成 | H4-2.0 |  | EA | 1 |  |  | 10 |  | 河北外购
57 | SHT0002777 | 主驾底座模块化总成 | EA | SHT0012033 | 塑料轴套GFM-1214-17 | 1.3平台 |  | EA | 2 |  |  | 10 |  | 河北外购
58 | SHT0002777 | 主驾底座模块化总成 | EA | SHT0012148 | 后轴固定塑料件 |  |  | EA | 2 |  |  | 10 |  | 河北外购
59 | SHT0002777 | 主驾底座模块化总成 | EA | SHT0012150 | 齿板锁舌 | M3000-S |  | EA | 2 |  |  | 10 |  | 河北外购
60 | SHT0002777 | 主驾底座模块化总成 | EA | SHT0012881 | 卡板限位塑料件 | 5档卡板 |  | EA | 2 |  |  | 10 |  | 河北外购
61 | SHT0002777 | 主驾底座模块化总成 | EA | SHT0013123 | 仰角拉线总成 |  |  | EA | 1 |  |  | 10 |  | 河北外购
62 | SHT0002777 | 主驾底座模块化总成 | EA | SHT0013134 | 2.0气囊总成 |  |  | EA | 1 |  |  | 10 |  | 河北外购
63 | SHT0002777 | 主驾底座模块化总成 | EA | SHT0014013 | H4装车接头总成 |  |  | EA | 1 |  |  | 10 |  | 河北外购
64 | SHT0002777 | 主驾底座模块化总成 | EA | TMA0000016 | 双面胶 | 30mm宽33m长 |  | KG | 0.2 |  |  | 10 |  | 河北外购
65 | SHT0001353 | 安全带限位板电泳 | EA | SHT0001104 | 安全带限位板 |  |  | EA | 1 |  |  | 70 |  | 河北外购
66 | SHT0001353 | 安全带限位板电泳 | EA | TCT0000057 | 电泳表面积 |  |  | ㎡ | 0.006 |  |  | 70 |  | 河北自制
67 | SHT0001981 | 主驾上框后横梁总成电泳 | EA | SHT0001857 | 上框后横梁总成 | 2.0平台 |  | EA | 1 |  |  | 70 |  | 河北外购
68 | SHT0001981 | 主驾上框后横梁总成电泳 | EA | TCT0000057 | 电泳表面积 |  |  | ㎡ | 0.041 |  |  | 70 |  | 河北自制
69 | SHT0001983 | 内绞架组件电泳 | EA | SHT0001759 | 内绞架组件 | 2.0平台 |  | EA | 1 | X |  | 70 |  | 河北自制
70 | SHT0001983 | 内绞架组件电泳 | EA | TCT0000057 | 电泳表面积 |  |  | ㎡ | 0.174 |  |  | 70 |  | 河北自制
71 | SHT0001759 | 内绞架组件 | EA | BAS0000055 | 螺纹轴套 | 2.0平台内绞架 |  | EA | 2 |  |  | 20 |  | 河北外购
72 | SHT0001759 | 内绞架组件 | EA | SHT0001149 | 连接杆2 | 1.0平台/2.0平台 |  | EA | 1 |  |  | 20 |  | 河北外购
73 | SHT0001759 | 内绞架组件 | EA | SHT0001760 | 绞架小孔侧板 | 2.0平台内绞架 |  | EA | 2 |  |  | 20 |  | 河北外购
74 | SHT0001759 | 内绞架组件 | EA | SHT0001761 | 连接杆1（带槽） | 2.0平台内绞架 |  | EA | 1 |  |  | 20 |  | 河北外购
75 | SHT0001759 | 内绞架组件 | EA | SHT0010521 | 气囊上支撑板 | 2.0平台内绞架 |  | EA | 1 |  |  | 20 |  | 河北外购
76 | SHT0001759 | 内绞架组件 | EA | SHT0010522 | 阻尼销轴支架 | 2.0平台内绞架 |  | EA | 1 |  |  | 20 |  | 河北外购
77 | SHT0001759 | 内绞架组件 | EA | SHT0010523 | 阻尼销轴 | 2.0平台内绞架 |  | EA | 1 |  |  | 20 |  | 河北外购
78 | SHT0001759 | 内绞架组件 | EA | TWT0000064 | φ1.2焊丝 |  |  | KG | 0.022717 |  |  | 20 |  | 河北外购
79 | SHT0001984 | 外绞架组件电泳 | EA | SHT0001762 | 外绞架组件 | 2.0平台 |  | EA | 1 | X |  | 70 |  | 河北自制
80 | SHT0001984 | 外绞架组件电泳 | EA | TCT0000057 | 电泳表面积 |  |  | ㎡ | 0.123 |  |  | 70 |  | 河北自制
81 | SHT0001762 | 外绞架组件 | EA | BAS0000056 | 外绞架钢轴套 | 2.0平台外绞架 |  | EA | 2 |  |  | 20 |  | 河北外购
82 | SHT0001762 | 外绞架组件 | EA | SHT0001085 | 阻尼器下支架总成 | 2.0平台外绞架 |  | EA | 1 |  |  | 20 |  | 河北外购
83 | SHT0001762 | 外绞架组件 | EA | SHT0001874 | 绞架大孔侧板 | 2.0平台外绞架 |  | EA | 2 |  |  | 20 |  | 河北外购
84 | SHT0001762 | 外绞架组件 | EA | SHT0001967 | 悬浮机构支架总成 |  |  | EA | 1 |  |  | 20 |  | 河北外购
85 | SHT0001762 | 外绞架组件 | EA | SHT0011596 | 连接杆1 | 1.0平台/2.0平台 |  | EA | 2 |  |  | 20 |  | 河北外购
86 | SHT0001762 | 外绞架组件 | EA | TWT0000064 | φ1.2焊丝 |  |  | KG | 0.019309 |  |  | 20 |  | 河北外购
87 | SHT0001985 | 拉线固定支架焊接总成电泳 | EA | SHT0001769 | 拉线固定支架焊接总成 |  |  | EA | 1 |  |  | 70 |  | 河北外购
88 | SHT0001985 | 拉线固定支架焊接总成电泳 | EA | TCT0000057 | 电泳表面积 |  |  | ㎡ | 0.005 |  |  | 70 |  | 河北自制
89 | SHT0001986 | 旋转片电泳 | EA | SHT0001772 | 旋转片 |  |  | EA | 1 |  |  | 70 |  | 河北外购
90 | SHT0001986 | 旋转片电泳 | EA | TCT0000057 | 电泳表面积 |  |  | ㎡ | 0.002 |  |  | 70 |  | 河北自制
91 | SHT0002455 | 下框后横梁组件电泳 | EA | SHT0001865 | 下框后横梁组件 | 2.0平台 |  | EA | 1 |  |  | 70 |  | 河北外购
92 | SHT0002455 | 下框后横梁组件电泳 | EA | TCT0000057 | 电泳表面积 |  |  | ㎡ | 0.0377 |  |  | 70 |  | 河北自制
93 | SHT0002511 | 主驾上框焊接组件电泳 | EA | SHT0012167 | 主驾上框焊接组件 | M3000-S |  | EA | 1 | X |  | 70 |  | 河北自制
94 | SHT0002511 | 主驾上框焊接组件电泳 | EA | TCT0000057 | 电泳表面积 |  |  | ㎡ | 0.1451 |  |  | 70 |  | 河北自制
95 | SHT0012167 | 主驾上框焊接组件 | EA | SHT0001856 | 上框前横梁 | 2.0平台上框 |  | EA | 1 |  |  | 20 |  | 河北外购
96 | SHT0012167 | 主驾上框焊接组件 | EA | SHT0012159 | 左纵梁焊接组件 | M3000-S |  | EA | 1 |  |  | 20 |  | 河北外购
97 | SHT0012167 | 主驾上框焊接组件 | EA | SHT0012160 | 右纵梁焊接组件 | M3000-S |  | EA | 1 |  |  | 20 |  | 河北外购
98 | SHT0012167 | 主驾上框焊接组件 | EA | TWT0000064 | φ1.2焊丝 |  |  | KG | 0.014766 |  |  | 20 |  | 河北外购
99 | SHT0011013 | 主驾下框焊接组件电泳 | EA | SHT0010943 | 主驾下框焊接组件 | H4-2.0 |  | EA | 1 | X |  | 70 |  | 河北自制
100 | SHT0011013 | 主驾下框焊接组件电泳 | EA | TCT0000057 | 电泳表面积 |  |  | ㎡ | 0.5254 |  |  | 70 |  | 河北自制
101 | SHT0010943 | 主驾下框焊接组件 | EA | SHT0001859 | 下框横梁 | 2.0平台下框 |  | EA | 1 |  |  | 20 |  | 河北外购
102 | SHT0010943 | 主驾下框焊接组件 | EA | SHT0001860 | 下框左纵梁 | 2.0平台下框 |  | EA | 1 |  |  | 20 |  | 河北外购
103 | SHT0010943 | 主驾下框焊接组件 | EA | SHT0001861 | 下框右纵梁 | 2.0平台下框 |  | EA | 1 |  |  | 20 |  | 河北外购
104 | SHT0010943 | 主驾下框焊接组件 | EA | SHT0001864 | 气囊下支架 | 2.0平台下框 |  | EA | 1 |  |  | 20 |  | 河北外购
105 | SHT0010943 | 主驾下框焊接组件 | EA | SHT0010999 | 滑轨左上连接钣焊接总成 | H4-2.0下框 |  | EA | 1 |  |  | 20 |  | 河北外购
106 | SHT0010943 | 主驾下框焊接组件 | EA | SHT0011003 | 滑轨右上连接钣焊接总成 | H4-2.0下框 |  | EA | 1 |  |  | 20 |  | 河北外购
107 | SHT0010943 | 主驾下框焊接组件 | EA | TWT0000064 | φ1.2焊丝 |  |  | KG | 0.034075 |  |  | 20 |  | 河北外购

## SHT0010015 主驾底座模块化总成 (hidden)
序号 | 父级件 | 父零件描述 | 父零件单位 | 子零件 | 子零件描述 | 规格型号 | 图号 | 子零件单位 | 数量 | 结构类型 | 生效日期 | 工序 | 损耗率 | 自制/外购
|  | 字符/24位 | 字符/2位 | 字符/2位 |  | 字符/24位 |  | 字符/2位 | 数字/9位 |  | 日期/8位 | 字符/4位
1 | SHT0010015 | 主驾底座模块化总成 | EA | SHT0010015 | 主驾底座模块化总成 | H4-2019款 |  | EA | 1 |  |  |  |  | 河北自制
2 | SHT0010015 | 主驾底座模块化总成 | EA | BAS0000031 | 尼龙衬套 | H4 |  | EA | 1 |  |  | 10 |  | 河北外购
3 | SHT0010015 | 主驾底座模块化总成 | EA | BAS0000032 | 座垫前倾角定位片衬套 |  |  | EA | 2 |  |  | 10 |  | 河北外购
4 | SHT0010015 | 主驾底座模块化总成 | EA | BFA0000003 | F扣 |  |  | EA | 27 |  |  | 10 |  | 河北外购
5 | SHT0010015 | 主驾底座模块化总成 | EA | BFA0000004 | 4*200扎带 | 4*200 |  | EA | 1 |  |  | 10 |  | 河北外购 | ㎡
6 | SHT0010015 | 主驾底座模块化总成 | EA | BFA0000010 | M8自锁螺母(白) | 镀白锌 |  | EA | 4 |  |  | 10 |  | 河北外购 | KG
7 | SHT0010015 | 主驾底座模块化总成 | EA | BFA0000018 | 内六角圆柱头螺钉 | M8*16黑 |  | EA | 17 |  |  | 10 |  | 河北外购
8 | SHT0010015 | 主驾底座模块化总成 | EA | BFA0000130 | M8*20六角头螺栓 |  |  | EA | 4 |  |  | 10 |  | 河北外购
9 | SHT0010015 | 主驾底座模块化总成 | EA | BFA0000314 | 固定螺栓 |  |  | EA | 1 |  |  | 10 |  | 河北外购
10 | SHT0010015 | 主驾底座模块化总成 | EA | BFA0000336 | 平垫片10*1.0 | H4 |  | EA | 1 |  |  | 10 |  | 河北外购
11 | SHT0010015 | 主驾底座模块化总成 | EA | BFA0000351 | 后旋转销轴 | H4 |  | EA | 2 |  |  | 10 |  | 河北外购
12 | SHT0010015 | 主驾底座模块化总成 | EA | BFA0000369 | 绞架连接螺栓M10*43 | H4 |  | EA | 1 |  |  | 10 |  | 河北外购
13 | SHT0010015 | 主驾底座模块化总成 | EA | BFA0000390 | 开口挡圈Ф10 |  |  | EA | 1 |  |  | 10 |  | 河北外购
14 | SHT0010015 | 主驾底座模块化总成 | EA | BFA0000408 | 全金属六角锁紧螺母 | M10镀彩锌 |  | EA | 1 |  |  | 10 |  | 河北外购
15 | SHT0010015 | 主驾底座模块化总成 | EA | BFA0000418 | 外六角螺栓M8*50 |  |  | EA | 4 |  |  | 10 |  | 河北外购
16 | SHT0010015 | 主驾底座模块化总成 | EA | BFA0000420 | Φ8平垫 | 镀彩 |  | EA | 3 |  |  | 10 |  | 河北外购
17 | SHT0010015 | 主驾底座模块化总成 | EA | BFA0000421 | 十字槽盘头螺钉5*25 |  |  | EA | 4 |  |  | 10 |  | 河北外购
18 | SHT0010015 | 主驾底座模块化总成 | EA | BFA0000432 | 尼龙衬套销轴 | H4-2019款 |  | EA | 1 |  |  | 10 |  | 河北自制
19 | SHT0010015 | 主驾底座模块化总成 | EA | BFA0000434 | 弹垫（Ф8)彩 |  |  | EA | 3 |  |  | 10 |  | 河北外购
20 | SHT0010015 | 主驾底座模块化总成 | EA | BFA0000564 | 十字槽盘头自攻螺钉 | ST2.6*6 |  | EA | 2 |  |  | 10 |  | 河北外购
21 | SHT0010015 | 主驾底座模块化总成 | EA | BFA0000566 | 阻尼器垫片 |  |  | EA | 1 |  |  | 10 |  | 河北外购
22 | SHT0010015 | 主驾底座模块化总成 | EA | BPC0000038 | 气悬浮总成 | H5 |  | EA | 1 |  |  | 10 |  | 河北外购
23 | SHT0010015 | 主驾底座模块化总成 | EA | BSP0000034 | 开口挡圈φ15 |  |  | EA | 2 |  |  | 10 |  | 河北外购
24 | SHT0010015 | 主驾底座模块化总成 | EA | BSP0000035 | 仰角回复拉簧 | H4 |  | EA | 1 |  |  | 10 |  | 河北外购
25 | SHT0010015 | 主驾底座模块化总成 | EA | SHT0000443 | 滑轨总成 | H4A升级 |  | EA | 1 |  |  | 10 |  | 河北外购
26 | SHT0010015 | 主驾底座模块化总成 | EA | SHT0000823 | 底支架总成 | 福田H4主驾 |  | EA | 1 |  |  | 10 |  | 河北外购
27 | SHT0010015 | 主驾底座模块化总成 | EA | SHT0001013 | 绞架紧固套 |  |  | EA | 2 |  |  | 10 |  | 河北外购
28 | SHT0010015 | 主驾底座模块化总成 | EA | SHT0001014 | IGS尼龙轴套 | GFM-1820-17 |  | EA | 4 |  |  | 10 |  | 河北外购
29 | SHT0010015 | 主驾底座模块化总成 | EA | SHT0001071 | 气囊总成 | H4-带PUφ4*300气管 |  | EA | 1 |  |  | 10 |  | 河北外购
30 | SHT0010015 | 主驾底座模块化总成 | EA | SHT0001077 | 内十字架固定块B | H4 |  | EA | 2 |  |  | 10 |  | 河北外购
31 | SHT0010015 | 主驾底座模块化总成 | EA | SHT0001078 | 内十字架固定块A | H4 |  | EA | 2 |  |  | 10 |  | 河北外购
32 | SHT0010015 | 主驾底座模块化总成 | EA | SHT0001079 | 限位块 | H4 |  | EA | 2 |  |  | 10 |  | 河北外购
33 | SHT0010015 | 主驾底座模块化总成 | EA | SHT0001080 | 导向尼龙块 | H4 |  | EA | 1 |  |  | 10 |  | 河北外购
34 | SHT0010015 | 主驾底座模块化总成 | EA | SHT0001081 | 外十字安装尼龙块 | H4 |  | EA | 2 |  |  | 10 |  | 河北外购
35 | SHT0010015 | 主驾底座模块化总成 | EA | SHT0001088 | 上框内支撑柱 |  |  | EA | 4 |  |  | 10 |  | 河北外购
36 | SHT0010015 | 主驾底座模块化总成 | EA | SHT0001089 | 下框后连接立柱 | H4 |  | EA | 2 |  |  | 10 |  | 河北外购
37 | SHT0010015 | 主驾底座模块化总成 | EA | SHT0001090 | 下框前连接立柱 | H4 |  | EA | 2 |  |  | 10 |  | 河北外购
38 | SHT0010015 | 主驾底座模块化总成 | EA | SHT0001092 | 下限位缓冲块 | H4 |  | EA | 2 |  |  | 10 |  | 河北外购
39 | SHT0010015 | 主驾底座模块化总成 | EA | SHT0001093 | 减震器拉带总成 | H4 |  | EA | 1 |  |  | 10 |  | 河北外购
40 | SHT0010015 | 主驾底座模块化总成 | EA | SHT0001094 | 防尘罩 | H4 |  | EA | 1 |  |  | 10 |  | 河北外购
41 | SHT0010015 | 主驾底座模块化总成 | EA | SHT0001095 | 拉线总成 | H4 |  | EA | 1 |  |  | 10 |  | 河北外购
42 | SHT0010015 | 主驾底座模块化总成 | EA | SHT0001133 | 减震垫支撑板组件 |  |  | EA | 2 |  |  | 10 |  | 河北外购
43 | SHT0010015 | 主驾底座模块化总成 | EA | SHT0001147 | 上限位缓冲块 |  |  | EA | 2 |  |  | 10 |  | 河北外购
44 | SHT0010015 | 主驾底座模块化总成 | EA | SHT0001256 | 阻尼器连接螺栓 | 2.0平台 |  | EA | 1 |  |  | 10 |  | 河北外购
45 | SHT0010015 | 主驾底座模块化总成 | EA | SHT0001265 | 主驾坐框焊接总成电泳 | H4-2019款 |  | EA | 1 |  |  | 10 |  | 河北自制
46 | SHT0010015 | 主驾底座模块化总成 | EA | SHT0001353 | 安全带限位板电泳 |  |  | EA | 2 |  |  | 10 |  | 河北自制
47 | SHT0010015 | 主驾底座模块化总成 | EA | SHT0001369 | 上框前支架总成电泳 | H4-2019款 |  | EA | 1 |  |  | 10 |  | 河北自制
48 | SHT0010015 | 主驾底座模块化总成 | EA | SHT0001370 | 减震器上框总成电泳 | H4-2019款 |  | EA | 1 |  |  | 10 |  | 河北自制
49 | SHT0010015 | 主驾底座模块化总成 | EA | SHT0001371 | 减震器下框总成电泳 | H4-2019款 |  | EA | 1 |  |  | 10 |  | 河北自制
50 | SHT0010015 | 主驾底座模块化总成 | EA | SHT0001373 | 外十字绞架总成电泳 | H4-2019款 |  | EA | 1 |  |  | 10 |  | 河北自制
51 | SHT0010015 | 主驾底座模块化总成 | EA | SHT0001374 | 前倾角锁舌总成 | H4-2019款 |  | EA | 1 |  |  | 10 |  | 河北自制
52 | SHT0010015 | 主驾底座模块化总成 | EA | SHT0001375 | 下框前支架电泳 | H4-2019款 |  | EA | 1 |  |  | 10 |  | 河北自制
53 | SHT0010015 | 主驾底座模块化总成 | EA | SHT0001881 | H5阻尼器调节内摆塑料件 |  |  | EA | 1 |  |  | 10 |  | 河北外购
54 | SHT0010015 | 主驾底座模块化总成 | EA | SHT0001987 | 阻尼拉线固定板电泳 | H4-2019款 |  | EA | 1 |  |  | 10 |  | 河北自制
55 | SHT0010015 | 主驾底座模块化总成 | EA | SHT0002256 | 内十字支撑绞架总成电泳 | H4-2019款 |  | EA | 1 |  |  | 10 |  | 河北自制
56 | SHT0010015 | 主驾底座模块化总成 | EA | SHT0010373 | 可变阻尼器总成 | H4 |  | EA | 1 |  |  | 10 |  | 河北外购
57 | SHT0010015 | 主驾底座模块化总成 | EA | SHT0010811 | 3.0滚轮 |  |  | EA | 4 |  |  | 10 |  | 河北外购
58 | BFA0000432 | 尼龙衬套销轴 | EA | TWT0000045 | 圆钢 | φ5*6000 |  | KG | 0.0077125 |  |  | 60 |  | 河北外购
59 | SHT0001353 | 安全带限位板电泳 | EA | SHT0001104 | 安全带限位板 |  |  | EA | 1 |  |  | 70 |  | 河北外购
60 | SHT0001353 | 安全带限位板电泳 | EA | TCT0000057 | 电泳表面积 |  |  | ㎡ | 0.006 |  |  | 70 |  | 河北自制
61 | SHT0001369 | 上框前支架总成电泳 | EA | SHT0001259 | 上框前支架总成 | H4-2019款 |  | EA | 1 | X |  | 70 |  | 河北自制
62 | SHT0001369 | 上框前支架总成电泳 | EA | TCT0000057 | 电泳表面积 |  |  | ㎡ | 0.059 |  |  | 70 |  | 河北自制
63 | SHT0001259 | 上框前支架总成 | EA | SHT0001008 | 左右罩壳中间固定片 |  |  | EA | 1 |  |  | 20 |  | 河北外购
64 | SHT0001259 | 上框前支架总成 | EA | SHT0001032 | 上框前支架 | H4 |  | EA | 1 |  |  | 20 |  | 河北外购
65 | SHT0001259 | 上框前支架总成 | EA | SHT0001048 | 仰角拉线固定钣金件 | F3000/X3000/H4 |  | EA | 2 |  |  | 20 |  | 河北外购
66 | SHT0001259 | 上框前支架总成 | EA | SHT0001083 | 上框前连接支架 | H4减震器上框 |  | EA | 2 |  |  | 20 |  | 河北外购
67 | SHT0001259 | 上框前支架总成 | EA | SHT0001084 | 座垫前倾角定位片 | H4上框前支架 |  | EA | 2 |  |  | 20 |  | 河北外购
68 | SHT0001259 | 上框前支架总成 | EA | TWT0000063 | φ0.8焊丝 |  |  | KG | 0.0090934 |  |  | 20 |  | 河北外购
69 | SHT0001370 | 减震器上框总成电泳 | EA | SHT0001260 | 减震器上框总成 | H4-2019款 |  | EA | 1 | X |  | 70 |  | 河北自制
70 | SHT0001370 | 减震器上框总成电泳 | EA | TCT0000057 | 电泳表面积 |  |  | ㎡ | 0.172 |  |  | 70 |  | 河北自制
71 | SHT0001260 | 减震器上框总成 | EA | SHT0001015 | 上框后支架总成 | H4减震器上框 |  | EA | 1 |  |  | 20 |  | 河北外购
72 | SHT0001260 | 减震器上框总成 | EA | SHT0001026 | 上框右支架 | H4减震器上框 |  | EA | 1 |  |  | 20 |  | 河北外购
73 | SHT0001260 | 减震器上框总成 | EA | SHT0001027 | 上框左支架 | H4减震器上框 |  | EA | 1 |  |  | 20 |  | 河北外购
74 | SHT0001260 | 减震器上框总成 | EA | SHT0001043 | 下限位支架 | H4减震器上框 |  | EA | 2 |  |  | 20 |  | 河北外购
75 | SHT0001260 | 减震器上框总成 | EA | SHT0002386 | 连接板总成L | H4减震器上框 |  | EA | 1 |  |  | 20 |  | 河北外购
76 | SHT0001260 | 减震器上框总成 | EA | SHT0002387 | 连接板总成R | H4减震器上框 |  | EA | 1 |  |  | 20 |  | 河北外购
77 | SHT0001260 | 减震器上框总成 | EA | TWT0000063 | φ0.8焊丝 |  |  | KG | 0.002798 |  |  | 20 |  | 河北外购
78 | SHT0001260 | 减震器上框总成 | EA | TWT0000064 | φ1.2焊丝 |  |  | KG | 0.0080255 |  |  | 20 |  | 河北外购
79 | SHT0001371 | 减震器下框总成电泳 | EA | SHT0001261 | 减震器下框总成 | H4-2019款 |  | EA | 1 | X |  | 70 |  | 河北自制
80 | SHT0001371 | 减震器下框总成电泳 | EA | TCT0000057 | 电泳表面积 |  |  | ㎡ | 0.236 |  |  | 70 |  | 河北自制
81 | SHT0001261 | 减震器下框总成 | EA | SCS0004843 | 下框后支架 | H4-2019款 |  | EA | 1 |  |  | 20 |  | 河北自制
82 | SHT0001261 | 减震器下框总成 | EA | SHT0001030 | 下框右支架 | H4减震器下框 |  | EA | 1 |  |  | 20 |  | 河北外购
83 | SHT0001261 | 减震器下框总成 | EA | SHT0001031 | 下框左支架 | H4减震器下框 |  | EA | 1 |  |  | 20 |  | 河北外购
84 | SHT0001261 | 减震器下框总成 | EA | SHT0001040 | 气囊下支架 | H4减震器下框 |  | EA | 1 |  |  | 20 |  | 河北外购
85 | SHT0001261 | 减震器下框总成 | EA | TWT0000064 | φ1.2焊丝 |  |  | KG | 0.0057684 |  |  | 20 |  | 河北外购
86 | SCS0004843 | 下框后支架 | EA | TST0001799 | 板材SPFH590 | 2.5*1250*2500 |  | KG | 0.38267 |  |  | 110 |  | 河北外购
87 | SHT0001373 | 外十字绞架总成电泳 | EA | SHT0001264 | 外十字绞架总成 | H4-2019款 |  | EA | 1 | X |  | 70 |  | 河北自制
88 | SHT0001373 | 外十字绞架总成电泳 | EA | TCT0000057 | 电泳表面积 |  |  | ㎡ | 0.128 |  |  | 70 |  | 河北自制
89 | SHT0001264 | 外十字绞架总成 | EA | BFA0000353 | 十字绞架连接轴1 | H4绞架 |  | EA | 1 |  |  | 20 |  | 河北外购
90 | SHT0001264 | 外十字绞架总成 | EA | SHT0000997 | 悬浮机构件 | H4外绞架 |  | EA | 1 |  |  | 20 |  | 河北外购
91 | SHT0001264 | 外十字绞架总成 | EA | SHT0001036 | 外十字右支撑板 | H4外绞架 |  | EA | 1 |  |  | 20 |  | 河北外购
92 | SHT0001264 | 外十字绞架总成 | EA | SHT0001037 | 外十字左支撑板 | H4外绞架 |  | EA | 1 |  |  | 20 |  | 河北外购
93 | SHT0001264 | 外十字绞架总成 | EA | SHT0001070 | 十字绞架连接轴2 | H4外绞架 |  | EA | 1 |  |  | 20 |  | 河北外购
94 | SHT0001264 | 外十字绞架总成 | EA | SHT0001085 | 阻尼器下支架总成 | 2.0平台外绞架 |  | EA | 1 |  |  | 20 |  | 河北外购
95 | SHT0001264 | 外十字绞架总成 | EA | TWT0000064 | φ1.2焊丝 |  |  | KG | 0.0080255 |  |  | 20 |  | 河北外购
96 | SHT0001374 | 前倾角锁舌总成 | EA | BFA0000352 | 座垫前倾角锁舌轴 | H4 |  | EA | 2 |  |  | 50 |  | 河北外购
97 | SHT0001374 | 前倾角锁舌总成 | EA | SCS0004844 | 座垫前倾角锁舌 | H4-2019款 |  | EA | 2 |  |  | 50 |  | 河北自制
98 | SHT0001374 | 前倾角锁舌总成 | EA | SHT0001056 | 座垫前倾角锁舌下固定片 | H4 |  | EA | 1 |  |  | 50 |  | 河北外购
99 | SHT0001374 | 前倾角锁舌总成 | EA | SHT0001057 | 座垫前倾角锁舌上固定片 | H4 |  | EA | 1 |  |  | 50 |  | 河北外购
100 | SHT0001374 | 前倾角锁舌总成 | EA | TWT0000063 | φ0.8焊丝 |  |  | KG | 0.00011 |  |  | 50 |  | 河北外购
101 | SCS0004844 | 座垫前倾角锁舌 | EA | TST0000034 | 板材SAPH440 | 4.0*1250*2500 |  | KG | 0.11053 |  |  | 110 |  | 河北外购
102 | SHT0001375 | 下框前支架电泳 | EA | SHT0001376 | 下框前支架 | H4-2019款 |  | EA | 1 |  |  | 70 |  | 河北自制
103 | SHT0001375 | 下框前支架电泳 | EA | TCT0000057 | 电泳表面积 |  |  | ㎡ | 0.031 |  |  | 70 |  | 河北自制
104 | SHT0001376 | 下框前支架 | EA | TST0001799 | 板材SPFH590 | 2.5*1250*2500 |  | KG | 0.42377 |  |  | 110 |  | 河北外购
105 | SHT0001987 | 阻尼拉线固定板电泳 | EA | SHT0002040 | 阻尼器拉线固定支架 | H4 |  |  | 1 |  |  | 70 |  | 河北外购
106 | SHT0001987 | 阻尼拉线固定板电泳 | EA | TCT0000057 | 电泳表面积 |  |  | ㎡ | 0.0026 |  |  | 70 |  | 河北自制
107 | SHT0002256 | 内十字支撑绞架总成电泳 | EA | SHT0002259 | 内十字支撑绞架总成 | H4-2019款 |  | EA | 1 | X |  | 70 |  | 河北自制
108 | SHT0002256 | 内十字支撑绞架总成电泳 | EA | TCT0000057 | 电泳表面积 |  |  | ㎡ | 0.151 |  |  | 70 |  | 河北自制
109 | SHT0002259 | 内十字支撑绞架总成 | EA | BFA0000324 | 台阶螺母M10 | H4内绞架 |  | EA | 1 |  |  | 20 |  | 河北外购
110 | SHT0002259 | 内十字支撑绞架总成 | EA | BFA0000353 | 十字绞架连接轴1 | H4绞架 |  | EA | 1 |  |  | 20 |  | 河北外购
111 | SHT0002259 | 内十字支撑绞架总成 | EA | SCS0004842 | 气囊上支架 | H4-2019款 |  | EA | 1 |  |  | 20 |  | 河北自制
112 | SHT0002259 | 内十字支撑绞架总成 | EA | SHT0000996 | 上滚轮轴 | H4内绞架 |  | EA | 1 |  |  | 20 |  | 河北外购
113 | SHT0002259 | 内十字支撑绞架总成 | EA | SHT0001012 | 内绞架套 | H4内绞架 |  | EA | 1 |  |  | 20 |  | 河北外购
114 | SHT0002259 | 内十字支撑绞架总成 | EA | SHT0001039 | 内绞架左支撑板 | H4内绞架 |  | EA | 1 |  |  | 20 |  | 河北外购
115 | SHT0002259 | 内十字支撑绞架总成 | EA | SHT0001263 | 内绞架右支撑板组件 | H4-2019款 |  | EA | 1 |  |  | 20 |  | 河北自制
116 | SHT0002259 | 内十字支撑绞架总成 | EA | SHT0002039 | 阻尼器上固定轴加强板 | H4内绞架 |  | EA | 1 |  |  | 20 |  | 河北外购
117 | SHT0002259 | 内十字支撑绞架总成 | EA | TWT0000064 | φ1.2焊丝 |  |  | KG | 0.013543 |  |  | 20 |  | 河北外购
118 | SHT0001263 | 内绞架右支撑板组件 | EA | BFA0000355 | 阻尼器上固定轴 | H4内绞架 |  | KG | 1 |  |  | 20 |  | 河北外购
119 | SHT0001263 | 内绞架右支撑板组件 | EA | SHT0001038 | 内绞架右支撑板 | H4内绞架 |  | EA | 1 |  |  | 20 |  | 河北外购
120 | SHT0001263 | 内绞架右支撑板组件 | EA | TWT0000064 | φ1.2焊丝 |  |  | KG | 0.013543 |  |  | 20 |  | 河北外购

## SHT0010033 主驾底座模块化总成 (hidden)
序号 | 父零件 | 父零件描述 | 父零件单位 | 子零件 | 子零件描述 | 规格型号 | 设计图号 | 子零件单位 | 数量 | 工序 | 结构类型 | 自制/外购 | 供应商
| 字符/24位 | 字符/2位 | 字符/24位 | 字符/24位 | 字符/24位 |  | 字符/18位 | 字符/2位 | 数字/9位
1 | SHT0010033 | 主驾底座模块化总成 | EA | SHT0010033 | 主驾底座模块化总成 | H6标准悬挂座椅 | SHT0010033 | EA | 1 |  |  | 河北自制 | 骨架组装车间
2 | SHT0010033 | 主驾底座模块化总成 | EA | SHT0010283 | 滑轨本体 | H6 | SHT0010283 | EA | 2 | 10 |  | 河北外购
3 | SHT0010283 | 滑轨本体 | EA | SHT0011599 | 滑轨解锁结构分总成 | H6 | SHT0011599 | EA | 1 | 990 |  | 河北自制 | 前工序-铆接
4 | SHT0011599 | 滑轨解锁结构分总成 | EA | SHT0011600 | 解锁机构内壳分总成 | H6 | SHT0011600 | EA | 1 | 40 |  | 河北自制 | 注塑车间
5 | SHT0011599 | 滑轨解锁结构分总成 | EA | SHT0011388 | 滑轨解锁机构外壳 | H6 | SHT0011388 | EA | 1 | 40 |  | 河北自制 | 注塑车间
6 | SHT0011599 | 滑轨解锁结构分总成 | EA | BSP0010013 | 滑轨解锁机构回位簧 | H6 | BSP0010013 | EA | 2 | 40 |  | 河北外购
7 | SHT0011599 | 滑轨解锁结构分总成 | EA | SHT0011391 | 锁止板 | H6 | SHT0011391 | EA | 1 | 40 |  | 河北外购
8 | SHT0010033 | 主驾底座模块化总成 | EA | SHT0010286 | 司机滑轨解锁手柄 | H6 | SHT0010286 | EA | 1 | 10 |  | 河北外购
9 | SHT0010033 | 主驾底座模块化总成 | EA | SHT0002479 | 左侧支撑板焊接总成电泳 | H6滑轨解锁手柄 |  | EA | 1 | 10 |  | 河北自制 | 电泳车间
10 | SHT0002479 | 左侧支撑板焊接总成电泳 | EA | SHT0011620 | 左侧支撑板焊接总成 | H6滑轨解锁手柄 | SHT0011620 | EA | 1 | 70 | X | 河北自制 | 焊接车间
11 | SHT0002479 | 左侧支撑板焊接总成电泳 | EA | TCT0000057 | 电泳表面积 |  |  | ㎡ | 0.038 | 70 |  | 河北自制
12 | SHT0011620 | 左侧支撑板焊接总成 | EA | SHT0011394 | 左侧滑轨解锁手柄支撑板 | H6滑轨解锁手柄 | SHT0011394 | EA | 1 | 50 |  | 河北自制 | 冲压车间
13 | SHT0011620 | 左侧支撑板焊接总成 | EA | SHT0011395 | 滑轨手柄销套 | H6 | SHT0011395 | EA | 1 | 50 |  | 河北外购
14 | SHT0011620 | 左侧支撑板焊接总成 | EA | TWT0000063 | φ0.8焊丝 |  |  | KG | 0.0075343 | 50 |  | 河北外购
15 | SHT0010033 | 主驾底座模块化总成 | EA | SHT0002480 | 右侧支撑板焊接总成电泳 | H6滑轨解锁手柄 | SHT0002480 | EA | 1 | 10 |  | 河北自制 | 电泳车间
16 | SHT0002480 | 右侧支撑板焊接总成电泳 | EA | SHT0011621 | 右侧支撑板焊接总成 | H6滑轨解锁手柄 | SHT0011621 | EA | 1 | 70 | X | 河北自制 | 焊接车间
17 | SHT0002480 | 右侧支撑板焊接总成电泳 | EA | TCT0000057 | 电泳表面积 |  |  | ㎡ | 0.038 | 70 |  | 河北自制
18 | SHT0011621 | 右侧支撑板焊接总成 | EA | SHT0011593 | 右侧滑轨解锁手柄支撑板 | H6滑轨解锁手柄 | SHT0011593 | EA | 1 | 50 |  | 河北自制 | 冲压车间
19 | SHT0011621 | 右侧支撑板焊接总成 | EA | SHT0011395 | 滑轨手柄销套 | H6 | SHT0011395 | EA | 1 | 50 |  | 河北外购
20 | SHT0011621 | 右侧支撑板焊接总成 | EA | TWT0000063 | φ0.8焊丝 |  |  | KG | 0.0075343 | 50 |  | 河北外购
21 | SHT0010033 | 主驾底座模块化总成 | EA | SHT0011396 | 左侧压铸压头 | H6 | SHT0011396 | EA | 1 | 10 |  | 河北外购
22 | SHT0010033 | 主驾底座模块化总成 | EA | SHT0011594 | 右侧压铸压头 | H6 | SHT0011594 | EA | 1 | 10 |  | 河北外购
23 | SHT0010033 | 主驾底座模块化总成 | EA | BSP0010012 | 滑轨解锁手柄右侧回位簧 | H6 | BSP0010012 | EA | 2 | 10 |  | 河北外购
24 | SHT0010033 | 主驾底座模块化总成 | EA | BFA0010037 | 内梅花三角牙自攻螺钉 | M5*12镀黑锌 | BFA0010037 | EA | 2 | 10 |  | 河北外购
25 | SHT0010033 | 主驾底座模块化总成 | EA | SHT0002456 | 绞架总成VDC电泳 | H6 |  | EA | 1 | 10 |  | 河北自制 | 电泳车间
26 | SHT0002456 | 绞架总成VDC电泳 | EA | SHT0011517 | 绞架总成VDC | H6 | SHT0011517 | EA | 1 | 70 | X | 河北自制 | 焊接车间
27 | SHT0002456 | 绞架总成VDC电泳 | EA | TCT0000057 | 电泳表面积 |  |  | ㎡ | 0.403 | 70 |  | 河北自制
28 | SHT0011517 | 绞架总成VDC | EA | SHT0010047 | 内绞架前滚轮轴 | H6 | SHT0010047 | EA | 2 | 20 |  | 河北外购
29 | SHT0011517 | 绞架总成VDC | EA | SHT0011520 | 内绞架支撑管VDC | H6 | SHT0011520 | EA | 1 | 20 |  | 河北外购
30 | SHT0011517 | 绞架总成VDC | EA | SHT0010049 | 内绞架后转轴 | H6 | SHT0010049 | EA | 2 | 20 |  | 河北外购
31 | SHT0011517 | 绞架总成VDC | EA | SHT0010050 | 内绞架支撑钣金 | H6 | SHT0010050 | EA | 2 | 20 |  | 河北自制 | 冲压车间
32 | SHT0011517 | 绞架总成VDC | EA | SHT0010051 | 气囊支撑钣金 | H6 | SHT0010051 | EA | 1 | 20 |  | 河北自制 | 冲压车间
33 | SHT0011517 | 绞架总成VDC | EA | SHT0010052 | 阻尼器上固定钣金 | H6 | SHT0010052 | EA | 2 | 20 |  | 河北外购
34 | SHT0011517 | 绞架总成VDC | EA | SHT0010054 | VDC阀上固定轴 | H6 | SHT0010054 | EA | 1 | 20 |  | 河北外购
35 | SHT0011517 | 绞架总成VDC | EA | BAS0010003 | 绞架轴套 | H6 | GFM-1719-25 | EA | 2 | 20 |  | 河北外购
36 | SHT0011517 | 绞架总成VDC | EA | SHT0010057 | 外绞架支撑钣金 | H6 | SHT0010057 | EA | 2 | 20 |  | 河北自制 | 冲压车间
37 | SHT0011517 | 绞架总成VDC | EA | SHT0010058 | 外绞架旋转轴 | H6 | SHT0010058 | EA | 2 | 20 |  | 河北外购
38 | SHT0011517 | 绞架总成VDC | EA | SHT0010306 | 阻尼器下固定钣金焊接总成 | H6 | SHT0010306 | EA | 1 | 20 |  | 河北外购
39 | SHT0011517 | 绞架总成VDC | EA | TWT0000001 | φ1.0焊丝 |  |  | KG | 0.0075343 | 20 |  | 河北外购
40 | SHT0010033 | 主驾底座模块化总成 | EA | BFA0000010 | 非金属嵌件六角锁紧螺母 | M8镀白锌 | Q32608 | EA | 1 | 20 |  | 河北外购
41 | SHT0010033 | 主驾底座模块化总成 | EA | SHT0010202 | 外绞架固定块 | H6 | SHT0010202 | EA | 2 | 10 |  | 河北外购
42 | SHT0010033 | 主驾底座模块化总成 | EA | SHT0010203 | 内绞架固定块 | H6 | SHT0010203 | EA | 2 | 10 |  | 河北外购
43 | SHT0010033 | 主驾底座模块化总成 | EA | SHT0010307 | 减震前横梁支撑轴套 | H6 | SHT0010307 | EA | 2 | 10 |  | 河北外购
44 | SHT0010033 | 主驾底座模块化总成 | EA | SHT0010811 | 滚轮总成 | H6 | SHT0010811 | EA | 4 | 10 |  | 河北外购
45 | SHT0010033 | 主驾底座模块化总成 | EA | SHT0002457 | 上框侧支架焊接总成电泳 | H6 |  | EA | 2 | 10 |  | 河北自制 | 电泳车间
46 | SHT0002457 | 上框侧支架焊接总成电泳 | EA | TCT0000057 | 电泳表面积 |  |  | ㎡ | 0.076 | 70 |  | 河北自制
47 | SHT0002457 | 上框侧支架焊接总成电泳 | EA | SHT0010206 | 上框侧支架焊接总成 | H6 | SHT0010206 | EA | 1 | 70 | X | 河北自制 | 焊接车间
48 | SHT0010206 | 上框侧支架焊接总成 | EA | SHT0010067 | 减震器上框左右支架 | H6 | SHT0010067 | EA | 1 | 20 |  | 河北自制 | 冲压车间
49 | SHT0010206 | 上框侧支架焊接总成 | EA | SHT0010207 | 座框旋转轴轴套 | H6 | SHT0010207 | EA | 1 | 20 |  | 河北外购
50 | SHT0010206 | 上框侧支架焊接总成 | EA | SHT0010208 | 减震器上框支架T型焊接螺母 | H6 | SHT0010208 | EA | 1 | 20 |  | 河北外购
51 | SHT0010206 | 上框侧支架焊接总成 | EA | TWT0000064 | φ1.2焊丝 |  |  | KG | 0.0075343 | 20 |  | 河北外购
52 | SHT0010033 | 主驾底座模块化总成 | EA | SHT0002458 | 上框右侧加强板电泳 | H6 |  | EA | 1 | 10 |  | 河北自制 | 电泳车间
53 | SHT0002458 | 上框右侧加强板电泳 | EA | SHT0010209 | 上框右侧加强板 | H6 | SHT0010209 | EA | 1 | 70 |  | 河北自制 | 冲压车间
54 | SHT0002458 | 上框右侧加强板电泳 | EA | TCT0000057 | 电泳表面积 |  |  | ㎡ | 0.036 | 70 |  | 河北自制
55 | SHT0010033 | 主驾底座模块化总成 | EA | SHT0002459 | 上框左侧加强板电泳 | H6 |  | EA | 1 | 10 |  | 河北自制 | 电泳车间
56 | SHT0002459 | 上框左侧加强板电泳 | EA | SHT0010210 | 上框左侧加强板 | H6 | SHT0010210 | EA | 1 | 70 |  | 河北自制 | 冲压车间
57 | SHT0002459 | 上框左侧加强板电泳 | EA | TCT0000057 | 电泳表面积 |  |  | ㎡ | 0.036 | 70 |  | 河北自制
58 | SHT0010033 | 主驾底座模块化总成 | EA | BFA0010023 | 内六角圆柱头螺钉 | M6*45镀黑锌 | Q218B0645 | EA | 4 | 10 |  | 河北外购
59 | SHT0010033 | 主驾底座模块化总成 | EA | BFA0010025 | 全金属六角法兰面锁紧螺母 | M6镀黑锌 | Q33006 | EA | 4 | 10 |  | 河北外购
60 | SHT0010033 | 主驾底座模块化总成 | EA | BAS0010005 | 仰角连杆3轴套 | H6 | GFM-1213-12 | EA | 6 | 10 |  | 河北外购
61 | SHT0010033 | 主驾底座模块化总成 | EA | SHT0002460 | 仰角连杆3焊接总成电泳 | H6 |  | EA | 1 | 10 |  | 河北自制 | 电泳车间
62 | SHT0002460 | 仰角连杆3焊接总成电泳 | EA | SHT0010224 | 仰角连杆3焊接总成 | H6 | SHT0010224 | EA | 1 | 70 | X | 河北自制 | 焊接车间
63 | SHT0002460 | 仰角连杆3焊接总成电泳 | EA | TCT0000057 | 电泳表面积 |  |  | ㎡ | 0.064 | 70 |  | 河北自制
64 | SHT0010224 | 仰角连杆3焊接总成 | EA | SHT0010225 | 仰角连杆轴 | H6 | SHT0010225 | EA | 2 | 20 |  | 河北外购
65 | SHT0010224 | 仰角连杆3焊接总成 | EA | SHT0010226 | 仰角连杆3左侧钣金 | H6 | SHT0010226 | EA | 1 | 20 |  | 河北外购
66 | SHT0010224 | 仰角连杆3焊接总成 | EA | SHT0010227 | 仰角连杆3右侧钣金 | H6 | SHT0010227 | EA | 1 | 20 |  | 河北外购
67 | SHT0010224 | 仰角连杆3焊接总成 | EA | SHT0010228 | 仰角锁止钣金 | H6 | SHT0010228 | EA | 1 | 20 |  | 河北外购
68 | SHT0010224 | 仰角连杆3焊接总成 | EA | SHT0010229 | 仰角连接杆 | H6 | SHT0010229 | EA | 1 | 20 |  | 河北自制 | 弯管车间
69 | SHT0010224 | 仰角连杆3焊接总成 | EA | TWT0000064 | φ1.2焊丝 |  |  | KG | 0.0075343 | 20 |  | 河北外购
70 | SHT0010033 | 主驾底座模块化总成 | EA | SHT0002461 | 仰角连杆2电泳 | H6 |  | EA | 2 | 10 |  | 河北自制 | 电泳车间
71 | SHT0002461 | 仰角连杆2电泳 | EA | SHT0010220 | 仰角连杆2 | H6 | SHT0010220 | EA | 1 | 70 |  | 河北外购
72 | SHT0002461 | 仰角连杆2电泳 |  | TCT0000057 | 电泳表面积 |  |  | ㎡ | 0.003 | 70 |  | 河北自制
73 | SHT0010033 | 主驾底座模块化总成 | Ea | BAS0010006 | 仰角连杆2塑料轴套 | H6 | BAS0010006 | EA | 4 | 10 |  | 河北外购
74 | SHT0010033 | 主驾底座模块化总成 | Ea | BAS0010007 | 仰角连杆2塑料垫片 | H6 | BAS0010007 | EA | 4 | 10 |  | 河北外购
75 | SHT0010033 | 底座模块化总成 | Ea | BFA0010021 | 内六角花形盘头螺钉 | M6*12不锈钢 | Q2150612 | EA | 4 | 10 |  | 河北外购
76 | SHT0010033 | 底座模块化总成 | Ea | BFA0010081 | 圆柱头内六角全螺纹螺栓 | M6*16 |  | EA | 2 | 10 |  | 河北外购
77 | SHT0010033 | 主驾底座模块化总成 | Ea | BFA0010026 | 大垫圈 | φ6镀黑锌 | Q40206 | EA | 4 | 10 |  | 河北外购
78 | SHT0010033 | 主驾底座模块化总成 | Ea | SHT0010816 | 仰角下限位胶敦 | H6 | SHT0010816 | EA | 2 | 10 |  | 河北外购
79 | SHT0010033 | 主驾底座模块化总成 | Ea | SHT0002462 | 减震前横梁焊接总成电泳 | H6 |  | EA | 2 | 10 |  | 河北自制 | 电泳车间
80 | SHT0002462 | 减震前横梁焊接总成电泳 | Ea | SHT0010817 | 减震前横梁焊接总成 | H6 | SHT0010817 | EA | 1 | 70 | X | 河北自制 | 焊接车间
81 | SHT0002462 | 减震前横梁焊接总成电泳 | Ea | TCT0000057 | 电泳表面积 |  |  | ㎡ | 0.034 | 70 |  | 河北自制
82 | SHT0010817 | 减震前横梁焊接总成 | Ea | SHT0010211 | 减震前横梁 | H6 | SHT0010211 | EA | 1 | 50 |  | 河北自制 | 冲压车间
83 | SHT0010817 | 减震前横梁焊接总成 | Ea | SHT0010307 | 减震前横梁支撑轴套 | H6 | SHT0010307 | EA | 2 | 50 |  | 河北外购
84 | SHT0010817 | 减震前横梁焊接总成 | Ea | TWT0000063 | φ0.8焊丝 |  |  | KG | 0.0075343 | 50 |  | 河北外购
85 | SHT0010033 | 主驾底座模块化总成 | Ea | SHT0002463 | 上框加强板电泳 | H6 |  | EA | 2 | 10 |  | 河北自制 | 电泳车间
86 | SHT0002463 | 上框加强板电泳 | Ea | SHT0010212 | 上框加强板 | H6 | SHT0010212 | EA | 1 | 70 |  | 河北自制 | 冲压车间
87 | SHT0002463 | 上框加强板电泳 | Ea | TCT0000057 | 电泳表面积 |  |  | ㎡ | 0.026 | 70 |  | 河北自制
88 | SHT0010033 | 主驾底座模块化总成 | Ea | SHT0013995 | 座椅上限位缓冲块 | H6 | SHT0013995 | EA | 2 | 10 |  | 河北外购
89 | SHT0010033 | 主驾底座模块化总成 | Ea | SHT0002464 | 后罩壳固定钣金电泳 | H6 |  | EA | 1 | 10 |  | 河北自制 | 电泳车间
90 | SHT0002464 | 后罩壳固定钣金电泳 | Ea | SHT0011009 | 后罩壳固定钣金 | H6 | SHT0011009 | EA | 1 | 70 |  | 河北自制 | 冲压车间
91 | SHT0002464 | 后罩壳固定钣金电泳 | Ea | TCT0000057 | 电泳表面积 |  |  | ㎡ | 0.027 | 70 |  | 河北自制
92 | SHT0010033 | 主驾底座模块化总成 | Ea | SHT0002465 | 防尘罩后固定支架钣金电泳 | H6 |  | EA | 1 | 10 |  | 河北自制 | 电泳车间
93 | SHT0002465 | 防尘罩后固定支架钣金电泳 | Ea | SHT0011010 | 防尘罩后固定支架钣金 | H6 | SHT0011010 | EA | 1 | 70 |  | 河北自制 | 冲压车间
94 | SHT0002465 | 防尘罩后固定支架钣金电泳 | Ea | TCT0000057 | 电泳表面积 |  |  | ㎡ | 0.023 | 70 |  | 河北自制
95 | SHT0010033 | 主驾底座模块化总成 | Ea | SHT0002475 | 上框后横梁焊接总成电泳 | H6 |  | EA | 1 | 10 |  | 河北自制 | 电泳车间
96 | SHT0002475 | 上框后横梁焊接总成电泳 | Ea | SHT0010214 | 上框后横梁焊接总成 | H6 | SHT0010214 | EA | 1 | 70 | X | 河北自制 | 焊接车间
97 | SHT0002475 | 上框后横梁焊接总成电泳 | Ea | TCT0000057 | 电泳表面积 |  |  | ㎡ | 0.072 | 70 |  | 河北自制
98 | SHT0010214 | 上框后横梁焊接总成 | Ea | SHT0010215 | 减震器上框后横梁 | H6 | SHT0010215 | EA | 1 | 50 |  | 河北自制 | 冲压车间
99 | SHT0010214 | 上框后横梁焊接总成 | Ea | BFA0010062 | 焊接方螺母 | M8 |  | EA | 3 | 50 |  | 河北外购
100 | SHT0010033 | 主驾底座模块化总成 | Ea | SHT0002468 | 卷收器固定钣金总成电泳 | H6 |  | EA | 1 | 10 |  | 河北自制 | 电泳车间
101 | SHT0002468 | 卷收器固定钣金总成电泳 | Ea | SHT0011112 | 卷收器固定钣金焊接总成 | H6 | SHT0011112 | EA | 1 | 70 |  | 河北外购
102 | SHT0002468 | 卷收器固定钣金总成电泳 | Ea | TCT0000057 | 电泳表面积 |  |  | ㎡ | 0.012 | 70 |  | 河北自制
103 | SHT0010033 | 主驾底座模块化总成 | Ea | BFA0010027 | 内六角花形圆柱头螺钉 | M8*16镀黑锌 | Q2100816 | EA | 3 | 10 |  | 河北外购
104 | SHT0010033 | 主驾底座模块化总成 | Ea | SHT0002469 | 下框左右支架钣金电泳 | H6 |  | EA | 2 | 10 |  | 河北自制 | 电泳车间
105 | SHT0002469 | 下框左右支架钣金电泳 | Ea | SHT0010079 | 减震器下框左右支架钣金 | H6 | SHT0010079 | EA | 1 | 70 |  | 河北自制 | 冲压车间
106 | SHT0002469 | 下框左右支架钣金电泳 | Ea | TCT0000057 | 电泳表面积 |  |  | ㎡ | 0.064 | 70 |  | 河北自制
107 | SHT0010033 | 主驾底座模块化总成 | Ea | SHT0002470 | 气囊下支撑钣金总成电泳 | H6 |  | EA | 1 | 10 |  | 河北自制 | 电泳车间
108 | SHT0002470 | 气囊下支撑钣金总成电泳 | Ea | SHT0010826 | 气囊下支撑钣金焊接总成 | H6 | SHT0010826 | EA | 1 | 70 | X | 河北自制 | 焊接车间
109 | SHT0002470 | 气囊下支撑钣金总成电泳 | Ea | TCT0000057 | 电泳表面积 |  |  | ㎡ | 0.148 | 70 |  | 河北自制
110 | SHT0010826 | 气囊下支撑钣金焊接总成 | Ea | SHT0010080 | 气囊下支撑板金 | H6 | SHT0010080 | EA | 1 | 50 |  | 河北自制 | 冲压车间
111 | SHT0010826 | 气囊下支撑钣金焊接总成 | Ea | SHT0010216 | 气囊下支撑钣金固定轴套 | H6 | SHT0010216 | EA | 2 | 50 |  | 河北外购
112 | SHT0010826 | 气囊下支撑钣金焊接总成 | Ea | TWT0000063 | φ0.8焊丝 |  |  | KG | 0.0075343 | 50 |  | 河北外购
113 | SHT0010033 | 主驾底座模块化总成 | Ea | SHT0013932 | 座椅下限位缓冲块 | H6 | SHT0013932 | EA | 2 | 10 |  | 河北外购
114 | SHT0010033 | 主驾底座模块化总成 | Ea | SHT0002471 | 防尘罩支撑钣金电泳 | H6 |  | EA | 4 | 10 |  | 河北自制 | 电泳车间
115 | SHT0002471 | 防尘罩支撑钣金电泳 | Ea | SHT0010240 | 防尘罩支撑钣金 | H6 | SHT0010240 | EA | 1 | 70 |  | 河北外购
116 | SHT0002471 | 防尘罩支撑钣金电泳 | Ea | TCT0000057 | 电泳表面积 |  |  | ㎡ | 0.002 | 70 |  | 河北自制
117 | SHT0010033 | 主驾底座模块化总成 | Ea | BFA0010097 | 全钢开口型平圆头抽芯铆钉 | 4*8 强度等级30级 | BFA0010097 | EA | 4 | 10 |  | 河北外购
118 | SHT0010033 | 主驾底座模块化总成 | Ea | SHT0010218 | 减震器连接异型螺母 | H6 | SHT0010218 | EA | 14 | 10 |  | 河北外购
119 | SHT0010033 | 主驾底座模块化总成 | Ea | SHT0010319 | 减震器上框连接螺栓 | H6 | SHT0010319 | EA | 6 | 10 |  | 河北外购
120 | SHT0010033 | 主驾底座模块化总成 | Ea | SHT0010230 | 主驾驾气囊总成 | H6 | SHT0010230 | EA | 1 | 10 |  | 河北外购
121 | SHT0010033 | 主驾底座模块化总成 | Ea | BFA0010040 | 内梅花盘头带介自攻螺钉 |  | BFA0010040 | EA | 1 | 10 |  | 河北外购
122 | SHT0010033 | 主驾底座模块化总成 | Ea | SHT0011934 | 可调阻尼器总成 | H6 | SHT0011934 | EA | 1 | 10 |  | 河北外购
123 | SHT0010033 | 主驾底座模块化总成 | Ea | SHT0014511 | H6阻尼器金属轴套 |  | SHT0014511 | EA | 2 | 10 |  | 河北外购
124 | SHT0010033 | 主驾底座模块化总成 | Ea | SHT0011500 | 变阻尼调节拉线支架 | H6 | SHT0011500 | EA | 1 | 10 |  | 河北外购
125 | SHT0010033 | 主驾底座模块化总成 | Ea | SHT0010314 | 阻尼器下连接螺栓 | H6 | SHT0010314 | EA | 1 | 10 |  | 河北外购
126 | SHT0010033 | 主驾底座模块化总成 | Ea | SHT0010313 | 阻尼器上连接螺栓 | H6 | SHT0010313 | EA | 1 | 10 |  | 河北外购
127 | SHT0010033 | 主驾底座模块化总成 | Ea | SHT0012172 | 主驾驾VDC气阀总成 | H6 | SHT0012172 | EA | 1 | 10 |  | 河北外购
128 | SHT0010033 | 主驾底座模块化总成 | Ea | BCL0010013 | 钣金扎带（背面扎带） |  | BCL0010013 | EA | 1 | 10 |  | 河北外购
129 | SHT0010033 | 主驾底座模块化总成 | Ea | BFA0010022 | 开口挡圈 | φ5镀黑锌 | Q43650 | EA | 3 | 10 |  | 河北外购
130 | SHT0010033 | 主驾底座模块化总成 | Ea | BFA0000285 | 开口挡圈 | φ4镀黑锌 | Q43640 | EA | 1 | 10 |  | 河北外购
131 | SHT0010033 | 主驾底座模块化总成 | Ea | SHT0010231 | 3.0平台防尘罩总成 | H6 | SHT0010231 | EA | 1 | 10 |  | 河北外购
132 | SHT0010033 | 主驾底座模块化总成 | Ea | BFA0000003 | F扣 |  | SQDZ 6800004-8 | EA | 17 | 10 |  | 河北外购
133 | SHT0010033 | 主驾底座模块化总成 | Ea | SHT0011924 | 3.0平台防尘罩卡扣 | H6 | SHT0011924 | EA | 11 | 10 |  | 河北外购
134 | SHT0010033 | 主驾底座模块化总成 | Ea | SHT0010383 | 仰角调节拉线总成 |  | SHT0010383 | EA | 1 | 10 |  | 河北外购
135 | SHT0010033 | 主驾底座模块化总成 | EA | SHT0010128 | 仰角锁止齿板 | H6 | SHT0010128 | EA | 1 | 10 |  | 河北外购
136 | SHT0010033 | 主驾底座模块化总成 | EA | SHT0010829 | 仰角小齿板连接螺母 | H6 | SHT0010829 | EA | 2 | 10 |  | 河北外购
137 | SHT0010033 | 主驾底座模块化总成 | EA | BSP0010007 | 仰角凸轮回位簧 | H6 | BSP0010007 | EA | 1 | 10 |  | 河北外购
138 | SHT0010033 | 主驾底座模块化总成 | EA | SHT0013705 | 仰角凸轮钣金 | H6 | SHT0013705 | EA | 1 | 10 |  | 河北外购
139 | SHT0010033 | 主驾底座模块化总成 | Ea | SHT0002474 | 主驾座框骨架焊接总成电泳 | H6 |  | EA | 1 | 10 |  | 河北自制 | 电泳车间
140 | SHT0002474 | 主驾座框骨架焊接总成电泳 | Ea | SHT0010836 | 主驾座框骨架焊接总成 | H6 | SHT0010836 | EA | 1 | 70 | X | 河北自制 | 焊接车间
141 | SHT0002474 | 主驾座框骨架焊接总成电泳 | Ea | TCT0000057 | 电泳表面积 |  |  | ㎡ | 0.494 | 70 |  | 河北自制
142 | SHT0010836 | 主驾座框骨架焊接总成 | Ea | SHT0010120 | 座框左侧外边板 | H6 | SHT0010120 | EA | 1 | 20 |  | 河北自制 | 冲压车间
143 | SHT0010836 | 主驾座框骨架焊接总成 | Ea | SHT0010261 | 罩壳固定钣金 | H6 | SHT0010261 | EA | 2 | 20 |  | 河北外购
144 | SHT0010836 | 主驾座框骨架焊接总成 | Ea | SHT0010121 | 座框左侧内边板 | H6 | SHT0010121 | EA | 1 | 20 |  | 河北自制 | 冲压车间
145 | SHT0010836 | 主驾座框骨架焊接总成 | Ea | SHT0010124 | 座框右侧外边板 | H6 | SHT0010124 | EA | 1 | 20 |  | 河北自制 | 冲压车间
146 | SHT0010836 | 主驾座框骨架焊接总成 | Ea | BFA0000087 | 焊接方螺母 | M10 | Q37110 | EA | 4 | 20 |  | 河北外购
147 | SHT0010836 | 主驾座框骨架焊接总成 | Ea | SHT0010125 | 座框右侧内边板 | H6 | SHT0010125 | EA | 1 | 20 |  | 河北自制 | 冲压车间
148 | SHT0010836 | 主驾座框骨架焊接总成 | Ea | SHT0010122 | 座框旋转螺栓轴套 | H6 | SHT0010122 | EA | 2 | 20 |  | 河北外购
149 | SHT0010836 | 主驾座框骨架焊接总成 | Ea | SHT0010840 | 主驾仰角小齿板防护板 | H6 | SHT0010840 | EA | 1 | 20 |  | 河北自制 | 冲压车间
150 | SHT0010836 | 主驾座框骨架焊接总成 | Ea | SHT0010842 | 主驾仰角拉线座框固定钣金 | H6 | SHT0010842 | EA | 1 | 20 |  | 河北外购
151 | SHT0010836 | 主驾座框骨架焊接总成 | Ea | SHT0010132 | 座框前连接板 | H6 | SHT0010132 | EA | 1 | 20 |  | 河北自制 | 冲压车间
152 | SHT0010836 | 主驾座框骨架焊接总成 | Ea | SHT0010136 | 坐盆调节限位钣金 | H6 | SHT0010136 | EA | 1 | 20 |  | 河北外购
153 | SHT0010836 | 主驾座框骨架焊接总成 | Ea | SHT0011258 | 座框前固定管 | H6 | SHT0011258 | EA | 1 | 20 |  | 河北自制 | 弯管车间
154 | SHT0010836 | 主驾座框骨架焊接总成 | Ea | SHT0010133 | 座框后固定管 | H6 | SHT0010133 | EA | 1 | 20 |  | 河北自制 | 弯管车间
155 | SHT0010836 | 主驾座框骨架焊接总成 | Ea | SHT0010134 | 坐盆延伸固定钣金 | H6 | SHT0010134 | EA | 2 | 20 |  | 河北外购
156 | SHT0010836 | 主驾座框骨架焊接总成 | Ea | BFA0000316 | 焊接方螺母 | M6 | Q37106 | EA | 2 | 20 |  | 河北外购
157 | SHT0010836 | 主驾座框骨架焊接总成 | Ea | TWT0000064 | φ1.2焊丝 |  |  | KG | 0.0075343 | 20 |  | 河北外购
158 | SHT0010033 | 主驾底座模块化总成 | Ea | SHT0001973 | 座垫延伸滑块 |  | H5-6801110 | EA | 4 | 10 |  | 河北自制 | 注塑车间
159 | SHT0010033 | 主驾底座模块化总成 | Ea | BFA0010096 | 全钢大帽抽芯铆钉 | 4.8×16-16 | BFA0010096 | EA | 4 | 10 |  | 河北外购
160 | SHT0010033 | 主驾底座模块化总成 | Ea | SHT0010219 | 仰角连接异型螺母 | H6 | SHT0010219 | EA | 2 | 10 |  | 河北外购
161 | SHT0010033 | 主驾底座模块化总成 | Ea | SHT0010843 | 座框仰角固定螺栓 | H6 | SHT0010843 | EA | 2 | 10 |  | 河北外购
162 | SHT0010033 | 主驾底座模块化总成 | Ea | SHT0010315 | 座框减震器连接轴 | H6 | SHT0010315 | EA | 2 | 10 |  | 河北外购
163 | SHT0010033 | 主驾底座模块化总成 | Ea | SHT0011399 | 润滑脂 |  | SHT0011399 | KG | 0.015 | 10 |  | 河北外购
164 | SHT0010033 | 主驾底座模块化总成 | Ea | BPC0000019 | 黑色防护胶管φ12mm | 150米/卷 |  | M | 0.55 | 10 |  | 河北外购
165 | SHT0010033 | 主驾底座模块化总成 | Ea | BSP0010011 | 变阻尼拉线回位簧 | H6 |  | EA | 1 | 10 |  | 河北外购
166 | SHT0010033 | 主驾底座模块化总成 | Ea | SHT0011056 | 阻尼拨杆连接塑料件 | H6 |  | EA | 1 | 10 |  | 河北外购
167 | SHT0010033 | 主驾底座模块化总成 | Ea | SHT0015000 | 左侧挡片电泳 | H6 | SHT0015000 | EA | 1 | 10 |  | 河北自制 | 电泳车间
168 | SHT0010033 | 主驾底座模块化总成 | Ea | SHT0015001 | 右侧挡片电泳 | H6 | SHT0015001 | EA | 1 | 10 |  | 河北自制 | 电泳车间
169 | SHT0010033 | 主驾底座模块化总成 | Ea | SHT0014990 | 背胶毛毡 | 15*15*1.3 | SHT0014990 | EA | 2 | 10 |  | 河北外购
170 | SHT0010033 | 主驾底座模块化总成 | Ea | BCL0010019 | 黑色防护毛毡 | 50*50*1.3 | BCL0010019 | EA | 1 | 10 |  | 河北外购
171 | SHT0015000 | 左侧挡片电泳 | Ea | SHT0014961 | 左侧挡片 | H6 | SHT0014961 | EA | 1 | 10 |  | 河北外购
172 | SHT0015000 | 左侧挡片电泳 | Ea | TCT0000057 | 电泳表面积 |  |  | ㎡ | 0.002 | 70 |  | 河北自制
173 | SHT0015001 | 右侧挡片电泳 | Ea | SHT0014962 | 右侧挡片 | H6 | SHT0014962 | EA | 1 | 10 |  | 河北外购
174 | SHT0015001 | 右侧挡片电泳 | Ea | TCT0000057 | 电泳表面积 |  |  | ㎡ | 0.002 | 70 |  | 河北自制
175 | SHT0010033 | 主驾底座模块化总成 | Ea | SHT0014932 | 仰角小齿板固定螺栓 | H6 |  | EA | 2 | 10 |  | 河北外购
176 | SHT0010033 | 主驾底座模块化总成 | Ea | BCL0010020 | 黑色防护毛毡 | 45*65*1.3 | BCL0010020 | EA | 1 | 10 |  | 河北外购
177 | SHT0010033 | 主驾底座模块化总成 | Ea | BFA0010105 | 小垫圈 | Φ10镀黑锌 |  | EA | 1 | 10 |  | 河北外购
178 | SHT0010033 | 主驾底座模块化总成 | Ea | TST0000362 | 螺纹锁固厌氧胶 | WD5077 |  | EA | 0.01 | 10 |  | 河北外购

## SHT0010376 主驾底座模块化总成 (hidden)
序号 | 父级件 | 父零件描述 | 父零件单位 | 子零件 | 子零件描述 | 规格型号 | 图号 | 子零件单位 | 数量 | 结构类型 | 生效日期 | 工序 | 损耗率 | 自制/外购
|  | 字符/24位 | 字符/2位 | 字符/2位 |  | 字符/24位 |  | 字符/2位 | 数字/9位 |  | 日期/8位 | 字符/4位
1 | SHT0010376 | 主驾底座模块化总成 | EA | SHT0010376 | 主驾底座模块化总成 | 一汽D04 |  | EA | 1 |  |  | 10 |  | 河北自制
2 | SHT0010376 | 主驾底座模块化总成 | EA | BAS0000032 | 座垫前倾角定位片衬套 |  |  | EA | 2 |  |  | 10 |  | 河北外购
3 | SHT0010376 | 主驾底座模块化总成 | EA | BCL0010006 | 气管卡扣（2*4mm） |  |  | EA | 1 |  |  | 10 |  | 河北外购
4 | SHT0010376 | 主驾底座模块化总成 | EA | BCL0010010 | 四管夹 |  |  | EA | 1 |  |  | 10 |  | 河北外购
5 | SHT0010376 | 主驾底座模块化总成 | EA | BFA0000003 | F扣 |  |  | EA | 22 |  |  | 10 |  | 河北外购 | ㎡
6 | SHT0010376 | 主驾底座模块化总成 | EA | BFA0000004 | 4*200扎带 | 4*200 |  | EA | 2 |  |  | 10 |  | 河北外购 | KG
7 | SHT0010376 | 主驾底座模块化总成 | EA | BFA0000010 | M8自锁螺母(白) | 镀白锌 |  | EA | 6 |  |  | 10 |  | 河北外购
8 | SHT0010376 | 主驾底座模块化总成 | EA | BFA0000018 | 内六角圆柱头螺钉 | M8*16黑 |  | EA | 4 |  |  | 10 |  | 河北外购
9 | SHT0010376 | 主驾底座模块化总成 | EA | BFA0000042 | M10自锁螺母 |  |  | EA | 2 |  |  | 10 |  | 河北外购
10 | SHT0010376 | 主驾底座模块化总成 | EA | BFA0000314 | 固定螺栓 |  |  | EA | 1 |  |  | 10 |  | 河北外购
11 | SHT0010376 | 主驾底座模块化总成 | EA | BFA0000369 | 绞架连接螺栓M10*43 | H4 |  | EA | 1 |  |  | 10 |  | 河北外购
12 | SHT0010376 | 主驾底座模块化总成 | EA | BFA0000390 | 开口挡圈Ф10 |  |  | EA | 1 |  |  | 10 |  | 河北外购
13 | SHT0010376 | 主驾底座模块化总成 | EA | BFA0000391 | 开口挡圈φ6 | φ6镀黑锌 |  | EA | 1 |  |  | 10 |  | 河北外购
14 | SHT0010376 | 主驾底座模块化总成 | EA | BFA0000418 | 外六角螺栓M8*50 |  |  | EA | 4 |  |  | 10 |  | 河北外购
15 | SHT0010376 | 主驾底座模块化总成 | EA | BFA0000420 | Φ8平垫 | 镀彩 |  | EA | 4 |  |  | 10 |  | 河北外购
16 | SHT0010376 | 主驾底座模块化总成 | EA | BFA0000421 | 十字槽盘头螺钉5*25 |  |  | EA | 4 |  |  | 10 |  | 河北外购
17 | SHT0010376 | 主驾底座模块化总成 | EA | BFA0000434 | 弹垫（Ф8)彩 |  |  | EA | 3 |  |  | 10 |  | 河北外购
18 | SHT0010376 | 主驾底座模块化总成 | EA | BFA0000475 | 十字槽盘头螺钉 | M5*10镀黑锌 |  | EA | 2 |  |  | 10 |  | 河北外购
19 | SHT0010376 | 主驾底座模块化总成 | EA | BFA0000561 | 销轴 |  |  | EA | 1 |  |  | 10 |  | 河北外购
20 | SHT0010376 | 主驾底座模块化总成 | EA | BFA0000566 | 阻尼器垫片 |  |  | EA | 1 |  |  | 10 |  | 河北外购
21 | SHT0010376 | 主驾底座模块化总成 | EA | BFA0010051 | 六角头螺栓 | M10*50镀黑锌 |  | EA | 2 |  |  | 10 |  | 河北外购
22 | SHT0010376 | 主驾底座模块化总成 | EA | BFA0010052 | 内六角半圆头螺栓 | M8*16镀黑锌 |  | EA | 3 |  |  | 10 |  | 河北外购
23 | SHT0010376 | 主驾底座模块化总成 | EA | BSP0000034 | 开口挡圈φ15 |  |  | EA | 2 |  |  | 10 |  | 河北外购
24 | SHT0010376 | 主驾底座模块化总成 | EA | BSP0000077 | 回位簧 |  |  | EA | 2 |  |  | 10 |  | 河北外购
25 | SHT0010376 | 主驾底座模块化总成 | EA | BSP0000080 | 开口挡圈φ3.5 |  |  | EA | 1 |  |  | 10 |  | 河北外购
26 | SHT0010376 | 主驾底座模块化总成 | EA | BSP0010024 | 气管固定卡簧2.0 |  |  | EA | 4 |  |  | 10 |  | 河北外购
27 | SHT0010376 | 主驾底座模块化总成 | EA | SHT0001013 | 绞架紧固套 |  |  | EA | 2 |  |  | 10 |  | 河北外购
28 | SHT0010376 | 主驾底座模块化总成 | EA | SHT0001088 | 上框内支撑柱 |  |  | EA | 4 |  |  | 10 |  | 河北外购
29 | SHT0010376 | 主驾底座模块化总成 | EA | SHT0001133 | 减震垫支撑板组件 |  |  | EA | 2 |  |  | 10 |  | 河北外购
30 | SHT0010376 | 主驾底座模块化总成 | EA | SHT0001145 | 挡块 |  |  | EA | 2 |  |  | 10 |  | 河北外购
31 | SHT0010376 | 主驾底座模块化总成 | EA | SHT0001147 | 上限位缓冲块 |  |  | EA | 2 |  |  | 10 |  | 河北外购
32 | SHT0010376 | 主驾底座模块化总成 | EA | SHT0001256 | 阻尼器连接螺栓 | 2.0平台 |  | EA | 1 |  |  | 10 |  | 河北外购
33 | SHT0010376 | 主驾底座模块化总成 | EA | SHT0001353 | 安全带限位板电泳 |  |  | EA | 2 |  |  | 10 |  | 河北自制
34 | SHT0010376 | 主驾底座模块化总成 | EA | SHT0001773 | 可变阻尼总成K24501 | 2.0平台 |  | EA | 1 |  |  | 10 |  | 河北外购
35 | SHT0010376 | 主驾底座模块化总成 | EA | SHT0001876 | 旋转块 |  |  | EA | 1 |  |  | 10 |  | 河北外购
36 | SHT0010376 | 主驾底座模块化总成 | EA | SHT0001879 | 导向盒体 |  |  | EA | 1 |  |  | 10 |  | 河北外购
37 | SHT0010376 | 主驾底座模块化总成 | EA | SHT0001880 | X3000导向体盖 |  |  | EA | 1 |  |  | 10 |  | 河北外购
38 | SHT0010376 | 主驾底座模块化总成 | EA | SHT0001882 | 上尼龙固定块 |  |  | EA | 2 |  |  | 10 |  | 河北外购
39 | SHT0010376 | 主驾底座模块化总成 | EA | SHT0001887 | 下限位缓冲块组件 | 2.0平台 |  | EA | 2 |  |  | 10 |  | 河北外购
40 | SHT0010376 | 主驾底座模块化总成 | EA | SHT0001889 | 减震器限位拉带总成 |  |  | EA | 1 |  |  | 10 |  | 河北外购
41 | SHT0010376 | 主驾底座模块化总成 | EA | SHT0001894 | 仰角旋转轴 |  |  | EA | 2 |  |  | 10 |  | 河北外购
42 | SHT0010376 | 主驾底座模块化总成 | EA | SHT0001911 | 限位块 |  |  | EA | 2 |  |  | 10 |  | 河北外购
43 | SHT0010376 | 主驾底座模块化总成 | EA | SHT0001980 | 主驾上框焊接组件电泳 | X3000-2.0 |  | EA | 1 |  |  | 10 |  | 河北自制
44 | SHT0010376 | 主驾底座模块化总成 | EA | SHT0001981 | 主驾上框后横梁总成电泳 | 2.0平台 |  | EA | 1 |  |  | 10 |  | 河北自制
45 | SHT0010376 | 主驾底座模块化总成 | EA | SHT0001983 | 内绞架组件电泳 | 2.0平台 |  | EA | 1 |  |  | 10 |  | 河北自制
46 | SHT0010376 | 主驾底座模块化总成 | EA | SHT0001984 | 外绞架组件电泳 | 2.0平台 |  | EA | 1 |  |  | 10 |  | 河北自制
47 | SHT0010376 | 主驾底座模块化总成 | EA | SHT0001985 | 拉线固定支架焊接总成电泳 | 2.0平台 |  | EA | 1 |  |  | 10 |  | 河北自制
48 | SHT0010376 | 主驾底座模块化总成 | EA | SHT0001986 | 旋转片电泳 | 2.0平台 |  | EA | 2 |  |  | 10 |  | 河北自制
49 | SHT0010376 | 主驾底座模块化总成 | EA | SHT0001990 | 主驾坐框焊接总成电泳 | F3000-2.0 |  | EA | 1 |  |  | 10 |  | 河北自制
50 | SHT0010376 | 主驾底座模块化总成 | EA | SHT0002184 | 防尘罩 | X3000 |  | EA | 1 |  |  | 10 |  | 河北外购
51 | SHT0010376 | 主驾底座模块化总成 | EA | SHT0002455 | 下框后横梁组件电泳 | 2.0平台 |  | EA | 1 |  |  | 10 |  | 河北自制
52 | SHT0010376 | 主驾底座模块化总成 | EA | SHT0010515 | 变阻尼拉线支架 |  |  | EA | 1 |  |  | 10 |  | 河北外购
53 | SHT0010376 | 主驾底座模块化总成 | EA | SHT0010516 | 阻尼器弹簧保护架 |  |  | EA | 1 |  |  | 10 |  | 河北外购
54 | SHT0010376 | 主驾底座模块化总成 | EA | SHT0010517 | 阻尼器变阻尼拨快 |  |  | EA | 1 |  |  | 10 |  | 河北外购
55 | SHT0010376 | 主驾底座模块化总成 | EA | SHT0010811 | 3.0滚轮 |  |  | EA | 4 |  |  | 10 |  | 河北外购
56 | SHT0010376 | 主驾底座模块化总成 | EA | SHT0011013 | 主驾下框焊接组件电泳 | H4-2.0 |  | EA | 1 |  |  | 10 |  | 河北自制
57 | SHT0010376 | 主驾底座模块化总成 | EA | SHT0011694 | IGS尼龙轴套 | GFM-1820-09 |  | EA | 4 |  |  | 10 |  | 河北外购
58 | SHT0010376 | 主驾底座模块化总成 | EA | SHT0011807 | 拉线总成 | 2.0平台 |  | EA | 1 |  |  | 10 |  | 河北外购
59 | SHT0010376 | 主驾底座模块化总成 | EA | SHT0012022 | 悬浮气路总成 | H4-2.0 |  | EA | 1 |  |  | 10 |  | 河北外购
60 | SHT0010376 | 主驾底座模块化总成 | EA | SHT0012150 | 齿板锁舌 | M3000-S |  | EA | 2 |  |  | 10 |  | 河北外购
61 | SHT0010376 | 主驾底座模块化总成 | EA | SHT0013134 | 2.0气囊总成 |  |  | EA | 1 |  |  | 10 |  | 河北外购
62 | SHT0001353 | 安全带限位板电泳 | EA | SHT0001104 | 安全带限位板 |  |  | EA | 1 |  |  | 70 |  | 河北外购
63 | SHT0001980 | 主驾上框焊接组件电泳 | EA | SHT0001852 | 主驾上框焊接组件 | X3000-2.0 |  | EA | 1 | X |  | 70 |  | 河北自制
64 | SHT0001980 | 主驾上框焊接组件电泳 | EA | TCT0000057 | 电泳表面积 |  |  | ㎡ | 0.169 |  |  | 70 |  | 河北自制
65 | SHT0001852 | 主驾上框焊接组件 | EA | SHT0001853 | 仰角轴支架总成 | 2.0平台 |  | EA | 2 |  |  | 20 |  | 河北外购
66 | SHT0001852 | 主驾上框焊接组件 | EA | SHT0001854 | 左纵梁 | 2.0平台上框 |  | EA | 1 |  |  | 20 |  | 河北外购
67 | SHT0001852 | 主驾上框焊接组件 | EA | SHT0001855 | 右纵梁 | 2.0平台上框 |  | EA | 1 |  |  | 20 |  | 河北外购
68 | SHT0001852 | 主驾上框焊接组件 | EA | SHT0001856 | 上框前横梁 | 2.0平台上框 |  | EA | 1 |  |  | 20 |  | 河北外购
69 | SHT0001852 | 主驾上框焊接组件 | EA | TWT0000064 | φ1.2焊丝 |  |  | KG | 0.014766 |  |  | 20 |  | 河北外购
70 | SHT0001981 | 主驾上框后横梁总成电泳 | EA | SHT0001857 | 上框后横梁总成 | 2.0平台 |  | EA | 1 |  |  | 70 |  | 河北外购
71 | SHT0001981 | 主驾上框后横梁总成电泳 | EA | TCT0000057 | 电泳表面积 |  |  | ㎡ | 0.041 |  |  | 70 |  | 河北自制
72 | SHT0001983 | 内绞架组件电泳 | EA | SHT0001759 | 内绞架组件 | 2.0平台 |  | EA | 1 | X |  | 70 |  | 河北自制
73 | SHT0001983 | 内绞架组件电泳 | EA | TCT0000057 | 电泳表面积 |  |  | ㎡ | 0.174 |  |  | 70 |  | 河北自制
74 | SHT0001759 | 内绞架组件 | EA | BAS0000055 | 螺纹轴套 | 2.0平台内绞架 |  | EA | 2 |  |  | 20 |  | 河北外购
75 | SHT0001759 | 内绞架组件 | EA | SHT0001149 | 连接杆2 | 1.0平台/2.0平台 |  | EA | 1 |  |  | 20 |  | 河北外购
76 | SHT0001759 | 内绞架组件 | EA | SHT0001760 | 绞架小孔侧板 | 2.0平台内绞架 |  | EA | 2 |  |  | 20 |  | 河北外购
77 | SHT0001759 | 内绞架组件 | EA | SHT0001761 | 连接杆1（带槽） | 2.0平台内绞架 |  | EA | 1 |  |  | 20 |  | 河北外购
78 | SHT0001759 | 内绞架组件 | EA | SHT0010521 | 气囊上支撑板 | 2.0平台内绞架 |  | EA | 1 |  |  | 20 |  | 河北外购
79 | SHT0001759 | 内绞架组件 | EA | SHT0010522 | 阻尼销轴支架 | 2.0平台内绞架 |  | EA | 1 |  |  | 20 |  | 河北外购
80 | SHT0001759 | 内绞架组件 | EA | SHT0010523 | 阻尼销轴 | 2.0平台内绞架 |  | EA | 1 |  |  | 20 |  | 河北外购
81 | SHT0001759 | 内绞架组件 | EA | TWT0000064 | φ1.2焊丝 |  |  | KG | 0.022717 |  |  | 20 |  | 河北外购
82 | SHT0001984 | 外绞架组件电泳 | EA | SHT0001762 | 外绞架组件 | 2.0平台 |  | EA | 1 | X |  | 70 |  | 河北自制
83 | SHT0001984 | 外绞架组件电泳 | EA | TCT0000057 | 电泳表面积 |  |  | ㎡ | 0.123 |  |  | 70 |  | 河北自制
84 | SHT0001762 | 外绞架组件 | EA | BAS0000056 | 外绞架钢轴套 | 2.0平台外绞架 |  | EA | 2 |  |  | 20 |  | 河北外购
85 | SHT0001762 | 外绞架组件 | EA | SHT0001085 | 阻尼器下支架总成 | 2.0平台外绞架 |  | EA | 1 |  |  | 20 |  | 河北外购
86 | SHT0001762 | 外绞架组件 | EA | SHT0001874 | 绞架大孔侧板 | 2.0平台外绞架 |  | EA | 2 |  |  | 20 |  | 河北外购
87 | SHT0001762 | 外绞架组件 | EA | SHT0001967 | 悬浮机构支架总成 |  |  | EA | 1 |  |  | 20 |  | 河北外购
88 | SHT0001762 | 外绞架组件 | EA | SHT0011596 | 连接杆1 | 1.0平台/2.0平台 |  | EA | 2 |  |  | 20 |  | 河北外购
89 | SHT0001762 | 外绞架组件 | EA | TWT0000064 | φ1.2焊丝 |  |  | KG | 0.019309 |  |  | 20 |  | 河北外购
90 | SHT0001985 | 拉线固定支架焊接总成电泳 | EA | SHT0001769 | 拉线固定支架焊接总成 |  |  | EA | 1 |  |  | 70 |  | 河北外购
91 | SHT0001985 | 拉线固定支架焊接总成电泳 | EA | TCT0000057 | 电泳表面积 |  |  | ㎡ | 0.005 |  |  | 70 |  | 河北自制
92 | SHT0001986 | 旋转片电泳 | EA | SHT0001772 | 旋转片 |  |  | EA | 1 |  |  | 70 |  | 河北外购
93 | SHT0001986 | 旋转片电泳 | EA | TCT0000057 | 电泳表面积 |  |  | ㎡ | 0.002 |  |  | 70 |  | 河北自制
94 | SHT0002455 | 下框后横梁组件电泳 | EA | SHT0001865 | 下框后横梁组件 | 2.0平台 |  | EA | 1 |  |  | 70 |  | 河北外购
95 | SHT0002455 | 下框后横梁组件电泳 | EA | TCT0000057 | 电泳表面积 |  |  | ㎡ | 0.0377 |  |  | 70 |  | 河北自制
96 | SHT0011013 | 主驾下框焊接组件电泳 | EA | SHT0010943 | 主驾下框焊接组件 | H4-2.0 |  | EA | 1 | X |  | 70 |  | 河北自制
97 | SHT0011013 | 主驾下框焊接组件电泳 | EA | TCT0000057 | 电泳表面积 |  |  | ㎡ | 0.5254 |  |  | 70 |  | 河北自制
98 | SHT0010943 | 主驾下框焊接组件 | EA | SHT0001859 | 下框横梁 | 2.0平台下框 |  | EA | 1 |  |  | 20 |  | 河北外购
99 | SHT0010943 | 主驾下框焊接组件 | EA | SHT0001860 | 下框左纵梁 | 2.0平台下框 |  | EA | 1 |  |  | 20 |  | 河北外购
100 | SHT0010943 | 主驾下框焊接组件 | EA | SHT0001861 | 下框右纵梁 | 2.0平台下框 |  | EA | 1 |  |  | 20 |  | 河北外购
101 | SHT0010943 | 主驾下框焊接组件 | EA | SHT0001864 | 气囊下支架 | 2.0平台下框 |  | EA | 1 |  |  | 20 |  | 河北外购
102 | SHT0010943 | 主驾下框焊接组件 | EA | SHT0010999 | 滑轨左上连接钣焊接总成 | H4-2.0下框 |  | EA | 1 |  |  | 20 |  | 河北外购
103 | SHT0010943 | 主驾下框焊接组件 | EA | SHT0011003 | 滑轨右上连接钣焊接总成 | H4-2.0下框 |  | EA | 1 |  |  | 20 |  | 河北外购
104 | SHT0010943 | 主驾下框焊接组件 | EA | TWT0000064 | φ1.2焊丝 |  |  | KG | 0.034075 |  |  | 20 |  | 河北外购

## SHT0010477 副驾底座模块化总成 (hidden)
序号 | 父级件 | 父零件描述 | 父零件单位 | 子零件 | 子零件描述 | 规格型号 | 图号 | 子零件单位 | 数量 | 结构类型 | 生效日期 | 工序 | 损耗率 | 自制/外购
|  | 字符/24位 | 字符/2位 | 字符/2位 |  | 字符/24位 |  | 字符/2位 | 数字/9位 |  | 日期/8位 | 字符/4位
1 | SHT0010477 | 副驾底座模块化总成 | EA | SHT0010477 | 副驾底座模块化总成 | X3000 |  | EA | 1 |  |  | 10 |  | 河北自制
2 | SHT0010477 | 副驾底座模块化总成 | EA | BAS0000032 | 座垫前倾角定位片衬套 |  |  | EA | 2 |  |  | 10 |  | 河北外购
3 | SHT0010477 | 副驾底座模块化总成 | EA | BFA0000010 | M8自锁螺母(白) | 镀白锌 |  | EA | 4 |  |  | 10 |  | 河北外购
4 | SHT0010477 | 副驾底座模块化总成 | EA | BFA0000418 | 外六角螺栓M8*50 |  |  | EA | 4 |  |  | 10 |  | 河北外购
5 | SHT0010477 | 副驾底座模块化总成 | EA | BFA0000421 | 十字槽盘头螺钉5*25 |  |  | EA | 4 |  |  | 10 |  | 河北外购 | ㎡
6 | SHT0010477 | 副驾底座模块化总成 | EA | BFA0000561 | 销轴 |  |  | EA | 1 |  |  | 10 |  | 河北外购 | KG
7 | SHT0010477 | 副驾底座模块化总成 | EA | BSP0000077 | 回位簧 |  |  | EA | 2 |  |  | 10 |  | 河北外购
8 | SHT0010477 | 副驾底座模块化总成 | EA | BSP0000080 | 开口挡圈φ3.5 |  |  | EA | 1 |  |  | 10 |  | 河北外购
9 | SHT0010477 | 副驾底座模块化总成 | EA | SHT0001095 | 拉线总成 | H4 |  | EA | 1 |  |  | 10 |  | 河北外购
10 | SHT0010477 | 副驾底座模块化总成 | EA | SHT0001876 | 旋转块 |  |  | EA | 1 |  |  | 10 |  | 河北外购
11 | SHT0010477 | 副驾底座模块化总成 | EA | SHT0001879 | 导向盒体 |  |  | EA | 1 |  |  | 10 |  | 河北外购
12 | SHT0010477 | 副驾底座模块化总成 | EA | SHT0001880 | X3000导向体盖 |  |  | EA | 1 |  |  | 10 |  | 河北外购
13 | SHT0010477 | 副驾底座模块化总成 | EA | SHT0001882 | 上尼龙固定块 |  |  | EA | 2 |  |  | 10 |  | 河北外购
14 | SHT0010477 | 副驾底座模块化总成 | EA | SHT0001894 | 仰角旋转轴 |  |  | EA | 2 |  |  | 10 |  | 河北外购
15 | SHT0010477 | 副驾底座模块化总成 | EA | SHT0001911 | 限位块 |  |  | EA | 2 |  |  | 10 |  | 河北外购
16 | SHT0010477 | 副驾底座模块化总成 | EA | SHT0001981 | 主驾上框后横梁总成电泳 | 2.0平台 |  | EA | 1 |  |  | 10 |  | 河北自制
17 | SHT0010477 | 副驾底座模块化总成 | EA | SHT0001986 | 旋转片电泳 | 2.0平台 |  | EA | 2 |  |  | 10 |  | 河北自制
18 | SHT0010477 | 副驾底座模块化总成 | EA | SHT0001993 | 副驾坐框焊接总成电泳 | X3000 |  | EA | 1 |  |  | 10 |  | 河北自制
19 | SHT0010477 | 副驾底座模块化总成 | EA | SHT0002291 | 副驾减震器总成电泳 | X3000 |  | EA | 1 |  |  | 10 |  | 河北自制
20 | SHT0010477 | 副驾底座模块化总成 | EA | SHT0012150 | 齿板锁舌 | M3000-S |  | EA | 2 |  |  | 10 |  | 河北外购
21 | SHT0001981 | 主驾上框后横梁总成电泳 | EA | SHT0001857 | 上框后横梁总成 | 2.0平台 |  | EA | 1 |  |  | 70 |  | 河北外购
22 | SHT0001981 | 主驾上框后横梁总成电泳 | EA | TCT0000057 | 电泳表面积 |  |  | ㎡ | 0.041 |  |  | 70 |  | 河北自制
23 | SHT0001986 | 旋转片电泳 | EA | SHT0001772 | 旋转片 |  |  | EA | 1 |  |  | 70 |  | 河北外购
24 | SHT0001986 | 旋转片电泳 | EA | TCT0000057 | 电泳表面积 |  |  | ㎡ | 0.002 |  |  | 70 |  | 河北自制
25 | SHT0002291 | 副驾减震器总成电泳 | EA | SHT0010466 | 副驾减震器焊接总成 | X3000 |  | EA | 1 | X |  | 70 |  | 河北自制
26 | SHT0002291 | 副驾减震器总成电泳 | EA | TCT0000057 | 电泳表面积 |  |  | ㎡ | 0.292 |  |  | 70 |  | 河北自制
27 | SHT0010466 | 副驾减震器焊接总成 | EA | SHT0001048 | 仰角拉线固定钣金件 | F3000/X3000/H4 |  | EA | 1 |  |  | 20 |  | 河北外购
28 | SHT0010466 | 副驾减震器焊接总成 | EA | SHT0001853 | 仰角轴支架总成 | 2.0平台 |  | EA | 2 |  |  | 20 |  | 河北外购
29 | SHT0010466 | 副驾减震器焊接总成 | EA | SHT0001854 | 左纵梁 | 2.0平台上框 |  | EA | 1 |  |  | 20 |  | 河北外购
30 | SHT0010466 | 副驾减震器焊接总成 | EA | SHT0001855 | 右纵梁 | 2.0平台上框 |  | EA | 1 |  |  | 20 |  | 河北外购
31 | SHT0010466 | 副驾减震器焊接总成 | EA | SHT0001856 | 上框前横梁 | 2.0平台上框 |  | EA | 1 |  |  | 20 |  | 河北外购
32 | SHT0010466 | 副驾减震器焊接总成 | EA | SHT0010467 | X3000副驾左前地脚 | X3000副驾减震 |  | EA | 1 |  |  | 20 |  | 河北外购
33 | SHT0010466 | 副驾减震器焊接总成 | EA | SHT0010468 | X3000副驾右前地脚 | X3000副驾减震 |  | EA | 1 |  |  | 20 |  | 河北外购
34 | SHT0010466 | 副驾减震器焊接总成 | EA | SHT0010469 | X3000副驾左后地脚 | X3000副驾减震 |  | EA | 1 |  |  | 20 |  | 河北外购
35 | SHT0010466 | 副驾减震器焊接总成 | EA | SHT0010470 | X3000副驾右后地脚 | X3000副驾减震 |  | EA | 1 |  |  | 20 |  | 河北外购
36 | SHT0010466 | 副驾减震器焊接总成 | EA | SHT0010488 | 标牌固定片 | F3000/X3000副驾减震 |  | EA | 1 |  |  | 20 |  | 河北外购
37 | SHT0010466 | 副驾减震器焊接总成 | EA | TWT0000064 | φ1.2焊丝 |  |  | KG | 0.031803 |  |  | 20 |  | 河北外购

## SHT0010506 主驾底座模块化总成
序号 | 父级件 | 父零件描述 | 父零件单位 | 子零件 | 子零件描述 | 规格型号 | 图号 | 子零件单位 | 数量 | 结构类型 | 生效日期 | 工序 | 损耗率 | 自制/外购
|  | 字符/24位 | 字符/2位 | 字符/2位 |  | 字符/24位 |  | 字符/2位 | 数字/9位 |  | 日期/8位 | 字符/4位
1 | SHT0010506 | 主驾底座模块化总成 | EA | SHT0010506 | 主驾底座模块化总成 | H3-2.0 |  | EA | 1 |  |  |  |  | 河北自制
2 | SHT0010506 | 主驾底座模块化总成 | EA | BAS0000032 | 座垫前倾角定位片衬套 |  |  | EA | 2 |  |  | 10 |  | 河北外购
3 | SHT0010506 | 主驾底座模块化总成 | EA | BCL0010006 | 气管卡扣（2*4mm） |  |  | EA | 1 |  |  | 10 |  | 河北外购
4 | SHT0010506 | 主驾底座模块化总成 | EA | BCL0010010 | 四管夹 |  |  | EA | 1 |  |  | 10 |  | 河北外购
5 | SHT0010506 | 主驾底座模块化总成 | EA | BFA0000003 | F扣 |  |  | EA | 22 |  |  | 10 |  | 河北外购 |  | ㎡
6 | SHT0010506 | 主驾底座模块化总成 | EA | BFA0000004 | 4*200扎带 | 4*200 |  | EA | 1 |  |  | 10 |  | 河北外购 |  | KG
7 | SHT0010506 | 主驾底座模块化总成 | EA | BFA0000008 | φ8弹簧垫(黑色) | 黑色 |  | EA | 4 |  |  | 10 |  | 河北外购
8 | SHT0010506 | 主驾底座模块化总成 | EA | BFA0000010 | M8自锁螺母(白) | 镀白锌 |  | EA | 4 |  |  | 10 |  | 河北外购 | 10改4
9 | SHT0010506 | 主驾底座模块化总成 | EA | BFA0000017 | 内六角圆柱头螺钉 | M8*20黑 |  | EA | 4 |  |  | 10 |  | 河北外购
10 | SHT0010506 | 主驾底座模块化总成 | EA | BFA0000018 | 内六角圆柱头螺钉 | M8*16黑 |  | EA | 11 |  |  | 10 |  | 河北外购 | 8改11
11 | SHT0010506 | 主驾底座模块化总成 | EA | BFA0000042 | M10自锁螺母 |  |  | EA | 2 |  |  | 10 |  | 河北外购
12 | SHT0010506 | 主驾底座模块化总成 | EA | BFA0000314 | 固定螺栓 |  |  | EA | 1 |  |  | 10 |  | 河北外购
13 | SHT0010506 | 主驾底座模块化总成 | EA | BFA0000390 | 开口挡圈Ф10 |  |  | EA | 1 |  |  | 10 |  | 河北外购
14 | SHT0010506 | 主驾底座模块化总成 | EA | BFA0000391 | 开口挡圈φ6 | φ6镀黑锌 |  | EA | 1 |  |  | 10 |  | 河北外购
15 | SHT0010506 | 主驾底座模块化总成 | EA | BFA0000418 | 外六角螺栓M8*50 |  |  | EA | 4 |  |  | 10 |  | 河北外购
16 | SHT0010506 | 主驾底座模块化总成 | EA | BFA0000420 | Φ8平垫 | 镀彩 |  | EA | 2 |  |  | 10 |  | 河北外购
17 | SHT0010506 | 主驾底座模块化总成 | EA | BFA0000421 | 十字槽盘头螺钉5*25 |  |  | EA | 4 |  |  | 10 |  | 河北外购
18 | SHT0010506 | 主驾底座模块化总成 | EA | BFA0000434 | 弹垫（Ф8)彩 |  |  | EA | 1 |  |  | 10 |  | 河北外购
19 | SHT0010506 | 主驾底座模块化总成 | EA | BFA0000475 | 十字槽盘头螺钉 | M5*10镀黑锌 |  | EA | 2 |  |  | 10 |  | 河北外购
20 | SHT0010506 | 主驾底座模块化总成 | EA | BFA0000561 | 销轴 |  |  | EA | 1 |  |  | 10 |  | 河北外购
21 | SHT0010506 | 主驾底座模块化总成 | EA | BFA0000566 | 阻尼器垫片 |  |  | EA | 1 |  |  | 10 |  | 河北外购
22 | SHT0010506 | 主驾底座模块化总成 | EA | BFA0010040 | 内梅花盘头带介自攻螺钉 |  |  | EA | 1 |  |  | 10 |  | 河北外购
23 | SHT0010506 | 主驾底座模块化总成 | EA | BFA0010051 | 六角头螺栓 | M10*50镀黑锌 |  | EA | 2 |  |  | 10 |  | 河北外购
24 | SHT0010506 | 主驾底座模块化总成 | EA | BFA0010052 | 内六角半圆头螺栓 | M8*16镀黑锌 |  | EA | 3 |  |  | 10 |  | 河北外购
25 | SHT0010506 | 主驾底座模块化总成 | EA | BSP0000034 | 开口挡圈φ15 |  |  | EA | 2 |  |  | 10 |  | 河北外购
26 | SHT0010506 | 主驾底座模块化总成 | EA | BSP0000077 | 回位簧 |  |  | EA | 2 |  |  | 10 |  | 河北外购
27 | SHT0010506 | 主驾底座模块化总成 | EA | BSP0000080 | 开口挡圈φ3.5 |  |  | EA | 1 |  |  | 10 |  | 河北外购
28 | SHT0010506 | 主驾底座模块化总成 | EA | BSP0010024 | 气管固定卡簧2.0 |  |  | EA | 4 |  |  | 10 |  | 河北外购
29 | SHT0010506 | 主驾底座模块化总成 | EA | SHT0000647 | 欧曼升级橡胶圈 |  |  | EA | 2 |  |  | 10 |  | 河北外购
30 | SHT0010506 | 主驾底座模块化总成 | EA | SHT0001013 | 绞架紧固套 |  |  | EA | 2 |  |  | 10 |  | 河北外购
31 | SHT0010506 | 主驾底座模块化总成 | EA | SHT0001088 | 上框内支撑柱 |  |  | EA | 4 |  |  | 10 |  | 河北外购
32 | SHT0010506 | 主驾底座模块化总成 | EA | SHT0001133 | 减震垫支撑板组件 |  |  | EA | 2 |  |  | 10 |  | 河北外购
33 | SHT0010506 | 主驾底座模块化总成 | EA | SHT0001145 | 挡块 |  |  | EA | 2 |  |  | 10 |  | 河北外购
34 | SHT0010506 | 主驾底座模块化总成 | EA | SHT0001147 | 上限位缓冲块 |  |  | EA | 2 |  |  | 10 |  | 河北外购
35 | SHT0010506 | 主驾底座模块化总成 | EA | SHT0001256 | 阻尼器连接螺栓 | 2.0平台 |  | EA | 1 |  |  | 10 |  | 河北外购
36 | SHT0010506 | 主驾底座模块化总成 | EA | SHT0001876 | 旋转块 |  |  | EA | 1 |  |  | 10 |  | 河北外购
37 | SHT0010506 | 主驾底座模块化总成 | EA | SHT0001879 | 导向盒体 |  |  | EA | 1 |  |  | 10 |  | 河北外购
38 | SHT0010506 | 主驾底座模块化总成 | EA | SHT0001880 | X3000导向体盖 |  |  | EA | 1 |  |  | 10 |  | 河北外购
39 | SHT0010506 | 主驾底座模块化总成 | EA | SHT0001882 | 上尼龙固定块 |  |  | EA | 2 |  |  | 10 |  | 河北外购
40 | SHT0010506 | 主驾底座模块化总成 | EA | SHT0001887 | 下限位缓冲块组件 | 2.0平台 |  | EA | 2 |  |  | 10 |  | 河北外购
41 | SHT0010506 | 主驾底座模块化总成 | EA | SHT0001894 | 仰角旋转轴 |  |  | EA | 2 |  |  | 10 |  | 河北外购
42 | SHT0010506 | 主驾底座模块化总成 | EA | SHT0001911 | 限位块 |  |  | EA | 2 |  |  | 10 |  | 河北外购
43 | SHT0010506 | 主驾底座模块化总成 | EA | SHT0001980 | 主驾上框焊接组件电泳 | X3000-2.0 |  | EA | 1 |  |  | 10 |  | 河北自制
44 | SHT0010506 | 主驾底座模块化总成 | EA | SHT0001981 | 主驾上框后横梁总成电泳 | 2.0平台 |  | EA | 1 |  |  | 10 |  | 河北自制
45 | SHT0010506 | 主驾底座模块化总成 | EA | SHT0001982 | 主驾下框焊接组件电泳 | X3000-2.0 |  | EA | 1 |  |  | 10 |  | 河北自制
46 | SHT0010506 | 主驾底座模块化总成 | EA | SHT0001983 | 内绞架组件电泳 | 2.0平台 |  | EA | 1 |  |  | 10 |  | 河北自制
47 | SHT0010506 | 主驾底座模块化总成 | EA | SHT0001984 | 外绞架组件电泳 | 2.0平台 |  | EA | 1 |  |  | 10 |  | 河北自制
48 | SHT0010506 | 主驾底座模块化总成 | EA | SHT0001985 | 拉线固定支架焊接总成电泳 | 2.0平台 |  | EA | 1 |  |  | 10 |  | 河北自制
49 | SHT0010506 | 主驾底座模块化总成 | EA | SHT0001986 | 旋转片电泳 | 2.0平台 |  | EA | 2 |  |  | 10 |  | 河北自制
50 | SHT0010506 | 主驾底座模块化总成 | EA | SHT0001990 | 主驾坐框焊接总成电泳 | F3000-2.0 |  | EA | 1 |  |  | 10 |  | 河北自制
51 | SHT0010506 | 主驾底座模块化总成 | EA | SHT0002184 | 防尘罩 | X3000 |  | EA | 1 |  |  | 10 |  | 河北外购
52 | SHT0010506 | 主驾底座模块化总成 | EA | SHT0015522 | 下框横梁电泳 |  |  | EA | 1 |  |  | 10 |  | 河北自制 | 新增
53 | SHT0010506 | 主驾底座模块化总成 | EA | SHT0010464 | 固定阻尼器总成 | 2.0平台 |  | EA | 1 |  |  | 10 |  | 河北外购
54 | SHT0010506 | 主驾底座模块化总成 | EA | SHT0010811 | 3.0滚轮 |  |  | EA | 4 |  |  | 10 |  | 河北外购
55 | SHT0010506 | 主驾底座模块化总成 | EA | SHT0011807 | 拉线总成 | 2.0平台 |  | EA | 1 |  |  | 10 |  | 河北外购
56 | SHT0010506 | 主驾底座模块化总成 | EA | SHT0012022 | 悬浮气路总成 | H4-2.0 |  | EA | 1 |  |  | 10 |  | 河北外购
57 | SHT0010506 | 主驾底座模块化总成 | EA | SHT0012132 | 主驾加强版底支架总成 | H3加强 |  | EA | 1 |  |  | 10 |  | 河北外购
58 | SHT0010506 | 主驾底座模块化总成 | EA | SHT0012150 | 齿板锁舌 | M3000-S |  | EA | 2 |  |  | 10 |  | 河北外购
59 | SHT0010506 | 主驾底座模块化总成 | EA | SHT0012176 | 滑轨总成 | H3改型舒适型 |  | EA | 1 |  |  | 10 |  | 河北外购
60 | SHT0010506 | 主驾底座模块化总成 | EA | SHT0013134 | 2.0气囊总成 |  |  | EA | 1 |  |  | 10 |  | 河北外购
61 | SHT0010506 | 主驾底座模块化总成 | EA | BCL0010018 | 黑色防护毛毡 |  |  | EA | 1 |  |  | 10 |  | 河北外购
62 | SHT0010506 | 主驾底座模块化总成 | EA | TMA0000016 | 双面胶 | 30mm宽33m长 |  | M | 0.045 | D |  | 10 |  | 河北外购
63 | SHT0010506 | 主驾底座模块化总成 | EA | TMA0000175 | 黄油 |  |  | KG | 0.015 | D |  | 10 |  | 河北外购
64 | SHT0010506 | 主驾底座模块化总成 | EA | TST0000362 | 螺纹锁固厌氧胶 | WD5077 |  | EA | 0.008 | D |  | 10 |  | 河北外购
65 | SHT0010506 | 主驾底座模块化总成 | EA | BFA0000020 | 大垫圈 |  |  | EA | 1 |  |  | 10 |  | 河北外购 | 新增
66 | SHT0010506 | 主驾底座模块化总成 | EA | SHT0015407 | 拉带 |  |  | EA | 1 |  |  | 10 |  | 河北外购 | 新增
67 | SHT0001980 | 主驾上框焊接组件电泳 | EA | SHT0001852 | 主驾上框焊接组件 | X3000-2.0 |  | EA | 1 | X |  | 70 |  | 河北自制
68 | SHT0001980 | 主驾上框焊接组件电泳 | EA | TCT0000057 | 电泳表面积 |  |  | ㎡ | 0.169 |  |  | 70 |  | 河北自制
69 | SHT0001852 | 主驾上框焊接组件 | EA | SHT0001853 | 仰角轴支架总成 | 2.0平台 |  | EA | 2 |  |  | 20 |  | 河北外购
70 | SHT0001852 | 主驾上框焊接组件 | EA | SHT0001854 | 左纵梁 | 2.0平台上框 |  | EA | 1 |  |  | 20 |  | 河北外购
71 | SHT0001852 | 主驾上框焊接组件 | EA | SHT0001855 | 右纵梁 | 2.0平台上框 |  | EA | 1 |  |  | 20 |  | 河北外购
72 | SHT0001852 | 主驾上框焊接组件 | EA | SHT0001856 | 上框前横梁 | 2.0平台上框 |  | EA | 1 |  |  | 20 |  | 河北外购
73 | SHT0001852 | 主驾上框焊接组件 | EA | TWT0000064 | φ1.2焊丝 |  |  | KG | 0.014766 |  |  | 20 |  | 河北外购
74 | SHT0001981 | 主驾上框后横梁总成电泳 | EA | SHT0001857 | 上框后横梁总成 | 2.0平台 |  | EA | 1 |  |  | 70 |  | 河北外购
75 | SHT0001981 | 主驾上框后横梁总成电泳 | EA | TCT0000057 | 电泳表面积 |  |  | ㎡ | 0.041 |  |  | 70 |  | 河北自制
76 | SHT0001982 | 主驾下框焊接组件电泳 | EA | SHT0001858 | 主驾下框焊接组件 | X3000-2.0 |  |  | 1 | X |  | 70 |  | 河北自制
77 | SHT0001982 | 主驾下框焊接组件电泳 | EA | TCT0000057 | 电泳表面积 |  |  | ㎡ | 0.309 |  |  | 70 |  | 河北自制
78 | SHT0001858 | 主驾下框焊接组件 | EA | SHT0001859 | 下框横梁 | 2.0平台下框 |  |  | 1 |  |  | 20 |  | 河北外购
79 | SHT0001858 | 主驾下框焊接组件 | EA | SHT0001860 | 下框左纵梁 | 2.0平台下框 |  |  | 1 |  |  | 20 |  | 河北外购
80 | SHT0001858 | 主驾下框焊接组件 | EA | SHT0001861 | 下框右纵梁 | 2.0平台下框 |  |  | 1 |  |  | 20 |  | 河北外购
81 | SHT0001858 | 主驾下框焊接组件 | EA | SHT0001862 | 左滑轨链接钣 | X3000 |  |  | 1 |  |  | 20 |  | 河北外购
82 | SHT0001858 | 主驾下框焊接组件 | EA | SHT0001863 | 右滑轨链接钣 | X3000 |  |  | 1 |  |  | 20 |  | 河北外购
83 | SHT0001858 | 主驾下框焊接组件 | EA | SHT0001864 | 气囊下支架 | 2.0平台下框 |  |  | 1 |  |  | 20 |  | 河北外购
84 | SHT0001858 | 主驾下框焊接组件 | EA | TWT0000064 | φ1.2焊丝 |  |  | KG | 0.034075 |  |  | 20 |  | 河北外购
85 | SHT0001983 | 内绞架组件电泳 | EA | SHT0001759 | 内绞架组件 | 2.0平台 |  | EA | 1 | X |  | 70 |  | 河北自制
86 | SHT0001983 | 内绞架组件电泳 | EA | TCT0000057 | 电泳表面积 |  |  | ㎡ | 0.174 |  |  | 70 |  | 河北自制
87 | SHT0001759 | 内绞架组件 | EA | BAS0000055 | 螺纹轴套 | 2.0平台内绞架 |  | EA | 2 |  |  | 20 |  | 河北外购
88 | SHT0001759 | 内绞架组件 | EA | SHT0001149 | 连接杆2 | 1.0平台/2.0平台 |  | EA | 1 |  |  | 20 |  | 河北外购
89 | SHT0001759 | 内绞架组件 | EA | SHT0001760 | 绞架小孔侧板 | 2.0平台内绞架 |  | EA | 2 |  |  | 20 |  | 河北外购
90 | SHT0001759 | 内绞架组件 | EA | SHT0001761 | 连接杆1（带槽） | 2.0平台内绞架 |  | EA | 1 |  |  | 20 |  | 河北外购
91 | SHT0001759 | 内绞架组件 | EA | SHT0010521 | 气囊上支撑板 | 2.0平台内绞架 |  | EA | 1 |  |  | 20 |  | 河北外购
92 | SHT0001759 | 内绞架组件 | EA | SHT0010522 | 阻尼销轴支架 | 2.0平台内绞架 |  | EA | 1 |  |  | 20 |  | 河北外购
93 | SHT0001759 | 内绞架组件 | EA | SHT0010523 | 阻尼销轴 | 2.0平台内绞架 |  | EA | 1 |  |  | 20 |  | 河北外购
94 | SHT0001759 | 内绞架组件 | EA | TWT0000064 | φ1.2焊丝 |  |  | KG | 0.022717 |  |  | 20 |  | 河北外购
95 | SHT0001984 | 外绞架组件电泳 | EA | SHT0001762 | 外绞架组件 | 2.0平台 |  | EA | 1 | X |  | 70 |  | 河北自制
96 | SHT0001984 | 外绞架组件电泳 | EA | TCT0000057 | 电泳表面积 |  |  | ㎡ | 0.123 |  |  | 70 |  | 河北自制
97 | SHT0001762 | 外绞架组件 | EA | BAS0000056 | 外绞架钢轴套 | 2.0平台外绞架 |  | EA | 2 |  |  | 20 |  | 河北外购
98 | SHT0001762 | 外绞架组件 | EA | SHT0001085 | 阻尼器下支架总成 | 2.0平台外绞架 |  | EA | 1 |  |  | 20 |  | 河北外购
99 | SHT0001762 | 外绞架组件 | EA | SHT0001874 | 绞架大孔侧板 | 2.0平台外绞架 |  | EA | 2 |  |  | 20 |  | 河北外购
100 | SHT0001762 | 外绞架组件 | EA | SHT0001967 | 悬浮机构支架总成 |  |  | EA | 1 |  |  | 20 |  | 河北外购
101 | SHT0001762 | 外绞架组件 | EA | SHT0011596 | 连接杆1 | 1.0平台/2.0平台 |  | EA | 2 |  |  | 20 |  | 河北外购
102 | SHT0001762 | 外绞架组件 | EA | TWT0000064 | φ1.2焊丝 |  |  | KG | 0.019309 |  |  | 20 |  | 河北外购
103 | SHT0001985 | 拉线固定支架焊接总成电泳 | EA | SHT0001769 | 拉线固定支架焊接总成 |  |  | EA | 1 |  |  | 70 |  | 河北外购
104 | SHT0001985 | 拉线固定支架焊接总成电泳 | EA | TCT0000057 | 电泳表面积 |  |  | ㎡ | 0.005 |  |  | 70 |  | 河北自制
105 | SHT0001986 | 旋转片电泳 | EA | SHT0001772 | 旋转片 |  |  | EA | 1 |  |  | 70 |  | 河北外购
106 | SHT0001986 | 旋转片电泳 | EA | TCT0000057 | 电泳表面积 |  |  | ㎡ | 0.002 |  |  | 70 |  | 河北自制

## SHT0010803 主驾底座模块化总成 (hidden)
序号 | 父级件 | 父零件描述 | 父零件单位 | 子零件 | 子零件描述 | 规格型号 | 图号 | 子零件单位 | 数量 | 结构类型 | 生效日期 | 工序 | 损耗率 | 自制/外购
|  | 字符/24位 | 字符/2位 | 字符/2位 |  | 字符/24位 |  | 字符/2位 | 数字/9位 |  | 日期/8位 | 字符/4位
1 | SHT0010803 | 主驾底座模块化总成 | EA | SHT0010803 | 主驾底座模块化总成 | H6调温悬挂座椅 |  | EA | 1 |  |  |  |  | 河北自制
2 | SHT0010803 | 主驾底座模块化总成 | EA | BAS0010004 | 座框旋转塑料轴套 | GFM-1012-17 |  | EA | 4 |  |  | 10 |  | 河北外购
3 | SHT0010803 | 主驾底座模块化总成 | EA | BAS0010005 | 仰角连杆3轴套 | GFM-1213-12 |  | EA | 2 |  |  | 10 |  | 河北外购
4 | SHT0010803 | 主驾底座模块化总成 | EA | BAS0010006 | 仰角连杆2塑料轴套 | H6 |  | EA | 4 |  |  | 10 |  | 河北外购
5 | SHT0010803 | 主驾底座模块化总成 | EA | BAS0010007 | 仰角连杆2塑料垫片 | H6 |  | EA | 4 |  |  | 10 |  | 河北外购 |  | ㎡
6 | SHT0010803 | 主驾底座模块化总成 | EA | BFA0000003 | F扣 |  |  | EA | 15 |  |  | 10 |  | 河北外购 |  | KG
7 | SHT0010803 | 主驾底座模块化总成 | EA | BFA0000285 | 开口挡圈 | φ4镀黑锌 |  | EA | 1 |  |  | 10 |  | 河北外购
8 | SHT0010803 | 主驾底座模块化总成 | EA | BFA0000391 | 开口挡圈φ6 | φ6镀黑锌 |  | EA | 1 |  |  | 10 |  | 河北外购
9 | SHT0010803 | 主驾底座模块化总成 | EA | BFA0010020 | 全金属六角法兰面锁紧螺母 | M5镀黑锌 |  | EA | 1 |  |  | 10 |  | 河北外购
10 | SHT0010803 | 主驾底座模块化总成 | EA | BFA0010021 | 内六角花形盘头螺钉 | M6*12不锈钢 |  | EA | 1 |  |  | 10 |  | 河北外购
11 | SHT0010803 | 主驾底座模块化总成 | EA | BFA0010022 | 开口挡圈 | φ5镀黑锌 |  | EA | 1 |  |  | 10 |  | 河北外购
12 | SHT0010803 | 主驾底座模块化总成 | EA | BFA0010023 | 内六角圆柱头螺钉 | M6*45镀黑锌 |  | EA | 4 |  |  | 10 |  | 河北外购
13 | SHT0010803 | 主驾底座模块化总成 | EA | BFA0010025 | 全金属六角法兰面锁紧螺母 | M6镀黑锌 |  | EA | 4 |  |  | 10 |  | 河北外购
14 | SHT0010803 | 主驾底座模块化总成 | EA | BFA0010026 | 大垫圈 | φ6镀黑锌 |  | EA | 4 |  |  | 10 |  | 河北外购
15 | SHT0010803 | 主驾底座模块化总成 | EA | BFA0010027 | 内六角花形圆柱头螺钉 | M8*16镀黑锌 |  | EA | 3 |  |  | 10 |  | 河北外购
16 | SHT0010803 | 主驾底座模块化总成 | EA | BFA0010037 | 内梅花盘头三角牙自攻螺钉 | M5*10镀黑锌 |  | EA | 2 |  |  | 10 |  | 河北外购
17 | SHT0010803 | 主驾底座模块化总成 | EA | BFA0010040 | 内梅花盘头带介自攻螺钉 |  |  | EA | 1 |  |  | 10 |  | 河北外购
18 | SHT0010803 | 主驾底座模块化总成 | EA | BFA0010096 | 全钢大帽抽芯铆钉 | 4.8×16-16 |  | EA | 4 |  |  | 10 |  | 河北外购
19 | SHT0010803 | 主驾底座模块化总成 | EA | BFA0010097 | 全钢开口型平圆头抽芯铆钉 | 4*8 强度等级30级 |  | EA | 4 |  |  | 10 |  | 河北外购
20 | SHT0010803 | 主驾底座模块化总成 | EA | BSP0010007 | 仰角回位蜗簧 | H6 |  | EA | 1 |  |  | 10 |  | 河北外购
21 | SHT0010803 | 主驾底座模块化总成 | EA | BSP0010010 | 水平减震解锁钣金回位簧 | H6 |  | EA | 1 |  |  | 10 |  | 河北外购
22 | SHT0010803 | 主驾底座模块化总成 | EA | BSP0010012 | 滑轨解锁手柄右侧回位簧 | H6 |  | EA | 2 |  |  | 10 |  | 河北外购
23 | SHT0010803 | 主驾底座模块化总成 | EA | SHT0001973 | H5座椅坐垫延伸滑块 |  |  | EA | 4 |  |  | 10 |  | 河北自制
24 | SHT0010803 | 主驾底座模块化总成 | EA | SHT0002456 | 绞架总成VDC电泳 | H6 |  | EA | 1 |  |  | 10 |  | 河北自制
25 | SHT0010803 | 主驾底座模块化总成 | EA | SHT0002457 | 上框侧支架焊接总成电泳 | H6 |  | EA | 2 |  |  | 10 |  | 河北自制
26 | SHT0010803 | 主驾底座模块化总成 | EA | SHT0002458 | 上框右侧加强板电泳 | H6 |  | EA | 1 |  |  | 10 |  | 河北自制
27 | SHT0010803 | 主驾底座模块化总成 | EA | SHT0002459 | 上框左侧加强板电泳 | H6 |  | EA | 1 |  |  | 10 |  | 河北自制
28 | SHT0010803 | 主驾底座模块化总成 | EA | SHT0002460 | 仰角连杆3焊接总成电泳 | H6 |  | EA | 1 |  |  | 10 |  | 河北自制
29 | SHT0010803 | 主驾底座模块化总成 | EA | SHT0002461 | 仰角连杆2电泳 | H6 |  | EA | 2 |  |  | 10 |  | 河北自制
30 | SHT0010803 | 主驾底座模块化总成 | EA | SHT0002462 | 减震前横梁焊接总成电泳 | H6 |  | EA | 2 |  |  | 10 |  | 河北自制
31 | SHT0010803 | 主驾底座模块化总成 | EA | SHT0002463 | 上框加强板电泳 | H6 |  | EA | 2 |  |  | 10 |  | 河北自制
32 | SHT0010803 | 主驾底座模块化总成 | EA | SHT0002464 | 后罩壳固定钣金电泳 | H6 |  | EA | 1 |  |  | 10 |  | 河北自制
33 | SHT0010803 | 主驾底座模块化总成 | EA | SHT0002465 | 防尘罩后固定支架钣金电泳 | H6 |  | EA | 1 |  |  | 10 |  | 河北自制
34 | SHT0010803 | 主驾底座模块化总成 | EA | SHT0002466 | 上框后横梁焊接总成电泳 | H6水平减震 |  | EA | 1 |  |  | 10 |  | 河北自制
35 | SHT0010803 | 主驾底座模块化总成 | EA | SHT0002467 | 水平减震解锁钣金电泳 | H6 |  | EA | 1 |  |  | 10 |  | 河北自制
36 | SHT0010803 | 主驾底座模块化总成 | EA | SHT0002468 | 卷收器固定钣金总成电泳 | H6 |  | EA | 1 |  |  | 10 |  | 河北自制
37 | SHT0010803 | 主驾底座模块化总成 | EA | SHT0002469 | 下框左右支架钣金电泳 | H6 |  | EA | 2 |  |  | 10 |  | 河北自制
38 | SHT0010803 | 主驾底座模块化总成 | EA | SHT0002470 | 气囊下支撑钣金总成电泳 | H6 |  | EA | 1 |  |  | 10 |  | 河北自制
39 | SHT0010803 | 主驾底座模块化总成 | EA | SHT0002471 | 防尘罩支撑钣金电泳 | H6 |  | EA | 4 |  |  | 10 |  | 河北自制
40 | SHT0010803 | 主驾底座模块化总成 | EA | SHT0002473 | 仰角调节组件电泳 | SHT0010320电泳 |  | EA | 1 |  |  | 10 |  | 河北自制
41 | SHT0010803 | 主驾底座模块化总成 | EA | SHT0002474 | 主驾座框骨架焊接总成电泳 | H6 |  | EA | 1 |  |  | 10 |  | 河北自制
42 | SHT0010803 | 主驾底座模块化总成 | EA | SHT0002479 | 左侧支撑板焊接总成电泳 | H6滑轨解锁手柄 |  | EA | 1 |  |  | 10 |  | 河北自制
43 | SHT0010803 | 主驾底座模块化总成 | EA | SHT0002480 | 右侧支撑板焊接总成电泳 | H6滑轨解锁手柄 |  | EA | 1 |  |  | 10 |  | 河北自制
44 | SHT0010803 | 主驾底座模块化总成 | EA | SHT0010203 | 内绞架固定块 | H6 |  | EA | 2 |  |  | 10 |  | 河北外购
45 | SHT0010803 | 主驾底座模块化总成 | EA | SHT0010213 | 座椅上限位缓冲块 | H6 |  | EA | 2 |  |  | 10 |  | 河北外购
46 | SHT0010803 | 主驾底座模块化总成 | EA | SHT0010217 | 座椅下限位缓冲块 | H6 |  | EA | 2 |  |  | 10 |  | 河北外购
47 | SHT0010803 | 主驾底座模块化总成 | EA | SHT0010218 | 减震器连接异型螺母 | H6 |  | EA | 14 |  |  | 10 |  | 河北外购
48 | SHT0010803 | 主驾底座模块化总成 | EA | SHT0010219 | 仰角连接异型螺母 | H6 |  | EA | 2 |  |  | 10 |  | 河北外购
49 | SHT0010803 | 主驾底座模块化总成 | EA | SHT0010230 | 主驾驾气囊总成 | H6 |  | EA | 1 |  |  | 10 |  | 河北外购
50 | SHT0010803 | 主驾底座模块化总成 | EA | SHT0010231 | 3.0平台防尘罩总成 | H6 |  | EA | 1 |  |  | 10 |  | 河北外购
51 | SHT0010803 | 主驾底座模块化总成 | EA | SHT0010283 | 滑轨本体 | H6 |  | EA | 2 |  |  | 10 |  | 河北自制
52 | SHT0010803 | 主驾底座模块化总成 | EA | SHT0010286 | 司机滑轨解锁手柄 | H6 |  | EA | 1 |  |  | 10 |  | 河北外购
53 | SHT0010803 | 主驾底座模块化总成 | EA | SHT0010313 | 阻尼器上连接螺栓 | H6 |  | EA | 1 |  |  | 10 |  | 河北外购
54 | SHT0010803 | 主驾底座模块化总成 | EA | SHT0010314 | 阻尼器下连接螺栓 | H6 |  | EA | 1 |  |  | 10 |  | 河北外购
55 | SHT0010803 | 主驾底座模块化总成 | EA | SHT0010315 | 座框减震器连接轴 | H6 |  | EA | 2 |  |  | 10 |  | 河北外购
56 | SHT0010803 | 主驾底座模块化总成 | EA | SHT0010319 | 减震器上框连接螺栓 | H6 |  | EA | 6 |  |  | 10 |  | 河北外购
57 | SHT0010803 | 主驾底座模块化总成 | EA | SHT0010807 | 外绞架固定块A | H6水平减震 |  | EA | 2 |  |  | 10 |  | 河北外购
58 | SHT0010803 | 主驾底座模块化总成 | EA | SHT0010808 | 外绞架固定块B | H6水平减震 |  | EA | 2 |  |  | 10 |  | 河北外购
59 | SHT0010803 | 主驾底座模块化总成 | EA | SHT0010809 | 水平减震缓冲块 | H6 |  | EA | 4 |  |  | 10 |  | 河北外购
60 | SHT0010803 | 主驾底座模块化总成 | EA | SHT0010810 | 水平减震活动轴 | H6 |  | EA | 2 |  |  | 10 |  | 河北外购
61 | SHT0010803 | 主驾底座模块化总成 | EA | SHT0010811 | 3.0滚轮 |  |  | EA | 4 |  |  | 10 |  | 河北外购
62 | SHT0010803 | 主驾底座模块化总成 | EA | SHT0010816 | 仰角下限位胶敦 | H6 |  | EA | 2 |  |  | 10 |  | 河北外购
63 | SHT0010803 | 主驾底座模块化总成 | EA | SHT0010822 | 水平减震挂钩 | H6 |  | EA | 1 |  |  | 10 |  | 河北外购
64 | SHT0010803 | 主驾底座模块化总成 | EA | SHT0010823 | 水平减震挂钩导向塑料件 | H6 |  | EA | 1 |  |  | 10 |  | 河北外购
65 | SHT0010803 | 主驾底座模块化总成 | EA | SHT0010824 | 水平减震挂钩轴套 | H6 |  | EA | 2 |  |  | 10 |  | 河北外购
66 | SHT0010803 | 主驾底座模块化总成 | EA | SHT0010829 | 仰角小齿板连接螺母 | H6 |  | EA | 1 |  |  | 10 |  | 河北外购
67 | SHT0010803 | 主驾底座模块化总成 | EA | SHT0010843 | 座框仰角固定螺栓 | H6 |  | EA | 2 |  |  | 10 |  | 河北外购
68 | SHT0010803 | 主驾底座模块化总成 | EA | SHT0011237 | 内绞架固定块支撑轴套 | H6 |  | EA | 2 |  |  | 10 |  | 河北外购
69 | SHT0010803 | 主驾底座模块化总成 | EA | SHT0011396 | 左侧压铸压头 | H6 |  | EA | 1 |  |  | 10 |  | 河北外购
70 | SHT0010803 | 主驾底座模块化总成 | EA | SHT0011500 | 变阻尼调节拉线支架 | H6 |  | EA | 1 |  |  | 10 |  | 河北外购
71 | SHT0010803 | 主驾底座模块化总成 | EA | SHT0011594 | 右侧压铸压头 | H6 |  | EA | 1 |  |  | 10 |  | 河北外购
72 | SHT0010803 | 主驾底座模块化总成 | EA | SHT0011934 | 可调阻尼器总成 | H6 |  | EA | 1 |  |  | 10 |  | 河北外购
73 | SHT0010803 | 主驾底座模块化总成 | EA | SHT0012172 | 主驾驾VDC气阀总成 | H6 |  | EA | 1 |  |  | 10 |  | 河北外购
74 | SHT0002456 | 绞架总成VDC电泳 | EA | SHT0011517 | 绞架总成VDC | H6 |  | EA | 1 | X |  | 70 |  | 河北自制
75 | SHT0002456 | 绞架总成VDC电泳 | EA | TCT0000057 | 电泳表面积 |  |  | ㎡ | 0.403 |  |  | 70 |  | 河北自制
76 | SHT0011517 | 绞架总成VDC | EA | BAS0010003 | 绞架轴套 | GFM-1719-25 |  | EA | 2 |  |  | 20 |  | 河北外购
77 | SHT0011517 | 绞架总成VDC | EA | SHT0010047 | 内绞架前滚轮轴 | H6 |  | EA | 2 |  |  | 20 |  | 河北外购
78 | SHT0011517 | 绞架总成VDC | EA | SHT0010049 | 内绞架后转轴 | H6 |  | EA | 2 |  |  | 20 |  | 河北外购
79 | SHT0011517 | 绞架总成VDC | EA | SHT0010050 | 内绞架支撑钣金 | H6 |  | EA | 2 |  |  | 20 |  | 河北自制
80 | SHT0011517 | 绞架总成VDC | EA | SHT0010051 | 气囊支撑钣金 | H6 |  | EA | 1 |  |  | 20 |  | 河北自制
81 | SHT0011517 | 绞架总成VDC | EA | SHT0010052 | 阻尼器上固定钣金 | H6 |  | EA | 2 |  |  | 20 |  | 河北外购
82 | SHT0011517 | 绞架总成VDC | EA | SHT0010054 | VDC阀上固定轴 | H6 |  | EA | 1 |  |  | 20 |  | 河北外购
83 | SHT0011517 | 绞架总成VDC | EA | SHT0010057 | 外绞架支撑钣金 | H6 |  | EA | 2 |  |  | 20 |  | 河北自制
84 | SHT0011517 | 绞架总成VDC | EA | SHT0010058 | 外绞架旋转轴 | H6 |  | EA | 2 |  |  | 20 |  | 河北外购
85 | SHT0011517 | 绞架总成VDC | EA | SHT0010306 | 阻尼器下固定钣金焊接总成 | H6 |  | EA | 1 |  |  | 20 |  | 河北外购
86 | SHT0011517 | 绞架总成VDC | EA | SHT0011520 | 内绞架支撑管VDC | H6 |  | EA | 1 |  |  | 20 |  | 河北外购
87 | SHT0011517 | 绞架总成VDC | EA | TWT0000001 | φ1.0焊丝 |  |  | KG | 0.0075 |  |  | 20 |  | 河北外购
88 | SHT0010050 | 内绞架支撑钣金 | EA | TST0001800 | 板材SPFH590 | 3.5*1250*2500 |  | KG | 1.3 |  |  | 110 |  | 河北外购
89 | SHT0010051 | 气囊支撑钣金 | EA | TST0000013 | 板材SPFH590 | 3.0*1250*2500 |  | KG | 1.0688 |  |  | 110 |  | 河北外购
90 | SHT0010057 | 外绞架支撑钣金 | EA | TST0001796 | 板材SPFH590 | 4.0*1250*2500 |  | KG | 1.6539 |  |  | 110 |  | 河北外购
91 | SHT0002457 | 上框侧支架焊接总成电泳 | EA | TCT0000057 | 电泳表面积 |  |  | ㎡ | 0.076 |  |  | 70 |  | 河北自制
92 | SHT0002457 | 上框侧支架焊接总成电泳 | EA | SHT0010206 | 上框侧支架焊接总成 | H6 | SHT0010206 | EA | 1 | X |  | 70 |  | 河北自制 | 焊接车间
93 | SHT0010206 | 上框侧支架焊接总成 | EA | SHT0010067 | 减震器上框左右支架 | H6 | SHT0010067 | EA | 1 |  |  | 20 |  | 河北自制 | 冲压车间
94 | SHT0010206 | 上框侧支架焊接总成 | EA | SHT0010207 | 座框旋转轴轴套 | H6 | SHT0010207 | EA | 1 |  |  | 20 |  | 河北外购
95 | SHT0010206 | 上框侧支架焊接总成 | EA | SHT0010208 | 减震器上框支架T型焊接螺母 | H6 | SHT0010208 | EA | 1 |  |  | 20 |  | 河北外购
96 | SHT0010206 | 上框侧支架焊接总成 | EA | TWT0000064 | φ1.2焊丝 |  |  | KG | 0.0075343 |  |  | 20 |  | 河北外购
97 | SHT0010067 | 减震器上框左右支架 | EA | TST0001799 | 板材SPFH590 | 2.5*1250*2500 |  | KG | 0.9296 |  |  | 110 |  | 河北外购
98 | SHT0002458 | 上框右侧加强板电泳 | EA | SHT0010209 | 上框右侧加强板 | H6 | SHT0010209 | EA | 1 |  |  | 70 |  | 河北自制 | 冲压车间
99 | SHT0002458 | 上框右侧加强板电泳 | EA | TCT0000057 | 电泳表面积 |  |  | ㎡ | 0.036 |  |  | 70 |  | 河北自制
100 | SHT0010209 | 上框右侧加强板 | EA | TST0000006 | 板材SAPH440 | 2.0*1250*2500 |  | KG | 0.4549 |  |  | 110 |  | 河北外购
101 | SHT0002459 | 上框左侧加强板电泳 | EA | TCT0000057 | 电泳表面积 |  |  | ㎡ | 0.036 |  |  | 70 |  | 河北自制
102 | SHT0002460 | 仰角连杆3焊接总成电泳 | EA | SHT0010224 | 仰角连杆3焊接总成 | H6 | SHT0010224 | EA | 1 | X |  | 70 |  | 河北自制 | 焊接车间
103 | SHT0002460 | 仰角连杆3焊接总成电泳 | EA | TCT0000057 | 电泳表面积 |  |  | ㎡ | 0.064 |  |  | 70 |  | 河北自制
104 | SHT0010224 | 仰角连杆3焊接总成 | EA | SHT0010225 | 仰角连杆轴 | H6 | SHT0010225 | EA | 2 |  |  | 20 |  | 河北外购
105 | SHT0010224 | 仰角连杆3焊接总成 | EA | SHT0010226 | 仰角连杆3左侧钣金 | H6 | SHT0010226 | EA | 1 |  |  | 20 |  | 河北外购
106 | SHT0010224 | 仰角连杆3焊接总成 | EA | SHT0010227 | 仰角连杆3右侧钣金 | H6 | SHT0010227 | EA | 1 |  |  | 20 |  | 河北外购
107 | SHT0010224 | 仰角连杆3焊接总成 | EA | SHT0010228 | 仰角锁止钣金 | H6 | SHT0010228 | EA | 1 |  |  | 20 |  | 河北外购
108 | SHT0010224 | 仰角连杆3焊接总成 | EA | SHT0010229 | 仰角连接杆 | H6 | SHT0010229 | EA | 1 |  |  | 20 |  | 河北自制 | 弯管车间
109 | SHT0010224 | 仰角连杆3焊接总成 | EA | TWT0000064 | φ1.2焊丝 |  |  | KG | 0.0075343 |  |  | 20 |  | 河北外购
110 | SHT0010229 | 仰角连接杆 | EA | TWT0000078 | 无缝管20# | φ18*2.5*4000 |  | KG | 0.3266 |  |  | 60 |  | 河北外购
111 | SHT0002461 | 仰角连杆2电泳 | EA | SHT0010220 | 仰角连杆2 | H6 | SHT0010220 | EA | 1 |  |  | 70 |  | 河北外购
112 | SHT0002461 | 仰角连杆2电泳 | EA | TCT0000057 | 电泳表面积 |  |  | ㎡ | 0.003 |  |  | 70 |  | 河北自制
113 | SHT0002462 | 减震前横梁焊接总成电泳 | EA | SHT0010817 | 减震前横梁焊接总成 | H6 | SHT0010817 | EA | 1 | X |  | 70 |  | 河北自制 | 焊接车间
114 | SHT0002462 | 减震前横梁焊接总成电泳 | EA | TCT0000057 | 电泳表面积 |  |  | ㎡ | 0.034 |  |  | 70 |  | 河北自制
115 | SHT0010817 | 减震前横梁焊接总成 | EA | SHT0010211 | 减震前横梁 | H6 | SHT0010211 | EA | 1 |  |  | 50 |  | 河北自制 | 冲压车间
116 | SHT0010817 | 减震前横梁焊接总成 | EA | SHT0010307 | 减震前横梁支撑轴套 | H6 | SHT0010307 | EA | 2 |  |  | 50 |  | 河北外购
117 | SHT0010817 | 减震前横梁焊接总成 | EA | TWT0000063 | φ0.8焊丝 |  |  | KG | 0.0075343 |  |  | 50 |  | 河北外购
118 | SHT0010211 | 减震前横梁 | EA | TST0000006 | 板材SAPH440 | 2.0*1250*2500 |  | KG | 0.3211 |  |  | 110 |  | 河北外购
119 | SHT0002463 | 上框加强板电泳 | EA | SHT0010212 | 上框加强板 | H6 | SHT0010212 | EA | 1 |  |  | 70 |  | 河北自制 | 冲压车间
120 | SHT0002463 | 上框加强板电泳 | EA | TCT0000057 | 电泳表面积 |  |  | ㎡ | 0.026 |  |  | 70 |  | 河北自制
121 | SHT0010212 | 上框加强板 | EA | TST0001804 | 板材SPFH590 | 1.6*1120*2500 |  | KG | 0.2469 |  |  | 110 |  | 河北外购
122 | SHT0002464 | 后罩壳固定钣金电泳 | EA | SHT0011009 | 后罩壳固定钣金 | H6 | SHT0011009 | EA | 1 |  |  | 70 |  | 河北自制 | 冲压车间
123 | SHT0002464 | 后罩壳固定钣金电泳 | EA | TCT0000057 | 电泳表面积 |  |  | ㎡ | 0.027 |  |  | 70 |  | 河北自制
124 | SHT0011009 | 后罩壳固定钣金 | EA | TST0001803 | 板材SAPH440 | 1.5*1250*2500 |  | KG | 0.3509 |  |  | 110 |  | 河北外购
125 | SHT0002465 | 防尘罩后固定支架钣金电泳 | EA | SHT0011010 | 防尘罩后固定支架钣金 | H6 | SHT0011010 | EA | 1 |  |  | 70 |  | 河北自制 | 冲压车间
126 | SHT0002465 | 防尘罩后固定支架钣金电泳 | EA | TCT0000057 | 电泳表面积 |  |  | ㎡ | 0.023 |  |  | 70 |  | 河北自制
127 | SHT0011010 | 防尘罩后固定支架钣金 | EA | TST0001803 | 板材SAPH440 | 1.5*1250*2500 |  | KG | 0.2632 |  |  | 110 |  | 河北外购
128 | SHT0002467 | 水平减震解锁钣金电泳 | EA | SHT0010820 | 水平减震解锁钣金 | H6 |  | EA | 1 |  |  | 70 |  | 河北外购
129 | SHT0002467 | 水平减震解锁钣金电泳 | EA | TCT0000057 | 电泳表面积 |  |  | ㎡ | 0.004 |  |  | 70 |  | 河北自制
130 | SHT0002468 | 卷收器固定钣金总成电泳 | EA | SHT0011112 | 卷收器固定钣金焊接总成 | H6 |  | EA | 1 |  |  | 70 |  | 河北外购
131 | SHT0002468 | 卷收器固定钣金总成电泳 | EA | TCT0000057 | 电泳表面积 |  |  | ㎡ | 0.012 |  |  | 70 |  | 河北自制
132 | SHT0002469 | 下框左右支架钣金电泳 | EA | SHT0010079 | 减震器下框左右支架钣金 | H6 |  | EA | 1 |  |  | 70 |  | 河北自制
133 | SHT0002469 | 下框左右支架钣金电泳 | EA | TCT0000057 | 电泳表面积 |  |  | ㎡ | 0.064 |  |  | 70 |  | 河北自制
134 | SHT0010079 | 减震器下框左右支架钣金 | EA | TST0001799 | 板材SPFH590 | 2.5*1250*2500 |  | KG | 0.8425 |  |  | 110 |  | 河北外购
135 | SHT0002470 | 气囊下支撑钣金总成电泳 | EA | SHT0010826 | 气囊下支撑钣金焊接总成 | H6 |  | EA | 1 |  |  | 70 |  | 河北自制
136 | SHT0002470 | 气囊下支撑钣金总成电泳 | EA | TCT0000057 | 电泳表面积 |  |  | ㎡ | 0.148 |  |  | 70 |  | 河北自制
137 | SHT0010826 | 气囊下支撑钣金焊接总成 | EA | SHT0010080 | 气囊下支撑板金 | H6 | SHT0010080 | EA | 1 |  |  | 50 |  | 河北自制 | 冲压车间
138 | SHT0010826 | 气囊下支撑钣金焊接总成 | EA | SHT0010216 | 气囊下支撑钣金固定轴套 | H6 | SHT0010216 | EA | 2 |  |  | 50 |  | 河北外购
139 | SHT0010826 | 气囊下支撑钣金焊接总成 | EA | TWT0000063 | φ0.8焊丝 |  |  | KG | 0.0075343 |  |  | 50 |  | 河北外购
140 | SHT0010080 | 气囊下支撑板金 | EA | TST0000029 | 板材SPFH590酸洗板 | 2.0*1178*2500 |  | KG | 1.89 |  |  | 110 |  | 河北外购
141 | SHT0002471 | 防尘罩支撑钣金电泳 | EA | SHT0010240 | 防尘罩支撑钣金 | H6 |  | EA | 1 |  |  | 70 |  | 河北外购
142 | SHT0002471 | 防尘罩支撑钣金电泳 | EA | TCT0000057 | 电泳表面积 |  |  | ㎡ | 0.002 |  |  | 70 |  | 河北自制
143 | SHT0002473 | 仰角调节组件电泳 | EA | SHT0010320 | 仰角调节组件 | H6 |  | EA | 1 | X |  | 70 |  | 河北自制
144 | SHT0002473 | 仰角调节组件电泳 | EA | TCT0000057 | 电泳表面积 |  |  | ㎡ | 0.006 |  |  | 70 |  | 河北自制
145 | SHT0010320 | 仰角调节组件 | EA | SHT0010260 | 仰角调节钣金 | H6 |  | EA | 1 |  |  | 20 |  | 河北外购
146 | SHT0010320 | 仰角调节组件 | EA | SHT0010304 | 仰角解锁旋转轴 | H6 |  | EA | 1 |  |  | 20 |  | 河北外购
147 | SHT0010320 | 仰角调节组件 | EA | SHT0010832 | 仰角调节钣金旋转轴 | H6 |  | EA | 1 |  |  | 20 |  | 河北外购
148 | SHT0010320 | 仰角调节组件 | EA | TWT0000064 | φ1.2焊丝 |  |  | KG | 0.0075343 |  |  | 20 |  | 河北外购
149 | SHT0002479 | 左侧支撑板焊接总成电泳 | EA | SHT0011620 | 左侧支撑板焊接总成 | H6滑轨解锁手柄 |  | EA | 1 | X |  | 70 |  | 河北自制
150 | SHT0002479 | 左侧支撑板焊接总成电泳 | EA | TCT0000057 | 电泳表面积 |  |  | ㎡ | 0.038 |  |  | 70 |  | 河北自制
151 | SHT0011620 | 左侧支撑板焊接总成 | EA | SHT0011394 | 左侧滑轨解锁手柄支撑板 | H6滑轨解锁手柄 | SHT0011394 | EA | 1 |  |  | 50 |  | 河北自制
152 | SHT0011620 | 左侧支撑板焊接总成 | EA | SHT0011395 | 滑轨手柄销套 | H6 | SHT0011395 | EA | 1 |  |  | 50 |  | 河北外购
153 | SHT0011620 | 左侧支撑板焊接总成 | EA | TWT0000063 | φ0.8焊丝 |  |  | KG | 0.0075343 |  |  | 50 |  | 河北外购
154 | SHT0011394 | 左侧滑轨解锁手柄支撑板 | EA | TST0001799 | 板材SPFH590 | 2.5*1250*2500 |  | KG | 0.8603 |  |  | 110 |  | 河北外购
155 | SHT0002480 | 右侧支撑板焊接总成电泳 | EA | SHT0011621 | 右侧支撑板焊接总成 | H6滑轨解锁手柄 |  | EA | 1 | X |  | 70 |  | 河北自制
156 | SHT0002480 | 右侧支撑板焊接总成电泳 | EA | TCT0000057 | 电泳表面积 |  |  | ㎡ | 0.038 |  |  | 70 |  | 河北自制
157 | SHT0011621 | 右侧支撑板焊接总成 | EA | SHT0011593 | 右侧滑轨解锁手柄支撑板 | H6滑轨解锁手柄 | SHT0011593 | EA | 1 |  |  | 50 |  | 河北自制 | 冲压车间
158 | SHT0011621 | 右侧支撑板焊接总成 | EA | SHT0011395 | 滑轨手柄销套 | H6 | SHT0011395 | EA | 1 |  |  | 50 |  | 河北外购
159 | SHT0011621 | 右侧支撑板焊接总成 | EA | TWT0000063 | φ0.8焊丝 |  |  | KG | 0.0075343 |  |  | 50 |  | 河北外购
160 | SHT0011593 | 右侧滑轨解锁手柄支撑板 | EA | TST0001799 | 板材SPFH590 | 2.5*1250*2500 |  | KG | 0.8188 |  |  | 110 |  | 河北外购
161 | SHT0010283 | 滑轨本体 | EA | SHT0011599 | 滑轨解锁结构分总成 | H6标准悬挂座椅 |  | EA | 1 |  |  | 990 |  | 河北自制
162 | SHT0011599 | 滑轨解锁结构分总成 | EA | SHT0011600 | 解锁机构内壳分总成 | H6 | SHT0011600 | EA | 1 |  |  | 40 |  | 河北自制 | 注塑车间
163 | SHT0011599 | 滑轨解锁结构分总成 | EA | SHT0011388 | 滑轨解锁机构外壳 | H6 | SHT0011388 | EA | 1 |  |  | 40 |  | 河北自制 | 注塑车间
164 | SHT0011599 | 滑轨解锁结构分总成 | EA | BSP0010013 | 滑轨解锁机构回位簧 | H6 | BSP0010013 | EA | 2 |  |  | 40 |  | 河北外购
165 | SHT0011599 | 滑轨解锁结构分总成 | EA | SHT0011391 | 锁止板 | H6 | SHT0011391 | EA | 1 |  |  | 40 |  | 河北外购

## SHT0011407 副驾底座模块化总成 (hidden)
序号 | 父零件 | 父零件描述 | 父零件单位 | 子零件 | 子零件描述 | 规格型号 | 设计图号 | 子零件单位 | 数量 | 工序 | 结构类型 | 自制/外购 | 供应商 | 备注
| 字符/24位 | 字符/2位 | 字符/24位 | 字符/24位 | 字符/24位 |  | 字符/18位 | 字符/2位 | 数字/9位
1 | SHT0011407 | 副驾底座模块化总成 | EA | SHT0011407 | 副驾底座模块化总成 | H6标准悬挂座椅 | SHT0011407 | EA | 1 |  |  | 河北自制 | 骨架组装车间
2 | SHT0011407 | 副驾底座模块化总成 | EA | SHT0010283 | 滑轨本体 | H6 | SHT0010283 | EA | 2 | 10 |  | 河北外购
3 | SHT0010283 | 滑轨本体 | EA | SHT0011599 | 滑轨解锁结构分总成 | H6 | SHT0011599 | EA | 1 | 10 |  | 河北自制 | 前工序-铆接
4 | SHT0011599 | 滑轨解锁结构分总成 | EA | SHT0011600 | 解锁机构内壳分总成 | H6 | SHT0011600 | EA | 1 | 10 |  | 河北自制 | 注塑车间
5 | SHT0011599 | 滑轨解锁结构分总成 | EA | SHT0011388 | 滑轨解锁机构外壳 | H6 | SHT0011388 | EA | 1 | 10 |  | 河北自制 | 注塑车间
6 | SHT0011599 | 滑轨解锁结构分总成 | EA | BSP0010013 | 滑轨解锁机构回位簧 | H6 | BSP0010013 | EA | 2 | 10 |  | 河北外购
7 | SHT0011599 | 滑轨解锁结构分总成 | EA | SHT0011391 | 锁止板 | H6 | SHT0011391 | EA | 1 | 10 |  | 河北外购
8 | SHT0011407 | 副驾底座模块化总成 | EA | SHT0010286 | 司机滑轨解锁手柄 | H6 | SHT0010286 | EA | 1 | 10 |  | 河北外购
9 | SHT0011407 | 副驾底座模块化总成 | EA | SHT0002479 | 左侧支撑板焊接总成电泳 | H6滑轨解锁手柄 |  | EA | 1 | 10 |  | 河北自制 | 电泳车间
10 | SHT0002479 | 左侧支撑板焊接总成电泳 | EA | SHT0011620 | 左侧支撑板焊接总成 | H6滑轨解锁手柄 | SHT0011620 | EA | 1 | 70 | X | 河北自制 | 焊接车间
11 | SHT0002479 | 左侧支撑板焊接总成电泳 | EA | TCT0000057 | 电泳表面积 |  |  | ㎡ | 0.038 | 70 |  | 河北自制
12 | SHT0011620 | 左侧支撑板焊接总成 | EA | SHT0011394 | 左侧滑轨解锁手柄支撑板 | H6滑轨解锁手柄 | SHT0011394 | EA | 1 | 20 |  | 河北自制 | 冲压车间
13 | SHT0011620 | 左侧支撑板焊接总成 | EA | SHT0011395 | 滑轨手柄销套 | H6 | SHT0011395 | EA | 1 | 20 |  | 河北外购
14 | SHT0011620 | 左侧支撑板焊接总成 | EA | TWT0000064 | φ1.2焊丝 |  |  | KG | 0.0075343 | 20 |  | 河北外购
15 | SHT0011407 | 副驾底座模块化总成 | EA | SHT0002480 | 右侧支撑板焊接总成电泳 | H6滑轨解锁手柄 | SHT0002480 | EA | 1 | 10 |  | 河北自制 | 电泳车间
16 | SHT0002480 | 右侧支撑板焊接总成电泳 | EA | SHT0011621 | 右侧支撑板焊接总成 | H6滑轨解锁手柄 | SHT0011621 | EA | 1 | 70 | X | 河北自制 | 焊接车间
17 | SHT0002480 | 右侧支撑板焊接总成电泳 | EA | TCT0000057 | 电泳表面积 |  |  | ㎡ | 0.038 | 70 |  | 河北自制
18 | SHT0011621 | 右侧支撑板焊接总成 | EA | SHT0011593 | 右侧滑轨解锁手柄支撑板 | H6滑轨解锁手柄 | SHT0011593 | EA | 1 | 20 |  | 河北自制 | 冲压车间
19 | SHT0011621 | 右侧支撑板焊接总成 | EA | SHT0011395 | 滑轨手柄销套 | H6 | SHT0011395 | EA | 1 | 20 |  | 河北外购
20 | SHT0011621 | 右侧支撑板焊接总成 | EA | TWT0000064 | φ1.2焊丝 |  |  | KG | 0.0075343 | 20 |  | 河北外购
21 | SHT0011407 | 副驾底座模块化总成 | EA | SHT0011396 | 左侧压铸压头 | H6 | SHT0011396 | EA | 1 | 10 |  | 河北外购
22 | SHT0011407 | 副驾底座模块化总成 | EA | SHT0011594 | 右侧压铸压头 | H6 | SHT0011594 | EA | 1 | 10 |  | 河北外购
23 | SHT0011407 | 副驾底座模块化总成 | EA | BSP0010012 | 滑轨解锁手柄右侧回位簧 | H6 | BSP0010012 | EA | 2 | 10 |  | 河北外购
24 | SHT0011407 | 副驾底座模块化总成 | EA | BFA0010037 | 内梅花三角牙自攻螺钉 | M5*12镀黑锌 | BFA0010021 | EA | 2 | 10 |  | 河北外购
25 | SHT0011407 | 副驾底座模块化总成 | EA | BFA0010022 | 开口挡圈 | φ5镀黑锌 | BFA0010022 | EA | 2 | 10 |  | 河北外购
26 | SHT0011407 | 副驾底座模块化总成 | EA | SHT0002456 | 绞架总成VDC电泳 | H6 |  | EA | 1 | 10 |  | 河北自制 | 电泳车间
27 | SHT0002456 | 绞架总成VDC电泳 | EA | SHT0011517 | 绞架总成VDC | H6 | SHT0011517 | EA | 1 | 70 | X | 河北自制 | 焊接车间
28 | SHT0002456 | 绞架总成VDC电泳 | EA | TCT0000057 | 电泳表面积 |  |  | ㎡ | 0.403 | 70 |  | 河北自制
29 | SHT0011517 | 绞架总成VDC | EA | SHT0010047 | 内绞架前滚轮轴 | H6 | SHT0010047 | EA | 2 | 20 |  | 河北外购
30 | SHT0011517 | 绞架总成VDC | EA | SHT0011520 | 内绞架支撑管VDC | H6 | SHT0011520 | EA | 1 | 20 |  | 河北外购
31 | SHT0011517 | 绞架总成VDC | EA | SHT0010049 | 内绞架后转轴 | H6 | SHT0010049 | EA | 2 | 20 |  | 河北外购
32 | SHT0011517 | 绞架总成VDC | EA | SHT0010050 | 内绞架支撑钣金 | H6 | SHT0010050 | EA | 2 | 20 |  | 河北自制 | 冲压车间
33 | SHT0011517 | 绞架总成VDC | EA | SHT0010051 | 气囊支撑钣金 | H6 | SHT0010051 | EA | 1 | 20 |  | 河北自制 | 冲压车间
34 | SHT0011517 | 绞架总成VDC | EA | SHT0010052 | 阻尼器上固定钣金 | H6 | SHT0010052 | EA | 2 | 20 |  | 河北外购
35 | SHT0011517 | 绞架总成VDC | EA | SHT0010054 | VDC阀上固定轴 | H6 | SHT0010054 | EA | 1 | 20 |  | 河北外购
36 | SHT0011517 | 绞架总成VDC | EA | BAS0010003 | 绞架轴套 | H6 | GFM-1719-25 | EA | 2 | 20 |  | 河北外购
37 | SHT0011517 | 绞架总成VDC | EA | SHT0010057 | 外绞架支撑钣金 | H6 | SHT0010057 | EA | 2 | 20 |  | 河北自制 | 冲压车间
38 | SHT0011517 | 绞架总成VDC | EA | SHT0010058 | 外绞架旋转轴 | H6 | SHT0010058 | EA | 2 | 20 |  | 河北外购
39 | SHT0011517 | 绞架总成VDC | EA | SHT0010306 | 阻尼器下固定钣金焊接总成 | H6 | SHT0010306 | EA | 1 | 20 |  | 河北外购
40 | SHT0011517 | 绞架总成VDC | EA | TWT0000064 | φ1.2焊丝 |  |  | KG | 0.0075343 | 20 |  | 河北外购
41 | SHT0011407 | 副驾底座模块化总成 | EA | BFA0000010 | 非金属嵌件六角锁紧螺母 | M8镀白锌 | Q32608 | EA | 1 | 10 |  | 河北外购
42 | SHT0011407 | 副驾底座模块化总成 | EA | SHT0010202 | 外绞架固定块 | H6 | SHT0010202 | EA | 2 | 10 |  | 河北外购
43 | SHT0011407 | 副驾底座模块化总成 | EA | SHT0010203 | 内绞架固定块 | H6 | SHT0010203 | EA | 2 | 10 |  | 河北外购
44 | SHT0011407 | 副驾底座模块化总成 | EA | SHT0011237 | 内绞架固定块支撑轴套 | H6 | SHT0011237 | EA | 2 | 10 |  | 河北外购
45 | SHT0011407 | 副驾底座模块化总成 | EA | SHT0010811 | 滚轮总成 | H6 | SHT0010811 | EA | 4 | 10 |  | 河北外购
46 | SHT0011407 | 副驾底座模块化总成 | EA | SHT0002457 | 上框侧支架焊接总成电泳 | H6 |  | EA | 2 | 10 |  | 河北自制 | 电泳车间
47 | SHT0002457 | 上框侧支架焊接总成电泳 | EA | TCT0000057 | 电泳表面积 |  |  | ㎡ | 0.076 | 70 |  | 河北自制
48 | SHT0002457 | 上框侧支架焊接总成电泳 | EA | SHT0010206 | 上框侧支架焊接总成 | H6 | SHT0010206 | EA | 1 | 70 | X | 河北自制 | 焊接车间
49 | SHT0010206 | 上框侧支架焊接总成 | EA | SHT0010067 | 减震器上框左右支架 | H6 | SHT0010067 | EA | 1 | 20 |  | 河北自制 | 冲压车间
50 | SHT0010206 | 上框侧支架焊接总成 | EA | SHT0010207 | 座框旋转轴轴套 | H6 | SHT0010207 | EA | 1 | 20 |  | 河北外购
51 | SHT0010206 | 上框侧支架焊接总成 | EA | SHT0010208 | 减震器上框支架T型焊接螺母 | H6 | SHT0010208 | EA | 1 | 20 |  | 河北外购
52 | SHT0010206 | 上框侧支架焊接总成 | EA | TWT0000064 | φ1.2焊丝 |  |  | KG | 0.0075343 | 20 |  | 河北外购
53 | SHT0011407 | 副驾底座模块化总成 | EA | SHT0002458 | 上框右侧加强板电泳 | H6 |  | EA | 1 | 10 |  | 河北自制 | 电泳车间
54 | SHT0002458 | 上框右侧加强板电泳 | EA | SHT0010209 | 上框右侧加强板 | H6 | SHT0010209 | EA | 1 | 70 |  | 河北自制 | 冲压车间
55 | SHT0002458 | 上框右侧加强板电泳 | EA | TCT0000026 | 电泳漆混合料 |  |  | KG | 0.0075343 | 70 |  | 河北自制
56 | SHT0011407 | 副驾底座模块化总成 | EA | SHT0002459 | 上框左侧加强板电泳 | H6 |  | EA | 1 | 10 |  | 河北自制 | 电泳车间
57 | SHT0002459 | 上框左侧加强板电泳 | EA | SHT0010210 | 上框左侧加强板 | H6 | SHT0010210 | EA | 1 | 70 |  | 河北自制 | 冲压车间
58 | SHT0002459 | 上框左侧加强板电泳 | EA | TCT0000057 | 电泳表面积 |  |  | ㎡ | 0.036 | 70 |  | 河北自制
59 | SHT0011407 | 副驾底座模块化总成 | EA | BFA0010023 | 内六角圆柱头螺钉 | M6*45镀黑锌 | Q218B0645 | EA | 4 | 10 |  | 河北外购
60 | SHT0011407 | 副驾底座模块化总成 | EA | BFA0010025 | 全金属六角法兰面锁紧螺母 | M6镀黑锌 | Q33006 | EA | 4 | 10 |  | 河北外购
61 | SHT0011407 | 副驾底座模块化总成 | EA | BAS0010005 | 仰角连杆3轴套 | H6 | GFM-1213-12 | EA | 6 | 10 |  | 河北外购
62 | SHT0011407 | 副驾底座模块化总成 | EA | SHT0002476 | 副驾仰角连杆3焊接总成电泳 | H6 |  | EA | 1 | 10 |  | 河北自制 | 电泳车间
63 | SHT0002476 | 副驾仰角连杆3焊接总成电泳 | EA | SHT0011414 | 副驾仰角连杆3焊接总成 | H6 | SHT0011414 | EA | 1 | 70 | X | 河北自制 | 焊接车间
64 | SHT0002476 | 副驾仰角连杆3焊接总成电泳 | EA | TCT0000057 | 电泳表面积 |  |  | ㎡ | 0.036 | 70 |  | 河北自制
65 | SHT0011414 | 副驾仰角连杆3焊接总成 | EA | SHT0010225 | 仰角连杆轴 | H6 | SHT0010225 | EA | 2 | 20 |  | 河北外购
66 | SHT0011414 | 副驾仰角连杆3焊接总成 | EA | SHT0010226 | 仰角连杆3左侧钣金 | H6 | SHT0010226 | EA | 1 | 20 |  | 河北外购
67 | SHT0011414 | 副驾仰角连杆3焊接总成 | EA | SHT0010227 | 仰角连杆3右侧钣金 | H6 | SHT0010227 | EA | 1 | 20 |  | 河北外购
68 | SHT0011414 | 副驾仰角连杆3焊接总成 | EA | SHT0010228 | 仰角锁止钣金 | H6 | SHT0010228 | EA | 1 | 20 |  | 河北外购
69 | SHT0011414 | 副驾仰角连杆3焊接总成 | EA | SHT0010229 | 仰角连接杆 | H6 | SHT0010229 | EA | 1 | 20 |  | 河北自制 | 弯管车间
70 | SHT0011414 | 副驾仰角连杆3焊接总成 | EA | TWT0000064 | φ1.2焊丝 |  |  | KG | 0.0075343 | 20 |  | 河北外购
71 | SHT0011407 | 副驾底座模块化总成 | EA | SHT0002461 | 仰角连杆2电泳 | H6 |  | EA | 2 | 10 |  | 河北自制 | 电泳车间
72 | SHT0002461 | 仰角连杆2电泳 | EA | SHT0010220 | 仰角连杆2 | H6 | SHT0010220 | EA | 1 | 70 |  | 河北外购
73 | SHT0002461 | 仰角连杆2电泳 | EA | TCT0000057 | 电泳表面积 |  |  | ㎡ | 0.003 | 70 |  | 河北自制
74 | SHT0011407 | 副驾底座模块化总成 | EA | BAS0010006 | 仰角连杆2塑料轴套 | H6 | BAS0010006 | EA | 4 | 10 |  | 河北外购
75 | SHT0011407 | 副驾底座模块化总成 | EA | BAS0010007 | 仰角连杆2塑料垫片 | H6 | BAS0010007 | EA | 4 | 10 |  | 河北外购
76 | SHT0011407 | 副驾底座模块化总成 | EA | BFA0010021 | 内六角花形盘头螺钉 | M6*12不锈钢 | Q2150612 | EA | 4 | 10 |  | 河北外购
77 | SHT0011407 | 副驾底座模块化总成 | EA | BFA0010081 | 圆柱头内六角全螺纹螺栓 | M6*16 |  | EA | 2 | 10 |  | 河北外购
78 | SHT0011407 | 副驾底座模块化总成 | EA | BFA0010026 | 大垫圈 | φ6镀黑锌 | Q40206 | EA | 4 | 10 |  | 河北外购
79 | SHT0011407 | 副驾底座模块化总成 | EA | SHT0010816 | 仰角下限位胶敦 | H6 | SHT0010816 | EA | 2 | 10 |  | 河北外购
80 | SHT0011407 | 副驾底座模块化总成 | EA | SHT0002462 | 减震前横梁焊接总成电泳 | H6 |  | EA | 2 | 10 |  | 河北自制 | 电泳车间
81 | SHT0002462 | 减震前横梁焊接总成电泳 | EA | SHT0010817 | 减震前横梁焊接总成 | H6 | SHT0010817 | EA | 1 | 70 | X | 河北自制 | 焊接车间
82 | SHT0002462 | 减震前横梁焊接总成电泳 | EA | TCT0000057 | 电泳表面积 |  |  | ㎡ | 0.034 | 70 |  | 河北自制
83 | SHT0010817 | 减震前横梁焊接总成 | EA | SHT0010211 | 减震前横梁 | H6 | SHT0010211 | EA | 1 | 20 |  | 河北自制 | 冲压车间
84 | SHT0010817 | 减震前横梁焊接总成 | EA | SHT0010307 | 减震前横梁支撑轴套 | H6 | SHT0010307 | EA | 2 | 20 |  | 河北外购
85 | SHT0010817 | 减震前横梁焊接总成 | EA | TWT0000064 | φ1.2焊丝 |  |  | KG | 0.0075343 | 20 |  | 河北外购
86 | SHT0011407 | 副驾底座模块化总成 | EA | SHT0002463 | 上框加强板电泳 | H6 |  | EA | 2 | 10 |  | 河北自制 | 电泳车间
87 | SHT0002463 | 上框加强板电泳 | EA | SHT0010212 | 上框加强板 | H6 | SHT0010212 | EA | 1 | 70 |  | 河北自制 | 冲压车间
88 | SHT0002463 | 上框加强板电泳 | EA | TCT0000057 | 电泳表面积 |  |  | ㎡ | 0.026 | 70 |  | 河北自制
89 | SHT0011407 | 副驾底座模块化总成 | EA | SHT0013995 | 座椅上限位缓冲块 | H6 | SHT0013995 | EA | 2 | 10 |  | 河北外购
90 | SHT0011407 | 副驾底座模块化总成 | EA | SHT0002464 | 后罩壳固定钣金电泳 | H6 |  | EA | 1 | 10 |  | 河北自制 | 电泳车间
91 | SHT0002464 | 后罩壳固定钣金电泳 | EA | SHT0011009 | 后罩壳固定钣金 | H6 | SHT0011009 | EA | 1 | 70 |  | 河北自制 | 冲压车间
92 | SHT0002464 | 后罩壳固定钣金电泳 | EA | TCT0000057 | 电泳表面积 |  |  | ㎡ | 0.027 | 70 |  | 河北自制
93 | SHT0011407 | 副驾底座模块化总成 | EA | SHT0002465 | 防尘罩后固定支架钣金电泳 | H6 |  | EA | 1 | 10 |  | 河北自制 | 电泳车间
94 | SHT0002465 | 防尘罩后固定支架钣金电泳 | EA | SHT0011010 | 防尘罩后固定支架钣金 | H6 | SHT0011010 | EA | 1 | 70 |  | 河北自制 | 冲压车间
95 | SHT0002465 | 防尘罩后固定支架钣金电泳 | EA | TCT0000057 | 电泳表面积 |  |  | ㎡ | 0.023 | 70 |  | 河北自制
96 | SHT0011407 | 副驾底座模块化总成 | EA | SHT0002774 | 副驾上框后横梁电泳总成 | H6 |  | EA | 1 | 10 |  | 河北自制 | 电泳车间
97 | SHT0002774 | 副驾上框后横梁电泳总成 | EA | SHT0011415 | 副驾上框后横梁焊接总成 | H6 | SHT0011415 | EA | 1 | 70 | X | 河北自制 | 焊接车间
98 | SHT0002774 | 副驾上框后横梁电泳总成 | EA | TCT0000057 | 电泳表面积 |  |  | ㎡ | 0.072 | 70 |  | 河北自制
99 | SHT0011415 | 副驾上框后横梁焊接总成 | EA | SHT0010215 | 减震器上框后横梁 | H6 | SHT0010215 | EA | 1 | 20 |  | 河北自制 | 冲压车间
100 | SHT0011415 | 副驾上框后横梁焊接总成 | EA | BFA0010062 | 焊接方螺母 | M8 |  | EA | 3 | 20 |  | 河北外购
101 | SHT0011407 | 副驾底座模块化总成 | EA | SHT0002477 | 卷收器固定钣金总成电泳 | H6副驾 |  | EA | 1 | 10 |  | 河北自制 | 电泳车间
102 | SHT0002477 | 卷收器固定钣金焊接总成电泳 | EA | SHT0011416 | 卷收器固定钣金焊接总成 | H6副驾 | SHT0011416 | EA | 1 | 70 |  | 河北外购
103 | SHT0002477 | 卷收器固定钣金焊接总成电泳 | EA | TCT0000057 | 电泳表面积 |  |  | ㎡ | 0.012 | 70 |  | 河北自制
104 | SHT0011407 | 副驾底座模块化总成 | EA | BFA0010027 | 内六角花形圆柱头螺钉 | M8*16镀黑锌 | Q2100816 | EA | 3 | 10 |  | 河北外购
105 | SHT0011407 | 副驾底座模块化总成 | EA | SHT0002469 | 下框左右支架钣金电泳 | H6 |  | EA | 2 | 10 |  | 河北自制 | 电泳车间
106 | SHT0002469 | 下框左右支架钣金电泳 | EA | SHT0010079 | 减震器下框左右支架钣金 | H6 | SHT0010079 | EA | 1 | 70 |  | 河北外购
107 | SHT0002469 | 下框左右支架钣金电泳 | EA | TCT0000057 | 电泳表面积 |  |  | ㎡ | 0.064 | 70 |  | 河北自制
108 | SHT0011407 | 副驾底座模块化总成 | EA | SHT0002470 | 气囊下支撑钣金总成电泳 | H6 |  | EA | 1 | 10 |  | 河北自制 | 电泳车间
109 | SHT0002470 | 气囊下支撑钣金总成电泳 | EA | SHT0010826 | 气囊下支撑钣金焊接总成 | H6 | SHT0010826 | EA | 1 | 70 | X | 河北自制 | 焊接车间
110 | SHT0002470 | 气囊下支撑钣金总成电泳 | EA | TCT0000057 | 电泳表面积 |  |  | ㎡ | 0.149 | 70 |  | 河北自制
111 | SHT0010826 | 气囊下支撑钣金焊接总成 | EA | SHT0010080 | 气囊下支撑板金 | H6 | SHT0010080 | EA | 1 | 20 |  | 河北自制 | 冲压车间
112 | SHT0010826 | 气囊下支撑钣金焊接总成 | EA | SHT0010216 | 气囊下支撑钣金固定轴套 | H6 | SHT0010216 | EA | 2 | 20 |  | 河北外购
113 | SHT0010826 | 气囊下支撑钣金焊接总成 | EA | TWT0000064 | φ1.2焊丝 |  |  | KG | 0.0075343 | 20 |  | 河北外购
114 | SHT0011407 | 副驾底座模块化总成 | EA | SHT0013932 | 座椅下限位缓冲块 | H6 | SHT0013932 | EA | 2 | 10 |  | 河北外购
115 | SHT0011407 | 副驾底座模块化总成 | EA | SHT0002471 | 防尘罩支撑钣金电泳 | H6 |  | EA | 4 | 10 |  | 河北自制 | 电泳车间
116 | SHT0002471 | 防尘罩支撑钣金电泳 | EA | SHT0010240 | 防尘罩支撑钣金 | H6 | SHT0010240 | EA | 1 | 70 |  | 河北外购
117 | SHT0002471 | 防尘罩支撑钣金电泳 | EA | TCT0000057 | 电泳表面积 |  |  | ㎡ | 0.002 | 70 |  | 河北自制
118 | SHT0011407 | 副驾底座模块化总成 | EA | BFA0010028 | 开口型平圆头抽芯铆钉 | 4*8 | GB/T 12618.1 | EA | 4 | 10 |  | 河北外购
119 | SHT0011407 | 副驾底座模块化总成 | EA | SHT0010218 | 减震器连接异型螺母 | H6 | SHT0010218 | EA | 14 | 10 |  | 河北外购
120 | SHT0011407 | 副驾底座模块化总成 | EA | SHT0010319 | 减震器上框连接螺栓 | H6 | SHT0010319 | EA | 6 | 10 |  | 河北外购
121 | SHT0011407 | 副驾底座模块化总成 | EA | SHT0010230 | 主驾驾气囊总成 | H6 | SHT0010230 | EA | 1 | 10 |  | 河北外购
122 | SHT0011407 | 副驾底座模块化总成 | EA | BFA0010040 | 内梅花盘头带介自攻螺钉 |  | BFA0010040 | EA | 1 | 10 |  | 河北外购
123 | SHT0011407 | 副驾底座模块化总成 | EA | SHT0011934 | 可调阻尼器总成 | H6 | SHT0011934 | EA | 1 | 10 |  | 河北外购
124 | SHT0011407 | 副驾底座模块化总成 | Ea | SHT0014511 | H6阻尼器金属轴套 |  | SHT0014511 | EA | 2 | 10 |  | 河北外购
125 | SHT0011407 | 副驾底座模块化总成 | EA | SHT0011500 | 变阻尼调节拉线支架 | H6 | SHT0011500 | EA | 1 | 10 |  | 河北外购
126 | SHT0011407 | 副驾底座模块化总成 | EA | SHT0010314 | 阻尼器下连接螺栓 | H6 | SHT0010314 | EA | 1 | 10 |  | 河北外购
127 | SHT0011407 | 副驾底座模块化总成 | EA | SHT0010313 | 阻尼器上连接螺栓 | H6 | SHT0010313 | EA | 1 | 10 |  | 河北外购
128 | SHT0011407 | 副驾底座模块化总成 | EA | SHT0012172 | 主驾驾VDC气阀总成 | H6 | SHT0012172 | EA | 1 | 10 |  | 河北外购
129 | SHT0011407 | 副驾底座模块化总成 | Ea | BCL0010013 | 钣金扎带（背面扎带） |  | BCL0010013 | EA | 1 | 10 |  | 河北外购
130 | SHT0011407 | 副驾底座模块化总成 | EA | BFA0010022 | 开口挡圈 | φ5镀黑锌 | Q43650 | EA | 1 | 10 |  | 河北外购
131 | SHT0011407 | 副驾底座模块化总成 | EA | BFA0000285 | 开口挡圈 | φ4镀黑锌 | Q43640 | EA | 2 | 10 |  | 河北外购
132 | SHT0011407 | 副驾底座模块化总成 | EA | SHT0010231 | 3.0平台防尘罩总成 | H6 | SHT0010231 | EA | 1 | 10 |  | 河北外购
133 | SHT0011407 | 副驾底座模块化总成 | EA | BFA0000003 | F扣 |  | SQDZ 6800004-8 | EA | 15 | 10 |  | 河北外购
134 | SHT0011407 | 副驾底座模块化总成 | EA | SHT0010383 | 仰角调节拉线总成 |  | SHT0010383 | EA | 1 | 10 |  | 河北外购
135 | SHT0011407 | 副驾底座模块化总成 | EA | SHT0002472 | 仰角锁止齿板电泳 | SHT0010128电泳 |  | EA | 1 | 10 |  | 河北自制 | 电泳车间
136 | SHT0002472 | 仰角锁止齿板电泳 | EA | SHT0010128 | 仰角锁止齿板 | H6 | SHT0010128 | EA | 1 | 70 |  | 河北外购
137 | SHT0002472 | 仰角锁止齿板电泳 | EA | TCT0000057 | 电泳表面积 |  |  | ㎡ | 0.005 | 70 |  | 河北自制
138 | SHT0011407 | 副驾底座模块化总成 | EA | SHT0010829 | 仰角小齿板连接螺母 | H6 | SHT0010829 | EA | 2 | 10 |  | 河北外购
139 | SHT0011407 | 副驾底座模块化总成 | EA | BSP0010007 | 仰角回位蜗簧 | H6 | BSP0010007 | EA | 1 | 10 |  | 河北外购
140 | SHT0011407 | 副驾底座模块化总成 | EA | SHT0002775 | 仰角凸轮钣金电泳 |  |  | EA | 1 | 10 |  | 河北自制 | 电泳车间
141 | SHT0002775 | 仰角凸轮钣金电泳 | EA | SHT0013705 | 仰角凸轮钣金 | H6 | SHT0013705 | EA | 1 | 70 |  | 河北外购
142 | SHT0002775 | 仰角凸轮钣金电泳 | EA | TCT0000057 | 电泳表面积 |  |  | ㎡ | 0.002 | 70 |  | 河北自制
143 | SHT0011407 | 副驾底座模块化总成 | EA | SHT0002478 | 副驾座框骨架焊接总成电泳 | H6 |  | EA | 1 | 10 |  | 河北自制 | 电泳车间
144 | SHT0002478 | 副驾座框骨架焊接总成电泳 | EA | SHT0011418 | 副司机座框骨架焊接总成 | H6 | SHT0011418 | EA | 1 | 70 | X | 河北自制 | 焊接车间
145 | SHT0002478 | 副驾座框骨架焊接总成电泳 | EA | TCT0000057 | 电泳表面积 |  |  | ㎡ | 0.494 | 70 |  | 河北自制
146 | SHT0011418 | 副司机座框骨架焊接总成 | EA | SHT0010120 | 座框左侧外边板 | H6 | SHT0010120 | EA | 1 | 20 |  | 河北自制 | 冲压车间
147 | SHT0011418 | 副司机座框骨架焊接总成 | EA | SHT0010261 | 罩壳固定钣金 | H6 | SHT0010261 | EA | 2 | 20 |  | 河北外购
148 | SHT0011418 | 副司机座框骨架焊接总成 | EA | SHT0010121 | 座框左侧内边板 | H6 | SHT0010121 | EA | 1 | 20 |  | 河北自制 | 冲压车间
149 | SHT0011418 | 副司机座框骨架焊接总成 | EA | SHT0010124 | 座框右侧外边板 | H6 | SHT0010124 | EA | 1 | 20 |  | 河北自制 | 冲压车间
150 | SHT0011418 | 副司机座框骨架焊接总成 | EA | BFA0000087 | 焊接方螺母 | M10 | Q37110 | EA | 4 | 20 |  | 河北外购
151 | SHT0011418 | 副司机座框骨架焊接总成 | EA | SHT0010125 | 座框右侧内边板 | H6 | SHT0010125 | EA | 1 | 20 |  | 河北自制 | 冲压车间
152 | SHT0011418 | 副司机座框骨架焊接总成 | EA | SHT0010122 | 座框旋转螺栓轴套 | H6 | SHT0010122 | EA | 2 | 20 |  | 河北外购
153 | SHT0011418 | 副司机座框骨架焊接总成 | EA | SHT0011421 | 副驾仰角小齿板防护板 | H6 | SHT0011421 | EA | 1 | 20 |  | 河北自制 | 冲压车间
154 | SHT0011418 | 副司机座框骨架焊接总成 | EA | SHT0010842 | 仰角拉线座框固定钣金 |  | SHT0010842 | EA | 1 | 20 |  | 河北外购
155 | SHT0011418 | 副司机座框骨架焊接总成 | EA | SHT0011422 | 副驾仰角拉线座框固定钣金 | H6 | SHT0011422 | EA | 1 | 20 |  | 河北外购
156 | SHT0011418 | 副司机座框骨架焊接总成 | EA | SHT0010132 | 座框前连接板 | H6 | SHT0010132 | EA | 1 | 20 |  | 河北自制 | 冲压车间
157 | SHT0011418 | 副司机座框骨架焊接总成 | EA | SHT0010136 | 坐盆调节限位钣金 | H6 | SHT0010136 | EA | 1 | 20 |  | 河北外购
158 | SHT0011418 | 副司机座框骨架焊接总成 | EA | SHT0011258 | 座框前固定管 | H6 | SHT0011258 | EA | 1 | 20 |  | 河北自制 | 弯管车间
159 | SHT0011418 | 副司机座框骨架焊接总成 | EA | SHT0010133 | 座框后固定管 | H6 | SHT0010133 | EA | 1 | 20 |  | 河北自制 | 弯管车间
160 | SHT0011418 | 副司机座框骨架焊接总成 | EA | SHT0010134 | 坐盆延伸固定钣金 | H6 | SHT0010134 | EA | 2 | 20 |  | 河北外购
161 | SHT0011418 | 副司机座框骨架焊接总成 | EA | TWT0000064 | φ1.2焊丝 |  |  | KG | 0.0075343 | 20 |  | 河北外购
162 | SHT0011407 | 副驾底座模块化总成 | EA | SHT0001973 | 座垫延伸滑块 |  | H5-6801110 | EA | 4 | 10 |  | 河北自制 | 注塑车间
163 | SHT0011407 | 副驾底座模块化总成 | EA | BFA0000570 | 大帽抽芯铆钉 | 5*16 | H5-6805321 | EA | 4 | 10 |  | 河北外购
164 | SHT0011407 | 副驾底座模块化总成 | EA | SHT0010219 | 仰角连接异型螺母 | H6 | SHT0010219 | EA | 2 | 10 |  | 河北外购
165 | SHT0011407 | 副驾底座模块化总成 | EA | SHT0010843 | 座框仰角固定螺栓 | H6 | SHT0010843 | EA | 2 | 10 |  | 河北外购
166 | SHT0011407 | 副驾底座模块化总成 | EA | SHT0010315 | 座框减震器连接轴 | H6 | SHT0010315 | EA | 2 | 10 |  | 河北外购
167 | SHT0011407 | 副驾底座模块化总成 | EA | SHT0011399 | 润滑脂 |  | SHT0011399 | KG | 0.015 | 10 |  | 河北外购

## SHT0012280 底座模块化总成
序号 | 父级件 | 父零件描述 | 父零件单位 | 子零件 | 子零件描述 | 规格型号 | 图号 | 子零件单位 | 数量 | 结构类型 | 生效日期 | 工序 | 损耗率 | 自制/外购
|  | 字符/24位 | 字符/2位 | 字符/2位 |  | 字符/24位 |  | 字符/2位 | 数字/9位 |  | 日期/8位 | 字符/4位
1 | SHT0012280 | 底座模块化总成 | EA | SHT0012280 | 底座模块化总成 | 重汽T5-1.0气囊减震 |  | EA | 1 |  |  |  |  | 河北自制
2 | SHT0012280 | 底座模块化总成 | EA | BFA0000003 | F扣 |  |  | EA | 18 |  |  | 10 |  | 河北外购
3 | SHT0012280 | 底座模块化总成 | EA | BFA0000010 | M8自锁螺母(白) | 镀白锌 |  | EA | 8 |  |  | 10 |  | 河北外购
4 | SHT0012280 | 底座模块化总成 | EA | BFA0000018 | 内六角圆柱头螺钉 | M8*16黑 |  | EA | 4 |  |  | 10 |  | 河北外购
5 | SHT0012280 | 底座模块化总成 | EA | BFA0000130 | M8*20六角头螺栓 |  |  | EA | 2 |  |  | 10 |  | 河北外购 |  | ㎡
6 | SHT0012280 | 底座模块化总成 | EA | BFA0000285 | 开口挡圈 | φ4镀黑锌 |  | EA | 5 |  |  | 10 |  | 河北外购 |  | KG
7 | SHT0012280 | 底座模块化总成 | EA | BFA0000292 | φ4.2*16元机自攻螺丝 | ST 4.2×16-C(镀黑锌) |  | EA | 4 |  |  | 10 |  | 河北外购
8 | SHT0012280 | 底座模块化总成 | EA | BFA0000307 | 开口型扁圆头抽芯铆钉 | 5*10镀白锌 |  | EA | 4 |  |  | 10 |  | 河北外购
9 | SHT0012280 | 底座模块化总成 | EA | BFA0000312 | 十字槽盘头自攻螺钉 | M5*16镀彩锌 |  | EA | 1 |  |  | 10 |  | 河北外购
10 | SHT0012280 | 底座模块化总成 | EA | BFA0000410 | 阻尼器连接螺栓 | 1.0平台 |  | EA | 6 |  |  | 10 |  | 河北外购
11 | SHT0012280 | 底座模块化总成 | EA | BFA0000419 | 弹垫（Ф5) |  |  | EA | 1 |  |  | 10 |  | 河北外购
12 | SHT0012280 | 底座模块化总成 | EA | BFA0000420 | Φ8平垫 | 镀彩 |  | EA | 2 |  |  | 10 |  | 河北外购
13 | SHT0012280 | 底座模块化总成 | EA | BFA0000434 | 弹垫（Ф8)彩 |  |  | EA | 1 |  |  | 10 |  | 河北外购
14 | SHT0012280 | 底座模块化总成 | EA | BFA0000491 | ∮6平垫 | 镀彩 |  | EA | 1 |  |  | 10 |  | 河北外购
15 | SHT0012280 | 底座模块化总成 | EA | BFA0000699 | 内六角平圆头螺钉 | M8*20镀黑锌 |  | EA | 1 |  |  | 10 |  | 河北外购
16 | SHT0012280 | 底座模块化总成 | EA | BFA0010037 | 内梅花盘头三角牙自攻螺钉 | M5*10镀黑锌 |  | EA | 6 |  |  | 10 |  | 河北外购
17 | SHT0012280 | 底座模块化总成 | EA | BFA0010050 | 内六角圆柱头螺钉M8*45 |  |  | EA | 2 |  |  | 10 |  | 河北外购
18 | SHT0012280 | 底座模块化总成 | EA | BFA0010052 | 内六角半圆头螺栓 | M8*16镀黑锌 |  | EA | 3 |  |  | 10 |  | 河北外购
19 | SHT0012280 | 底座模块化总成 | EA | BSP0000034 | 开口挡圈φ15 |  |  | EA | 1 |  |  | 10 |  | 河北外购
20 | SHT0012280 | 底座模块化总成 | EA | BSP0000046 | 减震扣拉簧 |  |  | EA | 1 |  |  | 10 |  | 河北外购
21 | SHT0012280 | 底座模块化总成 | EA | BSP0000053 | 开口挡圈φ8 |  |  | EA | 6 |  |  | 10 |  | 河北外购
22 | SHT0012280 | 底座模块化总成 | EA | SHT0000534 | H4橡胶垫 |  |  | EA | 4 |  |  | 10 |  | 河北外购
23 | SHT0012280 | 底座模块化总成 | EA | SHT0001088 | 上框内支撑柱 |  |  | EA | 6 |  |  | 10 |  | 河北外购
24 | SHT0012280 | 底座模块化总成 | EA | SHT0001186 | 减震扣塑料手柄 |  |  | EA | 1 |  |  | 10 |  | 河北外购
25 | SHT0012280 | 底座模块化总成 | EA | SHT0001198 | 垫片 | H3000 |  | EA | 2 |  |  | 10 |  | 河北外购
26 | SHT0012280 | 底座模块化总成 | EA | SHT0002602 | 上框焊接总成电泳 | 1.3-M3000&M4 |  | EA | 1 |  |  | 10 |  | 河北自制
27 | SHT0012280 | 底座模块化总成 | EA | SHT0002605 | 下框前横梁组件电泳 | 1.3平台 |  | EA | 1 |  |  | 10 |  | 河北自制
28 | SHT0012280 | 底座模块化总成 | EA | SHT0002606 | 绞架总成电泳 | 1.3平台 |  | EA | 1 |  |  | 10 |  | 河北自制
29 | SHT0012280 | 底座模块化总成 | EA | SHT0002608 | 上框前横梁焊接组件电泳 | 1.3-M3000&D03 |  | EA | 1 |  |  | 10 |  | 河北自制
30 | SHT0012280 | 底座模块化总成 | EA | SHT0002662 | 后升降连杆总成电泳 | 1.3平台 |  | EA | 2 |  |  | 10 |  | 河北自制
31 | SHT0012280 | 底座模块化总成 | EA | SHT0002684 | 前升降手柄焊接总成电泳 | 1.3-重汽1.0机械 |  | EA | 1 |  |  | 10 |  | 河北自制
32 | SHT0012280 | 底座模块化总成 | EA | SHT0002685 | 后升降手柄焊接总成电泳 | 1.3-重汽1.0机械 |  | EA | 1 |  |  | 10 |  | 河北自制
33 | SHT0012280 | 底座模块化总成 | EA | SHT0002687 | 主驾座框骨架焊接总成电泳 | 1.3-重汽1.0气囊 |  | EA | 1 |  |  | 10 |  | 河北自制
34 | SHT0012280 | 底座模块化总成 | EA | SHT0002699 | 下框焊接总成电泳 | 1.3-重汽1.0气囊 |  | EA | 1 |  |  | 10 |  | 河北自制
35 | SHT0012280 | 底座模块化总成 | EA | SHT0010811 | 3.0滚轮 |  |  | EA | 4 |  |  | 10 |  | 河北外购
36 | SHT0012280 | 底座模块化总成 | EA | SHT0010895 | 开口挡圈 | Φ16镀黑锌 |  | EA | 1 |  |  | 10 |  | 河北外购
37 | SHT0012280 | 底座模块化总成 | EA | SHT0012006 | 升降锁止轴安装卡箍 | 1.3平台 |  | EA | 2 |  |  | 10 |  | 河北外购
38 | SHT0012280 | 底座模块化总成 | EA | SHT0012023 | 升降器拉线总成 | 1.3平台 |  | EA | 2 |  |  | 10 |  | 河北外购
39 | SHT0012280 | 底座模块化总成 | EA | SHT0012024 | 悬浮阀总成 | 1.3平台 |  | EA | 1 |  |  | 10 |  | 河北外购
40 | SHT0012280 | 底座模块化总成 | EA | SHT0012040 | 升降器连接异形螺母 | 1.3平台 |  | EA | 2 |  |  | 10 |  | 河北外购
41 | SHT0012280 | 底座模块化总成 | EA | SHT0012041 | 升降器连接螺栓 | 1.3平台 |  | EA | 4 |  |  | 10 |  | 河北外购
42 | SHT0012280 | 底座模块化总成 | EA | SHT0012042 | 升降锁止轴 | 1.3平台 |  | EA | 4 |  |  | 10 |  | 河北外购
43 | SHT0012280 | 底座模块化总成 | EA | SHT0012055 | 升降连杆固定轴总成 | 1.3平台 |  | EA | 4 |  |  | 10 |  | 河北自制
44 | SHT0012280 | 底座模块化总成 | EA | SHT0012090 | 减震垫支撑板组件 | 1.3平台 |  | EA | 1 |  |  | 10 |  | 河北外购
45 | SHT0012280 | 底座模块化总成 | EA | SHT0012092 | 挡块 | 1.3平台 |  | EA | 6 |  |  | 10 |  | 河北外购
46 | SHT0012280 | 底座模块化总成 | EA | SLT0010533 | 上限位块 |  |  | EA | 2 |  |  | 10 |  | 河北外购 | 新增
47 | SHT0012280 | 底座模块化总成 | EA | SHT0012094 | 下限位胶敦 | 1.3平台 |  | EA | 2 |  |  | 10 |  | 河北外购
48 | SHT0012280 | 底座模块化总成 | EA | SHT0012095 | 阻尼器总成 | 1.3平台 |  | EA | 1 |  |  | 10 |  | 河北外购
49 | SHT0012280 | 底座模块化总成 | EA | SHT0012096 | 减震器链接立柱 | 1.3平台 |  | EA | 4 |  |  | 10 |  | 河北外购
50 | SHT0012280 | 底座模块化总成 | EA | SHT0012118 | 纵梁支撑轴套 | 1.3平台 |  | EA | 4 |  |  | 10 |  | 河北外购
51 | SHT0012280 | 底座模块化总成 | EA | SHT0012282 | 腰托开关安装钣金 | T5-1.0 |  | EA | 1 |  |  | 10 |  | 河北外购
52 | SHT0012280 | 底座模块化总成 | EA | SHT0012875 | 驾驶员滑轨总成 | 重汽1.3气囊减震 |  | EA | 1 |  |  | 10 |  | 河北外购
53 | SHT0012280 | 底座模块化总成 | EA | SHT0013036 | 气囊减震防尘罩 |  |  | EA | 1 |  |  | 10 |  | 河北外购
54 | SHT0012280 | 底座模块化总成 | EA | SHT0013145 | 前升降拉簧 | 1.3平台 |  | EA | 2 |  |  | 10 |  | 河北外购
55 | SHT0012280 | 底座模块化总成 | EA | SHT0013146 | 后升降拉簧 | 1.3平台 |  | EA | 2 |  |  | 10 |  | 河北外购
56 | SHT0012280 | 底座模块化总成 | EA | SHT0013298 | 1.0升级平台气囊总成 | 1.3平台 |  | EA | 1 |  |  | 10 |  | 河北外购
57 | SHT0002602 | 上框焊接总成电泳 | EA | SHT0012078 | 上框焊接总成 | 1.3-M3000&M4 |  | EA | 1 | X |  | 70 |  | 河北自制
58 | SHT0002602 | 上框焊接总成电泳 | EA | TCT0000057 | 电泳表面积 |  |  | EA | 0.1851 |  |  | 70 |  | 河北自制
59 | SHT0012078 | 上框焊接总成 | EA | SHT0012040 | 升降器连接异形螺母 | 1.3平台 |  | EA | 2 |  |  | 20 |  | 河北外购
60 | SHT0012078 | 上框焊接总成 | EA | SHT0012080 | 1.0升级左纵梁 | 1.3平台 |  | EA | 2 |  |  | 20 |  | 河北自制
61 | SHT0012078 | 上框焊接总成 | EA | SHT0012542 | 下框后连接板 | 1.3平台 |  | EA | 1 |  |  | 20 |  | 河北外购
62 | SHT0012078 | 上框焊接总成 | EA | SHT0013862 | 升降左后固定钣金 | 1.3平台 |  | EA | 1 |  |  | 20 |  | 河北外购
63 | SHT0012078 | 上框焊接总成 | EA | SHT0013864 | 升降右后固定钣金 | 1.3平台 |  | EA | 1 |  |  | 20 |  | 河北外购
64 | SHT0012078 | 上框焊接总成 | EA | SHT0013865 | 升降左前固定钣金 | 1.3平台 |  | EA | 1 |  |  | 20 |  | 河北外购
65 | SHT0012078 | 上框焊接总成 | EA | SHT0013866 | 升降右前固定钣金 | 1.3平台 |  | EA | 1 |  |  | 20 |  | 河北外购
66 | SHT0012078 | 上框焊接总成 | EA | TWT0000064 | φ1.2焊丝 |  |  | EA | 0.005 |  |  | 20 |  | 河北外购
67 | SHT0012080 | 1.0升级左纵梁 | EA | TST0001808 | 卷材SPFH590 | 3.0*386 |  | EA | 0.7636 |  |  | 110 |  | 河北外购
68 | SHT0002605 | 下框前横梁组件电泳 | EA | SHT0013149 | 下框前横梁组件 | 1.3平台 |  | EA | 1 |  |  | 70 |  | 河北外购
69 | SHT0002605 | 下框前横梁组件电泳 | EA | TCT0000057 | 电泳表面积 |  |  | EA | 0.0467 |  |  | 70 |  | 河北自制
70 | SHT0002606 | 绞架总成电泳 | EA | SHT0012086 | 绞架总成 | 1.3平台 |  | EA | 1 | X |  | 70 |  | 河北自制
71 | SHT0002606 | 绞架总成电泳 | EA | TCT0000057 | 电泳表面积 |  |  | EA | 0.4564 |  |  | 70 |  | 河北自制
72 | SHT0012086 | 绞架总成 | EA | SHT0001202 | 阻尼器上支架 |  |  | EA | 1 |  |  | 20 |  | 河北自制
73 | SHT0012086 | 绞架总成 | EA | SHT0011596 | 连接杆1 | 1.0平台/2.0平台 |  | EA | 3 |  |  | 20 |  | 河北外购
74 | SHT0012086 | 绞架总成 | EA | SHT0011988 | 内十字支撑架 | 1.3平台 |  | EA | 2 |  |  | 20 |  | 河北自制
75 | SHT0012086 | 绞架总成 | EA | SHT0011989 | 外十字支撑架 | 1.3平台 |  | EA | 2 |  |  | 20 |  | 河北自制
76 | SHT0012086 | 绞架总成 | EA | SHT0011995 | 气囊上支撑板 | 1.3平台 |  | EA | 1 |  |  | 20 |  | 河北外购
77 | SHT0012086 | 绞架总成 | EA | SHT0011996 | 气囊上支撑加强板 | 1.3平台 |  | EA | 1 |  |  | 20 |  | 河北外购
78 | SHT0012086 | 绞架总成 | EA | SHT0011997 | 阻尼器支架 | 1.3平台 |  | EA | 1 |  |  | 20 |  | 河北外购
79 | SHT0012086 | 绞架总成 | EA | SHT0012030 | 内绞架左侧轴套 | 1.3平台 |  | EA | 1 |  |  | 20 |  | 河北外购
80 | SHT0012086 | 绞架总成 | EA | SHT0012032 | 内绞架右侧轴套 | 1.3平台 |  | EA | 1 |  |  | 20 |  | 河北外购
81 | SHT0012086 | 绞架总成 | EA | SHT0012033 | 塑料轴套GFM-1214-17 | 1.3平台 |  | EA | 2 |  |  | 20 |  | 河北外购
82 | SHT0012086 | 绞架总成 | EA | SHT0012034 | 气阀固定钢丝 | 1.3平台 |  | EA | 1 |  |  | 20 |  | 河北外购
83 | SHT0012086 | 绞架总成 | EA | SHT0012035 | 升级外绞架转轴 | 1.3平台 |  | EA | 2 |  |  | 20 |  | 河北外购
84 | SHT0012086 | 绞架总成 | EA | SHT0012089 | 外绞架连接杆 | 1.3平台 |  | EA | 1 |  |  | 20 |  | 河北外购
85 | SHT0012086 | 绞架总成 | EA | TWT0000064 | φ1.2焊丝 |  |  | EA | 0.005 |  |  | 20 |  | 河北外购
86 | SHT0001202 | 阻尼器上支架 | EA | TST0000051 | 卷材SPFH590 | 3.0*180 |  | EA | 0.0876 |  |  | 110 |  | 河北外购
87 | SHT0011988 | 内十字支撑架 | EA | TST0001810 | 卷材SPFH590 | 3.5*330 |  | EA | 0.65 |  |  | 110 |  | 河北外购
88 | SHT0011989 | 外十字支撑架 | EA | TST0001810 | 卷材SPFH590 | 3.5*330 |  | EA | 0.65 |  |  | 110 |  | 河北外购
89 | SHT0002608 | 上框前横梁焊接组件电泳 | EA | SHT0012083 | 上框前横梁焊接总成 | 1.3平台 |  | EA | 1 |  |  | 70 |  | 河北外购
90 | SHT0002608 | 上框前横梁焊接组件电泳 | EA | TCT0000057 | 电泳表面积 |  |  | EA | 0.0442 |  |  | 70 |  | 河北自制
91 | SHT0002662 | 后升降连杆总成电泳 | EA | SHT0012057 | 后升降连接杆总成 | 1.3平台 |  | EA | 1 | X |  | 70 |  | 河北自制
92 | SHT0002662 | 后升降连杆总成电泳 | EA | TCT0000057 | 电泳表面积 |  |  | EA | 0.1025 |  |  | 70 |  | 河北自制
93 | SHT0012057 | 后升降连接杆总成 | EA | SHT0012049 | 拉簧固定钢丝 | 1.3平台 |  | EA | 2 |  |  | 20 |  | 河北外购
94 | SHT0012057 | 后升降连接杆总成 | EA | SHT0012059 | 连接轴 | 1.3平台 |  | EA | 2 |  |  | 20 |  | 河北外购
95 | SHT0012057 | 后升降连接杆总成 | EA | SHT0013390 | 后右连杆绞架总成 | 1.3平台 |  | EA | 1 |  |  | 20 |  | 河北自制
96 | SHT0012057 | 后升降连接杆总成 | EA | SHT0013391 | 后左连杆绞架总成 | 1.3平台 |  | EA | 1 |  |  | 20 |  | 河北自制
97 | SHT0012057 | 后升降连接杆总成 | EA | TWT0000064 | φ1.2焊丝 |  |  | EA | 0.005 |  |  | 20 |  | 河北外购
98 | SHT0013390 | 后右连杆绞架总成 | EA | BAS0000049 | 支撑连杆板1衬套 | 一汽升降器 |  | EA | 2 |  |  | 40 |  | 河北外购
99 | SHT0013390 | 后右连杆绞架总成 | EA | SHT0013143 | 连杆铆接轴 | 1.3平台 |  | EA | 1 |  |  | 40 |  | 河北外购
100 | SHT0013390 | 后右连杆绞架总成 | EA | SHT0013388 | 后升降长连杆 | 1.3平台 |  | EA | 1 |  |  | 40 |  | 河北外购
101 | SHT0013390 | 后右连杆绞架总成 | EA | SHT0013389 | 后升降短连杆 | 1.3平台 |  | EA | 1 |  |  | 40 |  | 河北外购
102 | SHT0013391 | 后左连杆绞架总成 | EA | BAS0000049 | 支撑连杆板1衬套 | 一汽升降器 |  | EA | 2 |  |  | 40 |  | 河北外购
103 | SHT0013391 | 后左连杆绞架总成 | EA | SHT0013143 | 连杆铆接轴 | 1.3平台 |  | EA | 1 |  |  | 40 |  | 河北外购
104 | SHT0013391 | 后左连杆绞架总成 | EA | SHT0013388 | 后升降长连杆 | 1.3平台 |  | EA | 1 |  |  | 40 |  | 河北外购
105 | SHT0013391 | 后左连杆绞架总成 | EA | SHT0013389 | 后升降短连杆 | 1.3平台 |  | EA | 1 |  |  | 40 |  | 河北外购
106 | SHT0002684 | 前升降手柄焊接总成电泳 | EA | SHT0012857 | 前升降手柄焊接总成 | 1.3-重汽1.0 |  | EA | 1 |  |  | 70 |  | 河北外购
107 | SHT0002684 | 前升降手柄焊接总成电泳 | EA | TCT0000057 | 电泳表面积 |  |  | EA | 0.0118 |  |  | 70 |  | 河北自制
108 | SHT0002685 | 后升降手柄焊接总成电泳 | EA | SHT0012856 | 后升降手柄焊接总成 | 1.3-重汽1.0 |  | EA | 1 |  |  | 70 |  | 河北外购
109 | SHT0002685 | 后升降手柄焊接总成电泳 | EA | TCT0000057 | 电泳表面积 |  |  | EA | 0.0119 |  |  | 70 |  | 河北自制
110 | SHT0002699 | 下框焊接总成电泳 | EA | SHT0012874 | 下框连接梁焊接总成 | 1.3-重汽1.0气囊 |  | EA | 1 | X |  | 70 |  | 河北自制
111 | SHT0002699 | 下框焊接总成电泳 | EA | TCT0000057 | 电泳表面积 |  |  | EA | 0.2779 |  |  | 70 |  | 河北自制
112 | SHT0012874 | 下框连接梁焊接总成 | EA | BFA0000359 | 减震器安装螺母 |  |  | EA | 4 |  |  | 20 |  | 河北外购
113 | SHT0012874 | 下框连接梁焊接总成 | EA | SHT0011990 | 气囊下支撑钣金 | 1.3平台 |  | EA | 1 |  |  | 20 |  | 河北外购
114 | SHT0012874 | 下框连接梁焊接总成 | EA | SHT0012080 | 1.0升级左纵梁 | 1.3平台 |  | EA | 2 |  |  | 20 |  | 河北自制
115 | SHT0012874 | 下框连接梁焊接总成 | EA | SHT0012542 | 下框后连接板 | 1.3平台 |  | EA | 1 |  |  | 20 |  | 河北外购
116 | SHT0012874 | 下框连接梁焊接总成 | EA | SHT0012845 | 滑轨连接梁 | 重汽1.0气囊 |  | EA | 2 |  |  | 20 |  | 河北外购
117 | SHT0012874 | 下框连接梁焊接总成 | EA | SHT0012873 | 滑轨连接梁组件 | 重汽 |  | EA | 2 |  |  | 20 |  | 河北外购
118 | SHT0012874 | 下框连接梁焊接总成 | EA | TWT0000064 | φ1.2焊丝 |  |  | EA | 0.005 |  |  | 20 |  | 河北外购
119 | SHT0012055 | 升降连杆固定轴总成 | EA | SHT0012009 | 升降固定轴锁止钣金 | 1.3平台 |  | EA | 1 | X |  | 40 |  | 河北自制
120 | SHT0012055 | 升降连杆固定轴总成 | EA | SHT0012043 | 连杆固定轴 | 1.3平台 |  | EA | 1 |  |  | 40 |  | 河北外购
121 | SHT0012009 | 升降固定轴锁止钣金 | EA | TST0001807 | 卷材SPFH590 | 2.5*470 |  | EA | 0.0182 |  |  | 110 |  | 河北外购

## SHT0012315 底座模块化总成 (hidden)
序号 | 父级件 | 父零件描述 | 父零件单位 | 子零件 | 子零件描述 | 规格型号 | 图号 | 子零件单位 | 数量 | 结构类型 | 生效日期 | 工序 | 损耗率 | 自制/外购
|  | 字符/24位 | 字符/2位 | 字符/2位 |  | 字符/24位 |  | 字符/2位 | 数字/9位 |  | 日期/8位 | 字符/4位
1 | SHT0012315 | 底座模块化总成 | EA | SHT0012315 | 底座模块化总成 | 重汽T5-1.0机械减震 |  | EA | 1 |  |  |  |  | 河北自制
2 | SHT0012315 | 底座模块化总成 | EA | BAS0000042 | 尼龙衬套 | 气囊/机械 |  | EA | 4 |  |  | 10 |  | 河北外购
3 | SHT0012315 | 底座模块化总成 | EA | BAS0000047 | 调节轴套 | 机械前调 |  | EA | 1 |  |  | 10 |  | 河北外购
4 | SHT0012315 | 底座模块化总成 | EA | BFA0000003 | F扣 |  |  | EA | 18 |  |  | 10 |  | 河北外购
5 | SHT0012315 | 底座模块化总成 | EA | BFA0000010 | M8自锁螺母(白) | 镀白锌 |  | EA | 2 |  |  | 10 |  | 河北外购 | ㎡
6 | SHT0012315 | 底座模块化总成 | EA | BFA0000018 | 内六角圆柱头螺钉 | M8*16黑 |  | EA | 4 |  |  | 10 |  | 河北外购 | KG
7 | SHT0012315 | 底座模块化总成 | EA | BFA0000042 | M10自锁螺母 |  |  | EA | 4 |  |  | 10 |  | 河北外购
8 | SHT0012315 | 底座模块化总成 | EA | BFA0000285 | 开口挡圈 | φ4镀黑锌 |  | EA | 4 |  |  | 10 |  | 河北外购
9 | SHT0012315 | 底座模块化总成 | EA | BFA0000292 | φ4.2*16元机自攻螺丝 | ST 4.2×16-C(镀黑锌) |  | EA | 4 |  |  | 10 |  | 河北外购
10 | SHT0012315 | 底座模块化总成 | EA | BFA0000307 | 开口型扁圆头抽芯铆钉 | 5*10镀白锌 |  | EA | 4 |  |  | 10 |  | 河北外购
11 | SHT0012315 | 底座模块化总成 | EA | BFA0000361 | 调节螺杆(长) | 机械侧调 |  | EA | 1 |  |  | 10 |  | 河北外购
12 | SHT0012315 | 底座模块化总成 | EA | BFA0000362 | 连接销轴 | 机械减震 |  | EA | 2 |  |  | 10 |  | 河北外购
13 | SHT0012315 | 底座模块化总成 | EA | BFA0000376 | 六角头螺栓 | M10*45镀黑锌 |  | EA | 2 |  |  | 10 |  | 河北外购
14 | SHT0012315 | 底座模块化总成 | EA | BFA0000398 | 六角头螺母 | M8*P1.25黑 |  | EA | 2 |  |  | 10 |  | 河北外购
15 | SHT0012315 | 底座模块化总成 | EA | BFA0000401 | 绞架连接螺栓新型 |  |  | EA | 2 |  |  | 10 |  | 河北外购
16 | SHT0012315 | 底座模块化总成 | EA | BFA0000402 | 上框连接螺栓 | 机械减震 |  | EA | 2 |  |  | 10 |  | 河北外购
17 | SHT0012315 | 底座模块化总成 | EA | BFA0000403 | 弹性圆柱销（φ5*25） | 机械减震 |  | EA | 1 |  |  | 10 |  | 河北外购
18 | SHT0012315 | 底座模块化总成 | EA | BFA0000404 | 平垫圈 | Ф12*1.2机械减震 |  | EA | 4 |  |  | 10 |  | 河北外购
19 | SHT0012315 | 底座模块化总成 | EA | BFA0000405 | 弹性圆柱销（φ4*20） | 机械减震 |  | EA | 1 |  |  | 10 |  | 河北外购
20 | SHT0012315 | 底座模块化总成 | EA | BFA0000406 | 弹性圆柱销（φ3*25） | 机械减震 |  | EA | 1 |  |  | 10 |  | 河北外购
21 | SHT0012315 | 底座模块化总成 | EA | BFA0000408 | 全金属六角锁紧螺母 | M10镀彩锌 |  | EA | 2 |  |  | 10 |  | 河北外购
22 | SHT0012315 | 底座模块化总成 | EA | BFA0000410 | 阻尼器连接螺栓 | 1.0平台 |  | EA | 2 |  |  | 10 |  | 河北外购
23 | SHT0012315 | 底座模块化总成 | EA | BFA0000411 | 固定销轴 | 机械减震 |  | EA | 1 |  |  | 10 |  | 河北外购
24 | SHT0012315 | 底座模块化总成 | EA | BFA0000420 | Φ8平垫 | 镀彩 |  | EA | 2 |  |  | 10 |  | 河北外购
25 | SHT0012315 | 底座模块化总成 | EA | BFA0000434 | 弹垫（Ф8)彩 |  |  | EA | 2 |  |  | 10 |  | 河北外购
26 | SHT0012315 | 底座模块化总成 | EA | BFA0010037 | 内梅花盘头三角牙自攻螺钉 | M5*10镀黑锌 |  | EA | 6 |  |  | 10 |  | 河北外购
27 | SHT0012315 | 底座模块化总成 | EA | BPC0000049 | 阻尼器总成 | 机械减震 |  | EA | 1 |  |  | 10 |  | 河北外购
28 | SHT0012315 | 底座模块化总成 | EA | BSP0000052 | 大拉簧 | 机械减震 |  | EA | 2 |  |  | 10 |  | 河北外购
29 | SHT0012315 | 底座模块化总成 | EA | BSP0000053 | 开口挡圈φ8 |  |  | EA | 6 |  |  | 10 |  | 河北外购
30 | SHT0012315 | 底座模块化总成 | EA | BSP0000057 | C型卡簧φ10 |  |  | EA | 2 |  |  | 10 |  | 河北外购
31 | SHT0012315 | 底座模块化总成 | EA | SHT0000534 | H4橡胶垫 |  |  | EA | 4 |  |  | 10 |  | 河北外购
32 | SHT0012315 | 底座模块化总成 | EA | SHT0001107 | 手轮连接杆 | 机械侧调 |  | EA | 1 |  |  | 10 |  | 河北外购
33 | SHT0012315 | 底座模块化总成 | EA | SHT0001112 | 牵引板组件 | 机械减震 |  | EA | 1 |  |  | 10 |  | 河北外购
34 | SHT0012315 | 底座模块化总成 | EA | SHT0001145 | 挡块 |  |  | EA | 2 |  |  | 10 |  | 河北外购
35 | SHT0012315 | 底座模块化总成 | EA | SHT0001187 | 尼龙滚轮 |  |  | EA | 4 |  |  | 10 |  | 河北外购
36 | SHT0012315 | 底座模块化总成 | EA | SHT0001188 | 下限位缓冲块 | 陕汽机械 |  | EA | 2 |  |  | 10 |  | 河北外购
37 | SHT0012315 | 底座模块化总成 | EA | SHT0001249 | 前挂簧板电泳 |  |  | EA | 2 |  |  | 10 |  | 河北自制
38 | SHT0012315 | 底座模块化总成 | EA | SHT0001275 | 机械减震外绞架组件电泳 |  |  | EA | 1 |  |  | 10 |  | 河北自制
39 | SHT0012315 | 底座模块化总成 | EA | SHT0001278 | 左调调节臂组件电泳 |  |  | EA | 1 |  |  | 10 |  | 河北自制
40 | SHT0012315 | 底座模块化总成 | EA | SHT0001282 | 机械减震内绞架组件电泳 |  |  | EA | 1 |  |  | 10 |  | 河北自制
41 | SHT0012315 | 底座模块化总成 | EA | SHT0001398 | 压力轴承（侧调小孔） | 机械侧调 |  | EA | 1 |  |  | 10 |  | 河北外购
42 | SHT0012315 | 底座模块化总成 | EA | SHT0001536 | 调节手轮 | 机械前调 |  | EA | 1 |  |  | 10 |  | 河北外购
43 | SHT0012315 | 底座模块化总成 | EA | SHT0002560 | 下框组件电泳 | 1.3-重汽1.0机械 |  | EA | 1 |  |  | 10 |  | 河北自制
44 | SHT0012315 | 底座模块化总成 | EA | SHT0002662 | 后升降连杆总成电泳 | 1.3平台 |  | EA | 2 |  |  | 10 |  | 河北自制
45 | SHT0012315 | 底座模块化总成 | EA | SHT0002683 | 主驾座框骨架焊接总成电泳 | 1.3-重汽1.0机械 |  | EA | 1 |  |  | 10 |  | 河北自制
46 | SHT0012315 | 底座模块化总成 | EA | SHT0002684 | 前升降手柄焊接总成电泳 | 1.3-重汽1.0机械 |  | EA | 1 |  |  | 10 |  | 河北自制
47 | SHT0012315 | 底座模块化总成 | EA | SHT0002685 | 后升降手柄焊接总成电泳 | 1.3-重汽1.0机械 |  | EA | 1 |  |  | 10 |  | 河北自制
48 | SHT0012315 | 底座模块化总成 | EA | SHT0002686 | 上框焊接组件电泳 | 1.3-重汽1.0机械 |  | EA | 1 |  |  | 10 |  | 河北自制
49 | SHT0012315 | 底座模块化总成 | EA | SHT0012006 | 升降锁止轴安装卡箍 | 1.3平台 |  | EA | 2 |  |  | 10 |  | 河北外购
50 | SHT0012315 | 底座模块化总成 | EA | SHT0012023 | 升降器拉线总成 | 1.3平台 |  | EA | 2 |  |  | 10 |  | 河北外购
51 | SHT0012315 | 底座模块化总成 | EA | SHT0012040 | 升降器连接异形螺母 | 1.3平台 |  | EA | 4 |  |  | 10 |  | 河北外购
52 | SHT0012315 | 底座模块化总成 | EA | SHT0012041 | 升降器连接螺栓 | 1.3平台 |  | EA | 4 |  |  | 10 |  | 河北外购
53 | SHT0012315 | 底座模块化总成 | EA | SHT0012042 | 升降锁止轴 | 1.3平台 |  | EA | 4 |  |  | 10 |  | 河北外购
54 | SHT0012315 | 底座模块化总成 | EA | SHT0012055 | 升降连杆固定轴总成 | 1.3平台 |  | EA | 4 |  |  | 10 |  | 河北自制
55 | SHT0012315 | 底座模块化总成 | EA | SHT0012282 | 腰托开关安装钣金 | T5-1.0 |  | EA | 1 |  |  | 10 |  | 河北外购
56 | SHT0012315 | 底座模块化总成 | EA | SHT0012496 | 驾驶员滑轨总成 | 重汽1.3机械减震 |  | EA | 1 |  |  | 10 |  | 河北外购
57 | SHT0012315 | 底座模块化总成 | EA | SHT0012568 | 侧置机械减震防尘罩开孔 |  |  | EA | 1 |  |  | 10 |  | 河北外购
58 | SHT0012315 | 底座模块化总成 | EA | SHT0013145 | 前升降拉簧 | 1.3平台 |  | EA | 2 |  |  | 10 |  | 河北外购
59 | SHT0012315 | 底座模块化总成 | EA | SHT0013146 | 后升降拉簧 | 1.3平台 |  | EA | 2 |  |  | 10 |  | 河北外购
60 | SHT0012315 | 底座模块化总成 | EA | SHT0013245 | 刚度调节手轮防护罩 |  |  | EA | 1 |  |  | 10 |  | 河北外购
61 | SHT0012315 | 底座模块化总成 | EA | SHT0013492 | TX机械腰托气路总成 | Φ5*500 |  | EA | 1 |  |  | 10 |  | 河北外购
62 | SHT0001249 | 前挂簧板电泳 | EA | SHT0001113 | 前挂簧板 | 机械减震 |  | EA | 1 |  |  | 70 |  | 河北外购
63 | SHT0001249 | 前挂簧板电泳 | EA | TCT0000057 | 电泳表面积 |  |  | ㎡ | 0.006 |  |  | 70 |  | 河北自制
64 | SHT0001275 | 机械减震外绞架组件电泳 | EA | SHT0001283 | 机械减震外绞架组件 |  |  | EA | 1 | X |  | 70 |  | 河北自制
65 | SHT0001275 | 机械减震外绞架组件电泳 | EA | TCT0000057 | 电泳表面积 |  |  | ㎡ | 0.088 |  |  | 70 |  | 河北自制
66 | SHT0001283 | 机械减震外绞架组件 | EA | SHT0001167 | 绞架右加强板 | 机械减震外绞架 |  | EA | 1 |  |  | 20 |  | 河北外购
67 | SHT0001283 | 机械减震外绞架组件 | EA | SHT0001168 | 绞架左加强板 | 机械减震外绞架 |  | EA | 1 |  |  | 20 |  | 河北外购
68 | SHT0001283 | 机械减震外绞架组件 | EA | SHT0001169 | 外绞架垫片 | 机械减震外绞架 |  | EA | 2 |  |  | 20 |  | 河北自制
69 | SHT0001283 | 机械减震外绞架组件 | EA | SHT0001171 | 后挂簧板组件 | 机械减震外绞架 |  | EA | 1 |  |  | 20 |  | 河北外购
70 | SHT0001283 | 机械减震外绞架组件 | EA | SHT0001173 | 外绞架支撑板 | 机械减震外绞架 |  | EA | 2 |  |  | 20 |  | 河北自制
71 | SHT0001283 | 机械减震外绞架组件 | EA | SHT0001185 | 连接杆1 | 机械减震外绞架 |  | EA | 1 |  |  | 20 |  | 河北外购
72 | SHT0001283 | 机械减震外绞架组件 | EA | TWT0000063 | φ0.8焊丝 |  |  | KG | 0.0018653 |  |  | 20 |  | 河北外购
73 | SHT0001283 | 机械减震外绞架组件 | EA | TWT0000064 | φ1.2焊丝 |  |  | KG | 0.014672 |  |  | 20 |  | 河北外购
74 | SHT0001169 | 外绞架垫片 | EA | TST0001893 | 板材SPHC | 6.0*1500*3000 |  | KG | 0.0866 |  |  | 110 |  | 河北外购
75 | SHT0001173 | 外绞架支撑板 | EA | TST0001893 | 板材SPHC | 6.0*1500*3000 |  | KG | 0.568 |  |  | 110 |  | 河北外购
76 | SHT0001278 | 左调调节臂组件电泳 | EA | SHT0001531 | 左调节臂组件 |  |  | EA | 1 | X |  | 70 |  | 河北自制
77 | SHT0001278 | 左调调节臂组件电泳 | EA | TCT0000057 | 电泳表面积 |  |  | ㎡ | 0.0189 |  |  | 70 |  | 河北自制
78 | SHT0001531 | 左调节臂组件 | EA | BFA0000360 | 调节螺母 | 调节臂 |  | EA | 1 |  |  | 50 |  | 河北外购
79 | SHT0001531 | 左调节臂组件 | EA | SHT0001108 | 调节臂2 | 机械侧调 |  | EA | 1 |  |  | 50 |  | 河北外购
80 | SHT0001531 | 左调节臂组件 | EA | SHT0001109 | 调节臂1 | 机械侧调 |  | EA | 1 |  |  | 50 |  | 河北外购
81 | SHT0001531 | 左调节臂组件 | EA | TWT0000063 | φ0.8焊丝 |  |  | KG | 0.0018653 |  |  | 50 |  | 河北外购
82 | SHT0001282 | 机械减震内绞架组件电泳 | EA | SHT0001274 | 机械减震内绞架组件 |  |  | EA | 1 | X |  | 70 |  | 河北自制
83 | SHT0001282 | 机械减震内绞架组件电泳 | EA | TCT0000057 | 电泳表面积 |  |  | ㎡ | 0.067 |  |  | 70 |  | 河北自制
84 | SHT0001274 | 机械减震内绞架组件 | EA | BFA0000412 | 内绞架前滑动轴 | 机械减震内绞架 |  | EA | 1 |  |  | 20 |  | 河北外购
85 | SHT0001274 | 机械减震内绞架组件 | EA | SHT0001149 | 连接杆2 | 1.0平台/2.0平台 |  | EA | 1 |  |  | 20 |  | 河北外购
86 | SHT0001274 | 机械减震内绞架组件 | EA | SHT0001158 | 内绞架右支撑板 | 机械减震内绞架 |  | EA | 1 |  |  | 20 |  | 河北自制
87 | SHT0001274 | 机械减震内绞架组件 | EA | SHT0001159 | 内绞架左支撑板 | 机械减震内绞架 |  | EA | 1 |  |  | 20 |  | 河北自制
88 | SHT0001274 | 机械减震内绞架组件 | EA | SHT0001160 | 阻尼器下支架 | 机械减震内绞架 |  | EA | 2 |  |  | 20 |  | 河北外购
89 | SHT0001274 | 机械减震内绞架组件 | EA | SHT0001170 | 内绞架垫片 | 机械减震内绞架 |  | EA | 2 |  |  | 20 |  | 河北自制
90 | SHT0001274 | 机械减震内绞架组件 | EA | SHT0001455 | 内绞架加强片 | 机械减震内绞架 |  | EA | 4 |  |  | 20 |  | 河北外购
91 | SHT0001274 | 机械减震内绞架组件 | EA | TWT0000063 | φ0.8焊丝 |  |  | KG | 0.0037306 |  |  | 20 |  | 河北外购
92 | SHT0001274 | 机械减震内绞架组件 | EA | TWT0000064 | φ1.2焊丝 |  |  | KG | 0.018057 |  |  | 20 |  | 河北外购
93 | SHT0001158 | 内绞架右支撑板 | EA | TST0001893 | 板材SPHC | 6.0*1500*3000 |  | KG | 0.5748 |  |  | 110 |  | 河北外购
94 | SHT0001159 | 内绞架左支撑板 | EA | TST0001893 | 板材SPHC | 6.0*1500*3000 |  | KG | 0.5478 |  |  | 110 |  | 河北外购
95 | SHT0001170 | 内绞架垫片 | EA | TST0001893 | 板材SPHC | 6.0*1500*3000 |  | KG | 0.0866 |  |  | 110 |  | 河北外购
96 | SHT0002560 | 下框组件电泳 | EA | SHT0012566 | 下框组件 | 1.3-重汽1.0机械 |  | EA | 1 | X |  | 70 |  | 河北自制
97 | SHT0002560 | 下框组件电泳 | EA | TCT0000057 | 电泳表面积 |  |  | ㎡ | 0.3145 |  |  | 70 |  | 河北自制
98 | SHT0012566 | 下框组件 | EA | SHT0001140 | 防尘罩固定座 | 1.0平台 |  | EA | 2 |  |  | 20 |  | 河北外购
99 | SHT0012566 | 下框组件 | EA | SHT0001231 | 下框右纵梁 | 机械减震 |  | EA | 1 |  |  | 20 |  | 河北自制
100 | SHT0012566 | 下框组件 | EA | SHT0001232 | 下框左纵梁 | 机械减震 |  | EA | 1 |  |  | 20 |  | 河北自制
101 | SHT0012566 | 下框组件 | EA | SHT0001233 | 下框前后横梁 | 机械减震 |  | EA | 2 |  |  | 20 |  | 河北自制
102 | SHT0012566 | 下框组件 | EA | SHT0002319 | 支撑块 | F3000/M3000-S |  | EA | 6 |  |  | 20 |  | 河北外购
103 | SHT0012566 | 下框组件 | EA | SHT0011710 | 连接梁 | 重汽T5 |  | EA | 2 |  |  | 20 |  | 河北外购
104 | SHT0012566 | 下框组件 | EA | SHT0011760 | 加强钣金 | 重汽T5 |  | EA | 2 |  |  | 20 |  | 河北外购
105 | SHT0012566 | 下框组件 | EA | TWT0000064 | φ1.2焊丝 |  |  | KG | 0.005 |  |  | 20 |  | 河北外购
106 | SHT0001231 | 下框右纵梁 | EA | TST0000047 | 卷材SPHC | 3.0*67.2 |  | KG | 0.61381 |  |  | 110 |  | 河北外购
107 | SHT0001232 | 下框左纵梁 | EA | TST0000047 | 卷材SPHC | 3.0*67.2 |  | KG | 0.61381 |  |  | 110 |  | 河北外购
108 | SHT0001233 | 下框前后横梁 | EA | TST0000045 | 卷材SPHC | 3.0*111.5 |  | KG | 0.431 |  |  | 110 |  | 河北外购
109 | SHT0002662 | 后升降连杆总成电泳 | EA | SHT0012057 | 后升降连接杆总成 | 1.3平台 |  | EA | 1 | X |  | 70 |  | 河北自制
110 | SHT0002662 | 后升降连杆总成电泳 | EA | TCT0000057 | 电泳表面积 |  |  | ㎡ | 0.1025 |  |  | 70 |  | 河北自制
111 | SHT0012057 | 后升降连接杆总成 | EA | SHT0012049 | 拉簧固定钢丝 | 1.3平台 |  | EA | 2 |  |  | 20 |  | 河北外购
112 | SHT0012057 | 后升降连接杆总成 | EA | SHT0012059 | 连接轴 | 1.3平台 |  | EA | 2 |  |  | 20 |  | 河北外购
113 | SHT0012057 | 后升降连接杆总成 | EA | SHT0013390 | 后右连杆绞架总成 | 1.3平台 |  | EA | 1 |  |  | 20 |  | 河北自制
114 | SHT0012057 | 后升降连接杆总成 | EA | SHT0013391 | 后左连杆绞架总成 | 1.3平台 |  | EA | 1 |  |  | 20 |  | 河北自制
115 | SHT0012057 | 后升降连接杆总成 | EA | TWT0000064 | φ1.2焊丝 |  |  | KG | 0.005 |  |  | 20 |  | 河北外购
116 | SHT0013390 | 后右连杆绞架总成 | EA | BAS0000049 | 支撑连杆板1衬套 | 一汽升降器 |  | EA | 2 |  |  | 40 |  | 河北外购
117 | SHT0013390 | 后右连杆绞架总成 | EA | SHT0013143 | 连杆铆接轴 | 1.3平台 |  | EA | 1 |  |  | 40 |  | 河北外购
118 | SHT0013390 | 后右连杆绞架总成 | EA | SHT0013388 | 后升降长连杆 | 1.3平台 |  | EA | 1 |  |  | 40 |  | 河北外购
119 | SHT0013390 | 后右连杆绞架总成 | EA | SHT0013389 | 后升降短连杆 | 1.3平台 |  | EA | 1 |  |  | 40 |  | 河北外购
120 | SHT0013391 | 后左连杆绞架总成 | EA | BAS0000049 | 支撑连杆板1衬套 | 一汽升降器 |  | EA | 2 |  |  | 40 |  | 河北外购
121 | SHT0013391 | 后左连杆绞架总成 | EA | SHT0013143 | 连杆铆接轴 | 1.3平台 |  | EA | 1 |  |  | 40 |  | 河北外购
122 | SHT0013391 | 后左连杆绞架总成 | EA | SHT0013388 | 后升降长连杆 | 1.3平台 |  | EA | 1 |  |  | 40 |  | 河北外购
123 | SHT0013391 | 后左连杆绞架总成 | EA | SHT0013389 | 后升降短连杆 | 1.3平台 |  | EA | 1 |  |  | 40 |  | 河北外购
124 | SHT0002684 | 前升降手柄焊接总成电泳 | EA | SHT0012857 | 前升降手柄焊接总成 | 1.3-重汽1.0 |  | EA | 1 |  |  | 70 |  | 河北外购
125 | SHT0002684 | 前升降手柄焊接总成电泳 | EA | TCT0000057 | 电泳表面积 |  |  | ㎡ | 0.0118 |  |  | 70 |  | 河北自制
126 | SHT0002685 | 后升降手柄焊接总成电泳 | EA | SHT0012856 | 后升降手柄焊接总成 | 1.3-重汽1.0 |  | EA | 1 |  |  | 70 |  | 河北外购
127 | SHT0002685 | 后升降手柄焊接总成电泳 | EA | TCT0000057 | 电泳表面积 |  |  | ㎡ | 0.0119 |  |  | 70 |  | 河北自制
128 | SHT0002686 | 上框焊接组件电泳 | EA | SHT0012888 | 上框焊接组件 | 1.3-重汽1.0机械 |  | EA | 1 | X |  | 70 |  | 河北自制
129 | SHT0002686 | 上框焊接组件电泳 | EA | TCT0000057 | 电泳表面积 |  |  | ㎡ | 0.3209 |  |  | 70 |  | 河北自制
130 | SHT0012888 | 上框焊接组件 | EA | SHT0001161 | 气囊上支架右片 | 机械减震上框 |  | EA | 1 |  |  | 20 |  | 河北外购
131 | SHT0012888 | 上框焊接组件 | EA | SHT0001162 | 气囊上支架左片 | 机械减震上框 |  | EA | 1 |  |  | 20 |  | 河北外购
132 | SHT0012888 | 上框焊接组件 | EA | SHT0001166 | 侧板加强片 | 机械减震上框 |  | EA | 2 |  |  | 20 |  | 河北外购
133 | SHT0012888 | 上框焊接组件 | EA | SHT0001174 | 绞架上滑槽 | 机械减震上框 |  | EA | 2 |  |  | 20 |  | 河北外购
134 | SHT0012888 | 上框焊接组件 | EA | SHT0001225 | 内加强板 | 陕汽机械减震 |  | EA | 1 |  |  | 20 |  | 河北自制
135 | SHT0012888 | 上框焊接组件 | EA | SHT0001227 | 上框后横梁 | 机械减震 |  | EA | 1 |  |  | 20 |  | 河北自制
136 | SHT0012888 | 上框焊接组件 | EA | SHT0001228 | 上框前横梁 | 机械减震 |  | EA | 1 |  |  | 20 |  | 河北自制
137 | SHT0012888 | 上框焊接组件 | EA | SHT0001229 | 上框右侧板 | 机械减震 |  | EA | 1 |  |  | 20 |  | 河北自制
138 | SHT0012888 | 上框焊接组件 | EA | SHT0001230 | 上框左侧板 | 机械减震 |  | EA | 1 |  |  | 20 |  | 河北自制
139 | SHT0012888 | 上框焊接组件 | EA | SHT0012843 | 升降左前固定钣金 | 1.3-重汽1.0机械 |  | EA | 1 |  |  | 20 |  | 河北外购
140 | SHT0012888 | 上框焊接组件 | EA | SHT0012844 | 升降左后固定钣金 | 1.3-重汽1.0机械 |  | EA | 1 |  |  | 20 |  | 河北外购
141 | SHT0012888 | 上框焊接组件 | EA | SHT0013699 | 升降右后固定钣金 | 1.3-重汽1.0机械 |  | EA | 1 |  |  | 20 |  | 河北外购
142 | SHT0012888 | 上框焊接组件 | EA | SHT0013700 | 升降右前固定钣金 | 1.3-重汽1.0机械 |  | EA | 1 |  |  | 20 |  | 河北外购
143 | SHT0012888 | 上框焊接组件 | EA | TWT0000064 | φ1.2焊丝 |  |  | KG | 0.005 |  |  | 20 |  | 河北外购
144 | SHT0001225 | 内加强板 | EA | TST0000053 | 卷材SPFH590 | 3.0*137 |  | KG | 0.5775 |  |  | 110 |  | 河北外购
145 | SHT0001227 | 上框后横梁 | EA | TST0000044 | 卷材SPHC | 3.0*150 |  | KG | 0.4239 |  |  | 110 |  | 河北外购
146 | SHT0001228 | 上框前横梁 | EA | TST0000045 | 卷材SPHC | 3.0*111.5 |  | KG | 0.4415 |  |  | 110 |  | 河北外购
147 | SHT0001229 | 上框右侧板 | EA | TST0000041 | 卷材SAPH440 | 3.0*90.6 |  | KG | 0.6785 |  |  | 110 |  | 河北外购
148 | SHT0001230 | 上框左侧板 | EA | TST0000041 | 卷材SAPH440 | 3.0*90.6 |  | KG | 0.6785 |  |  | 110 |  | 河北外购
149 | SHT0012055 | 升降连杆固定轴总成 | EA | SHT0012009 | 升降固定轴锁止钣金 | 1.3平台 |  | EA | 1 | X |  | 40 |  | 河北自制
150 | SHT0012055 | 升降连杆固定轴总成 | EA | SHT0012043 | 连杆固定轴 | 1.3平台 |  | EA | 1 |  |  | 40 |  | 河北外购
151 | SHT0012009 | 升降固定轴锁止钣金 | EA | TST0001807 | 卷材SPFH590 | 2.5*470 |  | KG | 0.0182 |  |  | 110 |  | 河北外购

## SHT0012473 主驾底座模块化总成
序号 | 父级件 | 父零件描述 | 父零件单位 | 子零件 | 子零件描述 | 规格型号 | 图号 | 子零件单位 | 数量 | 结构类型 | 生效日期 | 工序 | 损耗率 | 自制/外购
|  | 字符/24位 | 字符/2位 | 字符/2位 |  | 字符/24位 |  | 字符/2位 | 数字/9位 |  | 日期/8位 | 字符/4位
1 | SHT0012473 | 主驾底座模块化总成 | EA | SHT0012473 | 主驾底座模块化总成 | H4-2018款-2.0 |  | EA | 1 |  |  |  |  | 河北自制
2 | SHT0012473 | 主驾底座模块化总成 | EA | BAS0000032 | 座垫前倾角定位片衬套 |  |  | EA | 2 |  |  | 10 |  | 河北外购
3 | SHT0012473 | 主驾底座模块化总成 | EA | BCL0010006 | 气管卡扣（2*4mm） |  |  | EA | 1 |  |  | 10 |  | 河北外购
4 | SHT0012473 | 主驾底座模块化总成 | EA | BCL0010010 | 四管夹 |  |  | EA | 1 |  |  | 10 |  | 河北外购
5 | SHT0012473 | 主驾底座模块化总成 | EA | BFA0000003 | F扣 |  |  | EA | 23 |  |  | 10 |  | 河北外购 |  | ㎡
6 | SHT0012473 | 主驾底座模块化总成 | EA | BFA0000004 | 4*200扎带 | 4*200 |  | EA | 1 |  |  | 10 |  | 河北外购 |  | KG
7 | SHT0012473 | 主驾底座模块化总成 | EA | BFA0000010 | M8自锁螺母(白) | 镀白锌 |  | EA | 4 |  |  | 10 |  | 河北外购 | 6改为4
8 | SHT0012473 | 主驾底座模块化总成 | EA | BFA0000018 | 内六角圆柱头螺钉 | M8*16黑 |  | EA | 11 |  |  | 10 |  | 河北外购 | 12改为11
9 | SHT0012473 | 主驾底座模块化总成 | EA | BFA0000042 | M10自锁螺母 |  |  | EA | 2 |  |  | 10 |  | 河北外购
10 | SHT0012473 | 主驾底座模块化总成 | EA | BFA0000314 | 固定螺栓 |  |  | EA | 1 |  |  | 10 |  | 河北外购
11 | SHT0012473 | 主驾底座模块化总成 | EA | BFA0000369 | 绞架连接螺栓M10*43 | H4 |  | EA | 1 |  |  | 10 |  | 河北外购
12 | SHT0012473 | 主驾底座模块化总成 | EA | BFA0000390 | 开口挡圈Ф10 |  |  | EA | 1 |  |  | 10 |  | 河北外购
13 | SHT0012473 | 主驾底座模块化总成 | EA | BFA0000391 | 开口挡圈φ6 | φ6镀黑锌 |  | EA | 1 |  |  | 10 |  | 河北外购
14 | SHT0012473 | 主驾底座模块化总成 | EA | BFA0000418 | 外六角螺栓M8*50 |  |  | EA | 4 |  |  | 10 |  | 河北外购
15 | SHT0012473 | 主驾底座模块化总成 | EA | BFA0000420 | Φ8平垫 | 镀彩 |  | EA | 2 |  |  | 10 |  | 河北外购
16 | SHT0012473 | 主驾底座模块化总成 | EA | BFA0000421 | 十字槽盘头螺钉5*25 |  |  | EA | 4 |  |  | 10 |  | 河北外购
17 | SHT0012473 | 主驾底座模块化总成 | EA | BFA0000434 | 弹垫（Ф8)彩 |  |  | EA | 1 |  |  | 10 |  | 河北外购
18 | SHT0012473 | 主驾底座模块化总成 | EA | BFA0000475 | 十字槽盘头螺钉 | M5*10镀黑锌 |  | EA | 2 |  |  | 10 |  | 河北外购
19 | SHT0012473 | 主驾底座模块化总成 | EA | BFA0000561 | 销轴 |  |  | EA | 1 |  |  | 10 |  | 河北外购
20 | SHT0012473 | 主驾底座模块化总成 | EA | BFA0010040 | 内梅花盘头带介自攻螺钉 |  |  | EA | 1 |  |  | 10 |  | 河北外购
21 | SHT0012473 | 主驾底座模块化总成 | EA | BFA0010051 | 六角头螺栓 | M10*50镀黑锌 |  | EA | 2 |  |  | 10 |  | 河北外购
22 | SHT0012473 | 主驾底座模块化总成 | EA | BFA0010052 | 内六角半圆头螺栓 | M8*16镀黑锌 |  | EA | 1 |  |  | 10 |  | 河北外购
23 | SHT0012473 | 主驾底座模块化总成 | EA | BSP0000034 | 开口挡圈φ15 |  |  | EA | 2 |  |  | 10 |  | 河北外购
24 | SHT0012473 | 主驾底座模块化总成 | EA | BSP0000077 | 回位簧 |  |  | EA | 2 |  |  | 10 |  | 河北外购
25 | SHT0012473 | 主驾底座模块化总成 | EA | BSP0000080 | 开口挡圈φ3.5 |  |  | EA | 1 |  |  | 10 |  | 河北外购
26 | SHT0012473 | 主驾底座模块化总成 | EA | BSP0010024 | 气管固定卡簧2.0 |  |  | EA | 4 |  |  | 10 |  | 河北外购
27 | SHT0012473 | 主驾底座模块化总成 | EA | SHT0000443 | 滑轨总成 | H4A升级 |  | EA | 1 |  |  | 10 |  | 河北外购
28 | SHT0012473 | 主驾底座模块化总成 | EA | SHT0000823 | 底支架总成 | 福田H4主驾 |  | EA | 1 |  |  | 10 |  | 河北外购
29 | SHT0012473 | 主驾底座模块化总成 | EA | SHT0001013 | 绞架紧固套 |  |  | EA | 2 |  |  | 10 |  | 河北外购
30 | SHT0012473 | 主驾底座模块化总成 | EA | SHT0001088 | 上框内支撑柱 |  |  | EA | 4 |  |  | 10 |  | 河北外购
31 | SHT0012473 | 主驾底座模块化总成 | EA | SHT0001133 | 减震垫支撑板组件 |  |  | EA | 2 |  |  | 10 |  | 河北外购
32 | SHT0012473 | 主驾底座模块化总成 | EA | SHT0001145 | 挡块 |  |  | EA | 2 |  |  | 10 |  | 河北外购
33 | SHT0012473 | 主驾底座模块化总成 | EA | SHT0001147 | 上限位缓冲块 |  |  | EA | 2 |  |  | 10 |  | 河北外购
34 | SHT0012473 | 主驾底座模块化总成 | EA | SHT0001256 | 阻尼器连接螺栓 | 2.0平台 |  | EA | 1 |  |  | 10 |  | 河北外购
35 | SHT0012473 | 主驾底座模块化总成 | EA | SHT0001876 | 旋转块 |  |  | EA | 1 |  |  | 10 |  | 河北外购
36 | SHT0012473 | 主驾底座模块化总成 | EA | SHT0001879 | 导向盒体 |  |  | EA | 1 |  |  | 10 |  | 河北外购
37 | SHT0012473 | 主驾底座模块化总成 | EA | SHT0001880 | X3000导向体盖 |  |  | EA | 1 |  |  | 10 |  | 河北外购
38 | SHT0012473 | 主驾底座模块化总成 | EA | SHT0001882 | 上尼龙固定块 |  |  | EA | 2 |  |  | 10 |  | 河北外购
39 | SHT0012473 | 主驾底座模块化总成 | EA | SHT0001887 | 下限位缓冲块组件 | 2.0平台 |  | EA | 2 |  |  | 10 |  | 河北外购
40 | SHT0012473 | 主驾底座模块化总成 | EA | SHT0001894 | 仰角旋转轴 |  |  | EA | 2 |  |  | 10 |  | 河北外购
41 | SHT0012473 | 主驾底座模块化总成 | EA | SHT0001911 | 限位块 |  |  | EA | 2 |  |  | 10 |  | 河北外购
42 | SHT0012473 | 主驾底座模块化总成 | EA | SHT0001980 | 主驾上框焊接组件电泳 | X3000-2.0 |  | EA | 1 |  |  | 10 |  | 河北自制
43 | SHT0012473 | 主驾底座模块化总成 | EA | SHT0001981 | 主驾上框后横梁总成电泳 | 2.0平台 |  | EA | 1 |  |  | 10 |  | 河北自制
44 | SHT0012473 | 主驾底座模块化总成 | EA | SHT0001983 | 内绞架组件电泳 | 2.0平台 |  | EA | 1 |  |  | 10 |  | 河北自制
45 | SHT0012473 | 主驾底座模块化总成 | EA | SHT0001984 | 外绞架组件电泳 | 2.0平台 |  | EA | 1 |  |  | 10 |  | 河北自制
46 | SHT0012473 | 主驾底座模块化总成 | EA | SHT0001985 | 拉线固定支架焊接总成电泳 | 2.0平台 |  | EA | 1 |  |  | 10 |  | 河北自制
47 | SHT0012473 | 主驾底座模块化总成 | EA | SHT0001986 | 旋转片电泳 | 2.0平台 |  | EA | 2 |  |  | 10 |  | 河北自制
48 | SHT0012473 | 主驾底座模块化总成 | EA | SHT0001990 | 主驾坐框焊接总成电泳 | F3000-2.0 |  | EA | 1 |  |  | 10 |  | 河北自制
49 | SHT0012473 | 主驾底座模块化总成 | EA | SHT0013256 | 防尘罩 |  |  | EA | 1 |  |  | 10 |  | 河北外购
50 | SHT0012473 | 主驾底座模块化总成 | EA | SHT0015522 | 下框横梁电泳 |  |  | EA | 1 |  |  | 10 |  | 河北自制 | 新增
51 | SHT0012473 | 主驾底座模块化总成 | EA | SHT0010464 | 固定阻尼器总成 | 2.0平台 |  | EA | 1 |  |  | 10 |  | 河北外购
52 | SHT0012473 | 主驾底座模块化总成 | EA | SHT0010811 | 3.0滚轮 |  |  | EA | 4 |  |  | 10 |  | 河北外购
53 | SHT0012473 | 主驾底座模块化总成 | EA | SHT0011013 | 主驾下框焊接组件电泳 | H4-2.0 |  | EA | 1 |  |  | 10 |  | 河北自制
54 | SHT0012473 | 主驾底座模块化总成 | EA | SHT0011694 | IGS尼龙轴套 | GFM-1820-09 |  | EA | 4 |  |  | 10 |  | 河北外购
55 | SHT0012473 | 主驾底座模块化总成 | EA | SHT0011807 | 拉线总成 | 2.0平台 |  | EA | 1 |  |  | 10 |  | 河北外购
56 | SHT0012473 | 主驾底座模块化总成 | EA | SHT0012022 | 悬浮气路总成 | H4-2.0 |  | EA | 1 |  |  | 10 |  | 河北外购
57 | SHT0012473 | 主驾底座模块化总成 | EA | SHT0012150 | 齿板锁舌 | M3000-S |  | EA | 2 |  |  | 10 |  | 河北外购
58 | SHT0012473 | 主驾底座模块化总成 | EA | SHT0013134 | 2.0气囊总成 |  |  | EA | 1 |  |  | 10 |  | 河北外购
61 | SHT0012473 | 主驾底座模块化总成 | EA | TMA0000016 | 双面胶 | 30mm宽33m长 |  | M | 0.045 | D |  | 10 |  | 河北外购
62 | SHT0012473 | 主驾底座模块化总成 | EA | TMA0000175 | 黄油 |  |  | KG | 0.015 | D |  | 10 |  | 河北外购
63 | SHT0012473 | 主驾底座模块化总成 | EA | TST0000362 | 螺纹锁固厌氧胶 | WD5077 |  | EA | 0.008 | D |  | 10 |  | 河北外购
62 | SHT0012473 | 主驾底座模块化总成 | EA | BCL0010018 | 黑色防护毛毡 |  |  | EA | 1 |  |  | 10 |  | 河北外购
63 | SHT0012473 | 主驾底座模块化总成 | EA | BFA0000020 | 大垫圈 |  |  | EA | 1 |  |  | 10 |  | 河北外购 | 新增
64 | SHT0012473 | 主驾底座模块化总成 | EA | SHT0015407 | 拉带 |  |  | EA | 1 |  |  | 10 |  | 河北外购 | 新增
65 | SHT0001980 | 主驾上框焊接组件电泳 | EA | SHT0001852 | 主驾上框焊接组件 | X3000-2.0 |  | EA | 1 | X |  | 70 |  | 河北自制
66 | SHT0001980 | 主驾上框焊接组件电泳 | EA | TCT0000057 | 电泳表面积 |  |  | ㎡ | 0.169 |  |  | 70 |  | 河北自制
67 | SHT0001852 | 主驾上框焊接组件 | EA | SHT0001853 | 仰角轴支架总成 | 2.0平台 |  | EA | 2 |  |  | 20 |  | 河北外购
68 | SHT0001852 | 主驾上框焊接组件 | EA | SHT0001854 | 左纵梁 | 2.0平台上框 |  | EA | 1 |  |  | 20 |  | 河北外购
69 | SHT0001852 | 主驾上框焊接组件 | EA | SHT0001855 | 右纵梁 | 2.0平台上框 |  | EA | 1 |  |  | 20 |  | 河北外购
70 | SHT0001852 | 主驾上框焊接组件 | EA | SHT0001856 | 上框前横梁 | 2.0平台上框 |  | EA | 1 |  |  | 20 |  | 河北外购
71 | SHT0001852 | 主驾上框焊接组件 | EA | TWT0000064 | φ1.2焊丝 |  |  | KG | 0.014766 |  |  | 20 |  | 河北外购
72 | SHT0001981 | 主驾上框后横梁总成电泳 | EA | SHT0001857 | 上框后横梁总成 | 2.0平台 |  | EA | 1 |  |  | 70 |  | 河北外购
73 | SHT0001981 | 主驾上框后横梁总成电泳 | EA | TCT0000057 | 电泳表面积 |  |  | ㎡ | 0.041 |  |  | 70 |  | 河北自制
74 | SHT0001983 | 内绞架组件电泳 | EA | SHT0001759 | 内绞架组件 | 2.0平台 |  | EA | 1 | X |  | 70 |  | 河北自制
75 | SHT0001983 | 内绞架组件电泳 | EA | TCT0000057 | 电泳表面积 |  |  | ㎡ | 0.174 |  |  | 70 |  | 河北自制
76 | SHT0001759 | 内绞架组件 | EA | BAS0000055 | 螺纹轴套 | 2.0平台内绞架 |  | EA | 2 |  |  | 20 |  | 河北外购
77 | SHT0001759 | 内绞架组件 | EA | SHT0001149 | 连接杆2 | 1.0平台/2.0平台 |  | EA | 1 |  |  | 20 |  | 河北外购
78 | SHT0001759 | 内绞架组件 | EA | SHT0001760 | 绞架小孔侧板 | 2.0平台内绞架 |  | EA | 2 |  |  | 20 |  | 河北外购
79 | SHT0001759 | 内绞架组件 | EA | SHT0001761 | 连接杆1（带槽） | 2.0平台内绞架 |  | EA | 1 |  |  | 20 |  | 河北外购
80 | SHT0001759 | 内绞架组件 | EA | SHT0010521 | 气囊上支撑板 | 2.0平台内绞架 |  | EA | 1 |  |  | 20 |  | 河北外购
81 | SHT0001759 | 内绞架组件 | EA | SHT0010522 | 阻尼销轴支架 | 2.0平台内绞架 |  | EA | 1 |  |  | 20 |  | 河北外购
82 | SHT0001759 | 内绞架组件 | EA | SHT0010523 | 阻尼销轴 | 2.0平台内绞架 |  | EA | 1 |  |  | 20 |  | 河北外购
83 | SHT0001759 | 内绞架组件 | EA | TWT0000064 | φ1.2焊丝 |  |  | KG | 0.022717 |  |  | 20 |  | 河北外购
84 | SHT0001984 | 外绞架组件电泳 | EA | SHT0001762 | 外绞架组件 | 2.0平台 |  | EA | 1 | X |  | 70 |  | 河北自制
85 | SHT0001984 | 外绞架组件电泳 | EA | TCT0000057 | 电泳表面积 |  |  | ㎡ | 0.123 |  |  | 70 |  | 河北自制
86 | SHT0001762 | 外绞架组件 | EA | BAS0000056 | 外绞架钢轴套 | 2.0平台外绞架 |  | EA | 2 |  |  | 20 |  | 河北外购
87 | SHT0001762 | 外绞架组件 | EA | SHT0001085 | 阻尼器下支架总成 | 2.0平台外绞架 |  | EA | 1 |  |  | 20 |  | 河北外购
88 | SHT0001762 | 外绞架组件 | EA | SHT0001874 | 绞架大孔侧板 | 2.0平台外绞架 |  | EA | 2 |  |  | 20 |  | 河北外购
89 | SHT0001762 | 外绞架组件 | EA | SHT0001967 | 悬浮机构支架总成 |  |  | EA | 1 |  |  | 20 |  | 河北外购
90 | SHT0001762 | 外绞架组件 | EA | SHT0011596 | 连接杆1 | 1.0平台/2.0平台 |  | EA | 2 |  |  | 20 |  | 河北外购
91 | SHT0001762 | 外绞架组件 | EA | TWT0000064 | φ1.2焊丝 |  |  | KG | 0.019309 |  |  | 20 |  | 河北外购
92 | SHT0001985 | 拉线固定支架焊接总成电泳 | EA | SHT0001769 | 拉线固定支架焊接总成 |  |  | EA | 1 |  |  | 70 |  | 河北外购
93 | SHT0001985 | 拉线固定支架焊接总成电泳 | EA | TCT0000057 | 电泳表面积 |  |  | ㎡ | 0.005 |  |  | 70 |  | 河北自制
94 | SHT0001986 | 旋转片电泳 | EA | SHT0001772 | 旋转片 |  |  | EA | 1 |  |  | 70 |  | 河北外购
95 | SHT0001986 | 旋转片电泳 | EA | TCT0000057 | 电泳表面积 |  |  | ㎡ | 0.002 |  |  | 70 |  | 河北自制
96 | SHT0011013 | 主驾下框焊接组件电泳 | EA | SHT0010943 | 主驾下框焊接组件 | H4-2.0 |  | EA | 1 | X |  | 70 |  | 河北自制
97 | SHT0011013 | 主驾下框焊接组件电泳 | EA | TCT0000057 | 电泳表面积 |  |  | ㎡ | 0.5254 |  |  | 70 |  | 河北自制
98 | SHT0010943 | 主驾下框焊接组件 | EA | SHT0001859 | 下框横梁 | 2.0平台下框 |  | EA | 1 |  |  | 20 |  | 河北外购
99 | SHT0010943 | 主驾下框焊接组件 | EA | SHT0001860 | 下框左纵梁 | 2.0平台下框 |  | EA | 1 |  |  | 20 |  | 河北外购
100 | SHT0010943 | 主驾下框焊接组件 | EA | SHT0001861 | 下框右纵梁 | 2.0平台下框 |  | EA | 1 |  |  | 20 |  | 河北外购
101 | SHT0010943 | 主驾下框焊接组件 | EA | SHT0001864 | 气囊下支架 | 2.0平台下框 |  | EA | 1 |  |  | 20 |  | 河北外购
102 | SHT0010943 | 主驾下框焊接组件 | EA | SHT0010999 | 滑轨左上连接钣焊接总成 | H4-2.0下框 |  | EA | 1 |  |  | 20 |  | 河北外购
103 | SHT0010943 | 主驾下框焊接组件 | EA | SHT0011003 | 滑轨右上连接钣焊接总成 | H4-2.0下框 |  | EA | 1 |  |  | 20 |  | 河北外购
104 | SHT0010943 | 主驾下框焊接组件 | EA | TWT0000064 | φ1.2焊丝 |  |  | KG | 0.034075 |  |  | 20 |  | 河北外购

## SHT0012590 主驾底座模块化总成
序号 | 父级件 | 父零件描述 | 父零件单位 | 子零件 | 子零件描述 | 规格型号 | 图号 | 子零件单位 | 数量 | 结构类型 | 生效日期 | 工序 | 损耗率 | 自制/外购
|  | 字符/24位 | 字符/2位 | 字符/2位 |  | 字符/24位 |  | 字符/2位 | 数字/9位 |  | 日期/8位 | 字符/4位
1 | SHT0012590 | 主驾底座模块化总成 | EA | SHT0012590 | 主驾底座模块化总成 | X3000-2.0 |  | EA | 1 |  |  |  |  | 河北自制
2 | SHT0012590 | 主驾底座模块化总成 | EA | BAS0000032 | 座垫前倾角定位片衬套 |  |  | EA | 2 |  |  | 10 |  | 河北外购
3 | SHT0012590 | 主驾底座模块化总成 | EA | BCL0010006 | 气管卡扣（2*4mm） |  |  | EA | 1 |  |  | 10 |  | 河北外购
4 | SHT0012590 | 主驾底座模块化总成 | EA | BCL0010010 | 四管夹 |  |  | EA | 1 |  |  | 10 |  | 河北外购
5 | SHT0012590 | 主驾底座模块化总成 | EA | BFA0000003 | F扣 |  |  | EA | 22 |  |  | 10 |  | 河北外购 |  | ㎡
6 | SHT0012590 | 主驾底座模块化总成 | EA | BFA0000004 | 4*200扎带 | 4*200 |  | EA | 1 |  |  | 10 |  | 河北外购 |  | KG
7 | SHT0012590 | 主驾底座模块化总成 | EA | BFA0000010 | M8自锁螺母(白) | 镀白锌 |  | EA | 4 |  |  | 10 |  | 河北外购 | 6改为4
8 | SHT0012590 | 主驾底座模块化总成 | EA | BFA0000018 | 内六角圆柱头螺钉 | M8*16黑 |  | EA | 3 |  |  | 10 |  | 河北外购 | 4改为3
9 | SHT0012590 | 主驾底座模块化总成 | EA | BFA0000042 | M10自锁螺母 |  |  | EA | 2 |  |  | 10 |  | 河北外购
10 | SHT0012590 | 主驾底座模块化总成 | EA | BFA0000314 | 固定螺栓 |  |  | EA | 1 |  |  | 10 |  | 河北外购
11 | SHT0012590 | 主驾底座模块化总成 | EA | BFA0000369 | 绞架连接螺栓M10*43 | H4 |  | EA | 1 |  |  | 10 |  | 河北外购
12 | SHT0012590 | 主驾底座模块化总成 | EA | BFA0000390 | 开口挡圈Ф10 |  |  | EA | 1 |  |  | 10 |  | 河北外购
13 | SHT0012590 | 主驾底座模块化总成 | EA | BFA0000391 | 开口挡圈φ6 | φ6镀黑锌 |  | EA | 1 |  |  | 10 |  | 河北外购
14 | SHT0012590 | 主驾底座模块化总成 | EA | BFA0000418 | 外六角螺栓M8*50 |  |  | EA | 4 |  |  | 10 |  | 河北外购
15 | SHT0012590 | 主驾底座模块化总成 | EA | BFA0000420 | Φ8平垫 | 镀彩 |  | EA | 2 |  |  | 10 |  | 河北外购
16 | SHT0012590 | 主驾底座模块化总成 | EA | BFA0000421 | 十字槽盘头螺钉5*25 |  |  | EA | 4 |  |  | 10 |  | 河北外购
17 | SHT0012590 | 主驾底座模块化总成 | EA | BFA0000434 | 弹垫（Ф8)彩 |  |  | EA | 1 |  |  | 10 |  | 河北外购
18 | SHT0012590 | 主驾底座模块化总成 | EA | BFA0000475 | 十字槽盘头螺钉 | M5*10镀黑锌 |  | EA | 2 |  |  | 10 |  | 河北外购
19 | SHT0012590 | 主驾底座模块化总成 | EA | BFA0000561 | 销轴 |  |  | EA | 1 |  |  | 10 |  | 河北外购
20 | SHT0012590 | 主驾底座模块化总成 | EA | BFA0000566 | 阻尼器垫片 |  |  | EA | 1 |  |  | 10 |  | 河北外购
21 | SHT0012590 | 主驾底座模块化总成 | EA | BFA0010040 | 内梅花盘头带介自攻螺钉 |  |  | EA | 1 |  |  | 10 |  | 河北外购
22 | SHT0012590 | 主驾底座模块化总成 | EA | BFA0010051 | 六角头螺栓 | M10*50镀黑锌 |  | EA | 2 |  |  | 10 |  | 河北外购
23 | SHT0012590 | 主驾底座模块化总成 | EA | BFA0010052 | 内六角半圆头螺栓 | M8*16镀黑锌 |  | EA | 1 |  |  | 10 |  | 河北外购
24 | SHT0012590 | 主驾底座模块化总成 | EA | BFA0010096 | 全钢大帽抽芯铆钉 | 4.8×16-16 |  | EA | 4 |  |  | 10 |  | 河北外购
25 | SHT0012590 | 主驾底座模块化总成 | EA | BSP0000034 | 开口挡圈φ15 |  |  | EA | 2 |  |  | 10 |  | 河北外购
26 | SHT0012590 | 主驾底座模块化总成 | EA | BSP0000077 | 回位簧 |  |  | EA | 2 |  |  | 10 |  | 河北外购
27 | SHT0012590 | 主驾底座模块化总成 | EA | BSP0000080 | 开口挡圈φ3.5 |  |  | EA | 1 |  |  | 10 |  | 河北外购
28 | SHT0012590 | 主驾底座模块化总成 | EA | BSP0010024 | 气管固定卡簧2.0 |  |  | EA | 4 |  |  | 10 |  | 河北外购
29 | SHT0012590 | 主驾底座模块化总成 | EA | SHT0001013 | 绞架紧固套 |  |  | EA | 2 |  |  | 10 |  | 河北外购
30 | SHT0012590 | 主驾底座模块化总成 | EA | SHT0001088 | 上框内支撑柱 |  |  | EA | 4 |  |  | 10 |  | 河北外购
31 | SHT0012590 | 主驾底座模块化总成 | EA | SHT0001133 | 减震垫支撑板组件 |  |  | EA | 2 |  |  | 10 |  | 河北外购
32 | SHT0012590 | 主驾底座模块化总成 | EA | SHT0001145 | 挡块 |  |  | EA | 2 |  |  | 10 |  | 河北外购
33 | SHT0012590 | 主驾底座模块化总成 | EA | SHT0001147 | 上限位缓冲块 |  |  | EA | 2 |  |  | 10 |  | 河北外购
34 | SHT0012590 | 主驾底座模块化总成 | EA | SHT0001256 | 阻尼器连接螺栓 | 2.0平台 |  | EA | 1 |  |  | 10 |  | 河北外购
35 | SHT0012590 | 主驾底座模块化总成 | EA | SHT0001773 | 可变阻尼总成K24501 | 2.0平台 |  | EA | 1 |  |  | 10 |  | 河北外购
36 | SHT0012590 | 主驾底座模块化总成 | EA | SHT0001876 | 旋转块 |  |  | EA | 1 |  |  | 10 |  | 河北外购
37 | SHT0012590 | 主驾底座模块化总成 | EA | SHT0001879 | 导向盒体 |  |  | EA | 1 |  |  | 10 |  | 河北外购
38 | SHT0012590 | 主驾底座模块化总成 | EA | SHT0001880 | X3000导向体盖 |  |  | EA | 1 |  |  | 10 |  | 河北外购
39 | SHT0012590 | 主驾底座模块化总成 | EA | SHT0001882 | 上尼龙固定块 |  |  | EA | 2 |  |  | 10 |  | 河北外购
40 | SHT0012590 | 主驾底座模块化总成 | EA | SHT0001887 | 下限位缓冲块组件 | 2.0平台 |  | EA | 2 |  |  | 10 |  | 河北外购
41 | SHT0012590 | 主驾底座模块化总成 | EA | SHT0001894 | 仰角旋转轴 |  |  | EA | 2 |  |  | 10 |  | 河北外购
42 | SHT0012590 | 主驾底座模块化总成 | EA | SHT0001911 | 限位块 |  |  | EA | 2 |  |  | 10 |  | 河北外购
43 | SHT0012590 | 主驾底座模块化总成 | EA | SHT0001973 | H5座椅坐垫延伸滑块 |  |  | EA | 4 |  |  | 10 |  | 河北自制
44 | SHT0012590 | 主驾底座模块化总成 | EA | SHT0001980 | 主驾上框焊接组件电泳 | X3000-2.0 |  | EA | 1 |  |  | 10 |  | 河北自制
45 | SHT0012590 | 主驾底座模块化总成 | EA | SHT0001981 | 主驾上框后横梁总成电泳 | 2.0平台 |  | EA | 1 |  |  | 10 |  | 河北自制
46 | SHT0012590 | 主驾底座模块化总成 | EA | SHT0001982 | 主驾下框焊接组件电泳 | X3000-2.0 |  | EA | 1 |  |  | 10 |  | 河北自制
47 | SHT0012590 | 主驾底座模块化总成 | EA | SHT0001983 | 内绞架组件电泳 | 2.0平台 |  | EA | 1 |  |  | 10 |  | 河北自制
48 | SHT0012590 | 主驾底座模块化总成 | EA | SHT0001984 | 外绞架组件电泳 | 2.0平台 |  | EA | 1 |  |  | 10 |  | 河北自制
49 | SHT0012590 | 主驾底座模块化总成 | EA | SHT0001985 | 拉线固定支架焊接总成电泳 | 2.0平台 |  | EA | 1 |  |  | 10 |  | 河北自制
50 | SHT0012590 | 主驾底座模块化总成 | EA | SHT0001986 | 旋转片电泳 | 2.0平台 |  | EA | 2 |  |  | 10 |  | 河北自制
51 | SHT0012590 | 主驾底座模块化总成 | EA | SHT0002184 | 防尘罩 | X3000 |  | EA | 1 |  |  | 10 |  | 河北外购
52 | SHT0012590 | 主驾底座模块化总成 | EA | SHT0002320 | 主驾坐框焊接总成电泳 | X3000-2.0 |  | EA | 1 |  |  | 10 |  | 河北自制
53 | SHT0012590 | 主驾底座模块化总成 | EA | SHT0015522 | 下框横梁电泳 |  |  | EA | 1 |  |  | 10 |  | 河北自制 | 新增
54 | SHT0012590 | 主驾底座模块化总成 | EA | SHT0010515 | 变阻尼拉线支架 |  |  | EA | 1 |  |  | 10 |  | 河北外购
55 | SHT0012590 | 主驾底座模块化总成 | EA | SHT0010516 | 阻尼器弹簧保护架 |  |  | EA | 1 |  |  | 10 |  | 河北外购
56 | SHT0012590 | 主驾底座模块化总成 | EA | SHT0010517 | 阻尼器变阻尼拨快 |  |  | EA | 1 |  |  | 10 |  | 河北外购
57 | SHT0012590 | 主驾底座模块化总成 | EA | SHT0010811 | 3.0滚轮 |  |  | EA | 4 |  |  | 10 |  | 河北外购
58 | SHT0012590 | 主驾底座模块化总成 | EA | SHT0011694 | IGS尼龙轴套 | GFM-1820-09 |  | EA | 4 |  |  | 10 |  | 河北外购
59 | SHT0012590 | 主驾底座模块化总成 | EA | SHT0011807 | 拉线总成 | 2.0平台 |  | EA | 1 |  |  | 10 |  | 河北外购
60 | SHT0012590 | 主驾底座模块化总成 | EA | SHT0012022 | 悬浮气路总成 | H4-2.0 |  | EA | 1 |  |  | 10 |  | 河北外购
61 | SHT0012590 | 主驾底座模块化总成 | EA | SHT0012150 | 齿板锁舌 | M3000-S |  | EA | 2 |  |  | 10 |  | 河北外购
62 | SHT0012590 | 主驾底座模块化总成 | EA | SHT0013134 | 2.0气囊总成 |  |  | EA | 1 |  |  | 10 |  | 河北外购
63 | SHT0012590 | 主驾底座模块化总成 | EA | BCL0010018 | 黑色防护毛毡 |  |  | EA | 1 |  |  | 10 |  | 河北外购
64 | SHT0012590 | 主驾底座模块化总成 | EA | TMA0000016 | 双面胶 | 30mm宽33m长 |  | M | 0.045 | D |  | 10 |  | 河北外购
65 | SHT0012590 | 主驾底座模块化总成 | EA | TMA0000175 | 黄油 |  |  | KG | 0.015 | D |  | 10 |  | 河北外购
66 | SHT0012590 | 主驾底座模块化总成 | EA | TST0000362 | 螺纹锁固厌氧胶 | WD5077 |  | EA | 0.008 | D |  | 10 |  | 河北外购
67 | SHT0012590 | 主驾底座模块化总成 | EA | BFA0000020 | 大垫圈 |  |  | EA | 1 |  |  | 10 |  | 河北外购 | 新增
68 | SHT0012590 | 主驾底座模块化总成 | EA | SHT0015407 | 拉带 |  |  | EA | 1 |  |  | 10 |  | 河北外购 | 新增
69 | SHT0001980 | 主驾上框焊接组件电泳 | EA | SHT0001852 | 主驾上框焊接组件 | X3000-2.0 |  | EA | 1 | X |  | 70 |  | 河北自制
70 | SHT0001980 | 主驾上框焊接组件电泳 | EA | TCT0000057 | 电泳表面积 |  |  | ㎡ | 0.169 |  |  | 70 |  | 河北自制
71 | SHT0001852 | 主驾上框焊接组件 | EA | SHT0001853 | 仰角轴支架总成 | 2.0平台 |  | EA | 2 |  |  | 20 |  | 河北外购
72 | SHT0001852 | 主驾上框焊接组件 | EA | SHT0001854 | 左纵梁 | 2.0平台上框 |  | EA | 1 |  |  | 20 |  | 河北外购
73 | SHT0001852 | 主驾上框焊接组件 | EA | SHT0001855 | 右纵梁 | 2.0平台上框 |  | EA | 1 |  |  | 20 |  | 河北外购
74 | SHT0001852 | 主驾上框焊接组件 | EA | SHT0001856 | 上框前横梁 | 2.0平台上框 |  | EA | 1 |  |  | 20 |  | 河北外购
75 | SHT0001852 | 主驾上框焊接组件 | EA | TWT0000064 | φ1.2焊丝 |  |  | KG | 0.014766 |  |  | 20 |  | 河北外购
76 | SHT0001981 | 主驾上框后横梁总成电泳 | EA | SHT0001857 | 上框后横梁总成 | 2.0平台 |  | EA | 1 |  |  | 70 |  | 河北外购
77 | SHT0001981 | 主驾上框后横梁总成电泳 | EA | TCT0000057 | 电泳表面积 |  |  | ㎡ | 0.041 |  |  | 70 |  | 河北自制
78 | SHT0001982 | 主驾下框焊接组件电泳 | EA | SHT0001858 | 主驾下框焊接组件 | X3000-2.0 |  |  | 1 | X |  | 70 |  | 河北自制
79 | SHT0001982 | 主驾下框焊接组件电泳 | EA | TCT0000057 | 电泳表面积 |  |  | ㎡ | 0.309 |  |  | 70 |  | 河北自制
80 | SHT0001858 | 主驾下框焊接组件 | EA | SHT0001859 | 下框横梁 | 2.0平台下框 |  |  | 1 |  |  | 20 |  | 河北外购
81 | SHT0001858 | 主驾下框焊接组件 | EA | SHT0001860 | 下框左纵梁 | 2.0平台下框 |  |  | 1 |  |  | 20 |  | 河北外购
82 | SHT0001858 | 主驾下框焊接组件 | EA | SHT0001861 | 下框右纵梁 | 2.0平台下框 |  |  | 1 |  |  | 20 |  | 河北外购
83 | SHT0001858 | 主驾下框焊接组件 | EA | SHT0001862 | 左滑轨链接钣 | X3000 |  |  | 1 |  |  | 20 |  | 河北外购
84 | SHT0001858 | 主驾下框焊接组件 | EA | SHT0001863 | 右滑轨链接钣 | X3000 |  |  | 1 |  |  | 20 |  | 河北外购
85 | SHT0001858 | 主驾下框焊接组件 | EA | SHT0001864 | 气囊下支架 | 2.0平台下框 |  |  | 1 |  |  | 20 |  | 河北外购
86 | SHT0001858 | 主驾下框焊接组件 | EA | TWT0000064 | φ1.2焊丝 |  |  | KG | 0.034075 |  |  | 20 |  | 河北外购
87 | SHT0001983 | 内绞架组件电泳 | EA | SHT0001759 | 内绞架组件 | 2.0平台 |  | EA | 1 | X |  | 70 |  | 河北自制
88 | SHT0001983 | 内绞架组件电泳 | EA | TCT0000057 | 电泳表面积 |  |  | ㎡ | 0.174 |  |  | 70 |  | 河北自制
89 | SHT0001759 | 内绞架组件 | EA | BAS0000055 | 螺纹轴套 | 2.0平台内绞架 |  | EA | 2 |  |  | 20 |  | 河北外购
90 | SHT0001759 | 内绞架组件 | EA | SHT0001149 | 连接杆2 | 1.0平台/2.0平台 |  | EA | 1 |  |  | 20 |  | 河北外购
91 | SHT0001759 | 内绞架组件 | EA | SHT0001760 | 绞架小孔侧板 | 2.0平台内绞架 |  | EA | 2 |  |  | 20 |  | 河北外购
92 | SHT0001759 | 内绞架组件 | EA | SHT0001761 | 连接杆1（带槽） | 2.0平台内绞架 |  | EA | 1 |  |  | 20 |  | 河北外购
93 | SHT0001759 | 内绞架组件 | EA | SHT0010521 | 气囊上支撑板 | 2.0平台内绞架 |  | EA | 1 |  |  | 20 |  | 河北外购
94 | SHT0001759 | 内绞架组件 | EA | SHT0010522 | 阻尼销轴支架 | 2.0平台内绞架 |  | EA | 1 |  |  | 20 |  | 河北外购
95 | SHT0001759 | 内绞架组件 | EA | SHT0010523 | 阻尼销轴 | 2.0平台内绞架 |  | EA | 1 |  |  | 20 |  | 河北外购
96 | SHT0001759 | 内绞架组件 | EA | TWT0000064 | φ1.2焊丝 |  |  | KG | 0.022717 |  |  | 20 |  | 河北外购
97 | SHT0001984 | 外绞架组件电泳 | EA | SHT0001762 | 外绞架组件 | 2.0平台 |  | EA | 1 | X |  | 70 |  | 河北自制
98 | SHT0001984 | 外绞架组件电泳 | EA | TCT0000057 | 电泳表面积 |  |  | ㎡ | 0.123 |  |  | 70 |  | 河北自制
99 | SHT0001762 | 外绞架组件 | EA | BAS0000056 | 外绞架钢轴套 | 2.0平台外绞架 |  | EA | 2 |  |  | 20 |  | 河北外购
100 | SHT0001762 | 外绞架组件 | EA | SHT0001085 | 阻尼器下支架总成 | 2.0平台外绞架 |  | EA | 1 |  |  | 20 |  | 河北外购
101 | SHT0001762 | 外绞架组件 | EA | SHT0001874 | 绞架大孔侧板 | 2.0平台外绞架 |  | EA | 2 |  |  | 20 |  | 河北外购
102 | SHT0001762 | 外绞架组件 | EA | SHT0001967 | 悬浮机构支架总成 |  |  | EA | 1 |  |  | 20 |  | 河北外购
103 | SHT0001762 | 外绞架组件 | EA | SHT0011596 | 连接杆1 | 1.0平台/2.0平台 |  | EA | 2 |  |  | 20 |  | 河北外购
104 | SHT0001762 | 外绞架组件 | EA | TWT0000064 | φ1.2焊丝 |  |  | KG | 0.019309 |  |  | 20 |  | 河北外购
105 | SHT0001985 | 拉线固定支架焊接总成电泳 | EA | SHT0001769 | 拉线固定支架焊接总成 |  |  | EA | 1 |  |  | 70 |  | 河北外购
106 | SHT0001985 | 拉线固定支架焊接总成电泳 | EA | TCT0000057 | 电泳表面积 |  |  | ㎡ | 0.005 |  |  | 70 |  | 河北自制
107 | SHT0001986 | 旋转片电泳 | EA | SHT0001772 | 旋转片 |  |  | EA | 1 |  |  | 70 |  | 河北外购
108 | SHT0001986 | 旋转片电泳 | EA | TCT0000057 | 电泳表面积 |  |  | ㎡ | 0.002 |  |  | 70 |  | 河北自制

## SHT0012591 主驾底座模块化总成
序号 | 父级件 | 父零件描述 | 父零件单位 | 子零件 | 子零件描述 | 规格型号 | 图号 | 子零件单位 | 数量 | 结构类型 | 生效日期 | 工序 | 损耗率 | 自制/外购
|  | 字符/24位 | 字符/2位 | 字符/2位 |  | 字符/24位 |  | 字符/2位 | 数字/9位 |  | 日期/8位 | 字符/4位
1 | SHT0012591 | 主驾底座模块化总成 | EA | SHT0012591 | 主驾底座模块化总成 | F3000-2.0 |  | EA | 1 |  |  |  |  | 河北自制
2 | SHT0012591 | 主驾底座模块化总成 | EA | BAS0000032 | 座垫前倾角定位片衬套 |  |  | EA | 2 |  |  | 10 |  | 河北外购
3 | SHT0012591 | 主驾底座模块化总成 | EA | BCL0010006 | 气管卡扣（2*4mm） |  |  | EA | 1 |  |  | 10 |  | 河北外购
4 | SHT0012591 | 主驾底座模块化总成 | EA | BCL0010010 | 四管夹 |  |  | EA | 1 |  |  | 10 |  | 河北外购
5 | SHT0012591 | 主驾底座模块化总成 | EA | BFA0000003 | F扣 |  |  | EA | 22 |  |  | 10 |  | 河北外购 |  | ㎡
6 | SHT0012591 | 主驾底座模块化总成 | EA | BFA0000004 | 4*200扎带 | 4*200 |  | EA | 2 |  |  | 10 |  | 河北外购 |  | KG
7 | SHT0012591 | 主驾底座模块化总成 | EA | BFA0000010 | M8自锁螺母(白) | 镀白锌 |  | EA | 4 |  |  | 10 |  | 河北外购 | 6改为4
8 | SHT0012591 | 主驾底座模块化总成 | EA | BFA0000018 | 内六角圆柱头螺钉 | M8*16黑 |  | EA | 3 |  |  | 10 |  | 河北外购 | 4改为3
9 | SHT0012591 | 主驾底座模块化总成 | EA | BFA0000042 | M10自锁螺母 |  |  | EA | 2 |  |  | 10 |  | 河北外购
10 | SHT0012591 | 主驾底座模块化总成 | EA | BFA0000314 | 固定螺栓 |  |  | EA | 1 |  |  | 10 |  | 河北外购
11 | SHT0012591 | 主驾底座模块化总成 | EA | BFA0000369 | 绞架连接螺栓M10*43 | H4 |  | EA | 1 |  |  | 10 |  | 河北外购
12 | SHT0012591 | 主驾底座模块化总成 | EA | BFA0000390 | 开口挡圈Ф10 |  |  | EA | 1 |  |  | 10 |  | 河北外购
13 | SHT0012591 | 主驾底座模块化总成 | EA | BFA0000391 | 开口挡圈φ6 | φ6镀黑锌 |  | EA | 1 |  |  | 10 |  | 河北外购
14 | SHT0012591 | 主驾底座模块化总成 | EA | BFA0000418 | 外六角螺栓M8*50 |  |  | EA | 4 |  |  | 10 |  | 河北外购
15 | SHT0012591 | 主驾底座模块化总成 | EA | BFA0000420 | Φ8平垫 | 镀彩 |  | EA | 2 |  |  | 10 |  | 河北外购
16 | SHT0012591 | 主驾底座模块化总成 | EA | BFA0000421 | 十字槽盘头螺钉5*25 |  |  | EA | 4 |  |  | 10 |  | 河北外购
17 | SHT0012591 | 主驾底座模块化总成 | EA | BFA0000434 | 弹垫（Ф8)彩 |  |  | EA | 3 |  |  | 10 |  | 河北外购
18 | SHT0012591 | 主驾底座模块化总成 | EA | BFA0000475 | 十字槽盘头螺钉 | M5*10镀黑锌 |  | EA | 2 |  |  | 10 |  | 河北外购
19 | SHT0012591 | 主驾底座模块化总成 | EA | BFA0000561 | 销轴 |  |  | EA | 1 |  |  | 10 |  | 河北外购
20 | SHT0012591 | 主驾底座模块化总成 | EA | BFA0000566 | 阻尼器垫片 |  |  | EA | 1 |  |  | 10 |  | 河北外购
21 | SHT0012591 | 主驾底座模块化总成 | EA | BFA0000699 | 内六角平圆头螺钉 | M8*20镀黑锌 |  | EA | 1 |  |  | 10 |  | 河北外购
22 | SHT0012591 | 主驾底座模块化总成 | EA | BFA0010040 | 内梅花盘头带介自攻螺钉 |  |  | EA | 1 |  |  | 10 |  | 河北外购
23 | SHT0012591 | 主驾底座模块化总成 | EA | BFA0010051 | 六角头螺栓 | M10*50镀黑锌 |  | EA | 2 |  |  | 10 |  | 河北外购
24 | SHT0012591 | 主驾底座模块化总成 | EA | BFA0010052 | 内六角半圆头螺栓 | M8*16镀黑锌 |  | EA | 1 |  |  | 10 |  | 河北外购
25 | SHT0012591 | 主驾底座模块化总成 | EA | BSP0000034 | 开口挡圈φ15 |  |  | EA | 2 |  |  | 10 |  | 河北外购
26 | SHT0012591 | 主驾底座模块化总成 | EA | BSP0000046 | 减震扣拉簧 |  |  | EA | 1 |  |  | 10 |  | 河北外购
27 | SHT0012591 | 主驾底座模块化总成 | EA | BSP0000077 | 回位簧 |  |  | EA | 2 |  |  | 10 |  | 河北外购
28 | SHT0012591 | 主驾底座模块化总成 | EA | BSP0000080 | 开口挡圈φ3.5 |  |  | EA | 1 |  |  | 10 |  | 河北外购
29 | SHT0012591 | 主驾底座模块化总成 | EA | BSP0010024 | 气管固定卡簧2.0 |  |  | EA | 4 |  |  | 10 |  | 河北外购
30 | SHT0012591 | 主驾底座模块化总成 | EA | SHT0001013 | 绞架紧固套 |  |  | EA | 2 |  |  | 10 |  | 河北外购
31 | SHT0012591 | 主驾底座模块化总成 | EA | SHT0001088 | 上框内支撑柱 |  |  | EA | 4 |  |  | 10 |  | 河北外购
32 | SHT0012591 | 主驾底座模块化总成 | EA | SHT0001133 | 减震垫支撑板组件 |  |  | EA | 2 |  |  | 10 |  | 河北外购
33 | SHT0012591 | 主驾底座模块化总成 | EA | SHT0001145 | 挡块 |  |  | EA | 2 |  |  | 10 |  | 河北外购
34 | SHT0012591 | 主驾底座模块化总成 | EA | SHT0001147 | 上限位缓冲块 |  |  | EA | 2 |  |  | 10 |  | 河北外购
35 | SHT0012591 | 主驾底座模块化总成 | EA | SHT0001186 | 减震扣塑料手柄 |  |  | EA | 1 |  |  | 10 |  | 河北外购
36 | SHT0012591 | 主驾底座模块化总成 | EA | SHT0001198 | 垫片 | H3000 |  | EA | 2 |  |  | 10 |  | 河北外购
37 | SHT0012591 | 主驾底座模块化总成 | EA | SHT0001256 | 阻尼器连接螺栓 | 2.0平台 |  | EA | 1 |  |  | 10 |  | 河北外购
38 | SHT0012591 | 主驾底座模块化总成 | EA | SHT0001689 | 防尘罩总成 | F3000/轩德6 |  | EA | 1 |  |  | 10 |  | 河北外购
39 | SHT0012591 | 主驾底座模块化总成 | EA | SHT0001773 | 可变阻尼总成K24501 | 2.0平台 |  | EA | 1 |  |  | 10 |  | 河北外购
40 | SHT0012591 | 主驾底座模块化总成 | EA | SHT0001876 | 旋转块 |  |  | EA | 1 |  |  | 10 |  | 河北外购
41 | SHT0012591 | 主驾底座模块化总成 | EA | SHT0001879 | 导向盒体 |  |  | EA | 1 |  |  | 10 |  | 河北外购
42 | SHT0012591 | 主驾底座模块化总成 | EA | SHT0001880 | X3000导向体盖 |  |  | EA | 1 |  |  | 10 |  | 河北外购
43 | SHT0012591 | 主驾底座模块化总成 | EA | SHT0001882 | 上尼龙固定块 |  |  | EA | 2 |  |  | 10 |  | 河北外购
44 | SHT0012591 | 主驾底座模块化总成 | EA | SHT0001887 | 下限位缓冲块组件 | 2.0平台 |  | EA | 2 |  |  | 10 |  | 河北外购
45 | SHT0012591 | 主驾底座模块化总成 | EA | SHT0001894 | 仰角旋转轴 |  |  | EA | 2 |  |  | 10 |  | 河北外购
46 | SHT0012591 | 主驾底座模块化总成 | EA | SHT0001911 | 限位块 |  |  | EA | 2 |  |  | 10 |  | 河北外购
47 | SHT0012591 | 主驾底座模块化总成 | EA | SHT0001981 | 主驾上框后横梁总成电泳 | 2.0平台 |  | EA | 1 |  |  | 10 |  | 河北自制
48 | SHT0012591 | 主驾底座模块化总成 | EA | SHT0001983 | 内绞架组件电泳 | 2.0平台 |  | EA | 1 |  |  | 10 |  | 河北自制
49 | SHT0012591 | 主驾底座模块化总成 | EA | SHT0001984 | 外绞架组件电泳 | 2.0平台 |  | EA | 1 |  |  | 10 |  | 河北自制
50 | SHT0012591 | 主驾底座模块化总成 | EA | SHT0001985 | 拉线固定支架焊接总成电泳 | 2.0平台 |  | EA | 1 |  |  | 10 |  | 河北自制
51 | SHT0012591 | 主驾底座模块化总成 | EA | SHT0001986 | 旋转片电泳 | 2.0平台 |  | EA | 2 |  |  | 10 |  | 河北自制
52 | SHT0012591 | 主驾底座模块化总成 | EA | SHT0001990 | 主驾坐框焊接总成电泳 | F3000-2.0 |  | EA | 1 |  |  | 10 |  | 河北自制
53 | SHT0012591 | 主驾底座模块化总成 | EA | SHT0002403 | 主驾上框焊接组件电泳 | F3000-2.0 |  | EA | 1 |  |  | 10 |  | 河北自制
54 | SHT0012591 | 主驾底座模块化总成 | EA | SHT0002404 | 主驾下框焊接组件电泳 | F3000-2.0 |  | EA | 1 |  |  | 10 |  | 河北自制
55 | SHT0012591 | 主驾底座模块化总成 | EA | SHT0015522 | 下框横梁电泳 |  |  | EA | 1 |  |  | 10 |  | 河北自制 | 新增
56 | SHT0012591 | 主驾底座模块化总成 | EA | SHT0010450 | 减震扣组件 | F3000 |  | EA | 1 |  |  | 10 |  | 河北外购
57 | SHT0012591 | 主驾底座模块化总成 | EA | SHT0010515 | 变阻尼拉线支架 |  |  | EA | 1 |  |  | 10 |  | 河北外购
58 | SHT0012591 | 主驾底座模块化总成 | EA | SHT0010516 | 阻尼器弹簧保护架 |  |  | EA | 1 |  |  | 10 |  | 河北外购
59 | SHT0012591 | 主驾底座模块化总成 | EA | SHT0010517 | 阻尼器变阻尼拨快 |  |  | EA | 1 |  |  | 10 |  | 河北外购
60 | SHT0012591 | 主驾底座模块化总成 | EA | SHT0010811 | 3.0滚轮 |  |  | EA | 4 |  |  | 10 |  | 河北外购
61 | SHT0012591 | 主驾底座模块化总成 | EA | SHT0011694 | IGS尼龙轴套 | GFM-1820-09 |  | EA | 4 |  |  | 10 |  | 河北外购
62 | SHT0012591 | 主驾底座模块化总成 | EA | SHT0011807 | 拉线总成 | 2.0平台 |  | EA | 1 |  |  | 10 |  | 河北外购
63 | SHT0012591 | 主驾底座模块化总成 | EA | SHT0012022 | 悬浮气路总成 | H4-2.0 |  | EA | 1 |  |  | 10 |  | 河北外购
64 | SHT0012591 | 主驾底座模块化总成 | EA | SHT0012150 | 齿板锁舌 | M3000-S |  | EA | 2 |  |  | 10 |  | 河北外购
65 | SHT0012591 | 主驾底座模块化总成 | EA | SHT0013134 | 2.0气囊总成 |  |  | EA | 1 |  |  | 10 |  | 河北外购
66 | SHT0012591 | 主驾底座模块化总成 | EA | BCL0010018 | 黑色防护毛毡 |  |  | EA | 1 |  |  | 10 |  | 河北外购
67 | SHT0012591 | 主驾底座模块化总成 | EA | BFA0000020 | 大垫圈 |  |  | EA | 1 |  |  | 10 |  | 河北外购 | 新增
68 | SHT0012591 | 主驾底座模块化总成 | EA | SHT0015407 | 拉带 |  |  | EA | 1 |  |  | 10 |  | 河北外购 | 新增
69 | SHT0001981 | 主驾上框后横梁总成电泳 | EA | SHT0001857 | 上框后横梁总成 | 2.0平台 |  | EA | 1 |  |  | 70 |  | 河北外购
70 | SHT0001981 | 主驾上框后横梁总成电泳 | EA | TCT0000057 | 电泳表面积 |  |  | ㎡ | 0.041 |  |  | 70 |  | 河北自制
71 | SHT0001983 | 内绞架组件电泳 | EA | SHT0001759 | 内绞架组件 | 2.0平台 |  | EA | 1 | X |  | 70 |  | 河北自制
72 | SHT0001983 | 内绞架组件电泳 | EA | TCT0000057 | 电泳表面积 |  |  | ㎡ | 0.174 |  |  | 70 |  | 河北自制
73 | SHT0001759 | 内绞架组件 | EA | BAS0000055 | 螺纹轴套 | 2.0平台内绞架 |  | EA | 2 |  |  | 20 |  | 河北外购
74 | SHT0001759 | 内绞架组件 | EA | SHT0001149 | 连接杆2 | 1.0平台/2.0平台 |  | EA | 1 |  |  | 20 |  | 河北外购
75 | SHT0001759 | 内绞架组件 | EA | SHT0001760 | 绞架小孔侧板 | 2.0平台内绞架 |  | EA | 2 |  |  | 20 |  | 河北外购
76 | SHT0001759 | 内绞架组件 | EA | SHT0001761 | 连接杆1（带槽） | 2.0平台内绞架 |  | EA | 1 |  |  | 20 |  | 河北外购
77 | SHT0001759 | 内绞架组件 | EA | SHT0010521 | 气囊上支撑板 | 2.0平台内绞架 |  | EA | 1 |  |  | 20 |  | 河北外购
78 | SHT0001759 | 内绞架组件 | EA | SHT0010522 | 阻尼销轴支架 | 2.0平台内绞架 |  | EA | 1 |  |  | 20 |  | 河北外购
79 | SHT0001759 | 内绞架组件 | EA | SHT0010523 | 阻尼销轴 | 2.0平台内绞架 |  | EA | 1 |  |  | 20 |  | 河北外购
80 | SHT0001759 | 内绞架组件 | EA | TWT0000064 | φ1.2焊丝 |  |  | KG | 0.022717 |  |  | 20 |  | 河北外购
81 | SHT0001984 | 外绞架组件电泳 | EA | SHT0001762 | 外绞架组件 | 2.0平台 |  | EA | 1 | X |  | 70 |  | 河北自制
82 | SHT0001984 | 外绞架组件电泳 | EA | TCT0000057 | 电泳表面积 |  |  | ㎡ | 0.123 |  |  | 70 |  | 河北自制
83 | SHT0001762 | 外绞架组件 | EA | BAS0000056 | 外绞架钢轴套 | 2.0平台外绞架 |  | EA | 2 |  |  | 20 |  | 河北外购
84 | SHT0001762 | 外绞架组件 | EA | SHT0001085 | 阻尼器下支架总成 | 2.0平台外绞架 |  | EA | 1 |  |  | 20 |  | 河北外购
85 | SHT0001762 | 外绞架组件 | EA | SHT0001874 | 绞架大孔侧板 | 2.0平台外绞架 |  | EA | 2 |  |  | 20 |  | 河北外购
86 | SHT0001762 | 外绞架组件 | EA | SHT0001967 | 悬浮机构支架总成 |  |  | EA | 1 |  |  | 20 |  | 河北外购
87 | SHT0001762 | 外绞架组件 | EA | SHT0011596 | 连接杆1 | 1.0平台/2.0平台 |  | EA | 2 |  |  | 20 |  | 河北外购
88 | SHT0001762 | 外绞架组件 | EA | TWT0000064 | φ1.2焊丝 |  |  | KG | 0.019309 |  |  | 20 |  | 河北外购
89 | SHT0001985 | 拉线固定支架焊接总成电泳 | EA | SHT0001769 | 拉线固定支架焊接总成 |  |  | EA | 1 |  |  | 70 |  | 河北外购
90 | SHT0001985 | 拉线固定支架焊接总成电泳 | EA | TCT0000057 | 电泳表面积 |  |  | ㎡ | 0.005 |  |  | 70 |  | 河北自制
91 | SHT0001986 | 旋转片电泳 | EA | SHT0001772 | 旋转片 |  |  | EA | 1 |  |  | 70 |  | 河北外购
92 | SHT0001986 | 旋转片电泳 | EA | TCT0000057 | 电泳表面积 |  |  | ㎡ | 0.002 |  |  | 70 |  | 河北自制
93 | SHT0002403 | 主驾上框焊接组件电泳 | EA | SHT0010452 | 主驾上框焊接组件 | F3000-2.0 |  | EA | 1 | X |  | 70 |  | 河北自制
94 | SHT0002403 | 主驾上框焊接组件电泳 | EA | TCT0000057 | 电泳表面积 |  |  | ㎡ | 0.2028 |  |  | 70 |  | 河北自制
95 | SHT0010452 | 主驾上框焊接组件 | EA | SHT0001853 | 仰角轴支架总成 | 2.0平台 |  | EA | 2 |  |  | 20 |  | 河北外购
96 | SHT0010452 | 主驾上框焊接组件 | EA | SHT0001854 | 左纵梁 | 2.0平台上框 |  | EA | 1 |  |  | 20 |  | 河北外购
97 | SHT0010452 | 主驾上框焊接组件 | EA | SHT0001855 | 右纵梁 | 2.0平台上框 |  | EA | 1 |  |  | 20 |  | 河北外购
98 | SHT0010452 | 主驾上框焊接组件 | EA | SHT0001856 | 上框前横梁 | 2.0平台上框 |  | EA | 1 |  |  | 20 |  | 河北外购
99 | SHT0010452 | 主驾上框焊接组件 | EA | SHT0010446 | 销轴固定支架焊接总成 | F3000上框 |  | EA | 1 |  |  | 20 |  | 河北外购
100 | SHT0010452 | 主驾上框焊接组件 | EA | TWT0000064 | φ1.2焊丝 |  |  | KG | 0.014766 |  |  | 20 |  | 河北外购
101 | SHT0002404 | 主驾下框焊接组件电泳 | EA | SHT0010646 | 主驾下框焊接组件 | F3000-2.0 |  | EA | 1 | X |  | 70 |  | 河北自制
102 | SHT0002404 | 主驾下框焊接组件电泳 | EA | TCT0000057 | 电泳表面积 |  |  | ㎡ | 0.318 |  |  | 70 |  | 河北自制
103 | SHT0010646 | 主驾下框焊接组件 | EA | SHT0001860 | 下框左纵梁 | 2.0平台下框 |  | EA | 1 |  |  | 20 |  | 河北外购
104 | SHT0010646 | 主驾下框焊接组件 | EA | SHT0001861 | 下框右纵梁 | 2.0平台下框 |  | EA | 1 |  |  | 20 |  | 河北外购
105 | SHT0010646 | 主驾下框焊接组件 | EA | SHT0001862 | 左滑轨链接钣 | X3000 |  | EA | 1 |  |  | 20 |  | 河北外购
106 | SHT0010646 | 主驾下框焊接组件 | EA | SHT0001863 | 右滑轨链接钣 | X3000 |  | EA | 1 |  |  | 20 |  | 河北外购
107 | SHT0010646 | 主驾下框焊接组件 | EA | SHT0001864 | 气囊下支架 | 2.0平台下框 |  | EA | 1 |  |  | 20 |  | 河北外购
108 | SHT0010646 | 主驾下框焊接组件 | EA | SHT0010453 | 下框前横梁组件 | F3000/轩德6 |  | EA | 1 |  |  | 20 |  | 河北外购
109 | SHT0010646 | 主驾下框焊接组件 | EA | TWT0000064 | φ1.2焊丝 |  |  | KG | 0.034075 |  |  | 20 |  | 河北外购

## SHT0012592 主驾底座模块化总成
序号 | 父级件 | 父零件描述 | 父零件单位 | 子零件 | 子零件描述 | 规格型号 | 图号 | 子零件单位 | 数量 | 结构类型 | 生效日期 | 工序 | 损耗率 | 自制/外购
|  | 字符/24位 | 字符/2位 | 字符/2位 |  | 字符/24位 |  | 字符/2位 | 数字/9位 |  | 日期/8位 | 字符/4位
1 | SHT0012592 | 主驾底座模块化总成 | EA | SHT0012592 | 主驾底座模块化总成 | 轩德6低配-2.0 |  | EA | 1 |  |  |  |  | 河北自制
2 | SHT0012592 | 主驾底座模块化总成 | EA | BAS0000032 | 座垫前倾角定位片衬套 |  |  | EA | 2 |  |  | 10 |  | 河北外购
3 | SHT0012592 | 主驾底座模块化总成 | EA | BCL0010006 | 气管卡扣（2*4mm） |  |  | EA | 1 |  |  | 10 |  | 河北外购
4 | SHT0012592 | 主驾底座模块化总成 | EA | BCL0010010 | 四管夹 |  |  | EA | 1 |  |  | 10 |  | 河北外购
5 | SHT0012592 | 主驾底座模块化总成 | EA | BFA0000003 | F扣 |  |  | EA | 22 |  |  | 10 |  | 河北外购 |  | ㎡
6 | SHT0012592 | 主驾底座模块化总成 | EA | BFA0000004 | 4*200扎带 | 4*200 |  | EA | 2 |  |  | 10 |  | 河北外购 |  | KG
7 | SHT0012592 | 主驾底座模块化总成 | EA | BFA0000010 | M8自锁螺母(白) | 镀白锌 |  | EA | 4 |  |  | 10 |  | 河北外购 | 6改为4
8 | SHT0012592 | 主驾底座模块化总成 | EA | BFA0000018 | 内六角圆柱头螺钉 | M8*16黑 |  | EA | 3 |  |  | 10 |  | 河北外购 | 4改为3
9 | SHT0012592 | 主驾底座模块化总成 | EA | BFA0000042 | M10自锁螺母 |  |  | EA | 2 |  |  | 10 |  | 河北外购
10 | SHT0012592 | 主驾底座模块化总成 | EA | BFA0000314 | 固定螺栓 |  |  | EA | 1 |  |  | 10 |  | 河北外购
11 | SHT0012592 | 主驾底座模块化总成 | EA | BFA0000369 | 绞架连接螺栓M10*43 | H4 |  | EA | 1 |  |  | 10 |  | 河北外购
12 | SHT0012592 | 主驾底座模块化总成 | EA | BFA0000390 | 开口挡圈Ф10 |  |  | EA | 1 |  |  | 10 |  | 河北外购
13 | SHT0012592 | 主驾底座模块化总成 | EA | BFA0000391 | 开口挡圈φ6 | φ6镀黑锌 |  | EA | 1 |  |  | 10 |  | 河北外购
14 | SHT0012592 | 主驾底座模块化总成 | EA | BFA0000418 | 外六角螺栓M8*50 |  |  | EA | 4 |  |  | 10 |  | 河北外购
15 | SHT0012592 | 主驾底座模块化总成 | EA | BFA0000420 | Φ8平垫 | 镀彩 |  | EA | 2 |  |  | 10 |  | 河北外购
16 | SHT0012592 | 主驾底座模块化总成 | EA | BFA0000421 | 十字槽盘头螺钉5*25 |  |  | EA | 4 |  |  | 10 |  | 河北外购
17 | SHT0012592 | 主驾底座模块化总成 | EA | BFA0000434 | 弹垫（Ф8)彩 |  |  | EA | 1 |  |  | 10 |  | 河北外购
18 | SHT0012592 | 主驾底座模块化总成 | EA | BFA0000475 | 十字槽盘头螺钉 | M5*10镀黑锌 |  | EA | 2 |  |  | 10 |  | 河北外购
19 | SHT0012592 | 主驾底座模块化总成 | EA | BFA0000561 | 销轴 |  |  | EA | 1 |  |  | 10 |  | 河北外购
20 | SHT0012592 | 主驾底座模块化总成 | EA | BFA0000566 | 阻尼器垫片 |  |  | EA | 1 |  |  | 10 |  | 河北外购
21 | SHT0012592 | 主驾底座模块化总成 | EA | BFA0010040 | 内梅花盘头带介自攻螺钉 |  |  | EA | 1 |  |  | 10 |  | 河北外购
22 | SHT0012592 | 主驾底座模块化总成 | EA | BFA0010051 | 六角头螺栓 | M10*50镀黑锌 |  | EA | 2 |  |  | 10 |  | 河北外购
23 | SHT0012592 | 主驾底座模块化总成 | EA | BFA0010052 | 内六角半圆头螺栓 | M8*16镀黑锌 |  | EA | 1 |  |  | 10 |  | 河北外购
24 | SHT0012592 | 主驾底座模块化总成 | EA | BSP0000034 | 开口挡圈φ15 |  |  | EA | 2 |  |  | 10 |  | 河北外购
25 | SHT0012592 | 主驾底座模块化总成 | EA | BSP0000077 | 回位簧 |  |  | EA | 2 |  |  | 10 |  | 河北外购
26 | SHT0012592 | 主驾底座模块化总成 | EA | BSP0000080 | 开口挡圈φ3.5 |  |  | EA | 1 |  |  | 10 |  | 河北外购
27 | SHT0012592 | 主驾底座模块化总成 | EA | BSP0010024 | 气管固定卡簧2.0 |  |  | EA | 4 |  |  | 10 |  | 河北外购
28 | SHT0012592 | 主驾底座模块化总成 | EA | SHT0001013 | 绞架紧固套 |  |  | EA | 2 |  |  | 10 |  | 河北外购
29 | SHT0012592 | 主驾底座模块化总成 | EA | SHT0001088 | 上框内支撑柱 |  |  | EA | 4 |  |  | 10 |  | 河北外购
30 | SHT0012592 | 主驾底座模块化总成 | EA | SHT0001133 | 减震垫支撑板组件 |  |  | EA | 2 |  |  | 10 |  | 河北外购
31 | SHT0012592 | 主驾底座模块化总成 | EA | SHT0001145 | 挡块 |  |  | EA | 2 |  |  | 10 |  | 河北外购
32 | SHT0012592 | 主驾底座模块化总成 | EA | SHT0001147 | 上限位缓冲块 |  |  | EA | 2 |  |  | 10 |  | 河北外购
33 | SHT0012592 | 主驾底座模块化总成 | EA | SHT0001256 | 阻尼器连接螺栓 | 2.0平台 |  | EA | 1 |  |  | 10 |  | 河北外购
34 | SHT0012592 | 主驾底座模块化总成 | EA | SHT0001876 | 旋转块 |  |  | EA | 1 |  |  | 10 |  | 河北外购
35 | SHT0012592 | 主驾底座模块化总成 | EA | SHT0001879 | 导向盒体 |  |  | EA | 1 |  |  | 10 |  | 河北外购
36 | SHT0012592 | 主驾底座模块化总成 | EA | SHT0001880 | X3000导向体盖 |  |  | EA | 1 |  |  | 10 |  | 河北外购
37 | SHT0012592 | 主驾底座模块化总成 | EA | SHT0001882 | 上尼龙固定块 |  |  | EA | 2 |  |  | 10 |  | 河北外购
38 | SHT0012592 | 主驾底座模块化总成 | EA | SHT0001887 | 下限位缓冲块组件 | 2.0平台 |  | EA | 2 |  |  | 10 |  | 河北外购
39 | SHT0012592 | 主驾底座模块化总成 | EA | SHT0001894 | 仰角旋转轴 |  |  | EA | 2 |  |  | 10 |  | 河北外购
40 | SHT0012592 | 主驾底座模块化总成 | EA | SHT0001911 | 限位块 |  |  | EA | 2 |  |  | 10 |  | 河北外购
41 | SHT0012592 | 主驾底座模块化总成 | EA | SHT0001980 | 主驾上框焊接组件电泳 | X3000-2.0 |  | EA | 1 |  |  | 10 |  | 河北自制
42 | SHT0012592 | 主驾底座模块化总成 | EA | SHT0001981 | 主驾上框后横梁总成电泳 | 2.0平台 |  | EA | 1 |  |  | 10 |  | 河北自制
43 | SHT0012592 | 主驾底座模块化总成 | EA | SHT0001983 | 内绞架组件电泳 | 2.0平台 |  | EA | 1 |  |  | 10 |  | 河北自制
44 | SHT0012592 | 主驾底座模块化总成 | EA | SHT0001984 | 外绞架组件电泳 | 2.0平台 |  | EA | 1 |  |  | 10 |  | 河北自制
45 | SHT0012592 | 主驾底座模块化总成 | EA | SHT0001985 | 拉线固定支架焊接总成电泳 | 2.0平台 |  | EA | 1 |  |  | 10 |  | 河北自制
46 | SHT0012592 | 主驾底座模块化总成 | EA | SHT0001986 | 旋转片电泳 | 2.0平台 |  | EA | 2 |  |  | 10 |  | 河北自制
47 | SHT0012592 | 主驾底座模块化总成 | EA | SHT0001990 | 主驾坐框焊接总成电泳 | F3000-2.0 |  | EA | 1 |  |  | 10 |  | 河北自制
48 | SHT0012592 | 主驾底座模块化总成 | EA | SHT0002184 | 防尘罩 | X3000 |  | EA | 1 |  |  | 10 |  | 河北外购
49 | SHT0012592 | 主驾底座模块化总成 | EA | SHT0002321 | 主驾下框焊接组件电泳 | 轩德6-2.0 |  | EA | 1 |  |  | 10 |  | 河北自制
50 | SHT0012592 | 主驾底座模块化总成 | EA | SHT0015522 | 下框横梁电泳 |  |  | EA | 1 |  |  | 10 |  | 河北自制 | 新增
51 | SHT0012592 | 主驾底座模块化总成 | EA | SHT0010464 | 固定阻尼器总成 | 2.0平台 |  | EA | 1 |  |  | 10 |  | 河北外购
52 | SHT0012592 | 主驾底座模块化总成 | EA | SHT0010811 | 3.0滚轮 |  |  | EA | 4 |  |  | 10 |  | 河北外购
53 | SHT0012592 | 主驾底座模块化总成 | EA | SHT0011694 | IGS尼龙轴套 | GFM-1820-09 |  | EA | 4 |  |  | 10 |  | 河北外购
54 | SHT0012592 | 主驾底座模块化总成 | EA | SHT0011807 | 拉线总成 | 2.0平台 |  | EA | 1 |  |  | 10 |  | 河北外购
55 | SHT0012592 | 主驾底座模块化总成 | EA | SHT0012022 | 悬浮气路总成 | H4-2.0 |  | EA | 1 |  |  | 10 |  | 河北外购
56 | SHT0012592 | 主驾底座模块化总成 | EA | SHT0012150 | 齿板锁舌 | M3000-S |  | EA | 2 |  |  | 10 |  | 河北外购
57 | SHT0012592 | 主驾底座模块化总成 | EA | SHT0013134 | 2.0气囊总成 |  |  | EA | 1 |  |  | 10 |  | 河北外购
58 | SHT0012592 | 主驾底座模块化总成 | EA | BCL0010018 | 黑色防护毛毡 |  |  | EA | 1 |  |  | 10 |  | 河北外购
59 | SHT0012592 | 主驾底座模块化总成 | EA | TMA0000175 | 黄油 |  |  | KG | 0.015 | D |  | 10 |  | 河北外购
60 | SHT0012592 | 主驾底座模块化总成 | EA | TST0000362 | 螺纹锁固厌氧胶 | WD5077 |  | EA | 0.004 | D |  | 10 |  | 河北外购
61 | SHT0012592 | 主驾底座模块化总成 | EA | BFA0000020 | 大垫圈 |  |  | EA | 1 |  |  | 10 |  | 河北外购 | 新增
62 | SHT0012592 | 主驾底座模块化总成 | EA | SHT0015407 | 拉带 |  |  | EA | 1 |  |  | 10 |  | 河北外购 | 新增
63 | SHT0001980 | 主驾上框焊接组件电泳 | EA | SHT0001852 | 主驾上框焊接组件 | X3000-2.0 |  | EA | 1 | X |  | 70 |  | 河北自制
64 | SHT0001980 | 主驾上框焊接组件电泳 | EA | TCT0000057 | 电泳表面积 |  |  | ㎡ | 0.169 |  |  | 70 |  | 河北自制
65 | SHT0001852 | 主驾上框焊接组件 | EA | SHT0001853 | 仰角轴支架总成 | 2.0平台 |  | EA | 2 |  |  | 20 |  | 河北外购
66 | SHT0001852 | 主驾上框焊接组件 | EA | SHT0001854 | 左纵梁 | 2.0平台上框 |  | EA | 1 |  |  | 20 |  | 河北外购
67 | SHT0001852 | 主驾上框焊接组件 | EA | SHT0001855 | 右纵梁 | 2.0平台上框 |  | EA | 1 |  |  | 20 |  | 河北外购
68 | SHT0001852 | 主驾上框焊接组件 | EA | SHT0001856 | 上框前横梁 | 2.0平台上框 |  | EA | 1 |  |  | 20 |  | 河北外购
69 | SHT0001852 | 主驾上框焊接组件 | EA | TWT0000064 | φ1.2焊丝 |  |  | KG | 0.014766 |  |  | 20 |  | 河北外购
70 | SHT0001981 | 主驾上框后横梁总成电泳 | EA | SHT0001857 | 上框后横梁总成 | 2.0平台 |  | EA | 1 |  |  | 70 |  | 河北外购
71 | SHT0001981 | 主驾上框后横梁总成电泳 | EA | TCT0000057 | 电泳表面积 |  |  | ㎡ | 0.041 |  |  | 70 |  | 河北自制
72 | SHT0001983 | 内绞架组件电泳 | EA | SHT0001759 | 内绞架组件 | 2.0平台 |  | EA | 1 | X |  | 70 |  | 河北自制
73 | SHT0001983 | 内绞架组件电泳 | EA | TCT0000057 | 电泳表面积 |  |  | ㎡ | 0.174 |  |  | 70 |  | 河北自制
74 | SHT0001759 | 内绞架组件 | EA | BAS0000055 | 螺纹轴套 | 2.0平台内绞架 |  | EA | 2 |  |  | 20 |  | 河北外购
75 | SHT0001759 | 内绞架组件 | EA | SHT0001149 | 连接杆2 | 1.0平台/2.0平台 |  | EA | 1 |  |  | 20 |  | 河北外购
76 | SHT0001759 | 内绞架组件 | EA | SHT0001760 | 绞架小孔侧板 | 2.0平台内绞架 |  | EA | 2 |  |  | 20 |  | 河北外购
77 | SHT0001759 | 内绞架组件 | EA | SHT0001761 | 连接杆1（带槽） | 2.0平台内绞架 |  | EA | 1 |  |  | 20 |  | 河北外购
78 | SHT0001759 | 内绞架组件 | EA | SHT0010521 | 气囊上支撑板 | 2.0平台内绞架 |  | EA | 1 |  |  | 20 |  | 河北外购
79 | SHT0001759 | 内绞架组件 | EA | SHT0010522 | 阻尼销轴支架 | 2.0平台内绞架 |  | EA | 1 |  |  | 20 |  | 河北外购
80 | SHT0001759 | 内绞架组件 | EA | SHT0010523 | 阻尼销轴 | 2.0平台内绞架 |  | EA | 1 |  |  | 20 |  | 河北外购
81 | SHT0001759 | 内绞架组件 | EA | TWT0000064 | φ1.2焊丝 |  |  | KG | 0.022717 |  |  | 20 |  | 河北外购
82 | SHT0001984 | 外绞架组件电泳 | EA | SHT0001762 | 外绞架组件 | 2.0平台 |  | EA | 1 | X |  | 70 |  | 河北自制
83 | SHT0001984 | 外绞架组件电泳 | EA | TCT0000057 | 电泳表面积 |  |  | ㎡ | 0.123 |  |  | 70 |  | 河北自制
84 | SHT0001762 | 外绞架组件 | EA | BAS0000056 | 外绞架钢轴套 | 2.0平台外绞架 |  | EA | 2 |  |  | 20 |  | 河北外购
85 | SHT0001762 | 外绞架组件 | EA | SHT0001085 | 阻尼器下支架总成 | 2.0平台外绞架 |  | EA | 1 |  |  | 20 |  | 河北外购
86 | SHT0001762 | 外绞架组件 | EA | SHT0001874 | 绞架大孔侧板 | 2.0平台外绞架 |  | EA | 2 |  |  | 20 |  | 河北外购
87 | SHT0001762 | 外绞架组件 | EA | SHT0001967 | 悬浮机构支架总成 |  |  | EA | 1 |  |  | 20 |  | 河北外购
88 | SHT0001762 | 外绞架组件 | EA | SHT0011596 | 连接杆1 | 1.0平台/2.0平台 |  | EA | 2 |  |  | 20 |  | 河北外购
89 | SHT0001762 | 外绞架组件 | EA | TWT0000064 | φ1.2焊丝 |  |  | KG | 0.019309 |  |  | 20 |  | 河北外购
90 | SHT0001985 | 拉线固定支架焊接总成电泳 | EA | SHT0001769 | 拉线固定支架焊接总成 |  |  | EA | 1 |  |  | 70 |  | 河北外购
91 | SHT0001985 | 拉线固定支架焊接总成电泳 | EA | TCT0000057 | 电泳表面积 |  |  | ㎡ | 0.005 |  |  | 70 |  | 河北自制
92 | SHT0001986 | 旋转片电泳 | EA | SHT0001772 | 旋转片 |  |  | EA | 1 |  |  | 70 |  | 河北外购
93 | SHT0001986 | 旋转片电泳 | EA | TCT0000057 | 电泳表面积 |  |  | ㎡ | 0.002 |  |  | 70 |  | 河北自制
94 | SHT0002321 | 主驾下框焊接组件电泳 | EA | SHT0001846 | 主驾下框焊接组件 | 轩德6-2.0 |  | EA | 1 | X |  | 70 |  | 河北自制
95 | SHT0002321 | 主驾下框焊接组件电泳 | EA | TCT0000057 | 电泳表面积 |  |  | ㎡ | 0.324 |  |  | 70 |  | 河北自制
96 | SHT0001846 | 主驾下框焊接组件 | EA | SHT0001859 | 下框横梁 | 2.0平台下框 |  | EA | 1 |  |  | 20 |  | 河北外购
97 | SHT0001846 | 主驾下框焊接组件 | EA | SHT0001860 | 下框左纵梁 | 2.0平台下框 |  | EA | 1 |  |  | 20 |  | 河北外购
98 | SHT0001846 | 主驾下框焊接组件 | EA | SHT0001861 | 下框右纵梁 | 2.0平台下框 |  | EA | 1 |  |  | 20 |  | 河北外购
99 | SHT0001846 | 主驾下框焊接组件 | EA | SHT0001864 | 气囊下支架 | 2.0平台下框 |  | EA | 1 |  |  | 20 |  | 河北外购
100 | SHT0001846 | 主驾下框焊接组件 | EA | SHT0002318 | 纵梁支撑架 | F3000/M3000-S |  | EA | 2 |  |  | 20 |  | 河北外购
101 | SHT0001846 | 主驾下框焊接组件 | EA | SHT0002319 | 支撑块 | F3000/M3000-S |  | EA | 4 |  |  | 20 |  | 河北外购
102 | SHT0001846 | 主驾下框焊接组件 | EA | TWT0000064 | φ1.2焊丝 |  |  | KG | 0.034075 |  |  | 20 |  | 河北外购

## SHT0012593 主驾底座模块化总成
序号 | 父级件 | 父零件描述 | 父零件单位 | 子零件 | 子零件描述 | 规格型号 | 图号 | 子零件单位 | 数量 | 结构类型 | 生效日期 | 工序 | 损耗率 | 自制/外购
|  | 字符/24位 | 字符/2位 | 字符/2位 |  | 字符/24位 |  | 字符/2位 | 数字/9位 |  | 日期/8位 | 字符/4位
1 | SHT0012593 | 主驾底座模块化总成 | EA | SHT0012593 | 主驾底座模块化总成 | 轩德6高配-2.0 |  | EA | 1 |  |  |  |  | 河北自制
2 | SHT0012593 | 主驾底座模块化总成 | EA | BAS0000032 | 座垫前倾角定位片衬套 |  |  | EA | 2 |  |  | 10 |  | 河北外购
3 | SHT0012593 | 主驾底座模块化总成 | EA | BCL0010006 | 气管卡扣（2*4mm） |  |  | EA | 1 |  |  | 10 |  | 河北外购
4 | SHT0012593 | 主驾底座模块化总成 | EA | BCL0010010 | 四管夹 |  |  | EA | 1 |  |  | 10 |  | 河北外购
5 | SHT0012593 | 主驾底座模块化总成 | EA | BFA0000003 | F扣 |  |  | EA | 22 |  |  | 10 |  | 河北外购 |  | ㎡
6 | SHT0012593 | 主驾底座模块化总成 | EA | BFA0000004 | 4*200扎带 | 4*200 |  | EA | 2 |  |  | 10 |  | 河北外购 |  | KG
7 | SHT0012593 | 主驾底座模块化总成 | EA | BFA0000010 | M8自锁螺母(白) | 镀白锌 |  | EA | 4 |  |  | 10 |  | 河北外购 | 6改为4
8 | SHT0012593 | 主驾底座模块化总成 | EA | BFA0000018 | 内六角圆柱头螺钉 | M8*16黑 |  | EA | 3 |  |  | 10 |  | 河北外购 | 4改为3
9 | SHT0012593 | 主驾底座模块化总成 | EA | BFA0000042 | M10自锁螺母 |  |  | EA | 2 |  |  | 10 |  | 河北外购
10 | SHT0012593 | 主驾底座模块化总成 | EA | BFA0000314 | 固定螺栓 |  |  | EA | 1 |  |  | 10 |  | 河北外购
11 | SHT0012593 | 主驾底座模块化总成 | EA | BFA0000369 | 绞架连接螺栓M10*43 | H4 |  | EA | 1 |  |  | 10 |  | 河北外购
12 | SHT0012593 | 主驾底座模块化总成 | EA | BFA0000390 | 开口挡圈Ф10 |  |  | EA | 1 |  |  | 10 |  | 河北外购
13 | SHT0012593 | 主驾底座模块化总成 | EA | BFA0000391 | 开口挡圈φ6 | φ6镀黑锌 |  | EA | 1 |  |  | 10 |  | 河北外购
14 | SHT0012593 | 主驾底座模块化总成 | EA | BFA0000418 | 外六角螺栓M8*50 |  |  | EA | 4 |  |  | 10 |  | 河北外购
15 | SHT0012593 | 主驾底座模块化总成 | EA | BFA0000420 | Φ8平垫 | 镀彩 |  | EA | 2 |  |  | 10 |  | 河北外购
16 | SHT0012593 | 主驾底座模块化总成 | EA | BFA0000421 | 十字槽盘头螺钉5*25 |  |  | EA | 4 |  |  | 10 |  | 河北外购
17 | SHT0012593 | 主驾底座模块化总成 | EA | BFA0000434 | 弹垫（Ф8)彩 |  |  | EA | 1 |  |  | 10 |  | 河北外购
18 | SHT0012593 | 主驾底座模块化总成 | EA | BFA0000475 | 十字槽盘头螺钉 | M5*10镀黑锌 |  | EA | 2 |  |  | 10 |  | 河北外购
19 | SHT0012593 | 主驾底座模块化总成 | EA | BFA0000561 | 销轴 |  |  | EA | 1 |  |  | 10 |  | 河北外购
20 | SHT0012593 | 主驾底座模块化总成 | EA | BFA0000566 | 阻尼器垫片 |  |  | EA | 1 |  |  | 10 |  | 河北外购
21 | SHT0012593 | 主驾底座模块化总成 | EA | BFA0010040 | 内梅花盘头带介自攻螺钉 |  |  | EA | 1 |  |  | 10 |  | 河北外购
22 | SHT0012593 | 主驾底座模块化总成 | EA | BFA0010051 | 六角头螺栓 | M10*50镀黑锌 |  | EA | 2 |  |  | 10 |  | 河北外购
23 | SHT0012593 | 主驾底座模块化总成 | EA | BFA0010052 | 内六角半圆头螺栓 | M8*16镀黑锌 |  | EA | 1 |  |  | 10 |  | 河北外购
24 | SHT0012593 | 主驾底座模块化总成 | EA | BSP0000034 | 开口挡圈φ15 |  |  | EA | 2 |  |  | 10 |  | 河北外购
25 | SHT0012593 | 主驾底座模块化总成 | EA | BSP0000077 | 回位簧 |  |  | EA | 2 |  |  | 10 |  | 河北外购
26 | SHT0012593 | 主驾底座模块化总成 | EA | BSP0000080 | 开口挡圈φ3.5 |  |  | EA | 1 |  |  | 10 |  | 河北外购
27 | SHT0012593 | 主驾底座模块化总成 | EA | BSP0010024 | 气管固定卡簧2.0 |  |  | EA | 4 |  |  | 10 |  | 河北外购
28 | SHT0012593 | 主驾底座模块化总成 | EA | SHT0001013 | 绞架紧固套 |  |  | EA | 2 |  |  | 10 |  | 河北外购
29 | SHT0012593 | 主驾底座模块化总成 | EA | SHT0001088 | 上框内支撑柱 |  |  | EA | 4 |  |  | 10 |  | 河北外购
30 | SHT0012593 | 主驾底座模块化总成 | EA | SHT0001133 | 减震垫支撑板组件 |  |  | EA | 2 |  |  | 10 |  | 河北外购
31 | SHT0012593 | 主驾底座模块化总成 | EA | SHT0001145 | 挡块 |  |  | EA | 2 |  |  | 10 |  | 河北外购
32 | SHT0012593 | 主驾底座模块化总成 | EA | SHT0001147 | 上限位缓冲块 |  |  | EA | 2 |  |  | 10 |  | 河北外购
33 | SHT0012593 | 主驾底座模块化总成 | EA | SHT0001256 | 阻尼器连接螺栓 | 2.0平台 |  | EA | 1 |  |  | 10 |  | 河北外购
34 | SHT0012593 | 主驾底座模块化总成 | EA | SHT0001773 | 可变阻尼总成K24501 | 2.0平台 |  | EA | 1 |  |  | 10 |  | 河北外购
35 | SHT0012593 | 主驾底座模块化总成 | EA | SHT0001876 | 旋转块 |  |  | EA | 1 |  |  | 10 |  | 河北外购
36 | SHT0012593 | 主驾底座模块化总成 | EA | SHT0001879 | 导向盒体 |  |  | EA | 1 |  |  | 10 |  | 河北外购
37 | SHT0012593 | 主驾底座模块化总成 | EA | SHT0001880 | X3000导向体盖 |  |  | EA | 1 |  |  | 10 |  | 河北外购
38 | SHT0012593 | 主驾底座模块化总成 | EA | SHT0001882 | 上尼龙固定块 |  |  | EA | 2 |  |  | 10 |  | 河北外购
39 | SHT0012593 | 主驾底座模块化总成 | EA | SHT0001887 | 下限位缓冲块组件 | 2.0平台 |  | EA | 2 |  |  | 10 |  | 河北外购
40 | SHT0012593 | 主驾底座模块化总成 | EA | SHT0001894 | 仰角旋转轴 |  |  | EA | 2 |  |  | 10 |  | 河北外购
41 | SHT0012593 | 主驾底座模块化总成 | EA | SHT0001911 | 限位块 |  |  | EA | 2 |  |  | 10 |  | 河北外购
42 | SHT0012593 | 主驾底座模块化总成 | EA | SHT0001980 | 主驾上框焊接组件电泳 | X3000-2.0 |  | EA | 1 |  |  | 10 |  | 河北自制
43 | SHT0012593 | 主驾底座模块化总成 | EA | SHT0001981 | 主驾上框后横梁总成电泳 | 2.0平台 |  | EA | 1 |  |  | 10 |  | 河北自制
44 | SHT0012593 | 主驾底座模块化总成 | EA | SHT0001983 | 内绞架组件电泳 | 2.0平台 |  | EA | 1 |  |  | 10 |  | 河北自制
45 | SHT0012593 | 主驾底座模块化总成 | EA | SHT0001984 | 外绞架组件电泳 | 2.0平台 |  | EA | 1 |  |  | 10 |  | 河北自制
46 | SHT0012593 | 主驾底座模块化总成 | EA | SHT0001985 | 拉线固定支架焊接总成电泳 | 2.0平台 |  | EA | 1 |  |  | 10 |  | 河北自制
47 | SHT0012593 | 主驾底座模块化总成 | EA | SHT0001986 | 旋转片电泳 | 2.0平台 |  | EA | 2 |  |  | 10 |  | 河北自制
48 | SHT0012593 | 主驾底座模块化总成 | EA | SHT0001990 | 主驾坐框焊接总成电泳 | F3000-2.0 |  | EA | 1 |  |  | 10 |  | 河北自制
49 | SHT0012593 | 主驾底座模块化总成 | EA | SHT0002184 | 防尘罩 | X3000 |  | EA | 1 |  |  | 10 |  | 河北外购
50 | SHT0012593 | 主驾底座模块化总成 | EA | SHT0002321 | 主驾下框焊接组件电泳 | 轩德6-2.0 |  | EA | 1 |  |  | 10 |  | 河北自制
51 | SHT0012593 | 主驾底座模块化总成 | EA | SHT0015522 | 下框横梁电泳 |  |  | EA | 1 |  |  | 10 |  | 河北自制 | 新增
52 | SHT0012593 | 主驾底座模块化总成 | EA | SHT0010515 | 变阻尼拉线支架 |  |  | EA | 1 |  |  | 10 |  | 河北外购
53 | SHT0012593 | 主驾底座模块化总成 | EA | SHT0010516 | 阻尼器弹簧保护架 |  |  | EA | 1 |  |  | 10 |  | 河北外购
54 | SHT0012593 | 主驾底座模块化总成 | EA | SHT0010517 | 阻尼器变阻尼拨快 |  |  | EA | 1 |  |  | 10 |  | 河北外购
55 | SHT0012593 | 主驾底座模块化总成 | EA | SHT0010811 | 3.0滚轮 |  |  | EA | 4 |  |  | 10 |  | 河北外购
56 | SHT0012593 | 主驾底座模块化总成 | EA | SHT0011694 | IGS尼龙轴套 | GFM-1820-09 |  | EA | 4 |  |  | 10 |  | 河北外购
57 | SHT0012593 | 主驾底座模块化总成 | EA | SHT0011807 | 拉线总成 | 2.0平台 |  | EA | 1 |  |  | 10 |  | 河北外购
58 | SHT0012593 | 主驾底座模块化总成 | EA | SHT0012022 | 悬浮气路总成 | H4-2.0 |  | EA | 1 |  |  | 10 |  | 河北外购
59 | SHT0012593 | 主驾底座模块化总成 | EA | SHT0012150 | 齿板锁舌 | M3000-S |  | EA | 2 |  |  | 10 |  | 河北外购
60 | SHT0012593 | 主驾底座模块化总成 | EA | SHT0013134 | 2.0气囊总成 |  |  | EA | 1 |  |  | 10 |  | 河北外购
61 | SHT0012593 | 主驾底座模块化总成 | EA | BCL0010018 | 黑色防护毛毡 |  |  | EA | 1 |  |  | 10 |  | 河北外购
62 | SHT0012593 | 主驾底座模块化总成 | EA | TMA0000175 | 黄油 |  |  | KG | 0.015 | D |  | 10 |  | 河北外购
63 | SHT0012593 | 主驾底座模块化总成 | EA | TST0000362 | 螺纹锁固厌氧胶 | WD5077 |  | EA | 0.004 | D |  | 10 |  | 河北外购
64 | SHT0012593 | 主驾底座模块化总成 | EA | BFA0000020 | 大垫圈 |  |  | EA | 1 |  |  | 10 |  | 河北外购 | 新增
65 | SHT0012593 | 主驾底座模块化总成 | EA | SHT0015407 | 拉带 |  |  | EA | 1 |  |  | 10 |  | 河北外购 | 新增
66 | SHT0001980 | 主驾上框焊接组件电泳 | EA | SHT0001852 | 主驾上框焊接组件 | X3000-2.0 |  | EA | 1 | X |  | 70 |  | 河北自制
67 | SHT0001980 | 主驾上框焊接组件电泳 | EA | TCT0000057 | 电泳表面积 |  |  | ㎡ | 0.169 |  |  | 70 |  | 河北自制
68 | SHT0001852 | 主驾上框焊接组件 | EA | SHT0001853 | 仰角轴支架总成 | 2.0平台 |  | EA | 2 |  |  | 20 |  | 河北外购
69 | SHT0001852 | 主驾上框焊接组件 | EA | SHT0001854 | 左纵梁 | 2.0平台上框 |  | EA | 1 |  |  | 20 |  | 河北外购
70 | SHT0001852 | 主驾上框焊接组件 | EA | SHT0001855 | 右纵梁 | 2.0平台上框 |  | EA | 1 |  |  | 20 |  | 河北外购
71 | SHT0001852 | 主驾上框焊接组件 | EA | SHT0001856 | 上框前横梁 | 2.0平台上框 |  | EA | 1 |  |  | 20 |  | 河北外购
72 | SHT0001852 | 主驾上框焊接组件 | EA | TWT0000064 | φ1.2焊丝 |  |  | KG | 0.014766 |  |  | 20 |  | 河北外购
73 | SHT0001981 | 主驾上框后横梁总成电泳 | EA | SHT0001857 | 上框后横梁总成 | 2.0平台 |  | EA | 1 |  |  | 70 |  | 河北外购
74 | SHT0001981 | 主驾上框后横梁总成电泳 | EA | TCT0000057 | 电泳表面积 |  |  | ㎡ | 0.041 |  |  | 70 |  | 河北自制
75 | SHT0001983 | 内绞架组件电泳 | EA | SHT0001759 | 内绞架组件 | 2.0平台 |  | EA | 1 | X |  | 70 |  | 河北自制
76 | SHT0001983 | 内绞架组件电泳 | EA | TCT0000057 | 电泳表面积 |  |  | ㎡ | 0.174 |  |  | 70 |  | 河北自制
77 | SHT0001759 | 内绞架组件 | EA | BAS0000055 | 螺纹轴套 | 2.0平台内绞架 |  | EA | 2 |  |  | 20 |  | 河北外购
78 | SHT0001759 | 内绞架组件 | EA | SHT0001149 | 连接杆2 | 1.0平台/2.0平台 |  | EA | 1 |  |  | 20 |  | 河北外购
79 | SHT0001759 | 内绞架组件 | EA | SHT0001760 | 绞架小孔侧板 | 2.0平台内绞架 |  | EA | 2 |  |  | 20 |  | 河北外购
80 | SHT0001759 | 内绞架组件 | EA | SHT0001761 | 连接杆1（带槽） | 2.0平台内绞架 |  | EA | 1 |  |  | 20 |  | 河北外购
81 | SHT0001759 | 内绞架组件 | EA | SHT0010521 | 气囊上支撑板 | 2.0平台内绞架 |  | EA | 1 |  |  | 20 |  | 河北外购
82 | SHT0001759 | 内绞架组件 | EA | SHT0010522 | 阻尼销轴支架 | 2.0平台内绞架 |  | EA | 1 |  |  | 20 |  | 河北外购
83 | SHT0001759 | 内绞架组件 | EA | SHT0010523 | 阻尼销轴 | 2.0平台内绞架 |  | EA | 1 |  |  | 20 |  | 河北外购
84 | SHT0001759 | 内绞架组件 | EA | TWT0000064 | φ1.2焊丝 |  |  | KG | 0.022717 |  |  | 20 |  | 河北外购
85 | SHT0001984 | 外绞架组件电泳 | EA | SHT0001762 | 外绞架组件 | 2.0平台 |  | EA | 1 | X |  | 70 |  | 河北自制
86 | SHT0001984 | 外绞架组件电泳 | EA | TCT0000057 | 电泳表面积 |  |  | ㎡ | 0.123 |  |  | 70 |  | 河北自制
87 | SHT0001762 | 外绞架组件 | EA | BAS0000056 | 外绞架钢轴套 | 2.0平台外绞架 |  | EA | 2 |  |  | 20 |  | 河北外购
88 | SHT0001762 | 外绞架组件 | EA | SHT0001085 | 阻尼器下支架总成 | 2.0平台外绞架 |  | EA | 1 |  |  | 20 |  | 河北外购
89 | SHT0001762 | 外绞架组件 | EA | SHT0001874 | 绞架大孔侧板 | 2.0平台外绞架 |  | EA | 2 |  |  | 20 |  | 河北外购
90 | SHT0001762 | 外绞架组件 | EA | SHT0001967 | 悬浮机构支架总成 |  |  | EA | 1 |  |  | 20 |  | 河北外购
91 | SHT0001762 | 外绞架组件 | EA | SHT0011596 | 连接杆1 | 1.0平台/2.0平台 |  | EA | 2 |  |  | 20 |  | 河北外购
92 | SHT0001762 | 外绞架组件 | EA | TWT0000064 | φ1.2焊丝 |  |  | KG | 0.019309 |  |  | 20 |  | 河北外购
93 | SHT0001985 | 拉线固定支架焊接总成电泳 | EA | SHT0001769 | 拉线固定支架焊接总成 |  |  | EA | 1 |  |  | 70 |  | 河北外购
94 | SHT0001985 | 拉线固定支架焊接总成电泳 | EA | TCT0000057 | 电泳表面积 |  |  | ㎡ | 0.005 |  |  | 70 |  | 河北自制
95 | SHT0001986 | 旋转片电泳 | EA | SHT0001772 | 旋转片 |  |  | EA | 1 |  |  | 70 |  | 河北外购
96 | SHT0001986 | 旋转片电泳 | EA | TCT0000057 | 电泳表面积 |  |  | ㎡ | 0.002 |  |  | 70 |  | 河北自制
97 | SHT0002321 | 主驾下框焊接组件电泳 | EA | SHT0001846 | 主驾下框焊接组件 | 轩德6-2.0 |  | EA | 1 | X |  | 70 |  | 河北自制
98 | SHT0002321 | 主驾下框焊接组件电泳 | EA | TCT0000057 | 电泳表面积 |  |  | ㎡ | 0.324 |  |  | 70 |  | 河北自制
99 | SHT0001846 | 主驾下框焊接组件 | EA | SHT0001859 | 下框横梁 | 2.0平台下框 |  | EA | 1 |  |  | 20 |  | 河北外购
100 | SHT0001846 | 主驾下框焊接组件 | EA | SHT0001860 | 下框左纵梁 | 2.0平台下框 |  | EA | 1 |  |  | 20 |  | 河北外购
101 | SHT0001846 | 主驾下框焊接组件 | EA | SHT0001861 | 下框右纵梁 | 2.0平台下框 |  | EA | 1 |  |  | 20 |  | 河北外购
102 | SHT0001846 | 主驾下框焊接组件 | EA | SHT0001864 | 气囊下支架 | 2.0平台下框 |  | EA | 1 |  |  | 20 |  | 河北外购
103 | SHT0001846 | 主驾下框焊接组件 | EA | SHT0002318 | 纵梁支撑架 | F3000/M3000-S |  | EA | 2 |  |  | 20 |  | 河北外购
104 | SHT0001846 | 主驾下框焊接组件 | EA | SHT0002319 | 支撑块 | F3000/M3000-S |  | EA | 4 |  |  | 20 |  | 河北外购
105 | SHT0001846 | 主驾下框焊接组件 | EA | TWT0000064 | φ1.2焊丝 |  |  | KG | 0.034075 |  |  | 20 |  | 河北外购

## SHT0013099 副驾底座模块化总成 (hidden)
序号 | 父级件 | 父零件描述 | 父零件单位 | 子零件 | 子零件描述 | 规格型号 | 图号 | 子零件单位 | 数量 | 结构类型 | 生效日期 | 工序 | 损耗率 | 自制/外购
|  | 字符/24位 | 字符/2位 | 字符/2位 |  | 字符/24位 |  | 字符/2位 | 数字/9位 |  | 日期/8位 | 字符/4位
1 | SHT0013099 | 副驾底座模块化总成 | EA | SHT0013099 | 副驾底座模块化总成 | 汕德卡-2.0气弹簧升降 |  | EA | 1 |  |  |  |  | 河北自制
2 | SHT0013099 | 副驾底座模块化总成 | EA | BAS0000032 | 座垫前倾角定位片衬套 |  |  | EA | 2 |  |  | 10 |  | 河北外购
3 | SHT0013099 | 副驾底座模块化总成 | EA | BFA0000003 | F扣 |  |  | EA | 26 |  |  | 10 |  | 河北外购
4 | SHT0013099 | 副驾底座模块化总成 | EA | BFA0000004 | 4*200扎带 | 4*200 |  | EA | 2 |  |  | 10 |  | 河北外购
5 | SHT0013099 | 副驾底座模块化总成 | EA | BFA0000010 | M8自锁螺母(白) | 镀白锌 |  | EA | 6 |  |  | 10 |  | 河北外购 | ㎡
6 | SHT0013099 | 副驾底座模块化总成 | EA | BFA0000018 | 内六角圆柱头螺钉 | M8*16黑 |  | EA | 8 |  |  | 10 |  | 河北外购 | KG
7 | SHT0013099 | 副驾底座模块化总成 | EA | BFA0000042 | M10自锁螺母 |  |  | EA | 2 |  |  | 10 |  | 河北外购
8 | SHT0013099 | 副驾底座模块化总成 | EA | BFA0000369 | 绞架连接螺栓M10*43 | H4 |  | EA | 2 |  |  | 10 |  | 河北外购
9 | SHT0013099 | 副驾底座模块化总成 | EA | BFA0000418 | 外六角螺栓M8*50 |  |  | EA | 2 |  |  | 10 |  | 河北外购
10 | SHT0013099 | 副驾底座模块化总成 | EA | BFA0000475 | 十字槽盘头螺钉 | M5*10镀黑锌 |  | EA | 2 |  |  | 10 |  | 河北外购
11 | SHT0013099 | 副驾底座模块化总成 | EA | BFA0000561 | 销轴 |  |  | EA | 1 |  |  | 10 |  | 河北外购
12 | SHT0013099 | 副驾底座模块化总成 | EA | BFA0010051 | 六角头螺栓 | M10*50镀黑锌 |  | EA | 2 |  |  | 10 |  | 河北外购
13 | SHT0013099 | 副驾底座模块化总成 | EA | BFA0010060 | 仰角旋转固定螺栓 | M3000-S |  | EA | 2 |  |  | 10 |  | 河北外购
14 | SHT0013099 | 副驾底座模块化总成 | EA | BFA0010068 | 六角头螺栓 | M8*45镀黑锌 |  | EA | 2 |  |  | 10 |  | 河北外购
15 | SHT0013099 | 副驾底座模块化总成 | EA | BFA0010096 | 全钢大帽抽芯铆钉 | 4.8×16-16 |  | EA | 4 |  |  | 10 |  | 河北外购
16 | SHT0013099 | 副驾底座模块化总成 | EA | BSP0000077 | 回位簧 |  |  | EA | 2 |  |  | 10 |  | 河北外购
17 | SHT0013099 | 副驾底座模块化总成 | EA | BSP0000080 | 开口挡圈φ3.5 |  |  | EA | 1 |  |  | 10 |  | 河北外购
18 | SHT0013099 | 副驾底座模块化总成 | EA | SHT0001013 | 绞架紧固套 |  |  | EA | 2 |  |  | 10 |  | 河北外购
19 | SHT0013099 | 副驾底座模块化总成 | EA | SHT0001088 | 上框内支撑柱 |  |  | EA | 4 |  |  | 10 |  | 河北外购
20 | SHT0013099 | 副驾底座模块化总成 | EA | SHT0001092 | 下限位缓冲块 | H4 |  | EA | 2 |  |  | 10 |  | 河北外购
21 | SHT0013099 | 副驾底座模块化总成 | EA | SHT0001133 | 减震垫支撑板组件 |  |  | EA | 2 |  |  | 10 |  | 河北外购
22 | SHT0013099 | 副驾底座模块化总成 | EA | SHT0001145 | 挡块 |  |  | EA | 2 |  |  | 10 |  | 河北外购
23 | SHT0013099 | 副驾底座模块化总成 | EA | SHT0001256 | 阻尼器连接螺栓 | 2.0平台 |  | EA | 1 |  |  | 10 |  | 河北外购
24 | SHT0013099 | 副驾底座模块化总成 | EA | SHT0001353 | 安全带限位板电泳 |  |  | EA | 2 |  |  | 10 |  | 河北自制
25 | SHT0013099 | 副驾底座模块化总成 | EA | SHT0001876 | 旋转块 |  |  | EA | 1 |  |  | 10 |  | 河北外购
26 | SHT0013099 | 副驾底座模块化总成 | EA | SHT0001879 | 导向盒体 |  |  | EA | 1 |  |  | 10 |  | 河北外购
27 | SHT0013099 | 副驾底座模块化总成 | EA | SHT0001880 | X3000导向体盖 |  |  | EA | 1 |  |  | 10 |  | 河北外购
28 | SHT0013099 | 副驾底座模块化总成 | EA | SHT0001889 | 减震器限位拉带总成 |  |  | EA | 1 |  |  | 10 |  | 河北外购
29 | SHT0013099 | 副驾底座模块化总成 | EA | SHT0001973 | H5座椅坐垫延伸滑块 |  |  | EA | 4 |  |  | 10 |  | 河北自制
30 | SHT0013099 | 副驾底座模块化总成 | EA | SHT0001981 | 主驾上框后横梁总成电泳 | 2.0平台 |  | EA | 1 |  |  | 10 |  | 河北自制
31 | SHT0013099 | 副驾底座模块化总成 | EA | SHT0001985 | 拉线固定支架焊接总成电泳 | 2.0平台 |  | EA | 1 |  |  | 10 |  | 河北自制
32 | SHT0013099 | 副驾底座模块化总成 | EA | SHT0001986 | 旋转片电泳 | 2.0平台 |  | EA | 2 |  |  | 10 |  | 河北自制
33 | SHT0013099 | 副驾底座模块化总成 | EA | SHT0002455 | 下框后横梁组件电泳 | 2.0平台 |  | EA | 1 |  |  | 10 |  | 河北自制
34 | SHT0013099 | 副驾底座模块化总成 | EA | SHT0002511 | 主驾上框焊接组件电泳 | M3000-S |  | EA | 1 |  |  | 10 |  | 河北自制
35 | SHT0013099 | 副驾底座模块化总成 | EA | SHT0002618 | 副驾座框焊接总成电泳 | 5档卡板/座盆延伸 |  | EA | 1 |  |  | 10 |  | 河北自制
36 | SHT0013099 | 副驾底座模块化总成 | EA | SHT0002619 | 内绞架电泳 | 汕德卡-2.0气弹簧升降 |  | EA | 1 |  |  | 10 |  | 河北自制
37 | SHT0013099 | 副驾底座模块化总成 | EA | SHT0002620 | 外绞架电泳 | 汕德卡-2.0气弹簧升降 |  | EA | 1 |  |  | 10 |  | 河北自制
38 | SHT0013099 | 副驾底座模块化总成 | EA | SHT0010313 | 阻尼器上连接螺栓 | H6 |  | EA | 2 |  |  | 10 |  | 河北外购
39 | SHT0013099 | 副驾底座模块化总成 | EA | SHT0010811 | 3.0滚轮 |  |  | EA | 4 |  |  | 10 |  | 河北外购
40 | SHT0013099 | 副驾底座模块化总成 | EA | SHT0011694 | IGS尼龙轴套 | GFM-1820-09 |  | EA | 4 |  |  | 10 |  | 河北外购
41 | SHT0013099 | 副驾底座模块化总成 | EA | SHT0011761 | 滑轨总成 | (XG1662512052 |  | EA | 1 |  |  | 10 |  | 河北外购
42 | SHT0013099 | 副驾底座模块化总成 | EA | SHT0012033 | 塑料轴套GFM-1214-17 | 1.3平台 |  | EA | 2 |  |  | 10 |  | 河北外购
43 | SHT0013099 | 副驾底座模块化总成 | EA | SHT0012148 | 后轴固定塑料件 |  |  | EA | 2 |  |  | 10 |  | 河北外购
44 | SHT0013099 | 副驾底座模块化总成 | EA | SHT0012150 | 齿板锁舌 | M3000-S |  | EA | 2 |  |  | 10 |  | 河北外购
45 | SHT0013099 | 副驾底座模块化总成 | EA | SHT0012881 | 卡板限位塑料件 | 5档卡板 |  | EA | 2 |  |  | 10 |  | 河北外购
46 | SHT0013099 | 副驾底座模块化总成 | EA | SHT0013107 | 气弹簧 |  |  | EA | 1 |  |  | 10 |  | 河北外购
47 | SHT0013099 | 副驾底座模块化总成 | EA | SHT0013129 | 防尘罩总成 | M3000-S |  | EA | 1 |  |  | 10 |  | 河北外购
48 | SHT0013099 | 副驾底座模块化总成 | EA | SHT0013181 | 气弹簧锁止片 |  |  | EA | 1 |  |  | 10 |  | 河北外购
49 | SHT0013099 | 副驾底座模块化总成 | EA | SHT0013182 | 气弹簧锁止座 |  |  | EA | 1 |  |  | 10 |  | 河北外购
50 | SHT0013099 | 副驾底座模块化总成 | EA | SHT0013183 | IGS垫圈 | GTM-0818-010 |  | EA | 1 |  |  | 10 |  | 河北外购
51 | SHT0013099 | 副驾底座模块化总成 | EA | SHT0013184 | 副驾仰角拉线总成 | 汕德卡 |  | EA | 1 |  |  | 10 |  | 河北外购
52 | SHT0013099 | 副驾底座模块化总成 | EA | SHT0013733 | 上限位缓冲块 | 汕德卡2.0 |  | EA | 2 |  |  | 10 |  | 河北外购
53 | SHT0013099 | 副驾底座模块化总成 | EA | SHT0014879 | 减震器下框电泳总成 | 汕德卡2.2 |  | EA | 1 |  |  | 10 |  | 河北自制
54 | SHT0001353 | 安全带限位板电泳 | EA | SHT0001104 | 安全带限位板 |  |  | EA | 1 |  |  | 70 |  | 河北外购
55 | SHT0001353 | 安全带限位板电泳 | EA | TCT0000057 | 电泳表面积 |  |  | ㎡ | 0.006 |  |  | 70 |  | 河北自制
56 | SHT0001981 | 主驾上框后横梁总成电泳 | EA | SHT0001857 | 上框后横梁总成 | 2.0平台 |  | EA | 1 |  |  | 70 |  | 河北外购
57 | SHT0001981 | 主驾上框后横梁总成电泳 | EA | TCT0000057 | 电泳表面积 |  |  | ㎡ | 0.041 |  |  | 70 |  | 河北自制
58 | SHT0001985 | 拉线固定支架焊接总成电泳 | EA | SHT0001769 | 拉线固定支架焊接总成 |  |  | EA | 1 |  |  | 70 |  | 河北外购
59 | SHT0001985 | 拉线固定支架焊接总成电泳 | EA | TCT0000057 | 电泳表面积 |  |  | ㎡ | 0.005 |  |  | 70 |  | 河北自制
60 | SHT0001986 | 旋转片电泳 | EA | SHT0001772 | 旋转片 |  |  | EA | 1 |  |  | 70 |  | 河北外购
61 | SHT0001986 | 旋转片电泳 | EA | TCT0000057 | 电泳表面积 |  |  | ㎡ | 0.002 |  |  | 70 |  | 河北自制
62 | SHT0002455 | 下框后横梁组件电泳 | EA | SHT0001865 | 下框后横梁组件 | 2.0平台 |  | EA | 1 |  |  | 70 |  | 河北外购
63 | SHT0002455 | 下框后横梁组件电泳 | EA | TCT0000057 | 电泳表面积 |  |  | ㎡ | 0.0377 |  |  | 70 |  | 河北自制
64 | SHT0002511 | 主驾上框焊接组件电泳 | EA | SHT0012167 | 主驾上框焊接组件 | M3000-S |  | EA | 1 | X |  | 70 |  | 河北自制
65 | SHT0002511 | 主驾上框焊接组件电泳 | EA | TCT0000057 | 电泳表面积 |  |  | ㎡ | 0.1451 |  |  | 70 |  | 河北自制
66 | SHT0012167 | 主驾上框焊接组件 | EA | SHT0001856 | 上框前横梁 | 2.0平台上框 |  | EA | 1 |  |  | 20 |  | 河北外购
67 | SHT0012167 | 主驾上框焊接组件 | EA | SHT0012159 | 左纵梁焊接组件 | M3000-S |  | EA | 1 |  |  | 20 |  | 河北外购
68 | SHT0012167 | 主驾上框焊接组件 | EA | SHT0012160 | 右纵梁焊接组件 | M3000-S |  | EA | 1 |  |  | 20 |  | 河北外购
69 | SHT0012167 | 主驾上框焊接组件 | EA | TWT0000064 | φ1.2焊丝 |  |  | KG | 0.014766 |  |  | 20 |  | 河北外购
70 | SHT0002619 | 内绞架电泳 | EA | SHT0013102 | 内绞架 | 汕德卡-2.0气弹簧升降 |  | EA | 1 | X |  | 70 |  | 河北自制
71 | SHT0002619 | 内绞架电泳 | EA | TCT0000057 | 电泳表面积 |  |  | ㎡ | 0.136 |  |  | 70 |  | 河北自制
72 | SHT0013102 | 内绞架 | EA | BAS0000055 | 螺纹轴套 | 2.0平台内绞架 |  | EA | 2 |  |  | 20 |  | 河北外购
73 | SHT0013102 | 内绞架 | EA | SHT0001149 | 连接杆2 | 1.0平台/2.0平台 |  | EA | 1 |  |  | 20 |  | 河北外购
74 | SHT0013102 | 内绞架 | EA | SHT0001760 | 绞架小孔侧板 | 2.0平台内绞架 |  | EA | 2 |  |  | 20 |  | 河北外购
75 | SHT0013102 | 内绞架 | EA | SHT0001761 | 连接杆1（带槽） | 2.0平台内绞架 |  | EA | 1 |  |  | 20 |  | 河北外购
76 | SHT0013102 | 内绞架 | EA | SHT0013106 | 内绞架支撑管 |  |  | EA | 1 |  |  | 20 |  | 河北自制
77 | SHT0013102 | 内绞架 | EA | SHT0013111 | 气弹簧上固定钣金 | 汕德卡 |  | EA | 2 |  |  | 20 |  | 河北外购
78 | SHT0013102 | 内绞架 | EA | TWT0000064 | φ1.2焊丝 |  |  | KG | 0.022717 |  |  | 20 |  | 河北外购
79 | SHT0013106 | 内绞架支撑管 | EA | TWT0000130 | 焊管Q195 | φ25*3.0*6000 |  | KG | 0.246 |  |  | 60 |  | 河北外购
80 | SHT0002620 | 外绞架电泳 | EA | SHT0013103 | 外绞架 | 汕德卡-2.0气弹簧升降 |  | EA | 1 | X |  | 70 |  | 河北自制
81 | SHT0002620 | 外绞架电泳 | EA | TCT0000057 | 电泳表面积 |  |  | ㎡ | 0.117 |  |  | 70 |  | 河北自制
82 | SHT0013103 | 外绞架 | EA | BAS0000056 | 外绞架钢轴套 | 2.0平台外绞架 |  | EA | 2 |  |  | 20 |  | 河北外购
83 | SHT0013103 | 外绞架 | EA | SHT0001874 | 绞架大孔侧板 | 2.0平台外绞架 |  | EA | 2 |  |  | 20 |  | 河北外购
84 | SHT0013103 | 外绞架 | EA | SHT0011596 | 连接杆1 | 1.0平台/2.0平台 |  | EA | 2 |  |  | 20 |  | 河北外购
85 | SHT0013103 | 外绞架 | EA | SHT0013118 | 气弹簧下固定钣金 | 汕德卡 |  | EA | 2 |  |  | 20 |  | 河北外购
86 | SHT0013103 | 外绞架 | EA | TWT0000064 | φ1.2焊丝 |  |  | KG | 0.019309 |  |  | 20 |  | 河北外购
87 | SHT0014879 | 减震器下框电泳总成 | EA | SHT0014878 | 减震器下框焊接总成 | 汕德卡2.2 |  | EA | 1 | X |  | 70 |  | 河北自制
88 | SHT0014879 | 减震器下框电泳总成 | EA | TCT0000057 | 电泳表面积 |  |  | ㎡ | 0.455 |  |  | 70 |  | 河北自制
89 | SHT0014878 | 减震器下框焊接总成 | EA | SHT0001859 | 下框横梁 | 2.0平台下框 |  | EA | 1 |  |  | 20 |  | 河北外购
90 | SHT0014878 | 减震器下框焊接总成 | EA | SHT0001860 | 下框左纵梁 | 2.0平台下框 |  | EA | 1 |  |  | 20 |  | 河北外购
91 | SHT0014878 | 减震器下框焊接总成 | EA | SHT0001861 | 下框右纵梁 | 2.0平台下框 |  | EA | 1 |  |  | 20 |  | 河北外购
92 | SHT0014878 | 减震器下框焊接总成 | EA | SHT0001864 | 气囊下支架 | 2.0平台下框 |  | EA | 1 |  |  | 20 |  | 河北外购
93 | SHT0014878 | 减震器下框焊接总成 | EA | SHT0002319 | 支撑块 | F3000/M3000-S |  | EA | 4 |  |  | 20 |  | 河北外购
94 | SHT0014878 | 减震器下框焊接总成 | EA | SHT0012215 | 连接梁本体 |  |  | EA | 2 |  |  | 20 |  | 河北外购
95 | SHT0014878 | 减震器下框焊接总成 | EA | SHT0012216 | 连接梁加强钣金 |  |  | EA | 2 |  |  | 20 |  | 河北外购
96 | SHT0014878 | 减震器下框焊接总成 | EA | SHT0013822 | 防尘罩前支架 | 汕德卡重汽 |  | EA | 2 |  |  | 20 |  | 河北外购
97 | SHT0014878 | 减震器下框焊接总成 | EA | TWT0000064 | φ1.2焊丝 |  |  | KG | 0.034 |  |  | 20 |  | 河北外购

## SHT0012077 减震器总成
序号 | 父级件 | 父零件描述 | 父零件单位 | 子零件 | 子零件描述 | 规格型号 | 图号 | 子零件单位 | 数量 | 结构类型 | 生效日期 | 工序 | 损耗率 | 自制/外购
|  | 字符/24位 | 字符/2位 | 字符/2位 |  | 字符/24位 |  | 字符/2位 | 数字/9位 |  | 日期/8位 | 字符/4位
1 | SHT0012077 | 减震器总成 | EA | SHT0012077 | 减震器总成 | 1.3平台-M3000 |  | EA | 1 |  |  |  |  | 河北自制
2 | SHT0012077 | 减震器总成 | EA | BFA0000010 | M8自锁螺母(白) | 镀白锌 |  | EA | 8 |  |  | 10 |  | 河北外购
3 | SHT0012077 | 减震器总成 | EA | BFA0000130 | M8*20六角头螺栓 |  |  | EA | 2 |  |  | 10 |  | 河北外购
4 | SHT0012077 | 减震器总成 | EA | BFA0000285 | 开口挡圈 | φ4镀黑锌 |  | EA | 1 |  |  | 10 |  | 河北外购
5 | SHT0012077 | 减震器总成 | EA | BFA0000312 | 十字槽盘头自攻螺钉 | M5*16镀彩锌 |  | EA | 1 |  |  | 10 |  | 河北外购
6 | SHT0012077 | 减震器总成 | EA | BFA0000410 | 阻尼器连接螺栓 | 1.0平台 |  | EA | 6 |  |  | 10 |  | 河北外购 |  | KG
7 | SHT0012077 | 减震器总成 | EA | BFA0000419 | 弹垫（Ф5) |  |  | EA | 1 |  |  | 10 |  | 河北外购
8 | SHT0012077 | 减震器总成 | EA | BFA0000420 | Φ8平垫 | 镀彩 |  | EA | 2 |  |  | 10 |  | 河北外购
9 | SHT0012077 | 减震器总成 | EA | BFA0000434 | 弹垫（Ф8)彩 |  |  | EA | 1 |  |  | 10 |  | 河北外购
10 | SHT0012077 | 减震器总成 | EA | BFA0000491 | ∮6平垫 | 镀彩 |  | EA | 1 |  |  | 10 |  | 河北外购
11 | SHT0012077 | 减震器总成 | EA | BFA0000699 | 内六角平圆头螺钉 | M8*20镀黑锌 |  | EA | 1 |  |  | 10 |  | 河北外购
12 | SHT0012077 | 减震器总成 | EA | BFA0010050 | 内六角圆柱头螺钉M8*45 |  |  | EA | 2 |  |  | 10 |  | 河北外购
13 | SHT0012077 | 减震器总成 | EA | BFA0010052 | 内六角半圆头螺栓 | M8*16镀黑锌 |  | EA | 3 |  |  | 10 |  | 河北外购
14 | SHT0012077 | 减震器总成 | EA | BSP0000034 | 开口挡圈φ15 |  |  | EA | 2 |  |  | 10 |  | 河北外购
15 | SHT0012077 | 减震器总成 | EA | BSP0000046 | 减震扣拉簧 |  |  | EA | 1 |  |  | 10 |  | 河北外购
16 | SHT0012077 | 减震器总成 | EA | SHT0001088 | 上框内支撑柱 |  |  | EA | 6 |  |  | 10 |  | 河北外购
17 | SHT0012077 | 减震器总成 | EA | SHT0001186 | 减震扣塑料手柄 |  |  | EA | 1 |  |  | 10 |  | 河北外购
18 | SHT0012077 | 减震器总成 | EA | SHT0001198 | 垫片 | H3000 |  | EA | 2 |  |  | 10 |  | 河北外购
19 | SHT0012077 | 减震器总成 | EA | SHT0002602 | 上框焊接总成电泳 | 1.3-M3000&M4 |  | EA | 1 |  |  | 10 |  | 河北自制
20 | SHT0012077 | 减震器总成 | EA | SHT0002605 | 下框前横梁组件电泳 | 1.3平台 |  | EA | 1 |  |  | 10 |  | 河北自制
21 | SHT0012077 | 减震器总成 | EA | SHT0002606 | 绞架总成电泳 | 1.3平台 |  | EA | 1 |  |  | 10 |  | 河北自制
22 | SHT0012077 | 减震器总成 | EA | SHT0002608 | 上框前横梁焊接组件电泳 | 1.3-M3000&D03 |  | EA | 1 |  |  | 10 |  | 河北自制
23 | SHT0012077 | 减震器总成 | EA | SHT0002609 | 下框焊接总成电泳 | 1.3-M3000 |  | EA | 1 |  |  | 10 |  | 河北自制
24 | SHT0012077 | 减震器总成 | EA | SHT0010811 | 3.0滚轮 |  |  | EA | 4 |  |  | 10 |  | 河北外购
25 | SHT0012077 | 减震器总成 | EA | SHT0010895 | 开口挡圈 | Φ16镀黑锌 |  | EA | 1 |  |  | 10 |  | 河北外购
26 | SHT0012077 | 减震器总成 | EA | SHT0012024 | 悬浮阀总成 | 1.3平台 |  | EA | 1 |  |  | 10 |  | 安路普自制
27 | SHT0012077 | 减震器总成 | EA | SHT0012090 | 减震垫支撑板组件 | 1.3平台 |  | EA | 1 |  |  | 10 |  | 河北外购
28 | SHT0012077 | 减震器总成 | EA | SHT0012092 | 挡块 | 1.3平台 |  | EA | 6 |  |  | 10 |  | 河北外购
29 | SHT0012077 | 减震器总成 | EA | SLT0010533 | 上限位块 |  |  | EA | 2 |  |  | 10 |  | 河北外购 | 新增
30 | SHT0012077 | 减震器总成 | EA | SHT0012094 | 下限位胶敦 | 1.3平台 |  | EA | 2 |  |  | 10 |  | 河北外购
31 | SHT0012077 | 减震器总成 | EA | SHT0012095 | 阻尼器总成 | 1.3平台 |  | EA | 1 |  |  | 10 |  | 河北外购
32 | SHT0012077 | 减震器总成 | EA | SHT0012096 | 减震器链接立柱 | 1.3平台 |  | EA | 4 |  |  | 10 |  | 河北外购
33 | SHT0012077 | 减震器总成 | EA | SHT0012118 | 纵梁支撑轴套 | 1.3平台 |  | EA | 4 |  |  | 10 |  | 河北外购
34 | SHT0012077 | 减震器总成 | EA | SHT0013298 | 1.0升级平台气囊总成 | 1.3平台 |  | EA | 1 |  |  | 10 |  | 河北外购
35 | SHT0012077 | 减震器总成 | EA | TMA0000175 | 黄油 |  |  | EA | 0.012 | D |  | 10 |  | 河北外购

## SHT0013339 主驾底座模块化总成 (hidden)
序号 | 父级件 | 父零件描述 | 父零件单位 | 子零件 | 子零件描述 | 规格型号 | 图号 | 子零件单位 | 数量 | 结构类型 | 生效日期 | 工序 | 损耗率 | 自制/外购
|  | 字符/24位 | 字符/2位 | 字符/2位 |  | 字符/24位 |  | 字符/2位 | 数字/9位 |  | 日期/8位 | 字符/4位
1 | SHT0013339 | 主驾底座模块化总成 | EA | SHT0013339 | 主驾底座模块化总成 | 中联重科 |  | EA | 1 |  |  |  |  | 河北自制
2 | SHT0013339 | 主驾底座模块化总成 | EA | BAS0000042 | 尼龙衬套 | 气囊/机械 |  | EA | 4 |  |  | 10 |  | 河北外购
3 | SHT0013339 | 主驾底座模块化总成 | EA | BAS0000047 | 调节轴套 | 机械前调 |  | EA | 1 |  |  | 10 |  | 河北外购
4 | SHT0013339 | 主驾底座模块化总成 | EA | BFA0000003 | F扣 |  |  | EA | 26 |  |  | 10 |  | 河北外购
5 | SHT0013339 | 主驾底座模块化总成 | EA | BFA0000010 | M8自锁螺母(白) | 镀白锌 |  | EA | 10 |  |  | 10 |  | 河北外购 | ㎡
6 | SHT0013339 | 主驾底座模块化总成 | EA | BFA0000042 | M10自锁螺母 |  |  | EA | 4 |  |  | 10 |  | 河北外购 | KG
7 | SHT0013339 | 主驾底座模块化总成 | EA | BFA0000361 | 调节螺杆(长) | 机械侧调 |  | EA | 1 |  |  | 10 |  | 河北外购
8 | SHT0013339 | 主驾底座模块化总成 | EA | BFA0000362 | 连接销轴 | 机械减震 |  | EA | 2 |  |  | 10 |  | 河北外购
9 | SHT0013339 | 主驾底座模块化总成 | EA | BFA0000376 | 六角头螺栓 | M10*45镀黑锌 |  | EA | 2 |  |  | 10 |  | 河北外购
10 | SHT0013339 | 主驾底座模块化总成 | EA | BFA0000380 | 前支撑固定轴 | 升降器 |  | EA | 4 |  |  | 10 |  | 河北外购
11 | SHT0013339 | 主驾底座模块化总成 | EA | BFA0000381 | 台阶螺栓M8 | 升降器 |  | EA | 8 |  |  | 10 |  | 河北外购
12 | SHT0013339 | 主驾底座模块化总成 | EA | BFA0000387 | 滑块固定板连接销 |  |  | EA | 2 |  |  | 10 |  | 河北外购
13 | SHT0013339 | 主驾底座模块化总成 | EA | BFA0000390 | 开口挡圈Ф10 |  |  | EA | 2 |  |  | 10 |  | 河北外购
14 | SHT0013339 | 主驾底座模块化总成 | EA | BFA0000391 | 开口挡圈φ6 | φ6镀黑锌 |  | EA | 4 |  |  | 10 |  | 河北外购
15 | SHT0013339 | 主驾底座模块化总成 | EA | BFA0000398 | 六角头螺母 | M8*P1.25黑 |  | EA | 2 |  |  | 10 |  | 河北外购
16 | SHT0013339 | 主驾底座模块化总成 | EA | BFA0000401 | 绞架连接螺栓新型 |  |  | EA | 2 |  |  | 10 |  | 河北外购
17 | SHT0013339 | 主驾底座模块化总成 | EA | BFA0000402 | 上框连接螺栓 | 机械减震 |  | EA | 2 |  |  | 10 |  | 河北外购
18 | SHT0013339 | 主驾底座模块化总成 | EA | BFA0000403 | 弹性圆柱销（φ5*25） | 机械减震 |  | EA | 1 |  |  | 10 |  | 河北外购
19 | SHT0013339 | 主驾底座模块化总成 | EA | BFA0000404 | 平垫圈 | Ф12*1.2机械减震 |  | EA | 4 |  |  | 10 |  | 河北外购
20 | SHT0013339 | 主驾底座模块化总成 | EA | BFA0000405 | 弹性圆柱销（φ4*20） | 机械减震 |  | EA | 1 |  |  | 10 |  | 河北外购
21 | SHT0013339 | 主驾底座模块化总成 | EA | BFA0000406 | 弹性圆柱销（φ3*25） | 机械减震 |  | EA | 1 |  |  | 10 |  | 河北外购
22 | SHT0013339 | 主驾底座模块化总成 | EA | BFA0000408 | 全金属六角锁紧螺母 | M10镀彩锌 |  | EA | 2 |  |  | 10 |  | 河北外购
23 | SHT0013339 | 主驾底座模块化总成 | EA | BFA0000410 | 阻尼器连接螺栓 | 1.0平台 |  | EA | 2 |  |  | 10 |  | 河北外购
24 | SHT0013339 | 主驾底座模块化总成 | EA | BFA0000411 | 固定销轴 | 机械减震 |  | EA | 1 |  |  | 10 |  | 河北外购
25 | SHT0013339 | 主驾底座模块化总成 | EA | BFA0000434 | 弹垫（Ф8)彩 |  |  | EA | 2 |  |  | 10 |  | 河北外购
26 | SHT0013339 | 主驾底座模块化总成 | EA | BPC0000049 | 阻尼器总成 | 机械减震 |  | EA | 1 |  |  | 10 |  | 河北外购
27 | SHT0013339 | 主驾底座模块化总成 | EA | BSP0000048 | 手柄拉簧 | 升降器 |  | EA | 2 |  |  | 10 |  | 河北外购
28 | SHT0013339 | 主驾底座模块化总成 | EA | BSP0000049 | 齿板拉簧 | 升降器 |  | EA | 1 |  |  | 10 |  | 河北外购
29 | SHT0013339 | 主驾底座模块化总成 | EA | BSP0000050 | 升降大拉簧φ2.8 | 升降器 |  | EA | 2 |  |  | 10 |  | 河北外购
30 | SHT0013339 | 主驾底座模块化总成 | EA | BSP0000052 | 大拉簧 | 机械减震 |  | EA | 2 |  |  | 10 |  | 河北外购
31 | SHT0013339 | 主驾底座模块化总成 | EA | BSP0000053 | 开口挡圈φ8 |  |  | EA | 8 |  |  | 10 |  | 河北外购
32 | SHT0013339 | 主驾底座模块化总成 | EA | BSP0000057 | C型卡簧φ10 |  |  | EA | 2 |  |  | 10 |  | 河北外购
33 | SHT0013339 | 主驾底座模块化总成 | EA | SHT0001102 | 支撑连杆板1衬套 | 升降器 |  | EA | 4 |  |  | 10 |  | 河北外购
34 | SHT0013339 | 主驾底座模块化总成 | EA | SHT0001107 | 手轮连接杆 | 机械侧调 |  | EA | 1 |  |  | 10 |  | 河北外购
35 | SHT0013339 | 主驾底座模块化总成 | EA | SHT0001112 | 牵引板组件 | 机械减震 |  | EA | 1 |  |  | 10 |  | 河北外购
36 | SHT0013339 | 主驾底座模块化总成 | EA | SHT0001126 | 后升降齿板 | 升降器 |  | EA | 1 |  |  | 10 |  | 河北外购
37 | SHT0013339 | 主驾底座模块化总成 | EA | SHT0001127 | 前升降齿板 | 升降器 |  | EA | 1 |  |  | 10 |  | 河北外购
38 | SHT0013339 | 主驾底座模块化总成 | EA | SHT0001137 | 左侧升降操作手柄（后） | 升降器 |  | EA | 1 |  |  | 10 |  | 河北外购
39 | SHT0013339 | 主驾底座模块化总成 | EA | SHT0001138 | 左侧升降操作手柄（前） | 升降器 |  | EA | 1 |  |  | 10 |  | 河北外购
40 | SHT0013339 | 主驾底座模块化总成 | EA | SHT0001143 | 升降塑罩 | 升降器 |  | EA | 1 |  |  | 10 |  | 河北外购
41 | SHT0013339 | 主驾底座模块化总成 | EA | SHT0001145 | 挡块 |  |  | EA | 2 |  |  | 10 |  | 河北外购
42 | SHT0013339 | 主驾底座模块化总成 | EA | SHT0001150 | 尼龙滑块 | 升降器 |  | EA | 2 |  |  | 10 |  | 河北外购
43 | SHT0013339 | 主驾底座模块化总成 | EA | SHT0001187 | 尼龙滚轮 |  |  | EA | 4 |  |  | 10 |  | 河北外购
44 | SHT0013339 | 主驾底座模块化总成 | EA | SHT0001188 | 下限位缓冲块 | 陕汽机械 |  | EA | 2 |  |  | 10 |  | 河北外购
45 | SHT0013339 | 主驾底座模块化总成 | EA | SHT0001191 | 连杆板3 | 升降器 |  | EA | 2 |  |  | 10 |  | 河北外购
46 | SHT0013339 | 主驾底座模块化总成 | EA | SHT0001216 | 连杆板1组件短 |  |  | EA | 2 |  |  | 10 |  | 河北自制
47 | SHT0013339 | 主驾底座模块化总成 | EA | SHT0001217 | 连杆板1组件长 |  |  | EA | 2 |  |  | 10 |  | 河北自制
48 | SHT0013339 | 主驾底座模块化总成 | EA | SHT0001249 | 前挂簧板电泳 |  |  | EA | 2 |  |  | 10 |  | 河北自制
49 | SHT0013339 | 主驾底座模块化总成 | EA | SHT0001275 | 机械减震外绞架组件电泳 |  |  | EA | 1 |  |  | 10 |  | 河北自制
50 | SHT0013339 | 主驾底座模块化总成 | EA | SHT0001278 | 左调调节臂组件电泳 |  |  | EA | 1 |  |  | 10 |  | 河北自制
51 | SHT0013339 | 主驾底座模块化总成 | EA | SHT0001282 | 机械减震内绞架组件电泳 |  |  | EA | 1 |  |  | 10 |  | 河北自制
52 | SHT0013339 | 主驾底座模块化总成 | EA | SHT0001284 | 主驾前支撑焊接组件电泳 |  |  | EA | 1 |  |  | 10 |  | 河北自制
53 | SHT0013339 | 主驾底座模块化总成 | EA | SHT0001285 | 后支撑焊接组件电泳 | 机械 |  | EA | 1 |  |  | 10 |  | 河北自制
54 | SHT0013339 | 主驾底座模块化总成 | EA | SHT0001324 | 滑块固定板组件主后电泳 |  |  | EA | 1 |  |  | 10 |  | 河北自制
55 | SHT0013339 | 主驾底座模块化总成 | EA | SHT0001325 | 滑块固定板组件主前电泳 |  |  | EA | 1 |  |  | 10 |  | 河北自制
56 | SHT0013339 | 主驾底座模块化总成 | EA | SHT0001398 | 压力轴承（侧调小孔） | 机械侧调 |  | EA | 1 |  |  | 10 |  | 河北外购
57 | SHT0013339 | 主驾底座模块化总成 | EA | SHT0001536 | 调节手轮 | 机械前调 |  | EA | 1 |  |  | 10 |  | 河北外购
58 | SHT0013339 | 主驾底座模块化总成 | EA | SHT0013180 | 防尘罩机械左调 | 中联重科 |  | EA | 1 |  |  | 10 |  | 河北外购
59 | SHT0013339 | 主驾底座模块化总成 | EA | SHT0013340 | 主驾座框焊接总成电泳 | 中联重科 |  | EA | 1 |  |  | 10 |  | 河北自制
60 | SHT0013339 | 主驾底座模块化总成 | EA | SHT0013342 | 减震器下框焊接总成电泳 | 中联重科 |  | EA | 1 |  |  | 10 |  | 河北自制
61 | SHT0001216 | 连杆板1组件短 | EA | BFA0000371 | 回转销 | 升降器连接板1 |  | EA | 1 |  |  | 40 |  | 河北外购
62 | SHT0001216 | 连杆板1组件短 | EA | SHT0001302 | 连杆板1电泳 |  |  | EA | 1 |  |  | 40 |  | 河北自制
63 | SHT0001217 | 连杆板1组件长 | EA | BFA0000370 | 拉簧销 | 连杆板1组件长 |  | EA | 1 |  |  | 40 |  | 河北外购
64 | SHT0001217 | 连杆板1组件长 | EA | SHT0001302 | 连杆板1电泳 |  |  | EA | 1 |  |  | 40 |  | 河北自制
65 | SHT0001302 | 连杆板1电泳 | EA | SHT0001303 | 连杆板1 |  |  | EA | 1 |  |  | 70 |  | 河北自制
66 | SHT0001302 | 连杆板1电泳 | EA | TCT0000057 | 电泳表面积 |  |  | EA | 0.003 |  |  | 70 |  | 河北自制
67 | SHT0001303 | 连杆板1 | EA | TST0000036 | 板材SAPH440 | 5.0*1080*2500 |  | EA | 0.068374 |  |  | 110 |  | 河北外购
68 | SHT0001249 | 前挂簧板电泳 | EA | SHT0001113 | 前挂簧板 | 机械减震 |  | EA | 1 |  |  | 70 |  | 河北外购
69 | SHT0001249 | 前挂簧板电泳 | EA | TCT0000057 | 电泳表面积 |  |  | EA | 0.006 |  |  | 70 |  | 河北自制
70 | SHT0001275 | 机械减震外绞架组件电泳 | EA | SHT0001283 | 机械减震外绞架组件 |  |  | EA | 1 | X |  | 70 |  | 河北自制
71 | SHT0001275 | 机械减震外绞架组件电泳 | EA | TCT0000057 | 电泳表面积 |  |  | EA | 0.088 |  |  | 70 |  | 河北自制
72 | SHT0001283 | 机械减震外绞架组件 | EA | SHT0001167 | 绞架右加强板 | 机械减震外绞架 |  | EA | 1 |  |  | 20 |  | 河北外购
73 | SHT0001283 | 机械减震外绞架组件 | EA | SHT0001168 | 绞架左加强板 | 机械减震外绞架 |  | EA | 1 |  |  | 20 |  | 河北外购
74 | SHT0001283 | 机械减震外绞架组件 | EA | SHT0001169 | 外绞架垫片 | 机械减震外绞架 |  | EA | 2 |  |  | 20 |  | 河北自制
75 | SHT0001283 | 机械减震外绞架组件 | EA | SHT0001171 | 后挂簧板组件 | 机械减震外绞架 |  | EA | 1 |  |  | 20 |  | 河北外购
76 | SHT0001283 | 机械减震外绞架组件 | EA | SHT0001173 | 外绞架支撑板 | 机械减震外绞架 |  | EA | 2 |  |  | 20 |  | 河北自制
77 | SHT0001283 | 机械减震外绞架组件 | EA | SHT0001185 | 连接杆1 | 机械减震外绞架 |  | EA | 1 |  |  | 20 |  | 河北外购
78 | SHT0001283 | 机械减震外绞架组件 | EA | TWT0000063 | φ0.8焊丝 |  |  | EA | 0.0018653 |  |  | 20 |  | 河北外购
79 | SHT0001283 | 机械减震外绞架组件 | EA | TWT0000064 | φ1.2焊丝 |  |  | EA | 0.014672 |  |  | 20 |  | 河北外购
80 | SHT0001169 | 外绞架垫片 | EA | TST0001893 | 板材SPHC | 6.0*1500*3000 |  | EA | 0.0866 |  |  | 110 |  | 河北外购
81 | SHT0001173 | 外绞架支撑板 | EA | TST0001893 | 板材SPHC | 6.0*1500*3000 |  | EA | 0.568 |  |  | 110 |  | 河北外购
82 | SHT0001278 | 左调调节臂组件电泳 | EA | SHT0001531 | 左调节臂组件 |  |  | EA | 1 | X |  | 70 |  | 河北自制
83 | SHT0001278 | 左调调节臂组件电泳 | EA | TCT0000057 | 电泳表面积 |  |  | ㎡ | 0.0189 |  |  | 70 |  | 河北自制
84 | SHT0001531 | 左调节臂组件 | EA | BFA0000360 | 调节螺母 | 调节臂 |  | EA | 1 |  |  | 50 |  | 河北外购
85 | SHT0001531 | 左调节臂组件 | EA | SHT0001108 | 调节臂2 | 机械侧调 |  | EA | 1 |  |  | 50 |  | 河北外购
86 | SHT0001531 | 左调节臂组件 | EA | SHT0001109 | 调节臂1 | 机械侧调 |  | EA | 1 |  |  | 50 |  | 河北外购
87 | SHT0001531 | 左调节臂组件 | EA | TWT0000063 | φ0.8焊丝 |  |  | KG | 0.0018653 |  |  | 50 |  | 河北外购
88 | SHT0001282 | 机械减震内绞架组件电泳 | EA | SHT0001274 | 机械减震内绞架组件 |  |  | EA | 1 | X |  | 70 |  | 河北自制
89 | SHT0001282 | 机械减震内绞架组件电泳 | EA | TCT0000057 | 电泳表面积 |  |  | EA | 0.067 |  |  | 70 |  | 河北自制
90 | SHT0001274 | 机械减震内绞架组件 | EA | BFA0000412 | 内绞架前滑动轴 | 机械减震内绞架 |  | EA | 1 |  |  | 20 |  | 河北外购
91 | SHT0001274 | 机械减震内绞架组件 | EA | SHT0001149 | 连接杆2 | 1.0平台/2.0平台 |  | EA | 1 |  |  | 20 |  | 河北外购
92 | SHT0001274 | 机械减震内绞架组件 | EA | SHT0001158 | 内绞架右支撑板 | 机械减震内绞架 |  | EA | 1 |  |  | 20 |  | 河北自制
93 | SHT0001274 | 机械减震内绞架组件 | EA | SHT0001159 | 内绞架左支撑板 | 机械减震内绞架 |  | EA | 1 |  |  | 20 |  | 河北自制
94 | SHT0001274 | 机械减震内绞架组件 | EA | SHT0001160 | 阻尼器下支架 | 机械减震内绞架 |  | EA | 2 |  |  | 20 |  | 河北外购
95 | SHT0001274 | 机械减震内绞架组件 | EA | SHT0001170 | 内绞架垫片 | 机械减震内绞架 |  | EA | 2 |  |  | 20 |  | 河北自制
96 | SHT0001274 | 机械减震内绞架组件 | EA | SHT0001455 | 内绞架加强片 | 机械减震内绞架 |  | EA | 4 |  |  | 20 |  | 河北外购
97 | SHT0001274 | 机械减震内绞架组件 | EA | TWT0000063 | φ0.8焊丝 |  |  | EA | 0.0037306 |  |  | 20 |  | 河北外购
98 | SHT0001274 | 机械减震内绞架组件 | EA | TWT0000064 | φ1.2焊丝 |  |  | EA | 0.018057 |  |  | 20 |  | 河北外购
99 | SHT0001158 | 内绞架右支撑板 | EA | TST0001893 | 板材SPHC | 6.0*1500*3000 |  | EA | 0.5748 |  |  | 110 |  | 河北外购
100 | SHT0001159 | 内绞架左支撑板 | EA | TST0001893 | 板材SPHC | 6.0*1500*3000 |  | EA | 0.5478 |  |  | 110 |  | 河北外购
101 | SHT0001170 | 内绞架垫片 | EA | TST0001893 | 板材SPHC | 6.0*1500*3000 |  | EA | 0.0866 |  |  | 110 |  | 河北外购
102 | SHT0001284 | 主驾前支撑焊接组件电泳 | EA | SHT0001530 | 主驾前支撑焊接组件 |  |  | EA | 1 | X |  | 70 |  | 河北自制
103 | SHT0001284 | 主驾前支撑焊接组件电泳 | EA | TCT0000057 | 电泳表面积 |  |  | EA | 0.058 |  |  | 70 |  | 河北自制
104 | SHT0001530 | 主驾前支撑焊接组件 | EA | SHT0001236 | 支撑横档 | 后支撑 |  | EA | 1 |  |  | 20 |  | 河北自制
105 | SHT0001530 | 主驾前支撑焊接组件 | EA | SHT0001293 | 连接板2短轴左 |  |  | EA | 1 |  |  | 20 |  | 河北自制
106 | SHT0001530 | 主驾前支撑焊接组件 | EA | SHT0001294 | 连接板2短轴右 |  |  | EA | 1 |  |  | 20 |  | 河北自制
107 | SHT0001530 | 主驾前支撑焊接组件 | EA | TWT0000064 | φ1.2焊丝 |  |  | EA | 0.006433 |  |  | 20 |  | 河北外购
108 | SHT0001236 | 支撑横档 | EA | TWT0000034 | 焊管SAPH400 | Φ18*2.3*6050 |  | EA | 0.26 |  |  | 60 |  | 河北外购
109 | SHT0001293 | 连接板2短轴左 | EA | BFA0000385 | 回转轴短（前） |  |  | EA | 1 |  |  | 40 |  | 河北外购
110 | SHT0001293 | 连接板2短轴左 | EA | SHT0001253 | 连杆板2(前）左 | 升降器 |  | EA | 1 |  |  | 40 |  | 河北外购
111 | SHT0001294 | 连接板2短轴右 | EA | BFA0000385 | 回转轴短（前） |  |  | EA | 1 |  |  | 40 |  | 河北外购
112 | SHT0001294 | 连接板2短轴右 | EA | SHT0001252 | 连杆板2(前)右 |  |  | EA | 1 |  |  | 40 |  | 河北外购
113 | SHT0001285 | 后支撑焊接组件电泳 | EA | SHT0001296 | 后支撑焊接组件 | 机械 |  | EA | 1 | X |  | 70 |  | 河北自制
114 | SHT0001285 | 后支撑焊接组件电泳 | EA | TCT0000057 | 电泳表面积 |  |  | EA | 0.058 |  |  | 70 |  | 河北自制
115 | SHT0001296 | 后支撑焊接组件 | EA | SHT0001236 | 支撑横档 | 后支撑 |  | EA | 1 |  |  | 20 |  | 河北自制
116 | SHT0001296 | 后支撑焊接组件 | EA | SHT0001429 | 连接板2短轴左SQ |  |  | EA | 1 |  |  | 20 |  | 河北自制
117 | SHT0001296 | 后支撑焊接组件 | EA | SHT0001430 | 连接板2短轴右SQ |  |  | EA | 1 |  |  | 20 |  | 河北自制
118 | SHT0001296 | 后支撑焊接组件 | EA | TWT0000064 | φ1.2焊丝 |  |  | EA | 0.006433 |  |  | 20 |  | 河北外购
119 | SHT0001429 | 连接板2短轴左SQ | EA | BFA0000385 | 回转轴短（前） |  |  | EA | 1 |  |  | 40 |  | 河北外购
120 | SHT0001429 | 连接板2短轴左SQ | EA | SHT0001163 | 连杆板2(后） | 升降器 |  | EA | 1 |  |  | 40 |  | 河北外购
121 | SHT0001430 | 连接板2短轴右SQ | EA | BFA0000385 | 回转轴短（前） |  |  | EA | 1 |  |  | 40 |  | 河北外购
122 | SHT0001430 | 连接板2短轴右SQ | EA | SHT0001163 | 连杆板2(后） | 升降器 |  | EA | 1 |  |  | 40 |  | 河北外购
123 | SHT0001324 | 滑块固定板组件主后电泳 | EA | SHT0001221 | 滑块固定板组件主后 |  |  | EA | 1 |  |  | 70 |  | 河北自制
124 | SHT0001324 | 滑块固定板组件主后电泳 | EA | TCT0000057 | 电泳表面积 |  |  | EA | 0.009 |  |  | 70 |  | 河北自制
125 | SHT0001221 | 滑块固定板组件主后 | EA | BFA0000384 | 锁止销 | 滑块固定板 |  | EA | 1 |  |  | 40 |  | 河北外购
126 | SHT0001221 | 滑块固定板组件主后 | EA | SHT0001203 | 滑块支撑板 |  |  | EA | 1 | X |  | 40 |  | 河北自制
127 | SHT0001203 | 滑块支撑板 | EA | TST0000057 | 卷材SPFH590 | 5.0*151 |  | EA | 0.18966 |  |  | 110 |  | 河北外购
128 | SHT0001325 | 滑块固定板组件主前电泳 | EA | SHT0001220 | 滑块固定板组件主前 |  |  | EA | 1 |  |  | 70 |  | 河北自制
129 | SHT0001325 | 滑块固定板组件主前电泳 | EA | TCT0000057 | 电泳表面积 |  |  | EA | 0.009 |  |  | 70 |  | 河北自制
130 | SHT0001220 | 滑块固定板组件主前 | EA | BFA0000384 | 锁止销 | 滑块固定板 |  | EA | 1 |  |  | 40 |  | 河北外购
131 | SHT0001220 | 滑块固定板组件主前 | EA | SHT0001203 | 滑块支撑板 |  |  | EA | 1 | X |  | 40 |  | 河北自制
132 | SHT0013342 | 减震器下框焊接总成电泳 | EA | SHT0013343 | 减震器下框焊接总成 | 中联重科 |  | EA | 1 | X |  | 70 |  | 河北自制
133 | SHT0013342 | 减震器下框焊接总成电泳 | EA | TCT0000057 | 电泳表面积 |  |  | ㎡ | 0.393 |  |  | 70 |  | 河北自制
134 | SHT0013343 | 减震器下框焊接总成 | EA | SHT0013344 | 下框前安装板 | 中联重科 |  | EA | 1 |  |  | 20 |  | 河北外购
135 | SHT0013343 | 减震器下框焊接总成 | EA | SHT0013345 | 下框后安装板 | 中联重科 |  | EA | 1 |  |  | 20 |  | 河北外购
136 | SHT0013343 | 减震器下框焊接总成 | EA | SHT0013346 | 下框滑轨安装板焊接总成 | 中联重科 |  | EA | 2 |  |  | 20 |  | 河北外购
137 | SHT0013343 | 减震器下框焊接总成 | EA | SHT0013347 | 下部加强板 | 中联重科 |  | EA | 2 |  |  | 20 |  | 河北外购
138 | SHT0013343 | 减震器下框焊接总成 | EA | SHT0013348 | 支撑方管-短 | 中联重科 |  | EA | 4 |  |  | 20 |  | 河北自制
139 | SHT0013343 | 减震器下框焊接总成 | EA | TWT0000064 | φ1.2焊丝 |  |  | KG | 0.02637 |  |  | 20 |  | 河北外购
140 | SHT0013348 | 支撑方管-短 | EA | TWT0000129 | 方管Q235 | 40*20*2.5*6000 |  | KG | 0.17944 |  |  | 60

## SHT0013349 副驾底座模块化总成 (hidden)
序号 | 父级件 | 父零件描述 | 父零件单位 | 子零件 | 子零件描述 | 规格型号 | 图号 | 子零件单位 | 数量 | 结构类型 | 生效日期 | 工序 | 损耗率 | 自制/外购
|  | 字符/24位 | 字符/2位 | 字符/2位 |  | 字符/24位 |  | 字符/2位 | 数字/9位 |  | 日期/8位 | 字符/4位
1 | SHT0013349 | 副驾底座模块化总成 | EA | SHT0013349 | 副驾底座模块化总成 | 中联重科 |  | EA | 1 |  |  |  |  | 河北自制
2 | SHT0013349 | 副驾底座模块化总成 | EA | BAS0000042 | 尼龙衬套 | 气囊/机械 |  | EA | 4 |  |  | 10 |  | 河北外购
3 | SHT0013349 | 副驾底座模块化总成 | EA | BAS0000047 | 调节轴套 | 机械前调 |  | EA | 1 |  |  | 10 |  | 河北外购
4 | SHT0013349 | 副驾底座模块化总成 | EA | BFA0000003 | F扣 |  |  | EA | 26 |  |  | 10 |  | 河北外购
5 | SHT0013349 | 副驾底座模块化总成 | EA | BFA0000010 | M8自锁螺母(白) | 镀白锌 |  | EA | 8 |  |  | 10 |  | 河北外购 | ㎡
6 | SHT0013349 | 副驾底座模块化总成 | EA | BFA0000042 | M10自锁螺母 |  |  | EA | 4 |  |  | 10 |  | 河北外购 | KG
7 | SHT0013349 | 副驾底座模块化总成 | EA | BFA0000361 | 调节螺杆(长) | 机械侧调 |  | EA | 1 |  |  | 10 |  | 河北外购
8 | SHT0013349 | 副驾底座模块化总成 | EA | BFA0000362 | 连接销轴 | 机械减震 |  | EA | 2 |  |  | 10 |  | 河北外购
9 | SHT0013349 | 副驾底座模块化总成 | EA | BFA0000376 | 六角头螺栓 | M10*45镀黑锌 |  | EA | 2 |  |  | 10 |  | 河北外购
10 | SHT0013349 | 副驾底座模块化总成 | EA | BFA0000380 | 前支撑固定轴 | 升降器 |  | EA | 4 |  |  | 10 |  | 河北外购
11 | SHT0013349 | 副驾底座模块化总成 | EA | BFA0000381 | 台阶螺栓M8 | 升降器 |  | EA | 8 |  |  | 10 |  | 河北外购
12 | SHT0013349 | 副驾底座模块化总成 | EA | BFA0000386 | 滑块固定板连接销新 | 一汽升降器 |  | EA | 1 |  |  | 10 |  | 河北外购
13 | SHT0013349 | 副驾底座模块化总成 | EA | BFA0000387 | 滑块固定板连接销 |  |  | EA | 1 |  |  | 10 |  | 河北外购
14 | SHT0013349 | 副驾底座模块化总成 | EA | BFA0000390 | 开口挡圈Ф10 |  |  | EA | 2 |  |  | 10 |  | 河北外购
15 | SHT0013349 | 副驾底座模块化总成 | EA | BFA0000391 | 开口挡圈φ6 | φ6镀黑锌 |  | EA | 4 |  |  | 10 |  | 河北外购
16 | SHT0013349 | 副驾底座模块化总成 | EA | BFA0000398 | 六角头螺母 | M8*P1.25黑 |  | EA | 2 |  |  | 10 |  | 河北外购
17 | SHT0013349 | 副驾底座模块化总成 | EA | BFA0000401 | 绞架连接螺栓新型 |  |  | EA | 2 |  |  | 10 |  | 河北外购
18 | SHT0013349 | 副驾底座模块化总成 | EA | BFA0000402 | 上框连接螺栓 | 机械减震 |  | EA | 2 |  |  | 10 |  | 河北外购
19 | SHT0013349 | 副驾底座模块化总成 | EA | BFA0000403 | 弹性圆柱销（φ5*25） | 机械减震 |  | EA | 1 |  |  | 10 |  | 河北外购
20 | SHT0013349 | 副驾底座模块化总成 | EA | BFA0000404 | 平垫圈 | Ф12*1.2机械减震 |  | EA | 4 |  |  | 10 |  | 河北外购
21 | SHT0013349 | 副驾底座模块化总成 | EA | BFA0000405 | 弹性圆柱销（φ4*20） | 机械减震 |  | EA | 1 |  |  | 10 |  | 河北外购
22 | SHT0013349 | 副驾底座模块化总成 | EA | BFA0000406 | 弹性圆柱销（φ3*25） | 机械减震 |  | EA | 1 |  |  | 10 |  | 河北外购
23 | SHT0013349 | 副驾底座模块化总成 | EA | BFA0000408 | 全金属六角锁紧螺母 | M10镀彩锌 |  | EA | 2 |  |  | 10 |  | 河北外购
24 | SHT0013349 | 副驾底座模块化总成 | EA | BFA0000410 | 阻尼器连接螺栓 | 1.0平台 |  | EA | 2 |  |  | 10 |  | 河北外购
25 | SHT0013349 | 副驾底座模块化总成 | EA | BFA0000411 | 固定销轴 | 机械减震 |  | EA | 1 |  |  | 10 |  | 河北外购
26 | SHT0013349 | 副驾底座模块化总成 | EA | BFA0000434 | 弹垫（Ф8)彩 |  |  | EA | 2 |  |  | 10 |  | 河北外购
27 | SHT0013349 | 副驾底座模块化总成 | EA | BPC0000049 | 阻尼器总成 | 机械减震 |  | EA | 1 |  |  | 10 |  | 河北外购
28 | SHT0013349 | 副驾底座模块化总成 | EA | BSP0000048 | 手柄拉簧 | 升降器 |  | EA | 2 |  |  | 10 |  | 河北外购
29 | SHT0013349 | 副驾底座模块化总成 | EA | BSP0000049 | 齿板拉簧 | 升降器 |  | EA | 1 |  |  | 10 |  | 河北外购
30 | SHT0013349 | 副驾底座模块化总成 | EA | BSP0000050 | 升降大拉簧φ2.8 | 升降器 |  | EA | 2 |  |  | 10 |  | 河北外购
31 | SHT0013349 | 副驾底座模块化总成 | EA | BSP0000052 | 大拉簧 | 机械减震 |  | EA | 2 |  |  | 10 |  | 河北外购
32 | SHT0013349 | 副驾底座模块化总成 | EA | BSP0000053 | 开口挡圈φ8 |  |  | EA | 8 |  |  | 10 |  | 河北外购
33 | SHT0013349 | 副驾底座模块化总成 | EA | BSP0000057 | C型卡簧φ10 |  |  | EA | 2 |  |  | 10 |  | 河北外购
34 | SHT0013349 | 副驾底座模块化总成 | EA | SHT0000985 | 机械减震上框组件电泳 | 陕汽/L3000 |  | EA | 1 |  |  | 10 |  | 河北自制
35 | SHT0013349 | 副驾底座模块化总成 | EA | SHT0001102 | 支撑连杆板1衬套 | 升降器 |  | EA | 4 |  |  | 10 |  | 河北外购
36 | SHT0013349 | 副驾底座模块化总成 | EA | SHT0001107 | 手轮连接杆 | 机械侧调 |  | EA | 1 |  |  | 10 |  | 河北外购
37 | SHT0013349 | 副驾底座模块化总成 | EA | SHT0001112 | 牵引板组件 | 机械减震 |  | EA | 1 |  |  | 10 |  | 河北外购
38 | SHT0013349 | 副驾底座模块化总成 | EA | SHT0001126 | 后升降齿板 | 升降器 |  | EA | 1 |  |  | 10 |  | 河北外购
39 | SHT0013349 | 副驾底座模块化总成 | EA | SHT0001127 | 前升降齿板 | 升降器 |  | EA | 1 |  |  | 10 |  | 河北外购
40 | SHT0013349 | 副驾底座模块化总成 | EA | SHT0001137 | 左侧升降操作手柄（后） | 升降器 |  | EA | 1 |  |  | 10 |  | 河北外购
41 | SHT0013349 | 副驾底座模块化总成 | EA | SHT0001138 | 左侧升降操作手柄（前） | 升降器 |  | EA | 1 |  |  | 10 |  | 河北外购
42 | SHT0013349 | 副驾底座模块化总成 | EA | SHT0001143 | 升降塑罩 | 升降器 |  | EA | 1 |  |  | 10 |  | 河北外购
43 | SHT0013349 | 副驾底座模块化总成 | EA | SHT0001145 | 挡块 |  |  | EA | 2 |  |  | 10 |  | 河北外购
44 | SHT0013349 | 副驾底座模块化总成 | EA | SHT0001150 | 尼龙滑块 | 升降器 |  | EA | 2 |  |  | 10 |  | 河北外购
45 | SHT0013349 | 副驾底座模块化总成 | EA | SHT0001187 | 尼龙滚轮 |  |  | EA | 4 |  |  | 10 |  | 河北外购
46 | SHT0013349 | 副驾底座模块化总成 | EA | SHT0001188 | 下限位缓冲块 | 陕汽机械 |  | EA | 2 |  |  | 10 |  | 河北外购
47 | SHT0013349 | 副驾底座模块化总成 | EA | SHT0001191 | 连杆板3 | 升降器 |  | EA | 2 |  |  | 10 |  | 河北外购
48 | SHT0013349 | 副驾底座模块化总成 | EA | SHT0001216 | 连杆板1组件短 |  |  | EA | 2 |  |  | 10 |  | 河北自制
49 | SHT0013349 | 副驾底座模块化总成 | EA | SHT0001217 | 连杆板1组件长 |  |  | EA | 2 |  |  | 10 |  | 河北自制
50 | SHT0013349 | 副驾底座模块化总成 | EA | SHT0001249 | 前挂簧板电泳 |  |  | EA | 2 |  |  | 10 |  | 河北自制
51 | SHT0013349 | 副驾底座模块化总成 | EA | SHT0001275 | 机械减震外绞架组件电泳 |  |  | EA | 1 |  |  | 10 |  | 河北自制
52 | SHT0013349 | 副驾底座模块化总成 | EA | SHT0001282 | 机械减震内绞架组件电泳 |  |  | EA | 1 |  |  | 10 |  | 河北自制
53 | SHT0013349 | 副驾底座模块化总成 | EA | SHT0001284 | 主驾前支撑焊接组件电泳 |  |  | EA | 1 |  |  | 10 |  | 河北自制
54 | SHT0013349 | 副驾底座模块化总成 | EA | SHT0001285 | 后支撑焊接组件电泳 | 机械 |  | EA | 1 |  |  | 10 |  | 河北自制
55 | SHT0013349 | 副驾底座模块化总成 | EA | SHT0001324 | 滑块固定板组件主后电泳 |  |  | EA | 1 |  |  | 10 |  | 河北自制
56 | SHT0013349 | 副驾底座模块化总成 | EA | SHT0001325 | 滑块固定板组件主前电泳 |  |  | EA | 1 |  |  | 10 |  | 河北自制
57 | SHT0013349 | 副驾底座模块化总成 | EA | SHT0001398 | 压力轴承（侧调小孔） | 机械侧调 |  | EA | 1 |  |  | 10 |  | 河北外购
58 | SHT0013349 | 副驾底座模块化总成 | EA | SHT0001536 | 调节手轮 | 机械前调 |  | EA | 1 |  |  | 10 |  | 河北外购
59 | SHT0013349 | 副驾底座模块化总成 | EA | SHT0002516 | 右调调节臂组件电泳 |  |  | EA | 1 |  |  | 10 |  | 河北自制
60 | SHT0013349 | 副驾底座模块化总成 | EA | SHT0013342 | 减震器下框焊接总成电泳 | 中联重科 |  | EA | 1 |  |  | 10 |  | 河北自制
61 | SHT0013349 | 副驾底座模块化总成 | EA | SHT0013350 | 副驾座框焊接总成电泳 | 中联重科 |  | EA | 1 |  |  | 10 |  | 河北自制
62 | SHT0013349 | 副驾底座模块化总成 | EA | SHT0013352 | 防尘罩机械右调 | 中联重科 |  | EA | 1 |  |  | 10 |  | 河北外购
63 | SHT0000985 | 机械减震上框组件电泳 | EA | SHT0001280 | 机械减震上框组件 | 陕汽/L3000 |  | EA | 1 | X |  | 70 |  | 河北自制
64 | SHT0000985 | 机械减震上框组件电泳 | EA | TCT0000057 | 电泳表面积 |  |  | ㎡ | 0.269 |  |  | 70 |  | 河北自制
65 | SHT0001280 | 机械减震上框组件 | EA | SHT0001161 | 气囊上支架右片 | 机械减震上框 |  | EA | 1 |  |  | 20 |  | 河北外购
66 | SHT0001280 | 机械减震上框组件 | EA | SHT0001162 | 气囊上支架左片 | 机械减震上框 |  | EA | 1 |  |  | 20 |  | 河北外购
67 | SHT0001280 | 机械减震上框组件 | EA | SHT0001166 | 侧板加强片 | 机械减震上框 |  | EA | 2 |  |  | 20 |  | 河北外购
68 | SHT0001280 | 机械减震上框组件 | EA | SHT0001174 | 绞架上滑槽 | 机械减震上框 |  | EA | 2 |  |  | 20 |  | 河北外购
69 | SHT0001280 | 机械减震上框组件 | EA | SHT0001225 | 内加强板 | 陕汽机械减震 |  | EA | 1 |  |  | 20 |  | 河北自制
70 | SHT0001280 | 机械减震上框组件 | EA | SHT0001227 | 上框后横梁 | 机械减震 |  | EA | 1 |  |  | 20 |  | 河北自制
71 | SHT0001280 | 机械减震上框组件 | EA | SHT0001228 | 上框前横梁 | 机械减震 |  | EA | 1 |  |  | 20 |  | 河北自制
72 | SHT0001280 | 机械减震上框组件 | EA | SHT0001229 | 上框右侧板 | 机械减震 |  | EA | 1 |  |  | 20 |  | 河北自制
73 | SHT0001280 | 机械减震上框组件 | EA | SHT0001230 | 上框左侧板 | 机械减震 |  | EA | 1 |  |  | 20 |  | 河北自制
74 | SHT0001280 | 机械减震上框组件 | EA | TWT0000063 | φ0.8焊丝 |  |  | KG | 0.0023316 |  |  | 20 |  | 河北外购
75 | SHT0001280 | 机械减震上框组件 | EA | TWT0000064 | φ1.2焊丝 |  |  | KG | 0.020315 |  |  | 20 |  | 河北外购
76 | SHT0001225 | 内加强板 | EA | TST0000053 | 卷材SPFH590 | 3.0*137 |  | KG | 0.5775 |  |  | 110 |  | 河北外购
77 | SHT0001227 | 上框后横梁 | EA | TST0000044 | 卷材SPHC | 3.0*150 |  | KG | 0.4239 |  |  | 110 |  | 河北外购
78 | SHT0001228 | 上框前横梁 | EA | TST0000045 | 卷材SPHC | 3.0*111.5 |  | KG | 0.4415 |  |  | 110 |  | 河北外购
79 | SHT0001229 | 上框右侧板 | EA | TST0000041 | 卷材SAPH440 | 3.0*90.6 |  | KG | 0.6785 |  |  | 110 |  | 河北外购
80 | SHT0001230 | 上框左侧板 | EA | TST0000041 | 卷材SAPH440 | 3.0*90.6 |  | KG | 0.6785 |  |  | 110 |  | 河北外购
81 | SHT0001216 | 连杆板1组件短 | EA | BFA0000371 | 回转销 | 升降器连接板1 |  | EA | 1 |  |  | 40 |  | 河北外购
82 | SHT0001216 | 连杆板1组件短 | EA | SHT0001302 | 连杆板1电泳 |  |  | EA | 1 |  |  | 40 |  | 河北自制
83 | SHT0001217 | 连杆板1组件长 | EA | BFA0000370 | 拉簧销 | 连杆板1组件长 |  | EA | 1 |  |  | 40 |  | 河北外购
84 | SHT0001217 | 连杆板1组件长 | EA | SHT0001302 | 连杆板1电泳 |  |  | EA | 1 |  |  | 40 |  | 河北自制
85 | SHT0001302 | 连杆板1电泳 | EA | SHT0001303 | 连杆板1 |  |  | EA | 1 |  |  | 70 |  | 河北自制
86 | SHT0001302 | 连杆板1电泳 | EA | TCT0000057 | 电泳表面积 |  |  | ㎡ | 0.003 |  |  | 70 |  | 河北自制
87 | SHT0001303 | 连杆板1 | EA | TST0000036 | 板材SAPH440 | 5.0*1080*2500 |  | KG | 0.068374 |  |  | 110 |  | 河北外购
88 | SHT0001249 | 前挂簧板电泳 | EA | SHT0001113 | 前挂簧板 | 机械减震 |  | EA | 1 |  |  | 70 |  | 河北外购
89 | SHT0001249 | 前挂簧板电泳 | EA | TCT0000057 | 电泳表面积 |  |  | ㎡ | 0.006 |  |  | 70 |  | 河北自制
90 | SHT0001275 | 机械减震外绞架组件电泳 | EA | SHT0001283 | 机械减震外绞架组件 |  |  | EA | 1 | X |  | 70 |  | 河北自制
91 | SHT0001275 | 机械减震外绞架组件电泳 | EA | TCT0000057 | 电泳表面积 |  |  | ㎡ | 0.088 |  |  | 70 |  | 河北自制
92 | SHT0001283 | 机械减震外绞架组件 | EA | SHT0001167 | 绞架右加强板 | 机械减震外绞架 |  | EA | 1 |  |  | 20 |  | 河北外购
93 | SHT0001283 | 机械减震外绞架组件 | EA | SHT0001168 | 绞架左加强板 | 机械减震外绞架 |  | EA | 1 |  |  | 20 |  | 河北外购
94 | SHT0001283 | 机械减震外绞架组件 | EA | SHT0001169 | 外绞架垫片 | 机械减震外绞架 |  | EA | 2 |  |  | 20 |  | 河北自制
95 | SHT0001283 | 机械减震外绞架组件 | EA | SHT0001171 | 后挂簧板组件 | 机械减震外绞架 |  | EA | 1 |  |  | 20 |  | 河北外购
96 | SHT0001283 | 机械减震外绞架组件 | EA | SHT0001173 | 外绞架支撑板 | 机械减震外绞架 |  | EA | 2 |  |  | 20 |  | 河北自制
97 | SHT0001283 | 机械减震外绞架组件 | EA | SHT0001185 | 连接杆1 | 机械减震外绞架 |  | EA | 1 |  |  | 20 |  | 河北外购
98 | SHT0001283 | 机械减震外绞架组件 | EA | TWT0000063 | φ0.8焊丝 |  |  | KG | 0.0018653 |  |  | 20 |  | 河北外购
99 | SHT0001283 | 机械减震外绞架组件 | EA | TWT0000064 | φ1.2焊丝 |  |  | KG | 0.014672 |  |  | 20 |  | 河北外购
100 | SHT0001169 | 外绞架垫片 | EA | TST0001893 | 板材SPHC | 6.0*1500*3000 |  | KG | 0.0866 |  |  | 110 |  | 河北外购
101 | SHT0001173 | 外绞架支撑板 | EA | TST0001893 | 板材SPHC | 6.0*1500*3000 |  | KG | 0.568 |  |  | 110 |  | 河北外购
102 | SHT0001282 | 机械减震内绞架组件电泳 | EA | SHT0001274 | 机械减震内绞架组件 |  |  | EA | 1 | X |  | 70 |  | 河北自制
103 | SHT0001282 | 机械减震内绞架组件电泳 | EA | TCT0000057 | 电泳表面积 |  |  | ㎡ | 0.067 |  |  | 70 |  | 河北自制
104 | SHT0001274 | 机械减震内绞架组件 | EA | BFA0000412 | 内绞架前滑动轴 | 机械减震内绞架 |  | EA | 1 |  |  | 20 |  | 河北外购
105 | SHT0001274 | 机械减震内绞架组件 | EA | SHT0001149 | 连接杆2 | 1.0平台/2.0平台 |  | EA | 1 |  |  | 20 |  | 河北外购
106 | SHT0001274 | 机械减震内绞架组件 | EA | SHT0001158 | 内绞架右支撑板 | 机械减震内绞架 |  | EA | 1 |  |  | 20 |  | 河北自制
107 | SHT0001274 | 机械减震内绞架组件 | EA | SHT0001159 | 内绞架左支撑板 | 机械减震内绞架 |  | EA | 1 |  |  | 20 |  | 河北自制
108 | SHT0001274 | 机械减震内绞架组件 | EA | SHT0001160 | 阻尼器下支架 | 机械减震内绞架 |  | EA | 2 |  |  | 20 |  | 河北外购
109 | SHT0001274 | 机械减震内绞架组件 | EA | SHT0001170 | 内绞架垫片 | 机械减震内绞架 |  | EA | 2 |  |  | 20 |  | 河北自制
110 | SHT0001274 | 机械减震内绞架组件 | EA | SHT0001455 | 内绞架加强片 | 机械减震内绞架 |  | EA | 4 |  |  | 20 |  | 河北外购
111 | SHT0001274 | 机械减震内绞架组件 | EA | TWT0000063 | φ0.8焊丝 |  |  | KG | 0.0037306 |  |  | 20 |  | 河北外购
112 | SHT0001274 | 机械减震内绞架组件 | EA | TWT0000064 | φ1.2焊丝 |  |  | KG | 0.018057 |  |  | 20 |  | 河北外购
113 | SHT0001158 | 内绞架右支撑板 | EA | TST0001893 | 板材SPHC | 6.0*1500*3000 |  | KG | 0.5748 |  |  | 110 |  | 河北外购
114 | SHT0001159 | 内绞架左支撑板 | EA | TST0001893 | 板材SPHC | 6.0*1500*3000 |  | KG | 0.5478 |  |  | 110 |  | 河北外购
115 | SHT0001170 | 内绞架垫片 | EA | TST0001893 | 板材SPHC | 6.0*1500*3000 |  | KG | 0.0866 |  |  | 110 |  | 河北外购
116 | SHT0001284 | 主驾前支撑焊接组件电泳 | EA | SHT0001530 | 主驾前支撑焊接组件 |  |  | EA | 1 | X |  | 70 |  | 河北自制
117 | SHT0001284 | 主驾前支撑焊接组件电泳 | EA | TCT0000057 | 电泳表面积 |  |  | ㎡ | 0.058 |  |  | 70 |  | 河北自制
118 | SHT0001530 | 主驾前支撑焊接组件 | EA | SHT0001236 | 支撑横档 | 后支撑 |  | EA | 1 |  |  | 20 |  | 河北自制
119 | SHT0001530 | 主驾前支撑焊接组件 | EA | SHT0001293 | 连接板2短轴左 |  |  | EA | 1 |  |  | 20 |  | 河北自制
120 | SHT0001530 | 主驾前支撑焊接组件 | EA | SHT0001294 | 连接板2短轴右 |  |  | EA | 1 |  |  | 20 |  | 河北自制
121 | SHT0001530 | 主驾前支撑焊接组件 | EA | TWT0000064 | φ1.2焊丝 |  |  | KG | 0.006433 |  |  | 20 |  | 河北外购
122 | SHT0001236 | 支撑横档 | EA | TWT0000034 | 焊管SAPH400 | Φ18*2.3*6050 |  | KG | 0.26 |  |  | 60 |  | 河北外购
123 | SHT0001293 | 连接板2短轴左 | EA | BFA0000385 | 回转轴短（前） |  |  | EA | 1 |  |  | 40 |  | 河北外购
124 | SHT0001293 | 连接板2短轴左 | EA | SHT0001253 | 连杆板2(前）左 | 升降器 |  | EA | 1 |  |  | 40 |  | 河北外购
125 | SHT0001294 | 连接板2短轴右 | EA | BFA0000385 | 回转轴短（前） |  |  | EA | 1 |  |  | 40 |  | 河北外购
126 | SHT0001294 | 连接板2短轴右 | EA | SHT0001252 | 连杆板2(前)右 |  |  | EA | 1 |  |  | 40 |  | 河北外购
127 | SHT0001285 | 后支撑焊接组件电泳 | EA | SHT0001296 | 后支撑焊接组件 | 机械 |  | EA | 1 | X |  | 70 |  | 河北自制
128 | SHT0001285 | 后支撑焊接组件电泳 | EA | TCT0000057 | 电泳表面积 |  |  | ㎡ | 0.058 |  |  | 70 |  | 河北自制
129 | SHT0001296 | 后支撑焊接组件 | EA | SHT0001236 | 支撑横档 | 后支撑 |  | EA | 1 |  |  | 20 |  | 河北自制
130 | SHT0001296 | 后支撑焊接组件 | EA | SHT0001429 | 连接板2短轴左SQ |  |  | EA | 1 |  |  | 20 |  | 河北自制
131 | SHT0001296 | 后支撑焊接组件 | EA | SHT0001430 | 连接板2短轴右SQ |  |  | EA | 1 |  |  | 20 |  | 河北自制
132 | SHT0001296 | 后支撑焊接组件 | EA | TWT0000064 | φ1.2焊丝 |  |  | KG | 0.006433 |  |  | 20 |  | 河北外购
133 | SHT0001429 | 连接板2短轴左SQ | EA | BFA0000385 | 回转轴短（前） |  |  | EA | 1 |  |  | 40 |  | 河北外购
134 | SHT0001429 | 连接板2短轴左SQ | EA | SHT0001163 | 连杆板2(后） | 升降器 |  | EA | 1 |  |  | 40 |  | 河北外购
135 | SHT0001430 | 连接板2短轴右SQ | EA | BFA0000385 | 回转轴短（前） |  |  | EA | 1 |  |  | 40 |  | 河北外购
136 | SHT0001430 | 连接板2短轴右SQ | EA | SHT0001163 | 连杆板2(后） | 升降器 |  | EA | 1 |  |  | 40 |  | 河北外购
137 | SHT0001324 | 滑块固定板组件主后电泳 | EA | SHT0001221 | 滑块固定板组件主后 |  |  | EA | 1 |  |  | 70 |  | 河北自制
138 | SHT0001324 | 滑块固定板组件主后电泳 | EA | TCT0000057 | 电泳表面积 |  |  | ㎡ | 0.009 |  |  | 70 |  | 河北自制
139 | SHT0001221 | 滑块固定板组件主后 | EA | BFA0000384 | 锁止销 | 滑块固定板 |  | EA | 1 |  |  | 40 |  | 河北外购
140 | SHT0001221 | 滑块固定板组件主后 | EA | SHT0001203 | 滑块支撑板 |  |  | EA | 1 | X |  | 40 |  | 河北自制
141 | SHT0001203 | 滑块支撑板 | EA | TST0000057 | 卷材SPFH590 | 5.0*151 |  | KG | 0.18966 |  |  | 110 |  | 河北外购
142 | SHT0001325 | 滑块固定板组件主前电泳 | EA | SHT0001220 | 滑块固定板组件主前 |  |  | EA | 1 |  |  | 70 |  | 河北自制
143 | SHT0001325 | 滑块固定板组件主前电泳 | EA | TCT0000057 | 电泳表面积 |  |  | ㎡ | 0.009 |  |  | 70 |  | 河北自制
144 | SHT0001220 | 滑块固定板组件主前 | EA | BFA0000384 | 锁止销 | 滑块固定板 |  | EA | 1 |  |  | 40 |  | 河北外购
145 | SHT0001220 | 滑块固定板组件主前 | EA | SHT0001203 | 滑块支撑板 |  |  | EA | 1 | X |  | 40 |  | 河北自制
146 | SHT0002516 | 右调调节臂组件电泳 | EA | SHT0002515 | 右调节臂组件 |  |  | EA | 1 | X |  | 70 |  | 河北自制
147 | SHT0002516 | 右调调节臂组件电泳 | EA | TCT0000057 | 电泳表面积 |  |  | ㎡ | 0.0189 |  |  | 70 |  | 河北自制
148 | SHT0002515 | 右调节臂组件 | EA | BFA0000360 | 调节螺母 | 调节臂 |  | EA | 1 |  |  | 50 |  | 河北外购
149 | SHT0002515 | 右调节臂组件 | EA | SHT0001108 | 调节臂2 | 机械侧调 |  | EA | 1 |  |  | 50 |  | 河北外购
150 | SHT0002515 | 右调节臂组件 | EA | SHT0001109 | 调节臂1 | 机械侧调 |  | EA | 1 |  |  | 50 |  | 河北外购
151 | SHT0002515 | 右调节臂组件 | EA | TWT0000063 | φ0.8焊丝 |  |  | KG | 0.0018653 |  |  | 50 |  | 河北外购
152 | SHT0013342 | 减震器下框焊接总成电泳 | EA | SHT0013343 | 减震器下框焊接总成 | 中联重科 |  | EA | 1 | X |  | 70 |  | 河北自制
153 | SHT0013342 | 减震器下框焊接总成电泳 | EA | TCT0000057 | 电泳表面积 |  |  | ㎡ | 0.393 |  |  | 70 |  | 河北自制
154 | SHT0013343 | 减震器下框焊接总成 | EA | SHT0001231 | 下框右纵梁 | 机械减震 |  | EA | 1 |  |  | 20 |  | 河北自制
155 | SHT0013343 | 减震器下框焊接总成 | EA | SHT0001232 | 下框左纵梁 | 机械减震 |  | EA | 1 |  |  | 20 |  | 河北自制
156 | SHT0013343 | 减震器下框焊接总成 | EA | SHT0001233 | 下框前后横梁 | 机械减震 |  | EA | 2 |  |  | 20 |  | 河北自制
157 | SHT0013343 | 减震器下框焊接总成 | EA | SHT0013344 | 下框前安装板 | 中联重科 |  | EA | 1 |  |  | 20 |  | 河北外购
158 | SHT0013343 | 减震器下框焊接总成 | EA | SHT0013345 | 下框后安装板 | 中联重科 |  | EA | 1 |  |  | 20 |  | 河北外购
159 | SHT0013343 | 减震器下框焊接总成 | EA | SHT0013346 | 下框滑轨安装板焊接总成 | 中联重科 |  | EA | 2 |  |  | 20 |  | 河北外购
160 | SHT0013343 | 减震器下框焊接总成 | EA | SHT0013347 | 下部加强板 | 中联重科 |  | EA | 2 |  |  | 20 |  | 河北外购
161 | SHT0013343 | 减震器下框焊接总成 | EA | SHT0013348 | 支撑方管-短 | 中联重科 |  | EA | 4 |  |  | 20 |  | 河北自制
162 | SHT0013343 | 减震器下框焊接总成 | EA | TWT0000064 | φ1.2焊丝 |  |  | KG | 0.02637 |  |  | 20 |  | 河北外购
163 | SHT0001231 | 下框右纵梁 | EA | TST0000047 | 卷材SPHC | 3.0*67.2 |  | KG | 0.61381 |  |  | 110 |  | 河北外购
164 | SHT0001232 | 下框左纵梁 | EA | TST0000047 | 卷材SPHC | 3.0*67.2 |  | KG | 0.61381 |  |  | 110 |  | 河北外购
165 | SHT0001233 | 下框前后横梁 | EA | TST0000045 | 卷材SPHC | 3.0*111.5 |  | KG | 0.431 |  |  | 110 |  | 河北外购
166 | SHT0013348 | 支撑方管-短 | EA | TWT0000129 | 方管Q235 | 40*20*2.5*6000 |  | KG | 0.17944 |  |  | 60 |  | 河北外购

## SHT0013921 主驾底座模块化总成 (hidden)
序号 | 父级件 | 父零件描述 | 父零件单位 | 子零件 | 子零件描述 | 规格型号 | 图号 | 子零件单位 | 数量 | 结构类型 | 生效日期 | 工序 | 损耗率 | 自制/外购
|  | 字符/24位 | 字符/2位 | 字符/2位 |  | 字符/24位 |  | 字符/2位 | 数字/9位 |  | 日期/8位 | 字符/4位
1 | SHT0013921 | 主驾底座模块化总成 | EA | SHT0013921 | 主驾底座模块化总成 | X3000一体式 |  | EA | 1 |  |  |  |  | 河北自制
2 | SHT0013921 | 主驾底座模块化总成 | EA | BAS0000032 | 座垫前倾角定位片衬套 |  |  | EA | 2 |  |  | 10 |  | 河北外购
3 | SHT0013921 | 主驾底座模块化总成 | EA | BCL0010006 | 气管卡扣（2*4mm） |  |  | EA | 1 |  |  | 10 |  | 河北外购
4 | SHT0013921 | 主驾底座模块化总成 | EA | BCL0010010 | 四管夹 |  |  | EA | 1 |  |  | 10 |  | 河北外购
5 | SHT0013921 | 主驾底座模块化总成 | EA | BFA0000003 | F扣 |  |  | EA | 28 |  |  | 10 |  | 河北外购 |  | ㎡
6 | SHT0013921 | 主驾底座模块化总成 | EA | BFA0000004 | 4*200扎带 | 4*200 |  | EA | 2 |  |  | 10 |  | 河北外购 |  | KG
7 | SHT0013921 | 主驾底座模块化总成 | EA | BFA0000010 | M8自锁螺母(白) | 镀白锌 |  | EA | 4 |  |  | 10 |  | 河北外购
8 | SHT0013921 | 主驾底座模块化总成 | EA | BFA0000018 | 内六角圆柱头螺钉 | M8*16黑 |  | EA | 4 |  |  | 10 |  | 河北外购
9 | SHT0013921 | 主驾底座模块化总成 | EA | BFA0000042 | M10自锁螺母 |  |  | EA | 2 |  |  | 10 |  | 河北外购
10 | SHT0013921 | 主驾底座模块化总成 | EA | BFA0000314 | 固定螺栓 |  |  | EA | 1 |  |  | 10 |  | 河北外购
11 | SHT0013921 | 主驾底座模块化总成 | EA | BFA0000369 | 绞架连接螺栓M10*43 | H4 |  | EA | 1 |  |  | 10 |  | 河北外购
12 | SHT0013921 | 主驾底座模块化总成 | EA | BFA0000390 | 开口挡圈Ф10 |  |  | EA | 1 |  |  | 10 |  | 河北外购
13 | SHT0013921 | 主驾底座模块化总成 | EA | BFA0000391 | 开口挡圈φ6 | φ6镀黑锌 |  | EA | 1 |  |  | 10 |  | 河北外购
14 | SHT0013921 | 主驾底座模块化总成 | EA | BFA0000418 | 外六角螺栓M8*50 |  |  | EA | 4 |  |  | 10 |  | 河北外购
15 | SHT0013921 | 主驾底座模块化总成 | EA | BFA0000420 | Φ8平垫 | 镀彩 |  | EA | 2 |  |  | 10 |  | 河北外购
16 | SHT0013921 | 主驾底座模块化总成 | EA | BFA0000421 | 十字槽盘头螺钉5*25 |  |  | EA | 4 |  |  | 10 |  | 河北外购
17 | SHT0013921 | 主驾底座模块化总成 | EA | BFA0000434 | 弹垫（Ф8)彩 |  |  | EA | 1 |  |  | 10 |  | 河北外购
18 | SHT0013921 | 主驾底座模块化总成 | EA | BFA0000475 | 十字槽盘头螺钉 | M5*10镀黑锌 |  | EA | 2 |  |  | 10 |  | 河北外购
19 | SHT0013921 | 主驾底座模块化总成 | EA | BFA0000561 | 销轴 |  |  | EA | 1 |  |  | 10 |  | 河北外购
20 | SHT0013921 | 主驾底座模块化总成 | EA | BFA0000566 | 阻尼器垫片 |  |  | EA | 1 |  |  | 10 |  | 河北外购
21 | SHT0013921 | 主驾底座模块化总成 | EA | BFA0010040 | 内梅花盘头带介自攻螺钉 |  |  | EA | 1 |  |  | 10 |  | 河北外购
22 | SHT0013921 | 主驾底座模块化总成 | EA | BFA0010051 | 六角头螺栓 | M10*50镀黑锌 |  | EA | 2 |  |  | 10 |  | 河北外购
23 | SHT0013921 | 主驾底座模块化总成 | EA | BFA0010052 | 内六角半圆头螺栓 | M8*16镀黑锌 |  | EA | 1 |  |  | 10 |  | 河北外购
24 | SHT0013921 | 主驾底座模块化总成 | EA | BSP0000034 | 开口挡圈φ15 |  |  | EA | 2 |  |  | 10 |  | 河北外购
25 | SHT0013921 | 主驾底座模块化总成 | EA | BSP0000077 | 回位簧 |  |  | EA | 2 |  |  | 10 |  | 河北外购
26 | SHT0013921 | 主驾底座模块化总成 | EA | BSP0000080 | 开口挡圈φ3.5 |  |  | EA | 1 |  |  | 10 |  | 河北外购
27 | SHT0013921 | 主驾底座模块化总成 | EA | BSP0010024 | 气管固定卡簧2.0 |  |  | EA | 4 |  |  | 10 |  | 河北外购
28 | SHT0013921 | 主驾底座模块化总成 | EA | SHT0001013 | 绞架紧固套 |  |  | EA | 2 |  |  | 10 |  | 河北外购
29 | SHT0013921 | 主驾底座模块化总成 | EA | SHT0001088 | 上框内支撑柱 |  |  | EA | 4 |  |  | 10 |  | 河北外购
30 | SHT0013921 | 主驾底座模块化总成 | EA | SHT0001133 | 减震垫支撑板组件 |  |  | EA | 2 |  |  | 10 |  | 河北外购
31 | SHT0013921 | 主驾底座模块化总成 | EA | SHT0001145 | 挡块 |  |  | EA | 2 |  |  | 10 |  | 河北外购
32 | SHT0013921 | 主驾底座模块化总成 | EA | SHT0001147 | 上限位缓冲块 |  |  | EA | 2 |  |  | 10 |  | 河北外购
33 | SHT0013921 | 主驾底座模块化总成 | EA | SHT0001256 | 阻尼器连接螺栓 | 2.0平台 |  | EA | 1 |  |  | 10 |  | 河北外购
34 | SHT0013921 | 主驾底座模块化总成 | EA | SHT0001353 | 安全带限位板电泳 |  |  | EA | 2 |  |  | 10 |  | 河北自制
35 | SHT0013921 | 主驾底座模块化总成 | EA | SHT0001773 | 可变阻尼总成K24501 | 2.0平台 |  | EA | 1 |  |  | 10 |  | 河北外购
36 | SHT0013921 | 主驾底座模块化总成 | EA | SHT0001876 | 旋转块 |  |  | EA | 1 |  |  | 10 |  | 河北外购
37 | SHT0013921 | 主驾底座模块化总成 | EA | SHT0001879 | 导向盒体 |  |  | EA | 1 |  |  | 10 |  | 河北外购
38 | SHT0013921 | 主驾底座模块化总成 | EA | SHT0001880 | X3000导向体盖 |  |  | EA | 1 |  |  | 10 |  | 河北外购
39 | SHT0013921 | 主驾底座模块化总成 | EA | SHT0001882 | 上尼龙固定块 |  |  | EA | 2 |  |  | 10 |  | 河北外购
40 | SHT0013921 | 主驾底座模块化总成 | EA | SHT0001887 | 下限位缓冲块组件 | 2.0平台 |  | EA | 2 |  |  | 10 |  | 河北外购
41 | SHT0013921 | 主驾底座模块化总成 | EA | SHT0001889 | 减震器限位拉带总成 |  |  | EA | 1 |  |  | 10 |  | 河北外购
42 | SHT0013921 | 主驾底座模块化总成 | EA | SHT0001894 | 仰角旋转轴 |  |  | EA | 2 |  |  | 10 |  | 河北外购
43 | SHT0013921 | 主驾底座模块化总成 | EA | SHT0001911 | 限位块 |  |  | EA | 2 |  |  | 10 |  | 河北外购
44 | SHT0013921 | 主驾底座模块化总成 | EA | SHT0001980 | 主驾上框焊接组件电泳 | X3000-2.0 |  | EA | 1 |  |  | 10 |  | 河北自制
45 | SHT0013921 | 主驾底座模块化总成 | EA | SHT0001981 | 主驾上框后横梁总成电泳 | 2.0平台 |  | EA | 1 |  |  | 10 |  | 河北自制
46 | SHT0013921 | 主驾底座模块化总成 | EA | SHT0001982 | 主驾下框焊接组件电泳 | X3000-2.0 |  | EA | 1 |  |  | 10 |  | 河北自制
47 | SHT0013921 | 主驾底座模块化总成 | EA | SHT0001983 | 内绞架组件电泳 | 2.0平台 |  | EA | 1 |  |  | 10 |  | 河北自制
48 | SHT0013921 | 主驾底座模块化总成 | EA | SHT0001984 | 外绞架组件电泳 | 2.0平台 |  | EA | 1 |  |  | 10 |  | 河北自制
49 | SHT0013921 | 主驾底座模块化总成 | EA | SHT0001985 | 拉线固定支架焊接总成电泳 | 2.0平台 |  | EA | 1 |  |  | 10 |  | 河北自制
50 | SHT0013921 | 主驾底座模块化总成 | EA | SHT0001986 | 旋转片电泳 | 2.0平台 |  | EA | 2 |  |  | 10 |  | 河北自制
51 | SHT0013921 | 主驾底座模块化总成 | EA | SHT0001990 | 主驾坐框焊接总成电泳 | F3000-2.0 |  | EA | 1 |  |  | 10 |  | 河北自制
52 | SHT0013921 | 主驾底座模块化总成 | EA | SHT0002184 | 防尘罩 | X3000 |  | EA | 1 |  |  | 10 |  | 河北外购
53 | SHT0013921 | 主驾底座模块化总成 | EA | SHT0002455 | 下框后横梁组件电泳 | 2.0平台 |  | EA | 1 |  |  | 10 |  | 河北自制
54 | SHT0013921 | 主驾底座模块化总成 | EA | SHT0010515 | 变阻尼拉线支架 |  |  | EA | 1 |  |  | 10 |  | 河北外购
55 | SHT0013921 | 主驾底座模块化总成 | EA | SHT0010516 | 阻尼器弹簧保护架 |  |  | EA | 1 |  |  | 10 |  | 河北外购
56 | SHT0013921 | 主驾底座模块化总成 | EA | SHT0010517 | 阻尼器变阻尼拨快 |  |  | EA | 1 |  |  | 10 |  | 河北外购
57 | SHT0013921 | 主驾底座模块化总成 | EA | SHT0010811 | 3.0滚轮 |  |  | EA | 4 |  |  | 10 |  | 河北外购
58 | SHT0013921 | 主驾底座模块化总成 | EA | SHT0011694 | IGS尼龙轴套 | GFM-1820-09 |  | EA | 4 |  |  | 10 |  | 河北外购
59 | SHT0013921 | 主驾底座模块化总成 | EA | SHT0011807 | 拉线总成 | 2.0平台 |  | EA | 1 |  |  | 10 |  | 河北外购
60 | SHT0013921 | 主驾底座模块化总成 | EA | SHT0012022 | 悬浮气路总成 | H4-2.0 |  | EA | 1 |  |  | 10 |  | 河北外购
61 | SHT0013921 | 主驾底座模块化总成 | EA | SHT0012150 | 齿板锁舌 | M3000-S |  | EA | 2 |  |  | 10 |  | 河北外购
62 | SHT0013921 | 主驾底座模块化总成 | EA | SHT0013134 | 2.0气囊总成 |  |  | EA | 1 |  |  | 10 |  | 河北外购
63 | SHT0013921 | 主驾底座模块化总成 | EA | TMA0000016 | 双面胶 | 30mm宽33m长 |  | M | 0.045 | D |  | 10 |  | 河北外购 | 新增
64 | SHT0013921 | 主驾底座模块化总成 | EA | TMA0000175 | 黄油 |  |  | KG | 0.015 | D |  | 10 |  | 河北外购 | 新增
65 | SHT0013921 | 主驾底座模块化总成 | EA | TST0000362 | 螺纹锁固厌氧胶 | WD5077 |  | EA | 0.008 | D |  | 10 |  | 河北外购 | 新增
66 | SHT0001353 | 安全带限位板电泳 | EA | SHT0001104 | 安全带限位板 |  |  | EA | 1 |  |  | 70 |  | 河北外购
67 | SHT0001353 | 安全带限位板电泳 | EA | TCT0000057 | 电泳表面积 |  |  | ㎡ | 0.006 |  |  | 70 |  | 河北自制
68 | SHT0001980 | 主驾上框焊接组件电泳 | EA | SHT0001852 | 主驾上框焊接组件 | X3000-2.0 |  | EA | 1 | X |  | 70 |  | 河北自制
69 | SHT0001980 | 主驾上框焊接组件电泳 | EA | TCT0000057 | 电泳表面积 |  |  | ㎡ | 0.169 |  |  | 70 |  | 河北自制
70 | SHT0001852 | 主驾上框焊接组件 | EA | SHT0001853 | 仰角轴支架总成 | 2.0平台 |  | EA | 2 |  |  | 20 |  | 河北外购
71 | SHT0001852 | 主驾上框焊接组件 | EA | SHT0001854 | 左纵梁 | 2.0平台上框 |  | EA | 1 |  |  | 20 |  | 河北外购
72 | SHT0001852 | 主驾上框焊接组件 | EA | SHT0001855 | 右纵梁 | 2.0平台上框 |  | EA | 1 |  |  | 20 |  | 河北外购
73 | SHT0001852 | 主驾上框焊接组件 | EA | SHT0001856 | 上框前横梁 | 2.0平台上框 |  | EA | 1 |  |  | 20 |  | 河北外购
74 | SHT0001852 | 主驾上框焊接组件 | EA | TWT0000064 | φ1.2焊丝 |  |  | KG | 0.014766 |  |  | 20 |  | 河北外购
75 | SHT0001981 | 主驾上框后横梁总成电泳 | EA | SHT0001857 | 上框后横梁总成 | 2.0平台 |  | EA | 1 |  |  | 70 |  | 河北外购
76 | SHT0001981 | 主驾上框后横梁总成电泳 | EA | TCT0000057 | 电泳表面积 |  |  | ㎡ | 0.041 |  |  | 70 |  | 河北自制
77 | SHT0001982 | 主驾下框焊接组件电泳 | EA | SHT0001858 | 主驾下框焊接组件 | X3000-2.0 |  | EA | 1 | X |  | 70 |  | 河北自制
78 | SHT0001982 | 主驾下框焊接组件电泳 | EA | TCT0000057 | 电泳表面积 |  |  | ㎡ | 0.309 |  |  | 70 |  | 河北自制
79 | SHT0001858 | 主驾下框焊接组件 | EA | SHT0001859 | 下框横梁 | 2.0平台下框 |  | EA | 1 |  |  | 20 |  | 河北外购
80 | SHT0001858 | 主驾下框焊接组件 | EA | SHT0001860 | 下框左纵梁 | 2.0平台下框 |  | EA | 1 |  |  | 20 |  | 河北外购
81 | SHT0001858 | 主驾下框焊接组件 | EA | SHT0001861 | 下框右纵梁 | 2.0平台下框 |  | EA | 1 |  |  | 20 |  | 河北外购
82 | SHT0001858 | 主驾下框焊接组件 | EA | SHT0001862 | 左滑轨链接钣 | X3000 |  | EA | 1 |  |  | 20 |  | 河北外购
83 | SHT0001858 | 主驾下框焊接组件 | EA | SHT0001863 | 右滑轨链接钣 | X3000 |  | EA | 1 |  |  | 20 |  | 河北外购
84 | SHT0001858 | 主驾下框焊接组件 | EA | SHT0001864 | 气囊下支架 | 2.0平台下框 |  | EA | 1 |  |  | 20 |  | 河北外购
85 | SHT0001858 | 主驾下框焊接组件 | EA | TWT0000064 | φ1.2焊丝 |  |  | KG | 0.034075 |  |  | 20 |  | 河北外购
86 | SHT0001983 | 内绞架组件电泳 | EA | SHT0001759 | 内绞架组件 | 2.0平台 |  | EA | 1 | X |  | 70 |  | 河北自制
87 | SHT0001983 | 内绞架组件电泳 | EA | TCT0000057 | 电泳表面积 |  |  | ㎡ | 0.174 |  |  | 70 |  | 河北自制
88 | SHT0001759 | 内绞架组件 | EA | BAS0000055 | 螺纹轴套 | 2.0平台内绞架 |  | EA | 2 |  |  | 20 |  | 河北外购
89 | SHT0001759 | 内绞架组件 | EA | SHT0001149 | 连接杆2 | 1.0平台/2.0平台 |  | EA | 1 |  |  | 20 |  | 河北外购
90 | SHT0001759 | 内绞架组件 | EA | SHT0001760 | 绞架小孔侧板 | 2.0平台内绞架 |  | EA | 2 |  |  | 20 |  | 河北外购
91 | SHT0001759 | 内绞架组件 | EA | SHT0001761 | 连接杆1（带槽） | 2.0平台内绞架 |  | EA | 1 |  |  | 20 |  | 河北外购
92 | SHT0001759 | 内绞架组件 | EA | SHT0010521 | 气囊上支撑板 | 2.0平台内绞架 |  | EA | 1 |  |  | 20 |  | 河北外购
93 | SHT0001759 | 内绞架组件 | EA | SHT0010522 | 阻尼销轴支架 | 2.0平台内绞架 |  | EA | 1 |  |  | 20 |  | 河北外购
94 | SHT0001759 | 内绞架组件 | EA | SHT0010523 | 阻尼销轴 | 2.0平台内绞架 |  | EA | 1 |  |  | 20 |  | 河北外购
95 | SHT0001759 | 内绞架组件 | EA | TWT0000064 | φ1.2焊丝 |  |  | KG | 0.022717 |  |  | 20 |  | 河北外购
96 | SHT0001984 | 外绞架组件电泳 | EA | SHT0001762 | 外绞架组件 | 2.0平台 |  | EA | 1 | X |  | 70 |  | 河北自制
97 | SHT0001984 | 外绞架组件电泳 | EA | TCT0000057 | 电泳表面积 |  |  | ㎡ | 0.123 |  |  | 70 |  | 河北自制
98 | SHT0001762 | 外绞架组件 | EA | BAS0000056 | 外绞架钢轴套 | 2.0平台外绞架 |  | EA | 2 |  |  | 20 |  | 河北外购
99 | SHT0001762 | 外绞架组件 | EA | SHT0001085 | 阻尼器下支架总成 | 2.0平台外绞架 |  | EA | 1 |  |  | 20 |  | 河北外购
100 | SHT0001762 | 外绞架组件 | EA | SHT0001874 | 绞架大孔侧板 | 2.0平台外绞架 |  | EA | 2 |  |  | 20 |  | 河北外购
101 | SHT0001762 | 外绞架组件 | EA | SHT0001967 | 悬浮机构支架总成 |  |  | EA | 1 |  |  | 20 |  | 河北外购
102 | SHT0001762 | 外绞架组件 | EA | SHT0011596 | 连接杆1 | 1.0平台/2.0平台 |  | EA | 2 |  |  | 20 |  | 河北外购
103 | SHT0001762 | 外绞架组件 | EA | TWT0000064 | φ1.2焊丝 |  |  | KG | 0.019309 |  |  | 20 |  | 河北外购
104 | SHT0001985 | 拉线固定支架焊接总成电泳 | EA | SHT0001769 | 拉线固定支架焊接总成 |  |  | EA | 1 |  |  | 70 |  | 河北外购
105 | SHT0001985 | 拉线固定支架焊接总成电泳 | EA | TCT0000057 | 电泳表面积 |  |  | ㎡ | 0.005 |  |  | 70 |  | 河北自制
106 | SHT0001986 | 旋转片电泳 | EA | SHT0001772 | 旋转片 |  |  | EA | 1 |  |  | 70 |  | 河北外购
107 | SHT0001986 | 旋转片电泳 | EA | TCT0000057 | 电泳表面积 |  |  | ㎡ | 0.002 |  |  | 70 |  | 河北自制
108 | SHT0002455 | 下框后横梁组件电泳 | EA | SHT0001865 | 下框后横梁组件 | 2.0平台 |  | EA | 1 |  |  | 70 |  | 河北外购
109 | SHT0002455 | 下框后横梁组件电泳 | EA | TCT0000057 | 电泳表面积 |  |  | ㎡ | 0.0377 |  |  | 70 |  | 河北自制

## SHT0012258 底座模块化总成
序号 | 父级件 | 父零件描述 | 父零件单位 | 子零件 | 子零件描述 | 规格型号 | 图号 | 子零件单位 | 数量 | 结构类型 | 生效日期 | 工序 | 损耗率 | 自制/外购
|  | 字符/24位 | 字符/2位 | 字符/2位 |  | 字符/24位 |  | 字符/2位 | 数字/9位 |  | 日期/8位 | 字符/4位
1 | SHT0012258 | 底座模块化总成 | EA | SHT0012258 | 底座模块化总成 | 重汽T5-2.0 |  | EA | 1 |  |  |  |  | 河北自制
2 | SHT0012258 | 底座模块化总成 | EA | BAS0000032 | 座垫前倾角定位片衬套 |  |  | EA | 2 |  |  | 10 |  | 河北外购
3 | SHT0012258 | 底座模块化总成 | EA | BCL0010006 | 气管卡扣（2*4mm） |  |  | EA | 1 |  |  | 10 |  | 河北外购
4 | SHT0012258 | 底座模块化总成 | EA | BCL0010010 | 四管夹 |  |  | EA | 1 |  |  | 10 |  | 河北外购
5 | SHT0012258 | 底座模块化总成 | EA | BFA0000003 | F扣 |  |  | EA | 28 |  |  | 10 |  | 河北外购 |  | ㎡
6 | SHT0012258 | 底座模块化总成 | EA | BFA0000004 | 4*200扎带 | 4*200 |  | EA | 2 |  |  | 10 |  | 河北外购 |  | KG
7 | SHT0012258 | 底座模块化总成 | EA | BFA0000010 | M8自锁螺母(白) | 镀白锌 |  | EA | 4 |  |  | 10 |  | 河北外购 | 6改为4
8 | SHT0012258 | 底座模块化总成 | EA | BFA0000018 | 内六角圆柱头螺钉 | M8*16黑 |  | EA | 7 |  |  | 10 |  | 河北外购 | 8改为7
9 | SHT0012258 | 底座模块化总成 | EA | BFA0000042 | M10自锁螺母 |  |  | EA | 2 |  |  | 10 |  | 河北外购
10 | SHT0012258 | 底座模块化总成 | EA | BFA0000314 | 固定螺栓 |  |  | EA | 1 |  |  | 10 |  | 河北外购
11 | SHT0012258 | 底座模块化总成 | EA | BFA0000369 | 绞架连接螺栓M10*43 | H4 |  | EA | 1 |  |  | 10 |  | 河北外购
12 | SHT0012258 | 底座模块化总成 | EA | BFA0000390 | 开口挡圈Ф10 |  |  | EA | 1 |  |  | 10 |  | 河北外购
13 | SHT0012258 | 底座模块化总成 | EA | BFA0000391 | 开口挡圈φ6 | φ6镀黑锌 |  | EA | 1 |  |  | 10 |  | 河北外购
14 | SHT0012258 | 底座模块化总成 | EA | BFA0000418 | 外六角螺栓M8*50 |  |  | EA | 2 |  |  | 10 |  | 河北外购
15 | SHT0012258 | 底座模块化总成 | EA | BFA0000420 | Φ8平垫 | 镀彩 |  | EA | 2 |  |  | 10 |  | 河北外购
16 | SHT0012258 | 底座模块化总成 | EA | BFA0000434 | 弹垫（Ф8)彩 |  |  | EA | 1 |  |  | 10 |  | 河北外购
17 | SHT0012258 | 底座模块化总成 | EA | BFA0000475 | 十字槽盘头螺钉 | M5*10镀黑锌 |  | EA | 2 |  |  | 10 |  | 河北外购
18 | SHT0012258 | 底座模块化总成 | EA | BFA0000561 | 销轴 |  |  | EA | 1 |  |  | 10 |  | 河北外购
19 | SHT0012258 | 底座模块化总成 | EA | BFA0000566 | 阻尼器垫片 |  |  | EA | 1 |  |  | 10 |  | 河北外购
20 | SHT0012258 | 底座模块化总成 | EA | BFA0010040 | 内梅花盘头带介自攻螺钉 |  |  | EA | 1 |  |  | 10 |  | 河北外购
21 | SHT0012258 | 底座模块化总成 | EA | BFA0010051 | 六角头螺栓 | M10*50镀黑锌 |  | EA | 2 |  |  | 10 |  | 河北外购
22 | SHT0012258 | 底座模块化总成 | EA | BFA0010052 | 内六角半圆头螺栓 | M8*16镀黑锌 |  | EA | 1 |  |  | 10 |  | 河北外购
23 | SHT0012258 | 底座模块化总成 | EA | BFA0010060 | 仰角旋转固定螺栓 | M3000-S |  | EA | 2 |  |  | 10 |  | 河北外购
24 | SHT0012258 | 底座模块化总成 | EA | BFA0010068 | 六角头螺栓 | M8*45镀黑锌 |  | EA | 2 |  |  | 10 |  | 河北外购
25 | SHT0012258 | 底座模块化总成 | EA | BFA0010096 | 全钢大帽抽芯铆钉 | 4.8×16-16 |  | EA | 4 |  |  | 10 |  | 河北外购
26 | SHT0012258 | 底座模块化总成 | EA | BSP0000034 | 开口挡圈φ15 |  |  | EA | 2 |  |  | 10 |  | 河北外购
27 | SHT0012258 | 底座模块化总成 | EA | BSP0000077 | 回位簧 |  |  | EA | 2 |  |  | 10 |  | 河北外购
28 | SHT0012258 | 底座模块化总成 | EA | BSP0000080 | 开口挡圈φ3.5 |  |  | EA | 1 |  |  | 10 |  | 河北外购
29 | SHT0012258 | 底座模块化总成 | EA | BSP0010024 | 气管固定卡簧2.0 |  |  | EA | 4 |  |  | 10 |  | 河北外购
30 | SHT0012258 | 底座模块化总成 | EA | SHT0001013 | 绞架紧固套 |  |  | EA | 2 |  |  | 10 |  | 河北外购
31 | SHT0012258 | 底座模块化总成 | EA | SHT0001088 | 上框内支撑柱 |  |  | EA | 4 |  |  | 10 |  | 河北外购
32 | SHT0012258 | 底座模块化总成 | EA | SHT0001133 | 减震垫支撑板组件 |  |  | EA | 2 |  |  | 10 |  | 河北外购
33 | SHT0012258 | 底座模块化总成 | EA | SHT0001145 | 挡块 |  |  | EA | 2 |  |  | 10 |  | 河北外购
34 | SHT0012258 | 底座模块化总成 | EA | SHT0001147 | 上限位缓冲块 |  |  | EA | 2 |  |  | 10 |  | 河北外购
35 | SHT0012258 | 底座模块化总成 | EA | SHT0001256 | 阻尼器连接螺栓 | 2.0平台 |  | EA | 1 |  |  | 10 |  | 河北外购
36 | SHT0012258 | 底座模块化总成 | EA | SHT0001773 | 可变阻尼总成K24501 | 2.0平台 |  | EA | 1 |  |  | 10 |  | 河北外购
37 | SHT0012258 | 底座模块化总成 | EA | SHT0001876 | 旋转块 |  |  | EA | 1 |  |  | 10 |  | 河北外购
38 | SHT0012258 | 底座模块化总成 | EA | SHT0001879 | 导向盒体 |  |  | EA | 1 |  |  | 10 |  | 河北外购
39 | SHT0012258 | 底座模块化总成 | EA | SHT0001880 | X3000导向体盖 |  |  | EA | 1 |  |  | 10 |  | 河北外购
40 | SHT0012258 | 底座模块化总成 | EA | SHT0001887 | 下限位缓冲块组件 | 2.0平台 |  | EA | 2 |  |  | 10 |  | 河北外购
41 | SHT0012258 | 底座模块化总成 | EA | SHT0001973 | H5座椅坐垫延伸滑块 |  |  | EA | 4 |  |  | 10 |  | 河北自制
42 | SHT0012258 | 底座模块化总成 | EA | SHT0001981 | 主驾上框后横梁总成电泳 | 2.0平台 |  | EA | 1 |  |  | 10 |  | 河北自制
43 | SHT0012258 | 底座模块化总成 | EA | SHT0001983 | 内绞架组件电泳 | 2.0平台 |  | EA | 1 |  |  | 10 |  | 河北自制
44 | SHT0012258 | 底座模块化总成 | EA | SHT0001984 | 外绞架组件电泳 | 2.0平台 |  | EA | 1 |  |  | 10 |  | 河北自制
45 | SHT0012258 | 底座模块化总成 | EA | SHT0001985 | 拉线固定支架焊接总成电泳 | 2.0平台 |  | EA | 1 |  |  | 10 |  | 河北自制
46 | SHT0012258 | 底座模块化总成 | EA | SHT0001986 | 旋转片电泳 | 2.0平台 |  | EA | 2 |  |  | 10 |  | 河北自制
47 | SHT0012258 | 底座模块化总成 | EA | SHT0015094 | 下框后横梁组件电泳 |  |  | EA | 1 |  |  | 10 |  | 河北自制 | 新零件
48 | SHT0012258 | 底座模块化总成 | EA | SHT0002511 | 主驾上框焊接组件电泳 | M3000-S |  | EA | 1 |  |  | 10 |  | 河北自制
49 | SHT0012258 | 底座模块化总成 | EA | SHT0002558 | 减震器下框焊接组件电泳 | 重汽T5-2.0 |  | EA | 1 |  |  | 10 |  | 河北自制
50 | SHT0012258 | 底座模块化总成 | EA | SHT0002617 | 主驾座框总成电泳 | 5档卡板/座盆延伸 |  | EA | 1 |  |  | 10 |  | 河北自制
51 | SHT0012258 | 底座模块化总成 | EA | SHT0010515 | 变阻尼拉线支架 |  |  | EA | 1 |  |  | 10 |  | 河北外购
52 | SHT0012258 | 底座模块化总成 | EA | SHT0010516 | 阻尼器弹簧保护架 |  |  | EA | 1 |  |  | 10 |  | 河北外购
53 | SHT0012258 | 底座模块化总成 | EA | SHT0010517 | 阻尼器变阻尼拨快 |  |  | EA | 1 |  |  | 10 |  | 河北外购
54 | SHT0012258 | 底座模块化总成 | EA | SHT0010811 | 3.0滚轮 |  |  | EA | 4 |  |  | 10 |  | 河北外购
55 | SHT0012258 | 底座模块化总成 | EA | SHT0011694 | IGS尼龙轴套 | GFM-1820-09 |  | EA | 4 |  |  | 10 |  | 河北外购
56 | SHT0012258 | 底座模块化总成 | EA | SHT0012033 | 塑料轴套GFM-1214-17 | 1.3平台 |  | EA | 2 |  |  | 10 |  | 河北外购
57 | SHT0012258 | 底座模块化总成 | EA | SHT0012148 | 后轴固定塑料件 |  |  | EA | 2 |  |  | 10 |  | 河北外购
58 | SHT0012258 | 底座模块化总成 | EA | SHT0012150 | 齿板锁舌 | M3000-S |  | EA | 2 |  |  | 10 |  | 河北外购
59 | SHT0012258 | 底座模块化总成 | EA | SHT0012881 | 卡板限位塑料件 | 5档卡板 |  | EA | 2 |  |  | 10 |  | 河北外购
60 | SHT0012258 | 底座模块化总成 | EA | SHT0013123 | 仰角拉线总成 |  |  | EA | 1 |  |  | 10 |  | 河北外购
61 | SHT0012258 | 底座模块化总成 | EA | SHT0013134 | 2.0气囊总成 |  |  | EA | 1 |  |  | 10 |  | 河北外购
62 | SHT0012258 | 底座模块化总成 | EA | SHT0013256 | 防尘罩 |  |  | EA | 1 |  |  | 10 |  | 河北外购
63 | SHT0012258 | 底座模块化总成 | EA | SHT0013365 | 悬浮气路总成 | 重汽T5-2.0 |  | EA | 1 |  |  | 10 |  | 河北外购
64 | SHT0012258 | 底座模块化总成 | EA | SHT0013938 | 滑轨总成 | 重汽T5-2.0 |  | EA | 1 |  |  | 10 |  | 河北外购
65 | SHT0012258 | 底座模块化总成 | EA | BCL0010018 | 黑色防护毛毡 |  |  | EA | 1 |  |  | 10 |  | 河北外购
66 | SHT0012258 | 底座模块化总成 | EA | BFA0000020 | 大垫圈 |  |  | EA | 1 |  |  | 10 |  | 河北外购 | 新增
67 | SHT0012258 | 底座模块化总成 | EA | SHT0015407 | 拉带 |  |  | EA | 1 |  |  | 10 |  | 河北外购 | 新增
68 | SHT0001981 | 主驾上框后横梁总成电泳 | EA | SHT0001857 | 上框后横梁总成 | 2.0平台 |  | EA | 1 |  |  | 70 |  | 河北外购
69 | SHT0001981 | 主驾上框后横梁总成电泳 | EA | TCT0000057 | 电泳表面积 |  |  | ㎡ | 0.041 |  |  | 70 |  | 河北自制
70 | SHT0001983 | 内绞架组件电泳 | EA | SHT0001759 | 内绞架组件 | 2.0平台 |  | EA | 1 | X |  | 70 |  | 河北自制
71 | SHT0001983 | 内绞架组件电泳 | EA | TCT0000057 | 电泳表面积 |  |  | ㎡ | 0.174 |  |  | 70 |  | 河北自制
72 | SHT0001759 | 内绞架组件 | EA | BAS0000055 | 螺纹轴套 | 2.0平台内绞架 |  | EA | 2 |  |  | 20 |  | 河北外购
73 | SHT0001759 | 内绞架组件 | EA | SHT0001149 | 连接杆2 | 1.0平台/2.0平台 |  | EA | 1 |  |  | 20 |  | 河北外购
74 | SHT0001759 | 内绞架组件 | EA | SHT0001760 | 绞架小孔侧板 | 2.0平台内绞架 |  | EA | 2 |  |  | 20 |  | 河北外购
75 | SHT0001759 | 内绞架组件 | EA | SHT0001761 | 连接杆1（带槽） | 2.0平台内绞架 |  | EA | 1 |  |  | 20 |  | 河北外购
76 | SHT0001759 | 内绞架组件 | EA | SHT0010521 | 气囊上支撑板 | 2.0平台内绞架 |  | EA | 1 |  |  | 20 |  | 河北外购
77 | SHT0001759 | 内绞架组件 | EA | SHT0010522 | 阻尼销轴支架 | 2.0平台内绞架 |  | EA | 1 |  |  | 20 |  | 河北外购
78 | SHT0001759 | 内绞架组件 | EA | SHT0010523 | 阻尼销轴 | 2.0平台内绞架 |  | EA | 1 |  |  | 20 |  | 河北外购
79 | SHT0001759 | 内绞架组件 | EA | TWT0000064 | φ1.2焊丝 |  |  | KG | 0.022717 |  |  | 20 |  | 河北外购
80 | SHT0001984 | 外绞架组件电泳 | EA | SHT0001762 | 外绞架组件 | 2.0平台 |  | EA | 1 | X |  | 70 |  | 河北自制
81 | SHT0001984 | 外绞架组件电泳 | EA | TCT0000057 | 电泳表面积 |  |  | ㎡ | 0.123 |  |  | 70 |  | 河北自制
82 | SHT0001762 | 外绞架组件 | EA | BAS0000056 | 外绞架钢轴套 | 2.0平台外绞架 |  | EA | 2 |  |  | 20 |  | 河北外购
83 | SHT0001762 | 外绞架组件 | EA | SHT0001085 | 阻尼器下支架总成 | 2.0平台外绞架 |  | EA | 1 |  |  | 20 |  | 河北外购
84 | SHT0001762 | 外绞架组件 | EA | SHT0001874 | 绞架大孔侧板 | 2.0平台外绞架 |  | EA | 2 |  |  | 20 |  | 河北外购
85 | SHT0001762 | 外绞架组件 | EA | SHT0001967 | 悬浮机构支架总成 |  |  | EA | 1 |  |  | 20 |  | 河北外购
86 | SHT0001762 | 外绞架组件 | EA | SHT0011596 | 连接杆1 | 1.0平台/2.0平台 |  | EA | 2 |  |  | 20 |  | 河北外购
87 | SHT0001762 | 外绞架组件 | EA | TWT0000064 | φ1.2焊丝 |  |  | KG | 0.019309 |  |  | 20 |  | 河北外购
88 | SHT0001985 | 拉线固定支架焊接总成电泳 | EA | SHT0001769 | 拉线固定支架焊接总成 |  |  | EA | 1 |  |  | 70 |  | 河北外购
89 | SHT0001985 | 拉线固定支架焊接总成电泳 | EA | TCT0000057 | 电泳表面积 |  |  | ㎡ | 0.005 |  |  | 70 |  | 河北自制
90 | SHT0001986 | 旋转片电泳 | EA | SHT0001772 | 旋转片 |  |  | EA | 1 |  |  | 70 |  | 河北外购
91 | SHT0001986 | 旋转片电泳 | EA | TCT0000057 | 电泳表面积 |  |  | ㎡ | 0.002 |  |  | 70 |  | 河北自制
92 | SHT0002511 | 主驾上框焊接组件电泳 | EA | SHT0012167 | 主驾上框焊接组件 | M3000-S |  | EA | 1 | X |  | 70 |  | 河北自制
93 | SHT0002511 | 主驾上框焊接组件电泳 | EA | TCT0000057 | 电泳表面积 |  |  | ㎡ | 0.1451 |  |  | 70 |  | 河北自制
94 | SHT0012167 | 主驾上框焊接组件 | EA | SHT0001856 | 上框前横梁 | 2.0平台上框 |  | EA | 1 |  |  | 20 |  | 河北外购
95 | SHT0012167 | 主驾上框焊接组件 | EA | SHT0012159 | 左纵梁焊接组件 | M3000-S |  | EA | 1 |  |  | 20 |  | 河北外购
96 | SHT0012167 | 主驾上框焊接组件 | EA | SHT0012160 | 右纵梁焊接组件 | M3000-S |  | EA | 1 |  |  | 20 |  | 河北外购
97 | SHT0012167 | 主驾上框焊接组件 | EA | TWT0000064 | φ1.2焊丝 |  |  | KG | 0.014766 |  |  | 20 |  | 河北外购
98 | SHT0002558 | 减震器下框焊接组件电泳 | EA | SHT0012259 | 减震器下框焊接总成 | 重汽T5-2.0 |  | EA | 1 | X |  | 70 |  | 河北自制
99 | SHT0002558 | 减震器下框焊接组件电泳 | EA | TCT0000057 | 电泳表面积 |  |  | ㎡ | 0.455 |  |  | 70 |  | 河北自制
100 | SHT0012259 | 减震器下框焊接总成 | EA | SHT0001859 | 下框横梁 | 2.0平台下框 |  | EA | 1 |  |  | 20 |  | 河北外购
101 | SHT0012259 | 减震器下框焊接总成 | EA | SHT0001860 | 下框左纵梁 | 2.0平台下框 |  | EA | 1 |  |  | 20 |  | 河北外购
102 | SHT0012259 | 减震器下框焊接总成 | EA | SHT0001861 | 下框右纵梁 | 2.0平台下框 |  | EA | 1 |  |  | 20 |  | 河北外购
103 | SHT0012259 | 减震器下框焊接总成 | EA | SHT0013822 | 防尘罩前支架 |  |  | EA | 1 |  |  | 20 |  | 河北外购 | 新增
104 | SHT0012259 | 减震器下框焊接总成 | EA | SHT0001864 | 气囊下支架 | 2.0平台下框 |  | EA | 1 |  |  | 20 |  | 河北外购
105 | SHT0012259 | 减震器下框焊接总成 | EA | SHT0002319 | 支撑块 | F3000/M3000-S |  | EA | 4 |  |  | 20 |  | 河北外购
106 | SHT0012259 | 减震器下框焊接总成 | EA | SHT0012215 | 连接梁本体 |  |  | EA | 2 |  |  | 20 |  | 河北外购
107 | SHT0012259 | 减震器下框焊接总成 | EA | SHT0012216 | 连接梁加强钣金 |  |  | EA | 2 |  |  | 20 |  | 河北外购
108 | SHT0012259 | 减震器下框焊接总成 | EA | TWT0000064 | φ1.2焊丝 |  |  | KG | 0.034 |  |  | 20 |  | 河北外购

## SHT0013976 底座模块化总成
序号 | 父级件 | 父零件描述 | 父零件单位 | 子零件 | 子零件描述 | 规格型号 | 图号 | 子零件单位 | 数量 | 结构类型 | 生效日期 | 工序 | 损耗率 | 自制/外购
|  | 字符/24位 | 字符/2位 | 字符/2位 |  | 字符/24位 |  | 字符/2位 | 数字/9位 |  | 日期/8位 | 字符/4位
1 | SHT0013976 | 底座模块化总成 | EA | SHT0013976 | 底座模块化总成 | H4-2.2 |  | EA | 1 |  |  |  |  | 河北自制
2 | SHT0013976 | 底座模块化总成 | EA | BAS0000032 | 座垫前倾角定位片衬套 |  |  | EA | 2 |  |  | 10 |  | 河北外购
3 | SHT0013976 | 底座模块化总成 | EA | BCL0010006 | 气管卡扣（2*4mm） |  |  | EA | 1 |  |  | 10 |  | 河北外购
4 | SHT0013976 | 底座模块化总成 | EA | BCL0010010 | 四管夹 |  |  | EA | 1 |  |  | 10 |  | 河北外购
5 | SHT0013976 | 底座模块化总成 | EA | BCL0010023 | 海尔曼钣金扎带 |  |  | EA | 1 |  |  | 10 |  | 河北外购
6 | SHT0013976 | 底座模块化总成 | EA | BCL0010014 | φ13防护波纹管 |  |  | M | 0.35 |  |  | 10 |  | 河北外购 |  | KG
7 | SHT0013976 | 底座模块化总成 | EA | BFA0000003 | F扣 |  |  | EA | 28 |  |  | 10 |  | 河北外购
8 | SHT0013976 | 底座模块化总成 | EA | BFA0000010 | M8自锁螺母(白) | 镀白锌 |  | EA | 4 |  |  | 10 |  | 河北外购 | 6改为4
9 | SHT0013976 | 底座模块化总成 | EA | BFA0000018 | 内六角圆柱头螺钉 | M8*16黑 |  | EA | 11 |  |  | 10 |  | 河北外购 | 12改为11
10 | SHT0013976 | 底座模块化总成 | EA | BFA0000042 | M10自锁螺母 |  |  | EA | 2 |  |  | 10 |  | 河北外购
11 | SHT0013976 | 底座模块化总成 | EA | BFA0000285 | 开口挡圈 | φ4镀黑锌 |  | EA | 2 |  |  | 10 |  | 河北外购
12 | SHT0013976 | 底座模块化总成 | EA | BFA0000369 | 绞架连接螺栓M10*43 | H4 |  | EA | 2 |  |  | 10 |  | 河北外购
13 | SHT0013976 | 底座模块化总成 | EA | BFA0000390 | 开口挡圈Ф10 |  |  | EA | 1 |  |  | 10 |  | 河北外购
14 | SHT0013976 | 底座模块化总成 | EA | BFA0000418 | 外六角螺栓M8*50 |  |  | EA | 2 |  |  | 10 |  | 河北外购
15 | SHT0013976 | 底座模块化总成 | EA | BFA0000420 | Φ8平垫 | 镀彩 |  | EA | 2 |  |  | 10 |  | 河北外购
16 | SHT0013976 | 底座模块化总成 | EA | BFA0000434 | 弹垫（Ф8)彩 |  |  | EA | 1 |  |  | 10 |  | 河北外购
17 | SHT0013976 | 底座模块化总成 | EA | BFA0000475 | 十字槽盘头螺钉 | M5*10镀黑锌 |  | EA | 2 |  |  | 10 |  | 河北外购
18 | SHT0013976 | 底座模块化总成 | EA | BFA0000561 | 销轴 |  |  | EA | 1 |  |  | 10 |  | 河北外购
19 | SHT0013976 | 底座模块化总成 | EA | BFA0000566 | 阻尼器垫片 |  |  | EA | 1 |  |  | 10 |  | 河北外购
20 | SHT0013976 | 底座模块化总成 | EA | BFA0010040 | 内梅花盘头带介自攻螺钉 |  |  | EA | 1 |  |  | 10 |  | 河北外购
21 | SHT0013976 | 底座模块化总成 | EA | BFA0010051 | 六角头螺栓 | M10*50镀黑锌 |  | EA | 2 |  |  | 10 |  | 河北外购
22 | SHT0013976 | 底座模块化总成 | EA | BFA0010052 | 内六角半圆头螺栓 | M8*16镀黑锌 |  | EA | 1 |  |  | 10 |  | 河北外购
23 | SHT0013976 | 底座模块化总成 | EA | BFA0010060 | 仰角旋转固定螺栓 | M3000-S |  | EA | 2 |  |  | 10 |  | 河北外购
24 | SHT0013976 | 底座模块化总成 | EA | BFA0010068 | 六角头螺栓 | M8*45镀黑锌 |  | EA | 2 |  |  | 10 |  | 河北外购
25 | SHT0013976 | 底座模块化总成 | EA | BFA0010096 | 全钢大帽抽芯铆钉 | 4.8×16-16 |  | EA | 4 |  |  | 10 |  | 河北外购
26 | SHT0013976 | 底座模块化总成 | EA | BFA0010097 | 全钢开口型平圆头抽芯铆钉 | 4*8 强度等级30级 |  | EA | 2 |  |  | 10 |  | 河北外购
27 | SHT0013976 | 底座模块化总成 | EA | BSP0000077 | 回位簧 |  |  | EA | 2 |  |  | 10 |  | 河北外购
28 | SHT0013976 | 底座模块化总成 | EA | BSP0000080 | 开口挡圈φ3.5 |  |  | EA | 1 |  |  | 10 |  | 河北外购
29 | SHT0013976 | 底座模块化总成 | EA | SHT0000443 | 滑轨总成 | H4A升级 |  | EA | 1 |  |  | 10 |  | 河北外购
30 | SHT0013976 | 底座模块化总成 | EA | SHT0000823 | 底支架总成 | 福田H4主驾 |  | EA | 1 |  |  | 10 |  | 河北外购
31 | SHT0013976 | 底座模块化总成 | EA | SHT0001088 | 上框内支撑柱 |  |  | EA | 4 |  |  | 10 |  | 河北外购
32 | SHT0013976 | 底座模块化总成 | EA | SHT0001133 | 减震垫支撑板组件 |  |  | EA | 2 |  |  | 10 |  | 河北外购
33 | SHT0013976 | 底座模块化总成 | EA | SHT0001145 | 挡块 |  |  | EA | 2 |  |  | 10 |  | 河北外购
34 | SHT0013976 | 底座模块化总成 | EA | SHT0001256 | 阻尼器连接螺栓 | 2.0平台 |  | EA | 1 |  |  | 10 |  | 河北外购
35 | SHT0013976 | 底座模块化总成 | EA | SHT0001773 | 可变阻尼总成K24501 | 2.0平台 |  | EA | 1 |  |  | 10 |  | 河北外购
36 | SHT0013976 | 底座模块化总成 | EA | SHT0001876 | 旋转块 |  |  | EA | 1 |  |  | 10 |  | 河北外购
37 | SHT0013976 | 底座模块化总成 | EA | SHT0001879 | 导向盒体 |  |  | EA | 1 |  |  | 10 |  | 河北外购
38 | SHT0013976 | 底座模块化总成 | EA | SHT0001880 | X3000导向体盖 |  |  | EA | 1 |  |  | 10 |  | 河北外购
39 | SHT0013976 | 底座模块化总成 | EA | SHT0001973 | H5座椅坐垫延伸滑块 |  |  | EA | 4 |  |  | 10 |  | 河北自制
40 | SHT0013976 | 底座模块化总成 | EA | SHT0001981 | 主驾上框后横梁总成电泳 | 2.0平台 |  | EA | 1 |  |  | 10 |  | 河北自制
41 | SHT0013976 | 底座模块化总成 | EA | SHT0001985 | 拉线固定支架焊接总成电泳 | 2.0平台 |  | EA | 1 |  |  | 10 |  | 河北自制
42 | SHT0013976 | 底座模块化总成 | EA | SHT0001986 | 旋转片电泳 | 2.0平台 |  | EA | 2 |  |  | 10 |  | 河北自制
43 | SHT0013976 | 底座模块化总成 | EA | SHT0013256 | 防尘罩 |  |  | EA | 1 |  |  | 10 |  | 河北外购
44 | SHT0013976 | 底座模块化总成 | EA | SHT0015522 | 下框横梁电泳 |  |  | EA | 1 |  |  | 10 |  | 河北自制 | 新增
45 | SHT0013976 | 底座模块化总成 | EA | SHT0002511 | 主驾上框焊接组件电泳 | M3000-S |  | EA | 1 |  |  | 10 |  | 河北自制
46 | SHT0013976 | 底座模块化总成 | EA | SHT0015754 | 绞架组件电泳 |  |  | EA | 1 |  |  | 10 |  | 河北自制 | 新增
47 | SHT0013976 | 底座模块化总成 | EA | SHT0002617 | 主驾座框总成电泳 | 5档卡板/座盆延伸 |  | EA | 1 |  |  | 10 |  | 河北自制
48 | SHT0013976 | 底座模块化总成 | EA | SHT0010515 | 变阻尼拉线支架 |  |  | EA | 1 |  |  | 10 |  | 河北外购
49 | SHT0013976 | 底座模块化总成 | EA | SHT0010516 | 阻尼器弹簧保护架 |  |  | EA | 1 |  |  | 10 |  | 河北外购
50 | SHT0013976 | 底座模块化总成 | EA | SHT0010517 | 阻尼器变阻尼拨快 |  |  | EA | 1 |  |  | 10 |  | 河北外购
51 | SHT0013976 | 底座模块化总成 | EA | SHT0010811 | 3.0滚轮 |  |  | EA | 4 |  |  | 10 |  | 河北外购
52 | SHT0013976 | 底座模块化总成 | EA | SHT0011013 | 主驾下框焊接组件电泳 | H4-2.0 |  | EA | 1 |  |  | 10 |  | 河北自制
53 | SHT0013976 | 底座模块化总成 | EA | SHT0012033 | 塑料轴套GFM-1214-17 | 1.3平台 |  | EA | 2 |  |  | 10 |  | 河北外购
54 | SHT0013976 | 底座模块化总成 | EA | SHT0012148 | 后轴固定塑料件 |  |  | EA | 2 |  |  | 10 |  | 河北外购
55 | SHT0013976 | 底座模块化总成 | EA | SHT0012150 | 齿板锁舌 | M3000-S |  | EA | 2 |  |  | 10 |  | 河北外购
56 | SHT0013976 | 底座模块化总成 | EA | SHT0012881 | 卡板限位塑料件 | 5档卡板 |  | EA | 2 |  |  | 10 |  | 河北外购
57 | SHT0013976 | 底座模块化总成 | EA | SHT0013123 | 仰角拉线总成 |  |  | EA | 1 |  |  | 10 |  | 河北外购
58 | SHT0013976 | 底座模块化总成 | EA | SHT0013662 | 副驾气囊总成 | 汕德卡2.0 |  | EA | 1 |  |  | 10 |  | 河北外购
59 | SHT0013976 | 底座模块化总成 | EA | SHT0013733 | 上限位缓冲块 | 汕德卡2.0 |  | EA | 2 |  |  | 10 |  | 河北外购
60 | SHT0013976 | 底座模块化总成 | EA | SHT0013987 | 下限位缓冲块 | 汕德卡VDC |  | EA | 2 |  |  | 10 |  | 河北外购
61 | SHT0013976 | 底座模块化总成 | EA | SHT0014169 | VDC阀气路总成 | H4-2.2 |  | EA | 1 |  |  | 10 |  | 河北外购
62 | SHT0013976 | 底座模块化总成 | EA | SHT0014874 | 左罩壳固定钣金总成电泳 | H4-2.2 |  | EA | 1 |  |  | 10 |  | 河北自制
63 | SHT0013976 | 底座模块化总成 | EA | SHT0015011 | 气管支架电泳 |  |  | EA | 1 |  |  | 10 |  | 河北自制
64 | SHT0013976 | 底座模块化总成 | EA | BCL0010018 | 黑色防护毛毡 |  |  | EA | 1 |  |  | 10 |  | 河北外购
65 | SHT0013976 | 底座模块化总成 | EA | TMA0000016 | 双面胶 | 30mm宽33m长 |  | M | 0.045 | D |  | 10 |  | 河北外购
66 | SHT0013976 | 底座模块化总成 | EA | TMA0000175 | 黄油 |  |  | KG | 0.015 | D |  | 10 |  | 河北外购
67 | SHT0013976 | 底座模块化总成 | EA | TST0000362 | 螺纹锁固厌氧胶 | WD5077 |  | EA | 0.008 | D |  | 10 |  | 河北外购
68 | SHT0013976 | 底座模块化总成 | EA | BFA0000020 | 大垫圈 |  |  | EA | 1 |  |  | 10 |  | 河北外购 | 新增
69 | SHT0013976 | 底座模块化总成 | EA | SHT0015407 | 拉带 |  |  | EA | 1 |  |  | 10 |  | 河北外购 | 新增
70 | SHT0001981 | 主驾上框后横梁总成电泳 | EA | SHT0001857 | 上框后横梁总成 | 2.0平台 |  | EA | 1 |  |  | 70 |  | 河北外购
71 | SHT0001981 | 主驾上框后横梁总成电泳 | EA | TCT0000057 | 电泳表面积 |  |  | ㎡ | 0.041 |  |  | 70 |  | 河北自制
72 | SHT0001985 | 拉线固定支架焊接总成电泳 | EA | SHT0001769 | 拉线固定支架焊接总成 |  |  | EA | 1 |  |  | 70 |  | 河北外购
73 | SHT0001985 | 拉线固定支架焊接总成电泳 | EA | TCT0000057 | 电泳表面积 |  |  | ㎡ | 0.005 |  |  | 70 |  | 河北自制
74 | SHT0001986 | 旋转片电泳 | EA | SHT0001772 | 旋转片 |  |  | EA | 1 |  |  | 70 |  | 河北外购
75 | SHT0001986 | 旋转片电泳 | EA | TCT0000057 | 电泳表面积 |  |  | ㎡ | 0.002 |  |  | 70 |  | 河北自制
76 | SHT0002511 | 主驾上框焊接组件电泳 | EA | SHT0012167 | 主驾上框焊接组件 | M3000-S |  | EA | 1 | X |  | 70 |  | 河北自制
77 | SHT0002511 | 主驾上框焊接组件电泳 | EA | TCT0000057 | 电泳表面积 |  |  | ㎡ | 0.1451 |  |  | 70 |  | 河北自制
78 | SHT0012167 | 主驾上框焊接组件 | EA | SHT0001856 | 上框前横梁 | 2.0平台上框 |  | EA | 1 |  |  | 20 |  | 河北外购
79 | SHT0012167 | 主驾上框焊接组件 | EA | SHT0012159 | 左纵梁焊接组件 | M3000-S |  | EA | 1 |  |  | 20 |  | 河北外购
80 | SHT0012167 | 主驾上框焊接组件 | EA | SHT0012160 | 右纵梁焊接组件 | M3000-S |  | EA | 1 |  |  | 20 |  | 河北外购
81 | SHT0012167 | 主驾上框焊接组件 | EA | TWT0000064 | φ1.2焊丝 |  |  | KG | 0.014766 |  |  | 20 |  | 河北外购
82 | SHT0011013 | 主驾下框焊接组件电泳 | EA | SHT0010943 | 主驾下框焊接组件 | H4-2.0 |  | EA | 1 | X |  | 70 |  | 河北自制
83 | SHT0011013 | 主驾下框焊接组件电泳 | EA | TCT0000057 | 电泳表面积 |  |  | ㎡ | 0.5254 |  |  | 70 |  | 河北自制
84 | SHT0010943 | 主驾下框焊接组件 | EA | SHT0001859 | 下框横梁 | 2.0平台下框 |  | EA | 1 |  |  | 20 |  | 河北外购
85 | SHT0010943 | 主驾下框焊接组件 | EA | SHT0001860 | 下框左纵梁 | 2.0平台下框 |  | EA | 1 |  |  | 20 |  | 河北外购
86 | SHT0010943 | 主驾下框焊接组件 | EA | SHT0001861 | 下框右纵梁 | 2.0平台下框 |  | EA | 1 |  |  | 20 |  | 河北外购
87 | SHT0010943 | 主驾下框焊接组件 | EA | SHT0001864 | 气囊下支架 | 2.0平台下框 |  | EA | 1 |  |  | 20 |  | 河北外购
88 | SHT0010943 | 主驾下框焊接组件 | EA | SHT0010999 | 滑轨左上连接钣焊接总成 | H4-2.0下框 |  | EA | 1 |  |  | 20 |  | 河北外购
89 | SHT0010943 | 主驾下框焊接组件 | EA | SHT0011003 | 滑轨右上连接钣焊接总成 | H4-2.0下框 |  | EA | 1 |  |  | 20 |  | 河北外购
90 | SHT0010943 | 主驾下框焊接组件 | EA | TWT0000064 | φ1.2焊丝 |  |  | KG | 0.034075 |  |  | 20 |  | 河北外购
91 | SHT0014874 | 左罩壳固定钣金总成电泳 | EA | SHT0014861 | 左罩壳固定钣金总成 |  |  | EA | 1 |  |  | 70 |  | 河北外购
92 | SHT0014874 | 左罩壳固定钣金总成电泳 | EA | TCT0000057 | 电泳表面积 |  |  | ㎡ | 0.002 |  |  | 70 |  | 河北自制
93 | SHT0015011 | 气管支架电泳 | EA | SHT0013841 | 气管支架 | 汕德卡VDC |  | EA | 1 |  |  | 70 |  | 河北外购
94 | SHT0015011 | 气管支架电泳 | EA | TCT0000057 | 电泳表面积 |  |  | ㎡ | 0.02 |  |  | 70 |  | 河北自制

## SHT0014418 底座模块化总成
序号 | 父级件 | 父零件描述 | 父零件单位 | 子零件 | 子零件描述 | 规格型号 | 图号 | 子零件单位 | 数量 | 结构类型 | 生效日期 | 工序 | 损耗率 | 自制/外购
|  | 字符/24位 | 字符/2位 | 字符/2位 |  | 字符/24位 |  | 字符/2位 | 数字/9位 |  | 日期/8位 | 字符/4位
1 | SHT0014418 | 底座模块化总成 | EA | SHT0014418 | 底座模块化总成 | L6000 |  | EA | 1 |  |  |  |  | 河北自制
2 | SHT0014418 | 底座模块化总成 | EA | BCL0010006 | 气管卡扣（2*4mm） |  |  | EA | 1 |  |  | 10 |  | 河北外购
3 | SHT0014418 | 底座模块化总成 | EA | BCL0010010 | 四管夹 |  |  | EA | 1 |  |  | 10 |  | 河北外购
4 | SHT0014418 | 底座模块化总成 | EA | BFA0000003 | F扣 |  |  | EA | 28 |  |  | 10 |  | 河北外购
5 | SHT0014418 | 底座模块化总成 | EA | BFA0000010 | M8自锁螺母(白) | 镀白锌 |  | EA | 4 |  |  | 10 |  | 河北外购 | 6改为4 | ㎡
6 | SHT0014418 | 底座模块化总成 | EA | BFA0000018 | 内六角圆柱头螺钉 | M8*16黑 |  | EA | 3 |  |  | 10 |  | 河北外购 | 4改为3 | KG
7 | SHT0014418 | 底座模块化总成 | EA | BFA0000042 | M10自锁螺母 |  |  | EA | 2 |  |  | 10 |  | 河北外购
8 | SHT0014418 | 底座模块化总成 | EA | BFA0000314 | 固定螺栓 |  |  | EA | 1 |  |  | 10 |  | 河北外购
9 | SHT0014418 | 底座模块化总成 | EA | BFA0000369 | 绞架连接螺栓M10*43 | H4 |  | EA | 1 |  |  | 10 |  | 河北外购
10 | SHT0014418 | 底座模块化总成 | EA | BFA0000390 | 开口挡圈Ф10 |  |  | EA | 1 |  |  | 10 |  | 河北外购
11 | SHT0014418 | 底座模块化总成 | EA | BFA0000391 | 开口挡圈φ6 | φ6镀黑锌 |  | EA | 1 |  |  | 10 |  | 河北外购
12 | SHT0014418 | 底座模块化总成 | EA | BFA0000418 | 外六角螺栓M8*50 |  |  | EA | 4 |  |  | 10 |  | 河北外购
13 | SHT0014418 | 底座模块化总成 | EA | BFA0000420 | Φ8平垫 | 镀彩 |  | EA | 2 |  |  | 10 |  | 河北外购
14 | SHT0014418 | 底座模块化总成 | EA | BFA0000434 | 弹垫（Ф8)彩 |  |  | EA | 1 |  |  | 10 |  | 河北外购
15 | SHT0014418 | 底座模块化总成 | EA | BFA0010040 | 内梅花盘头带介自攻螺钉 |  |  | EA | 1 |  |  | 10 |  | 河北外购
16 | SHT0014418 | 底座模块化总成 | EA | BFA0010051 | 六角头螺栓 | M10*50镀黑锌 |  | EA | 2 |  |  | 10 |  | 河北外购
17 | SHT0014418 | 底座模块化总成 | EA | BFA0010052 | 内六角半圆头螺栓 | M8*16镀黑锌 |  | EA | 1 |  |  | 10 |  | 河北外购
18 | SHT0014418 | 底座模块化总成 | EA | BFA0010093 | 六角法兰承面带齿螺栓 |  |  | EA | 2 |  |  | 10 |  | 河北外购
19 | SHT0014418 | 底座模块化总成 | EA | BFA0010096 | 全钢大帽抽芯铆钉 | 4.8×16-16 |  | EA | 4 |  |  | 10 |  | 河北外购
20 | SHT0014418 | 底座模块化总成 | EA | BSP0000034 | 开口挡圈φ15 |  |  | EA | 2 |  |  | 10 |  | 河北外购
21 | SHT0014418 | 底座模块化总成 | EA | BSP0010024 | 气管固定卡簧2.0 |  |  | EA | 4 |  |  | 10 |  | 河北外购
22 | SHT0014418 | 底座模块化总成 | EA | SHT0001013 | 绞架紧固套 |  |  | EA | 2 |  |  | 10 |  | 河北外购
23 | SHT0014418 | 底座模块化总成 | EA | SHT0001088 | 上框内支撑柱 |  |  | EA | 4 |  |  | 10 |  | 河北外购
24 | SHT0014418 | 底座模块化总成 | EA | SHT0001133 | 减震垫支撑板组件 |  |  | EA | 2 |  |  | 10 |  | 河北外购
25 | SHT0014418 | 底座模块化总成 | EA | SHT0001145 | 挡块 |  |  | EA | 2 |  |  | 10 |  | 河北外购
26 | SHT0014418 | 底座模块化总成 | EA | SHT0001147 | 上限位缓冲块 |  |  | EA | 2 |  |  | 10 |  | 河北外购
27 | SHT0014418 | 底座模块化总成 | EA | SHT0001256 | 阻尼器连接螺栓 | 2.0平台 |  | EA | 1 |  |  | 10 |  | 河北外购
28 | SHT0014418 | 底座模块化总成 | EA | SHT0001983 | 内绞架组件电泳 | 2.0平台 |  | EA | 1 |  |  | 10 |  | 河北自制
29 | SHT0014418 | 底座模块化总成 | EA | SHT0001773 | 可变阻尼总成K24501 | 2.0平台 |  | EA | 1 |  |  | 10 |  | 河北外购
30 | SHT0014418 | 底座模块化总成 | EA | SHT0001882 | 上尼龙固定块 |  |  | EA | 2 |  |  | 10 |  | 河北外购
31 | SHT0014418 | 底座模块化总成 | EA | SHT0001887 | 下限位缓冲块组件 | 2.0平台 |  | EA | 2 |  |  | 10 |  | 河北外购
32 | SHT0014418 | 底座模块化总成 | EA | SHT0001894 | 仰角旋转轴 |  |  | EA | 2 |  |  | 10 |  | 河北外购
33 | SHT0014418 | 底座模块化总成 | EA | SHT0001973 | H5座椅坐垫延伸滑块 |  |  | EA | 4 |  |  | 10 |  | 河北自制
34 | SHT0014418 | 底座模块化总成 | EA | SHT0001981 | 主驾上框后横梁总成电泳 | 2.0平台 |  | EA | 1 |  |  | 10 |  | 河北自制
35 | SHT0014418 | 底座模块化总成 | EA | SHT0001984 | 外绞架组件电泳 | 2.0平台 |  | EA | 1 |  |  | 10 |  | 河北自制
36 | SHT0014418 | 底座模块化总成 | EA | SHT0015522 | 下框横梁电泳 |  |  | EA | 1 |  |  | 10 |  | 河北自制 | 新增
37 | SHT0014418 | 底座模块化总成 | EA | SHT0010515 | 变阻尼拉线支架 |  |  | EA | 1 |  |  | 10 |  | 河北外购
38 | SHT0014418 | 底座模块化总成 | EA | SHT0010516 | 阻尼器弹簧保护架 |  |  | EA | 1 |  |  | 10 |  | 河北外购
39 | SHT0014418 | 底座模块化总成 | EA | SHT0010517 | 阻尼器变阻尼拨快 |  |  | EA | 1 |  |  | 10 |  | 河北外购
40 | SHT0014418 | 底座模块化总成 | EA | SHT0010811 | 3.0滚轮 |  |  | EA | 4 |  |  | 10 |  | 河北外购
41 | SHT0014418 | 底座模块化总成 | EA | SHT0011694 | IGS尼龙轴套 | GFM-1820-09 |  | EA | 4 |  |  | 10 |  | 河北外购
42 | SHT0014418 | 底座模块化总成 | EA | SHT0012022 | 悬浮气路总成 | H4-2.0 |  | EA | 1 |  |  | 10 |  | 河北外购
43 | SHT0014418 | 底座模块化总成 | EA | SHT0013129 | 防尘罩总成 | M3000-S |  | EA | 1 |  |  | 10 |  | 河北外购
44 | SHT0014418 | 底座模块化总成 | EA | SHT0013134 | 2.0气囊总成 |  |  | EA | 1 |  |  | 10 |  | 河北外购
45 | SHT0014418 | 底座模块化总成 | EA | SHT0014371 | 减震器下框电泳总成 | X5000S |  | EA | 1 |  |  | 10 |  | 河北自制
46 | SHT0014418 | 底座模块化总成 | EA | SHT0014627 | 上框焊接总成电泳 |  |  | EA | 1 |  |  | 10 |  | 河北自制
47 | SHT0014418 | 底座模块化总成 | EA | SHT0014629 | 座框装配总成电泳 | 无仰角 |  | EA | 1 |  |  | 10 |  | 河北自制
48 | SHT0014418 | 底座模块化总成 | EA | BCL0010018 | 黑色防护毛毡 |  |  | EA | 1 |  |  | 10 |  | 河北外购
49 | SHT0014418 | 底座模块化总成 | EA | BFA0000020 | 大垫圈 |  |  | EA | 1 |  |  | 10 |  | 河北外购 | 新增
50 | SHT0014418 | 底座模块化总成 | EA | SHT0015407 | 拉带 |  |  | EA | 1 |  |  | 10 |  | 河北外购 | 新增
51 | SHT0001983 | 内绞架组件电泳 | EA | SHT0001759 | 内绞架组件 | 2.0平台 |  | EA | 1 | X |  | 70 |  | 河北自制
52 | SHT0001983 | 内绞架组件电泳 | EA | TCT0000057 | 电泳表面积 |  |  | ㎡ | 0.174 |  |  | 70 |  | 河北自制
53 | SHT0001759 | 内绞架组件 | EA | BAS0000055 | 螺纹轴套 | 2.0平台内绞架 |  | EA | 2 |  |  | 20 |  | 河北外购
54 | SHT0001759 | 内绞架组件 | EA | SHT0001149 | 连接杆2 | 1.0平台/2.0平台 |  | EA | 1 |  |  | 20 |  | 河北外购
55 | SHT0001759 | 内绞架组件 | EA | SHT0001760 | 绞架小孔侧板 | 2.0平台内绞架 |  | EA | 2 |  |  | 20 |  | 河北外购
56 | SHT0001759 | 内绞架组件 | EA | SHT0001761 | 连接杆1（带槽） | 2.0平台内绞架 |  | EA | 1 |  |  | 20 |  | 河北外购
57 | SHT0001759 | 内绞架组件 | EA | SHT0010521 | 气囊上支撑板 | 2.0平台内绞架 |  | EA | 1 |  |  | 20 |  | 河北外购
58 | SHT0001759 | 内绞架组件 | EA | SHT0010522 | 阻尼销轴支架 | 2.0平台内绞架 |  | EA | 1 |  |  | 20 |  | 河北外购
59 | SHT0001759 | 内绞架组件 | EA | SHT0010523 | 阻尼销轴 | 2.0平台内绞架 |  | EA | 1 |  |  | 20 |  | 河北外购
60 | SHT0001759 | 内绞架组件 | EA | TWT0000064 | φ1.2焊丝 |  |  | KG | 0.022717 |  |  | 20 |  | 河北外购
61 | SHT0001981 | 主驾上框后横梁总成电泳 | EA | SHT0001857 | 上框后横梁总成 | 2.0平台 |  | EA | 1 |  |  | 70 |  | 河北外购
62 | SHT0001981 | 主驾上框后横梁总成电泳 | EA | TCT0000057 | 电泳表面积 |  |  | ㎡ | 0.041 |  |  | 70 |  | 河北自制
63 | SHT0001984 | 外绞架组件电泳 | EA | SHT0001762 | 外绞架组件 | 2.0平台 |  | EA | 1 | X |  | 70 |  | 河北自制
64 | SHT0001984 | 外绞架组件电泳 | EA | TCT0000057 | 电泳表面积 |  |  | ㎡ | 0.123 |  |  | 70 |  | 河北自制
65 | SHT0001762 | 外绞架组件 | EA | BAS0000056 | 外绞架钢轴套 | 2.0平台外绞架 |  | EA | 2 |  |  | 20 |  | 河北外购
66 | SHT0001762 | 外绞架组件 | EA | SHT0001085 | 阻尼器下支架总成 | 2.0平台外绞架 |  | EA | 1 |  |  | 20 |  | 河北外购
67 | SHT0001762 | 外绞架组件 | EA | SHT0001874 | 绞架大孔侧板 | 2.0平台外绞架 |  | EA | 2 |  |  | 20 |  | 河北外购
68 | SHT0001762 | 外绞架组件 | EA | SHT0001967 | 悬浮机构支架总成 |  |  | EA | 1 |  |  | 20 |  | 河北外购
69 | SHT0001762 | 外绞架组件 | EA | SHT0011596 | 连接杆1 | 1.0平台/2.0平台 |  | EA | 2 |  |  | 20 |  | 河北外购
70 | SHT0001762 | 外绞架组件 | EA | TWT0000064 | φ1.2焊丝 |  |  | KG | 0.019309 |  |  | 20 |  | 河北外购
71 | SHT0014371 | 减震器下框电泳总成 | EA | SHT0014203 | 减震器下框焊接总成 | X5000S |  | EA | 1 | X |  | 70 |  | 河北自制
72 | SHT0014371 | 减震器下框电泳总成 | EA | TCT0000057 | 电泳表面积 |  |  | ㎡ | 0.332 |  |  | 70 |  | 河北自制
73 | SHT0014203 | 减震器下框焊接总成 | EA | SHT0001859 | 下框横梁 | 2.0平台下框 |  | EA | 1 |  |  | 20 |  | 河北外购
74 | SHT0014203 | 减震器下框焊接总成 | EA | SHT0001860 | 下框左纵梁 | 2.0平台下框 |  | EA | 1 |  |  | 20 |  | 河北外购
75 | SHT0014203 | 减震器下框焊接总成 | EA | SHT0001861 | 下框右纵梁 | 2.0平台下框 |  | EA | 1 |  |  | 20 |  | 河北外购
76 | SHT0014203 | 减震器下框焊接总成 | EA | SHT0001864 | 气囊下支架 | 2.0平台下框 |  | EA | 1 |  |  | 20 |  | 河北外购
77 | SHT0014203 | 减震器下框焊接总成 | EA | SHT0014205 | 下框左连接梁总成 | X5000S |  | EA | 1 |  |  | 20 |  | 河北外购
78 | SHT0014203 | 减震器下框焊接总成 | EA | SHT0014359 | 下框右连接梁总成 | X5000S |  | EA | 1 |  |  | 20 |  | 河北外购
79 | SHT0014203 | 减震器下框焊接总成 | EA | TWT0000064 | φ1.2焊丝 |  |  | KG | 0.03407 |  |  | 20 |  | 河北外购
80 | SHT0014627 | 上框焊接总成电泳 | EA | SHT0014597 | 上框焊接总成 |  |  | EA | 1 | x |  | 70 |  | 河北自制
81 | SHT0014627 | 上框焊接总成电泳 | EA | TCT0000057 | 电泳表面积 |  |  | ㎡ | 0.172 |  |  | 70 |  | 河北自制
82 | SHT0014597 | 上框焊接总成 | EA | SHT0001853 | 仰角轴支架总成 | 2.0平台 |  | EA | 2 |  |  | 20 |  | 河北外购
83 | SHT0014597 | 上框焊接总成 | EA | SHT0001854 | 左纵梁 | 2.0平台上框 |  | EA | 1 |  |  | 20 |  | 河北外购
84 | SHT0014597 | 上框焊接总成 | EA | SHT0001855 | 右纵梁 | 2.0平台上框 |  | EA | 1 |  |  | 20 |  | 河北外购
85 | SHT0014597 | 上框焊接总成 | EA | SHT0001856 | 上框前横梁 |  |  | EA | 1 |  |  | 20 |  | 河北外购
86 | SHT0014597 | 上框焊接总成 | EA | SHT0002319 | 支撑块 |  |  | EA | 2 |  |  | 20 |  | 河北外购
87 | SHT0014597 | 上框焊接总成 | EA | TWT0000064 | φ1.2焊丝 |  |  | KG | 0.025 |  |  | 20 |  | 河北外购

## SHT0013262 副驾底座模块化总成
序号 | 父级件 | 父零件描述 | 父零件单位 | 子零件 | 子零件描述 | 规格型号 | 图号 | 子零件单位 | 数量 | 结构类型 | 生效日期 | 工序 | 损耗率 | 自制/外购
|  | 字符/24位 | 字符/2位 | 字符/2位 |  | 字符/24位 |  | 字符/2位 | 数字/9位 |  | 日期/8位 | 字符/4位
1 | SHT0013262 | 副驾底座模块化总成 | EA | SHT0013262 | 副驾底座模块化总成 | 汕德卡-2.0 |  | EA | 1 |  |  |  |  | 河北自制
2 | SHT0013262 | 副驾底座模块化总成 | EA | BAS0000032 | 座垫前倾角定位片衬套 |  |  | EA | 2 |  |  | 10 |  | 河北外购
3 | SHT0013262 | 副驾底座模块化总成 | EA | BCL0010006 | 气管卡扣（2*4mm） |  |  | EA | 1 |  |  | 10 |  | 河北外购
4 | SHT0013262 | 副驾底座模块化总成 | EA | BCL0010010 | 四管夹 |  |  | EA | 1 |  |  | 10 |  | 河北外购
5 | SHT0013262 | 副驾底座模块化总成 | EA | BCL0010023 | 海尔曼钣金扎带 |  |  | EA | 1 |  |  | 10 |  | 河北外购
6 | SHT0013262 | 副驾底座模块化总成 | EA | BCL0010014 | φ13防护波纹管 |  |  | M | 0.35 |  |  | 10 |  | 河北外购 |  | KG
7 | SHT0013262 | 副驾底座模块化总成 | EA | BFA0000003 | F扣 |  |  | EA | 28 |  |  | 10 |  | 河北外购
8 | SHT0013262 | 副驾底座模块化总成 | EA | BFA0000010 | M8自锁螺母(白) | 镀白锌 |  | EA | 4 |  |  | 10 |  | 河北外购 | 6改为4
9 | SHT0013262 | 副驾底座模块化总成 | EA | BFA0000018 | 内六角圆柱头螺钉 | M8*16黑 |  | EA | 7 |  |  | 10 |  | 河北外购 | 8改为7
10 | SHT0013262 | 副驾底座模块化总成 | EA | BFA0000042 | M10自锁螺母 |  |  | EA | 2 |  |  | 10 |  | 河北外购
11 | SHT0013262 | 副驾底座模块化总成 | EA | BFA0000285 | 开口挡圈 | φ4镀黑锌 |  | EA | 3 |  |  | 10 |  | 河北外购
12 | SHT0013262 | 副驾底座模块化总成 | EA | BFA0000369 | 绞架连接螺栓M10*43 | H4 |  | EA | 2 |  |  | 10 |  | 河北外购
13 | SHT0013262 | 副驾底座模块化总成 | EA | BFA0000390 | 开口挡圈Ф10 |  |  | EA | 1 |  |  | 10 |  | 河北外购
14 | SHT0013262 | 副驾底座模块化总成 | EA | BFA0000418 | 外六角螺栓M8*50 |  |  | EA | 2 |  |  | 10 |  | 河北外购
15 | SHT0013262 | 副驾底座模块化总成 | EA | BFA0000420 | Φ8平垫 | 镀彩 |  | EA | 2 |  |  | 10 |  | 河北外购
16 | SHT0013262 | 副驾底座模块化总成 | EA | BFA0000434 | 弹垫（Ф8)彩 |  |  | EA | 1 |  |  | 10 |  | 河北外购
17 | SHT0013262 | 副驾底座模块化总成 | EA | BFA0000475 | 十字槽盘头螺钉 | M5*10镀黑锌 |  | EA | 2 |  |  | 10 |  | 河北外购
18 | SHT0013262 | 副驾底座模块化总成 | EA | BFA0000561 | 销轴 |  |  | EA | 1 |  |  | 10 |  | 河北外购
19 | SHT0013262 | 副驾底座模块化总成 | EA | BFA0000566 | 阻尼器垫片 |  |  | EA | 1 |  |  | 10 |  | 河北外购
20 | SHT0013262 | 副驾底座模块化总成 | EA | BFA0010040 | 内梅花盘头带介自攻螺钉 |  |  | EA | 1 |  |  | 10 |  | 河北外购
21 | SHT0013262 | 副驾底座模块化总成 | EA | BFA0010051 | 六角头螺栓 | M10*50镀黑锌 |  | EA | 2 |  |  | 10 |  | 河北外购
22 | SHT0013262 | 副驾底座模块化总成 | EA | BFA0010052 | 内六角半圆头螺栓 | M8*16镀黑锌 |  | EA | 1 |  |  | 10 |  | 河北外购
23 | SHT0013262 | 副驾底座模块化总成 | EA | BFA0010060 | 仰角旋转固定螺栓 | M3000-S |  | EA | 2 |  |  | 10 |  | 河北外购
24 | SHT0013262 | 副驾底座模块化总成 | EA | BFA0010068 | 六角头螺栓 | M8*45镀黑锌 |  | EA | 2 |  |  | 10 |  | 河北外购
25 | SHT0013262 | 副驾底座模块化总成 | EA | BFA0010096 | 全钢大帽抽芯铆钉 | 4.8×16-16 |  | EA | 4 |  |  | 10 |  | 河北外购
26 | SHT0013262 | 副驾底座模块化总成 | EA | BSP0000077 | 回位簧 |  |  | EA | 2 |  |  | 10 |  | 河北外购
27 | SHT0013262 | 副驾底座模块化总成 | EA | BSP0000080 | 开口挡圈φ3.5 |  |  | EA | 1 |  |  | 10 |  | 河北外购
28 | SHT0013262 | 副驾底座模块化总成 | EA | SHT0001088 | 上框内支撑柱 |  |  | EA | 4 |  |  | 10 |  | 河北外购
29 | SHT0013262 | 副驾底座模块化总成 | EA | SHT0001133 | 减震垫支撑板组件 |  |  | EA | 2 |  |  | 10 |  | 河北外购
30 | SHT0013262 | 副驾底座模块化总成 | EA | SHT0001145 | 挡块 |  |  | EA | 2 |  |  | 10 |  | 河北外购
31 | SHT0013262 | 副驾底座模块化总成 | EA | SHT0001256 | 阻尼器连接螺栓 | 2.0平台 |  | EA | 1 |  |  | 10 |  | 河北外购
32 | SHT0013262 | 副驾底座模块化总成 | EA | SHT0001773 | 可变阻尼总成K24501 | 2.0平台 |  | EA | 1 |  |  | 10 |  | 河北外购
33 | SHT0013262 | 副驾底座模块化总成 | EA | SHT0001876 | 旋转块 |  |  | EA | 1 |  |  | 10 |  | 河北外购
34 | SHT0013262 | 副驾底座模块化总成 | EA | SHT0001879 | 导向盒体 |  |  | EA | 1 |  |  | 10 |  | 河北外购
35 | SHT0013262 | 副驾底座模块化总成 | EA | SHT0001880 | X3000导向体盖 |  |  | EA | 1 |  |  | 10 |  | 河北外购
36 | SHT0013262 | 副驾底座模块化总成 | EA | SHT0001973 | H5座椅坐垫延伸滑块 |  |  | EA | 4 |  |  | 10 |  | 河北自制
37 | SHT0013262 | 副驾底座模块化总成 | EA | SHT0001981 | 主驾上框后横梁总成电泳 | 2.0平台 |  | EA | 1 |  |  | 10 |  | 河北自制
38 | SHT0013262 | 副驾底座模块化总成 | EA | SHT0001985 | 拉线固定支架焊接总成电泳 | 2.0平台 |  | EA | 1 |  |  | 10 |  | 河北自制
39 | SHT0013262 | 副驾底座模块化总成 | EA | SHT0001986 | 旋转片电泳 | 2.0平台 |  | EA | 2 |  |  | 10 |  | 河北自制
40 | SHT0013262 | 副驾底座模块化总成 | EA | SHT0015094 | 下框后横梁组件电泳 |  |  | EA | 1 |  |  | 10 |  | 河北自制 | 新零件
41 | SHT0013262 | 副驾底座模块化总成 | EA | SHT0002511 | 主驾上框焊接组件电泳 | M3000-S |  | EA | 1 |  |  | 10 |  | 河北自制
42 | SHT0013262 | 副驾底座模块化总成 | EA | SHT0015754 | 绞架组件电泳 |  |  | EA | 1 |  |  | 10 |  | 河北自制 | 新增
43 | SHT0013262 | 副驾底座模块化总成 | EA | SHT0002618 | 副驾座框焊接总成电泳 | 5档卡板/座盆延伸 |  | EA | 1 |  |  | 10 |  | 河北自制
44 | SHT0013262 | 副驾底座模块化总成 | EA | SHT0010515 | 变阻尼拉线支架 |  |  | EA | 1 |  |  | 10 |  | 河北外购
45 | SHT0013262 | 副驾底座模块化总成 | EA | SHT0010516 | 阻尼器弹簧保护架 |  |  | EA | 1 |  |  | 10 |  | 河北外购
46 | SHT0013262 | 副驾底座模块化总成 | EA | SHT0010517 | 阻尼器变阻尼拨快 |  |  | EA | 1 |  |  | 10 |  | 河北外购
47 | SHT0013262 | 副驾底座模块化总成 | EA | SHT0010811 | 3.0滚轮 |  |  | EA | 4 |  |  | 10 |  | 河北外购
48 | SHT0013262 | 副驾底座模块化总成 | EA | SHT0012033 | 塑料轴套GFM-1214-17 | 1.3平台 |  | EA | 2 |  |  | 10 |  | 河北外购
49 | SHT0013262 | 副驾底座模块化总成 | EA | SHT0012148 | 后轴固定塑料件 |  |  | EA | 2 |  |  | 10 |  | 河北外购
50 | SHT0013262 | 副驾底座模块化总成 | EA | SHT0012150 | 齿板锁舌 | M3000-S |  | EA | 2 |  |  | 10 |  | 河北外购
51 | SHT0013262 | 副驾底座模块化总成 | EA | SHT0012881 | 卡板限位塑料件 | 5档卡板 |  | EA | 2 |  |  | 10 |  | 河北外购
52 | SHT0013262 | 副驾底座模块化总成 | EA | SHT0013184 | 副驾仰角拉线总成 | 汕德卡 |  | EA | 1 |  |  | 10 |  | 河北外购
53 | SHT0013262 | 副驾底座模块化总成 | EA | SHT0013256 | 防尘罩 |  |  | EA | 1 |  |  | 10 |  | 河北外购
54 | SHT0013262 | 副驾底座模块化总成 | EA | SHT0013655 | VDC阀气路总成 | 汕德卡2.2 |  | EA | 1 |  |  | 10 |  | 河北外购
55 | SHT0013262 | 副驾底座模块化总成 | EA | SHT0013662 | 副驾气囊总成 | 汕德卡2.0 |  | EA | 1 |  |  | 10 |  | 河北外购
56 | SHT0013262 | 副驾底座模块化总成 | EA | SHT0013733 | 上限位缓冲块 | 汕德卡2.0 |  | EA | 2 |  |  | 10 |  | 河北外购
57 | SHT0013262 | 副驾底座模块化总成 | EA | SHT0013938 | 滑轨总成 | 重汽T5-2.0 |  | EA | 1 |  |  | 10 |  | 河北外购
58 | SHT0013262 | 副驾底座模块化总成 | EA | SHT0013987 | 下限位缓冲块 | 汕德卡VDC |  | EA | 2 |  |  | 10 |  | 河北外购
59 | SHT0013262 | 副驾底座模块化总成 | EA | SHT0014879 | 减震器下框电泳总成 | 汕德卡2.2 |  | EA | 1 |  |  | 10 |  | 河北自制
60 | SHT0013262 | 副驾底座模块化总成 | EA | SHT0015011 | 气管支架电泳 |  |  | EA | 1 |  |  | 10 |  | 河北自制
61 | SHT0013262 | 副驾底座模块化总成 | EA | BCL0010018 | 黑色防护毛毡 |  |  | EA | 1 |  |  | 10 |  | 河北外购
62 | SHT0013262 | 副驾底座模块化总成 | EA | BFA0000020 | 大垫圈 |  |  | EA | 1 |  |  | 10 |  | 河北外购 | 新增
63 | SHT0013262 | 副驾底座模块化总成 | EA | SHT0015407 | 拉带 |  |  | EA | 1 |  |  | 10 |  | 河北外购 | 新增
64 | SHT0001981 | 主驾上框后横梁总成电泳 | EA | SHT0001857 | 上框后横梁总成 | 2.0平台 |  | EA | 1 |  |  | 70 |  | 河北外购
65 | SHT0001981 | 主驾上框后横梁总成电泳 | EA | TCT0000057 | 电泳表面积 |  |  | ㎡ | 0.041 |  |  | 70 |  | 河北自制
66 | SHT0001985 | 拉线固定支架焊接总成电泳 | EA | SHT0001769 | 拉线固定支架焊接总成 |  |  | EA | 1 |  |  | 70 |  | 河北外购
67 | SHT0001985 | 拉线固定支架焊接总成电泳 | EA | TCT0000057 | 电泳表面积 |  |  | ㎡ | 0.005 |  |  | 70 |  | 河北自制
68 | SHT0001986 | 旋转片电泳 | EA | SHT0001772 | 旋转片 |  |  | EA | 1 |  |  | 70 |  | 河北外购
69 | SHT0001986 | 旋转片电泳 | EA | TCT0000057 | 电泳表面积 |  |  | ㎡ | 0.002 |  |  | 70 |  | 河北自制
70 | SHT0002511 | 主驾上框焊接组件电泳 | EA | SHT0012167 | 主驾上框焊接组件 | M3000-S |  | EA | 1 | X |  | 70 |  | 河北自制
71 | SHT0002511 | 主驾上框焊接组件电泳 | EA | TCT0000057 | 电泳表面积 |  |  | ㎡ | 0.1451 |  |  | 70 |  | 河北自制
72 | SHT0012167 | 主驾上框焊接组件 | EA | SHT0001856 | 上框前横梁 | 2.0平台上框 |  | EA | 1 |  |  | 20 |  | 河北外购
73 | SHT0012167 | 主驾上框焊接组件 | EA | SHT0012159 | 左纵梁焊接组件 | M3000-S |  | EA | 1 |  |  | 20 |  | 河北外购
74 | SHT0012167 | 主驾上框焊接组件 | EA | SHT0012160 | 右纵梁焊接组件 | M3000-S |  | EA | 1 |  |  | 20 |  | 河北外购
75 | SHT0012167 | 主驾上框焊接组件 | EA | TWT0000064 | φ1.2焊丝 |  |  | KG | 0.014766 |  |  | 20 |  | 河北外购
76 | SHT0015011 | 气管支架电泳 | EA | SHT0013841 | 气管支架 | 汕德卡VDC |  | EA | 1 |  |  | 70 |  | 河北外购
77 | SHT0015011 | 气管支架电泳 | EA | TCT0000057 | 电泳表面积 |  |  | ㎡ | 0.02 |  |  | 70 |  | 河北自制

## SHT0014482 主驾底座模块化总成
序号 | 父级件 | 父零件描述 | 父零件单位 | 子零件 | 子零件描述 | 规格型号 | 图号 | 子零件单位 | 数量 | 结构类型 | 生效日期 | 工序 | 损耗率 | 自制/外购
|  | 字符/24位 | 字符/2位 | 字符/2位 |  | 字符/24位 |  | 字符/2位 | 数字/9位 |  | 日期/8位 | 字符/4位
1 | SHT0014482 | 主驾底座模块化总成 | EA | SHT0014482 | 主驾底座模块化总成 | 解放J6L高配 |  | EA | 1 |  |  |  |  | 河北自制
2 | SHT0014482 | 主驾底座模块化总成 | EA | BAS0000032 | 座垫前倾角定位片衬套 |  |  | EA | 2 |  |  | 10 |  | 河北外购
3 | SHT0014482 | 主驾底座模块化总成 | EA | BCL0010006 | 气管卡扣（2*4mm） |  |  | EA | 1 |  |  | 10 |  | 河北外购
4 | SHT0014482 | 主驾底座模块化总成 | EA | BCL0010010 | 四管夹 |  |  | EA | 1 |  |  | 10 |  | 河北外购
5 | SHT0014482 | 主驾底座模块化总成 | EA | BCL0010023 | 海尔曼钣金扎带 |  |  | EA | 1 |  |  | 10 |  | 河北外购
6 | SHT0014482 | 主驾底座模块化总成 | EA | BCL0010014 | φ13防护波纹管 |  |  | EA | 0.35 |  |  | 10 |  | 河北外购 |  | KG
7 | SHT0014482 | 主驾底座模块化总成 | EA | BFA0000003 | F扣 |  |  | EA | 28 |  |  | 10 |  | 河北外购
8 | SHT0014482 | 主驾底座模块化总成 | EA | BFA0000010 | M8自锁螺母(白) | 镀白锌 |  | EA | 4 |  |  | 10 |  | 河北外购 | 6改为4
9 | SHT0014482 | 主驾底座模块化总成 | EA | BFA0000018 | 内六角圆柱头螺钉 | M8*16黑 |  | EA | 3 |  |  | 10 |  | 河北外购 | 4改为3
10 | SHT0014482 | 主驾底座模块化总成 | EA | BFA0000042 | M10自锁螺母 |  |  | EA | 2 |  |  | 10 |  | 河北外购
11 | SHT0014482 | 主驾底座模块化总成 | EA | BFA0000285 | 开口挡圈 | φ4镀黑锌 |  | EA | 2 |  |  | 10 |  | 河北外购
12 | SHT0014482 | 主驾底座模块化总成 | EA | BFA0000369 | 绞架连接螺栓M10*43 | H4 |  | EA | 2 |  |  | 10 |  | 河北外购
13 | SHT0014482 | 主驾底座模块化总成 | EA | BFA0000390 | 开口挡圈Ф10 |  |  | EA | 1 |  |  | 10 |  | 河北外购
14 | SHT0014482 | 主驾底座模块化总成 | EA | BFA0000418 | 外六角螺栓M8*50 |  |  | EA | 2 |  |  | 10 |  | 河北外购
15 | SHT0014482 | 主驾底座模块化总成 | EA | BFA0000420 | Φ8平垫 | 镀彩 |  | EA | 2 |  |  | 10 |  | 河北外购
16 | SHT0014482 | 主驾底座模块化总成 | EA | BFA0000434 | 弹垫（Ф8)彩 |  |  | EA | 1 |  |  | 10 |  | 河北外购
17 | SHT0014482 | 主驾底座模块化总成 | EA | BFA0000475 | 十字槽盘头螺钉 | M5*10镀黑锌 |  | EA | 2 |  |  | 10 |  | 河北外购
18 | SHT0014482 | 主驾底座模块化总成 | EA | BFA0000561 | 销轴 |  |  | EA | 1 |  |  | 10 |  | 河北外购
19 | SHT0014482 | 主驾底座模块化总成 | EA | BFA0000566 | 阻尼器垫片 |  |  | EA | 1 |  |  | 10 |  | 河北外购
20 | SHT0014482 | 主驾底座模块化总成 | EA | BFA0010040 | 内梅花盘头带介自攻螺钉 |  |  | EA | 1 |  |  | 10 |  | 河北外购
21 | SHT0014482 | 主驾底座模块化总成 | EA | BFA0010051 | 六角头螺栓 | M10*50镀黑锌 |  | EA | 2 |  |  | 10 |  | 河北外购
22 | SHT0014482 | 主驾底座模块化总成 | EA | BFA0010052 | 内六角半圆头螺栓 | M8*16镀黑锌 |  | EA | 1 |  |  | 10 |  | 河北外购
23 | SHT0014482 | 主驾底座模块化总成 | EA | BFA0010060 | 仰角旋转固定螺栓 | M3000-S |  | EA | 2 |  |  | 10 |  | 河北外购
24 | SHT0014482 | 主驾底座模块化总成 | EA | BFA0010068 | 六角头螺栓 | M8*45镀黑锌 |  | EA | 2 |  |  | 10 |  | 河北外购
25 | SHT0014482 | 主驾底座模块化总成 | EA | BFA0010096 | 全钢大帽抽芯铆钉 | 4.8×16-16 |  | EA | 4 |  |  | 10 |  | 河北外购
26 | SHT0014482 | 主驾底座模块化总成 | EA | BSP0000077 | 回位簧 |  |  | EA | 2 |  |  | 10 |  | 河北外购
27 | SHT0014482 | 主驾底座模块化总成 | EA | BSP0000080 | 开口挡圈φ3.5 |  |  | EA | 1 |  |  | 10 |  | 河北外购
28 | SHT0014482 | 主驾底座模块化总成 | EA | SHT0001088 | 上框内支撑柱 |  |  | EA | 4 |  |  | 10 |  | 河北外购
29 | SHT0014482 | 主驾底座模块化总成 | EA | SHT0001133 | 减震垫支撑板组件 |  |  | EA | 2 |  |  | 10 |  | 河北外购
30 | SHT0014482 | 主驾底座模块化总成 | EA | SHT0001145 | 挡块 |  |  | EA | 2 |  |  | 10 |  | 河北外购
31 | SHT0014482 | 主驾底座模块化总成 | EA | SHT0001256 | 阻尼器连接螺栓 | 2.0平台 |  | EA | 1 |  |  | 10 |  | 河北外购
32 | SHT0014482 | 主驾底座模块化总成 | EA | SHT0001773 | 可变阻尼总成K24501 | 2.0平台 |  | EA | 1 |  |  | 10 |  | 河北外购
33 | SHT0014482 | 主驾底座模块化总成 | EA | SHT0001876 | 旋转块 |  |  | EA | 1 |  |  | 10 |  | 河北外购
34 | SHT0014482 | 主驾底座模块化总成 | EA | SHT0001879 | 导向盒体 |  |  | EA | 1 |  |  | 10 |  | 河北外购
35 | SHT0014482 | 主驾底座模块化总成 | EA | SHT0001880 | X3000导向体盖 |  |  | EA | 1 |  |  | 10 |  | 河北外购
36 | SHT0014482 | 主驾底座模块化总成 | EA | SHT0001973 | H5座椅坐垫延伸滑块 |  |  | EA | 1 |  |  | 10 |  | 河北自制
37 | SHT0014482 | 主驾底座模块化总成 | EA | SHT0001981 | 主驾上框后横梁总成电泳 | 2.0平台 |  | EA | 1 |  |  | 10 |  | 河北自制
38 | SHT0014482 | 主驾底座模块化总成 | EA | SHT0001985 | 拉线固定支架焊接总成电泳 | 2.0平台 |  | EA | 1 |  |  | 10 |  | 河北自制
39 | SHT0014482 | 主驾底座模块化总成 | EA | SHT0001986 | 旋转片电泳 | 2.0平台 |  | EA | 2 |  |  | 10 |  | 河北自制
40 | SHT0014482 | 主驾底座模块化总成 | EA | SHT0015094 | 下框后横梁组件电泳 |  |  | EA | 1 |  |  | 10 |  | 河北自制 | 新增
41 | SHT0014482 | 主驾底座模块化总成 | EA | SHT0002511 | 主驾上框焊接组件电泳 | M3000-S |  | EA | 1 |  |  | 10 |  | 河北自制
42 | SHT0014482 | 主驾底座模块化总成 | EA | SHT0002512 | 主驾下框焊接组件电泳 | M3000-S |  | EA | 1 |  |  | 10 |  | 河北自制
43 | SHT0014482 | 主驾底座模块化总成 | EA | SHT0015754 | 绞架组件电泳 |  |  | EA | 1 |  |  | 10 |  | 河北自制 | 新增
44 | SHT0014482 | 主驾底座模块化总成 | EA | SHT0002617 | 主驾座框总成电泳 | 5档卡板/座盆延伸 |  | EA | 1 |  |  | 10 |  | 河北自制
45 | SHT0014482 | 主驾底座模块化总成 | EA | SHT0010515 | 变阻尼拉线支架 |  |  | EA | 1 |  |  | 10 |  | 河北外购
46 | SHT0014482 | 主驾底座模块化总成 | EA | SHT0010516 | 阻尼器弹簧保护架 |  |  | EA | 1 |  |  | 10 |  | 河北外购
47 | SHT0014482 | 主驾底座模块化总成 | EA | SHT0010517 | 阻尼器变阻尼拨快 |  |  | EA | 1 |  |  | 10 |  | 河北外购
48 | SHT0014482 | 主驾底座模块化总成 | EA | SHT0010811 | 3.0滚轮 |  |  | EA | 4 |  |  | 10 |  | 河北外购
49 | SHT0014482 | 主驾底座模块化总成 | EA | SHT0012033 | 塑料轴套GFM-1214-17 | 1.3平台 |  | EA | 2 |  |  | 10 |  | 河北外购
50 | SHT0014482 | 主驾底座模块化总成 | EA | SHT0012148 | 后轴固定塑料件 |  |  | EA | 2 |  |  | 10 |  | 河北外购
51 | SHT0014482 | 主驾底座模块化总成 | EA | SHT0012150 | 齿板锁舌 | M3000-S |  | EA | 2 |  |  | 10 |  | 河北外购
52 | SHT0014482 | 主驾底座模块化总成 | EA | SHT0012881 | 卡板限位塑料件 | 5档卡板 |  | EA | 2 |  |  | 10 |  | 河北外购
53 | SHT0014482 | 主驾底座模块化总成 | EA | SHT0013123 | 仰角拉线总成 |  |  | EA | 1 |  |  | 10 |  | 河北外购
54 | SHT0014482 | 主驾底座模块化总成 | EA | SHT0013256 | 防尘罩 |  |  | EA | 1 |  |  | 10 |  | 河北外购
55 | SHT0014482 | 主驾底座模块化总成 | EA | SHT0013662 | 副驾气囊总成 | 汕德卡2.0 |  | EA | 1 |  |  | 10 |  | 河北外购
56 | SHT0014482 | 主驾底座模块化总成 | EA | SHT0013733 | 上限位缓冲块 | 汕德卡2.0 |  | EA | 2 |  |  | 10 |  | 河北外购
57 | SHT0014482 | 主驾底座模块化总成 | EA | SHT0013987 | 下限位缓冲块 | 汕德卡VDC |  | EA | 2 |  |  | 10 |  | 河北外购
58 | SHT0014482 | 主驾底座模块化总成 | EA | SHT0014831 | VDC阀气路总成 | J6L高配 |  | EA | 1 |  |  | 10 |  | 河北外购
59 | SHT0014482 | 主驾底座模块化总成 | EA | SHT0015011 | 气管支架电泳 |  |  | EA | 1 |  |  | 10 |  | 河北自制
60 | SHT0014482 | 主驾底座模块化总成 | EA | BCL0010018 | 黑色防护毛毡 |  |  | EA | 2 |  |  | 10 |  | 河北外购
61 | SHT0014482 | 主驾底座模块化总成 | EA | BFA0000020 | 大垫圈 |  |  | EA | 1 |  |  | 10 |  | 河北外购 | 新增
62 | SHT0014482 | 主驾底座模块化总成 | EA | SHT0015407 | 拉带 |  |  | EA | 1 |  |  | 10 |  | 河北外购 | 新增
63 | SHT0001981 | 主驾上框后横梁总成电泳 | EA | SHT0001857 | 上框后横梁总成 | 2.0平台 |  | EA | 1 |  |  | 70 |  | 河北外购
64 | SHT0001981 | 主驾上框后横梁总成电泳 | EA | TCT0000057 | 电泳表面积 |  |  | ㎡ | 0.041 |  |  | 70 |  | 河北自制
65 | SHT0001985 | 拉线固定支架焊接总成电泳 | EA | SHT0001769 | 拉线固定支架焊接总成 |  |  | EA | 1 |  |  | 70 |  | 河北外购
66 | SHT0001985 | 拉线固定支架焊接总成电泳 | EA | TCT0000057 | 电泳表面积 |  |  | ㎡ | 0.005 |  |  | 70 |  | 河北自制
67 | SHT0001986 | 旋转片电泳 | EA | SHT0001772 | 旋转片 |  |  | EA | 1 |  |  | 70 |  | 河北外购
68 | SHT0001986 | 旋转片电泳 | EA | TCT0000057 | 电泳表面积 |  |  | ㎡ | 0.002 |  |  | 70 |  | 河北自制
69 | SHT0002511 | 主驾上框焊接组件电泳 | EA | SHT0012167 | 主驾上框焊接组件 | M3000-S |  | EA | 1 | X |  | 70 |  | 河北自制
70 | SHT0002511 | 主驾上框焊接组件电泳 | EA | TCT0000057 | 电泳表面积 |  |  | ㎡ | 0.1451 |  |  | 70 |  | 河北自制
71 | SHT0012167 | 主驾上框焊接组件 | EA | SHT0001856 | 上框前横梁 | 2.0平台上框 |  | EA | 1 |  |  | 20 |  | 河北外购
72 | SHT0012167 | 主驾上框焊接组件 | EA | SHT0012159 | 左纵梁焊接组件 | M3000-S |  | EA | 1 |  |  | 20 |  | 河北外购
73 | SHT0012167 | 主驾上框焊接组件 | EA | SHT0012160 | 右纵梁焊接组件 | M3000-S |  | EA | 1 |  |  | 20 |  | 河北外购
74 | SHT0012167 | 主驾上框焊接组件 | EA | TWT0000064 | φ1.2焊丝 |  |  | KG | 0.014766 |  |  | 20 |  | 河北外购
75 | SHT0015011 | 气管支架电泳 | EA | SHT0013841 | 气管支架 | 汕德卡VDC |  | EA | 1 |  |  | 70 |  | 河北外购
76 | SHT0015011 | 气管支架电泳 | EA | TCT0000057 | 电泳表面积 |  |  | ㎡ | 0.02 |  |  | 70 |  | 河北自制

## SHT0014483 低配底座模块化总成
序号 | 父级件 | 父零件描述 | 父零件单位 | 子零件 | 子零件描述 | 规格型号 | 图号 | 子零件单位 | 数量 | 结构类型 | 生效日期 | 工序 | 损耗率 | 自制/外购
|  | 字符/24位 | 字符/2位 | 字符/2位 |  | 字符/24位 |  | 字符/2位 | 数字/9位 |  | 日期/8位 | 字符/4位
1 | SHT0014483 | 低配底座模块化总成 | EA | SHT0014483 | 低配底座模块化总成 | 解放J6L |  | EA | 1 |  |  |  |  | 河北自制
2 | SHT0014483 | 低配底座模块化总成 | EA | BCL0010006 | 气管卡扣（2*4mm） |  |  | EA | 1 |  |  | 10 |  | 河北外购
3 | SHT0014483 | 低配底座模块化总成 | EA | BCL0010010 | 四管夹 |  |  | EA | 1 |  |  | 10 |  | 河北外购
4 | SHT0014483 | 低配底座模块化总成 | EA | BCL0010018 | 黑色防护毛毡 | 30*60*1.3 |  | EA | 1 |  |  | 10 |  | 河北外购
5 | SHT0014483 | 低配底座模块化总成 | EA | BFA0000003 | F扣 |  |  | EA | 28 |  |  | 10 |  | 河北外购 |  | ㎡
6 | SHT0014483 | 低配底座模块化总成 | EA | BFA0000010 | M8自锁螺母(白) | 镀白锌 |  | EA | 4 |  |  | 10 |  | 河北外购 | 6改为4 | KG
7 | SHT0014483 | 低配底座模块化总成 | EA | BFA0000018 | 内六角圆柱头螺钉 | M8*16黑 |  | EA | 3 |  |  | 10 |  | 河北外购 | 4改为3
8 | SHT0014483 | 低配底座模块化总成 | EA | BFA0000042 | M10自锁螺母 |  |  | EA | 2 |  |  | 10 |  | 河北外购
9 | SHT0014483 | 低配底座模块化总成 | EA | BFA0000314 | 固定螺栓 |  |  | EA | 1 |  |  | 10 |  | 河北外购
10 | SHT0014483 | 低配底座模块化总成 | EA | BFA0000369 | 绞架连接螺栓M10*43 | H4 |  | EA | 1 |  |  | 10 |  | 河北外购
11 | SHT0014483 | 低配底座模块化总成 | EA | BFA0000390 | 开口挡圈Ф10 |  |  | EA | 1 |  |  | 10 |  | 河北外购
12 | SHT0014483 | 低配底座模块化总成 | EA | BFA0000391 | 开口挡圈φ6 | φ6镀黑锌 |  | EA | 1 |  |  | 10 |  | 河北外购
13 | SHT0014483 | 低配底座模块化总成 | EA | BFA0000418 | 外六角螺栓M8*50 |  |  | EA | 4 |  |  | 10 |  | 河北外购
14 | SHT0014483 | 低配底座模块化总成 | EA | BFA0000420 | Φ8平垫 | 镀彩 |  | EA | 1 |  |  | 10 |  | 河北外购
15 | SHT0014483 | 低配底座模块化总成 | EA | BFA0000434 | 弹垫（Ф8)彩 |  |  | EA | 1 |  |  | 10 |  | 河北外购
16 | SHT0014483 | 低配底座模块化总成 | EA | BFA0010040 | 内梅花盘头带介自攻螺钉 |  |  | EA | 1 |  |  | 10 |  | 河北外购
17 | SHT0014483 | 低配底座模块化总成 | EA | BFA0010051 | 六角头螺栓 | M10*50镀黑锌 |  | EA | 2 |  |  | 10 |  | 河北外购
18 | SHT0014483 | 低配底座模块化总成 | EA | BFA0010052 | 内六角半圆头螺栓 | M8*16镀黑锌 |  | EA | 1 |  |  | 10 |  | 河北外购
19 | SHT0014483 | 低配底座模块化总成 | EA | BFA0010093 | 六角法兰承面带齿螺栓 |  |  | EA | 2 |  |  | 10 |  | 河北外购
20 | SHT0014483 | 低配底座模块化总成 | EA | BFA0010096 | 全钢大帽抽芯铆钉 | 4.8×16-16 |  | EA | 4 |  |  | 10 |  | 河北外购
21 | SHT0014483 | 低配底座模块化总成 | EA | BSP0000034 | 开口挡圈φ15 |  |  | EA | 2 |  |  | 10 |  | 河北外购
22 | SHT0014483 | 低配底座模块化总成 | EA | BSP0010024 | 气管固定卡簧2.0 |  |  | EA | 4 |  |  | 10 |  | 河北外购
23 | SHT0014483 | 低配底座模块化总成 | EA | SHT0001013 | 绞架紧固套 |  |  | EA | 2 |  |  | 10 |  | 河北外购
24 | SHT0014483 | 低配底座模块化总成 | EA | SHT0001088 | 上框内支撑柱 |  |  | EA | 4 |  |  | 10 |  | 河北外购
25 | SHT0014483 | 低配底座模块化总成 | EA | SHT0001133 | 减震垫支撑板组件 |  |  | EA | 2 |  |  | 10 |  | 河北外购
26 | SHT0014483 | 低配底座模块化总成 | EA | SHT0001145 | 挡块 |  |  | EA | 2 |  |  | 10 |  | 河北外购
27 | SHT0014483 | 低配底座模块化总成 | EA | SHT0001147 | 上限位缓冲块 |  |  | EA | 2 |  |  | 10 |  | 河北外购
28 | SHT0014483 | 低配底座模块化总成 | EA | SHT0001256 | 阻尼器连接螺栓 | 2.0平台 |  | EA | 1 |  |  | 10 |  | 河北外购
29 | SHT0014483 | 低配底座模块化总成 | EA | SHT0001882 | 上尼龙固定块 |  |  | EA | 2 |  |  | 10 |  | 河北外购
30 | SHT0014483 | 低配底座模块化总成 | EA | SHT0001887 | 下限位缓冲块组件 | 2.0平台 |  | EA | 2 |  |  | 10 |  | 河北外购
31 | SHT0014483 | 低配底座模块化总成 | EA | SHT0001894 | 仰角旋转轴 |  |  | EA | 2 |  |  | 10 |  | 河北外购
32 | SHT0014483 | 低配底座模块化总成 | EA | SHT0001973 | H5座椅坐垫延伸滑块 |  |  | EA | 4 |  |  | 10 |  | 河北自制
33 | SHT0014483 | 低配底座模块化总成 | EA | SHT0001981 | 主驾上框后横梁总成电泳 | 2.0平台 |  | EA | 1 |  |  | 10 |  | 河北自制
34 | SHT0014483 | 低配底座模块化总成 | EA | SHT0001983 | 内绞架组件电泳 | 2.0平台 |  | EA | 1 |  |  | 10 |  | 河北自制
35 | SHT0014483 | 低配底座模块化总成 | EA | SHT0001984 | 外绞架组件电泳 | 2.0平台 |  | EA | 1 |  |  | 10 |  | 河北自制
36 | SHT0014483 | 低配底座模块化总成 | EA | SHT0015094 | 下框后横梁组件电泳 |  |  | EA | 1 |  |  | 10 |  | 河北自制 | 新增
37 | SHT0014483 | 低配底座模块化总成 | EA | SHT0002512 | 主驾下框焊接组件电泳 | M3000-S |  | EA | 1 |  |  | 10 |  | 河北自制
38 | SHT0014483 | 低配底座模块化总成 | EA | SHT0010464 | 固定阻尼器总成 | 2.0平台 |  | EA | 1 |  |  | 10 |  | 河北外购
39 | SHT0014483 | 低配底座模块化总成 | EA | SHT0010811 | 3.0滚轮 |  |  | EA | 4 |  |  | 10 |  | 河北外购
40 | SHT0014483 | 低配底座模块化总成 | EA | SHT0011694 | IGS尼龙轴套 | GFM-1820-09 |  | EA | 4 |  |  | 10 |  | 河北外购
41 | SHT0014483 | 低配底座模块化总成 | EA | SHT0013134 | 2.0气囊总成 |  |  | EA | 1 |  |  | 10 |  | 河北外购
42 | SHT0014483 | 低配底座模块化总成 | EA | SHT0013256 | 防尘罩 |  |  | EA | 1 |  |  | 10 |  | 河北外购
43 | SHT0014483 | 低配底座模块化总成 | EA | SHT0014627 | 上框焊接总成电泳 |  |  | EA | 1 |  |  | 10 |  | 河北自制
44 | SHT0014483 | 低配底座模块化总成 | EA | SHT0014629 | 座框装配总成电泳 | 无仰角 |  | EA | 1 |  |  | 10 |  | 河北自制
45 | SHT0014483 | 低配底座模块化总成 | EA | SHT0014832 | 鱼阀气路总成 | J6L低配 |  | EA | 1 |  |  | 10 |  | 河北外购
46 | SHT0014483 | 低配底座模块化总成 | EA | BCL0010018 | 黑色防护毛毡 |  |  | EA | 1 |  |  | 10 |  | 河北外购
47 | SHT0014483 | 主驾底座模块化总成 | EA | BFA0000020 | 大垫圈 |  |  | EA | 1 |  |  | 10 |  | 河北外购 | 新增
48 | SHT0014483 | 主驾底座模块化总成 | EA | SHT0015407 | 拉带 |  |  | EA | 1 |  |  | 10 |  | 河北外购 | 新增
49 | SHT0001981 | 主驾上框后横梁总成电泳 | EA | SHT0001857 | 上框后横梁总成 | 2.0平台 |  | EA | 1 |  |  | 70 |  | 河北外购
50 | SHT0001981 | 主驾上框后横梁总成电泳 | EA | TCT0000057 | 电泳表面积 |  |  | ㎡ | 0.041 |  |  | 70 |  | 河北自制
51 | SHT0001983 | 内绞架组件电泳 | EA | SHT0001759 | 内绞架组件 | 2.0平台 |  | EA | 1 | X |  | 70 |  | 河北自制
52 | SHT0001983 | 内绞架组件电泳 | EA | TCT0000057 | 电泳表面积 |  |  | ㎡ | 0.174 |  |  | 70 |  | 河北自制
53 | SHT0001759 | 内绞架组件 | EA | BAS0000055 | 螺纹轴套 | 2.0平台内绞架 |  | EA | 2 |  |  | 20 |  | 河北外购
54 | SHT0001759 | 内绞架组件 | EA | SHT0001149 | 连接杆2 | 1.0平台/2.0平台 |  | EA | 1 |  |  | 20 |  | 河北外购
55 | SHT0001759 | 内绞架组件 | EA | SHT0001760 | 绞架小孔侧板 | 2.0平台内绞架 |  | EA | 2 |  |  | 20 |  | 河北外购
56 | SHT0001759 | 内绞架组件 | EA | SHT0001761 | 连接杆1（带槽） | 2.0平台内绞架 |  | EA | 1 |  |  | 20 |  | 河北外购
57 | SHT0001759 | 内绞架组件 | EA | SHT0010521 | 气囊上支撑板 | 2.0平台内绞架 |  | EA | 1 |  |  | 20 |  | 河北外购
58 | SHT0001759 | 内绞架组件 | EA | SHT0010522 | 阻尼销轴支架 | 2.0平台内绞架 |  | EA | 1 |  |  | 20 |  | 河北外购
59 | SHT0001759 | 内绞架组件 | EA | SHT0010523 | 阻尼销轴 | 2.0平台内绞架 |  | EA | 1 |  |  | 20 |  | 河北外购
60 | SHT0001759 | 内绞架组件 | EA | TWT0000064 | φ1.2焊丝 |  |  | KG | 0.022717 |  |  | 20 |  | 河北外购
61 | SHT0001984 | 外绞架组件电泳 | EA | SHT0001762 | 外绞架组件 | 2.0平台 |  | EA | 1 | X |  | 70 |  | 河北自制
62 | SHT0001984 | 外绞架组件电泳 | EA | TCT0000057 | 电泳表面积 |  |  | ㎡ | 0.123 |  |  | 70 |  | 河北自制
63 | SHT0001762 | 外绞架组件 | EA | BAS0000056 | 外绞架钢轴套 | 2.0平台外绞架 |  | EA | 2 |  |  | 20 |  | 河北外购
64 | SHT0001762 | 外绞架组件 | EA | SHT0001085 | 阻尼器下支架总成 | 2.0平台外绞架 |  | EA | 1 |  |  | 20 |  | 河北外购
65 | SHT0001762 | 外绞架组件 | EA | SHT0001874 | 绞架大孔侧板 | 2.0平台外绞架 |  | EA | 2 |  |  | 20 |  | 河北外购
66 | SHT0001762 | 外绞架组件 | EA | SHT0001967 | 悬浮机构支架总成 |  |  | EA | 1 |  |  | 20 |  | 河北外购
67 | SHT0001762 | 外绞架组件 | EA | SHT0011596 | 连接杆1 | 1.0平台/2.0平台 |  | EA | 2 |  |  | 20 |  | 河北外购
68 | SHT0001762 | 外绞架组件 | EA | TWT0000064 | φ1.2焊丝 |  |  | KG | 0.019309 |  |  | 20 |  | 河北外购
69 | SHT0014627 | 上框焊接总成电泳 | EA | SHT0014597 | 上框焊接总成 |  |  | EA | 1 | x |  | 70 |  | 河北自制
70 | SHT0014627 | 上框焊接总成电泳 | EA | TCT0000057 | 电泳表面积 |  |  | EA | 0.172 |  |  | 70 |  | 河北自制
71 | SHT0014597 | 上框焊接总成 | EA | SHT0001853 | 仰角轴支架总成 | 2.0平台 |  | EA | 2 |  |  | 20 |  | 河北外购
72 | SHT0014597 | 上框焊接总成 | EA | SHT0001854 | 左纵梁 | 2.0平台上框 |  | EA | 1 |  |  | 20 |  | 河北外购
73 | SHT0014597 | 上框焊接总成 | EA | SHT0001855 | 右纵梁 | 2.0平台上框 |  | EA | 1 |  |  | 20 |  | 河北外购
74 | SHT0014597 | 上框焊接总成 | EA | SHT0001856 | 上框前横梁 |  |  | EA | 1 |  |  | 20 |  | 河北外购
75 | SHT0014597 | 上框焊接总成 | EA | SHT0002319 | 支撑块 |  |  | EA | 2 |  |  | 20 |  | 河北外购
76 | SHT0014597 | 上框焊接总成 | EA | TWT0000064 | φ1.2焊丝 |  |  | EA | 0.025 |  |  | 20 |  | 河北外购

## SHT0014650 主驾底座模块化总成
序号 | 父级件 | 父零件描述 | 父零件单位 | 子零件 | 子零件描述 | 规格型号 | 图号 | 子零件单位 | 数量 | 结构类型 | 生效日期 | 工序 | 损耗率 | 自制/外购
|  | 字符/24位 | 字符/2位 | 字符/2位 |  | 字符/24位 |  | 字符/2位 | 数字/9位 |  | 日期/8位 | 字符/4位
1 | SHT0014650 | 主驾底座模块化总成 | EA | SHT0014650 | 主驾底座模块化总成 | 重汽价值版 |  | EA | 1 |  |  |  |  | 河北自制
2 | SHT0014650 | 主驾底座模块化总成 | EA | BFA0000003 | F扣 |  |  | EA | 18 |  |  | 10 |  | 河北外购
3 | SHT0014650 | 主驾底座模块化总成 | EA | BFA0000010 | M8自锁螺母(白) | 镀白锌 |  | EA | 8 |  |  | 10 |  | 河北外购
4 | SHT0014650 | 主驾底座模块化总成 | EA | BFA0000018 | 内六角圆柱头螺钉 | M8*16黑 |  | EA | 8 |  |  | 10 |  | 河北外购
5 | SHT0014650 | 主驾底座模块化总成 | EA | BFA0000285 | 开口挡圈 | φ4镀黑锌 |  | EA | 5 |  |  | 10 |  | 河北外购 |  | ㎡
6 | SHT0014650 | 主驾底座模块化总成 | EA | BFA0000292 | φ4.2*16元机自攻螺丝 | ST 4.2×16-C(镀黑锌) |  | EA | 2 |  |  | 10 |  | 河北外购 |  | KG
7 | SHT0014650 | 主驾底座模块化总成 | EA | BFA0000307 | 开口型扁圆头抽芯铆钉 | 5*10镀白锌 |  | EA | 4 |  |  | 10 |  | 河北外购
8 | SHT0014650 | 主驾底座模块化总成 | EA | BFA0000312 | 十字槽盘头自攻螺钉 | M5*16镀彩锌 |  | EA | 1 |  |  | 10 |  | 河北外购
9 | SHT0014650 | 主驾底座模块化总成 | EA | BFA0000410 | 阻尼器连接螺栓 | 1.0平台 |  | EA | 6 |  |  | 10 |  | 河北外购
10 | SHT0014650 | 主驾底座模块化总成 | EA | BFA0000419 | 弹垫（Ф5) |  |  | EA | 1 |  |  | 10 |  | 河北外购
11 | SHT0014650 | 主驾底座模块化总成 | EA | BFA0000420 | Φ8平垫 | 镀彩 |  | EA | 2 |  |  | 10 |  | 河北外购
12 | SHT0014650 | 主驾底座模块化总成 | EA | BFA0000434 | 弹垫（Ф8)彩 |  |  | EA | 1 |  |  | 10 |  | 河北外购
13 | SHT0014650 | 主驾底座模块化总成 | EA | BFA0000491 | ∮6平垫 | 镀彩 |  | EA | 1 |  |  | 10 |  | 河北外购
14 | SHT0014650 | 主驾底座模块化总成 | EA | BFA0000699 | 内六角平圆头螺钉 | M8*20镀黑锌 |  | EA | 1 |  |  | 10 |  | 河北外购
15 | SHT0014650 | 主驾底座模块化总成 | EA | BFA0010037 | 内梅花盘头三角牙自攻螺钉 | M5*10镀黑锌 |  | EA | 4 |  |  | 10 |  | 河北外购
16 | SHT0014650 | 主驾底座模块化总成 | EA | BFA0010050 | 内六角圆柱头螺钉M8*45 |  |  | EA | 2 |  |  | 10 |  | 河北外购
17 | SHT0014650 | 主驾底座模块化总成 | EA | BFA0010052 | 内六角半圆头螺栓 | M8*16镀黑锌 |  | EA | 5 |  |  | 10 |  | 河北外购
18 | SHT0014650 | 主驾底座模块化总成 | EA | BSP0000034 | 开口挡圈φ15 |  |  | EA | 1 |  |  | 10 |  | 河北外购
19 | SHT0014650 | 主驾底座模块化总成 | EA | BSP0000046 | 减震扣拉簧 |  |  | EA | 1 |  |  | 10 |  | 河北外购
20 | SHT0014650 | 主驾底座模块化总成 | EA | BSP0000053 | 开口挡圈φ8 |  |  | EA | 6 |  |  | 10 |  | 河北外购
21 | SHT0014650 | 主驾底座模块化总成 | EA | SHT0000534 | H4橡胶垫 |  |  | EA | 2 |  |  | 10 |  | 河北外购
22 | SHT0014650 | 主驾底座模块化总成 | EA | SHT0001088 | 上框内支撑柱 |  |  | EA | 6 |  |  | 10 |  | 河北外购
23 | SHT0014650 | 主驾底座模块化总成 | EA | SHT0001101 | 减震器拉带 | 一汽 |  | EA | 1 |  |  | 10 |  | 河北外购
24 | SHT0014650 | 主驾底座模块化总成 | EA | SHT0001186 | 减震扣塑料手柄 |  |  | EA | 1 |  |  | 10 |  | 河北外购
25 | SHT0014650 | 主驾底座模块化总成 | EA | SHT0001198 | 垫片 | H3000 |  | EA | 2 |  |  | 10 |  | 河北外购
26 | SHT0014650 | 主驾底座模块化总成 | EA | SHT0001353 | 安全带限位板电泳 |  |  | EA | 2 |  |  | 10 |  | 河北自制
27 | SHT0014650 | 主驾底座模块化总成 | EA | SHT0002605 | 下框前横梁组件电泳 | 1.3平台 |  | EA | 1 |  |  | 10 |  | 河北自制
28 | SHT0014650 | 主驾底座模块化总成 | EA | SHT0002606 | 绞架总成电泳 | 1.3平台 |  | EA | 1 |  |  | 10 |  | 河北自制
29 | SHT0014650 | 主驾底座模块化总成 | EA | SHT0002608 | 上框前横梁焊接组件电泳 | 1.3-M3000&D03 |  | EA | 1 |  |  | 10 |  | 河北自制
30 | SHT0014650 | 主驾底座模块化总成 | EA | SHT0002611 | D03前升降手柄电泳总成 |  |  | EA | 1 |  |  | 10 |  | 河北自制
31 | SHT0014650 | 主驾底座模块化总成 | EA | SHT0002612 | D03后升降手柄电泳总成 |  |  | EA | 1 |  |  | 10 |  | 河北自制
32 | SHT0014650 | 主驾底座模块化总成 | EA | SHT0002613 | 上框焊接总成电泳 | 重汽价值版 |  | EA | 1 |  |  | 10 |  | 河北自制
33 | SHT0014650 | 主驾底座模块化总成 | EA | SHT0002662 | 后升降连杆总成电泳 | 1.3平台 |  | EA | 2 |  |  | 10 |  | 河北自制
34 | SHT0014650 | 主驾底座模块化总成 | EA | SHT0010811 | 3.0滚轮 |  |  | EA | 4 |  |  | 10 |  | 河北外购
35 | SHT0014650 | 主驾底座模块化总成 | EA | SHT0010895 | 开口挡圈 | Φ16镀黑锌 |  | EA | 1 |  |  | 10 |  | 河北外购
36 | SHT0014650 | 主驾底座模块化总成 | EA | SHT0012006 | 升降锁止轴安装卡箍 | 1.3平台 |  | EA | 2 |  |  | 10 |  | 河北外购
37 | SHT0014650 | 主驾底座模块化总成 | EA | SHT0012023 | 升降器拉线总成 | 1.3平台 |  | EA | 2 |  |  | 10 |  | 河北外购
38 | SHT0014650 | 主驾底座模块化总成 | EA | SHT0012040 | 升降器连接异形螺母 | 1.3平台 |  | EA | 2 |  |  | 10 |  | 河北外购
39 | SHT0014650 | 主驾底座模块化总成 | EA | SHT0012041 | 升降器连接螺栓 | 1.3平台 |  | EA | 4 |  |  | 10 |  | 河北外购
40 | SHT0014650 | 主驾底座模块化总成 | EA | SHT0012042 | 升降锁止轴 | 1.3平台 |  | EA | 4 |  |  | 10 |  | 河北外购
41 | SHT0014650 | 主驾底座模块化总成 | EA | SHT0012055 | 升降连杆固定轴总成 | 1.3平台 |  | EA | 4 |  |  | 10 |  | 河北自制
42 | SHT0014650 | 主驾底座模块化总成 | EA | SHT0012090 | 减震垫支撑板组件 | 1.3平台 |  | EA | 1 |  |  | 10 |  | 河北外购
43 | SHT0014650 | 主驾底座模块化总成 | EA | SHT0012092 | 挡块 | 1.3平台 |  | EA | 6 |  |  | 10 |  | 河北外购
44 | SHT0014650 | 主驾底座模块化总成 | EA | SLT0010533 | 上限位块 |  |  | EA | 2 |  |  | 10 |  | 河北外购 | 新增
45 | SHT0014650 | 主驾底座模块化总成 | EA | SHT0012094 | 下限位胶敦 | 1.3平台 |  | EA | 2 |  |  | 10 |  | 河北外购
46 | SHT0014650 | 主驾底座模块化总成 | EA | SHT0012095 | 阻尼器总成 | 1.3平台 |  | EA | 1 |  |  | 10 |  | 河北外购
47 | SHT0014650 | 主驾底座模块化总成 | EA | SHT0012096 | 减震器链接立柱 | 1.3平台 |  | EA | 4 |  |  | 10 |  | 河北外购
48 | SHT0014650 | 主驾底座模块化总成 | EA | SHT0012118 | 纵梁支撑轴套 | 1.3平台 |  | EA | 4 |  |  | 10 |  | 河北外购
49 | SHT0014650 | 主驾底座模块化总成 | EA | SHT0012875 | 驾驶员滑轨总成 | 重汽1.3气囊减震 |  | EA | 1 |  |  | 10 |  | 河北外购
50 | SHT0014650 | 主驾底座模块化总成 | EA | SHT0013145 | 前升降拉簧 | 1.3平台 |  | EA | 2 |  |  | 10 |  | 河北外购
51 | SHT0014650 | 主驾底座模块化总成 | EA | SHT0013146 | 后升降拉簧 | 1.3平台 |  | EA | 2 |  |  | 10 |  | 河北外购
52 | SHT0014650 | 主驾底座模块化总成 | EA | SHT0013298 | 1.0升级平台气囊总成 | 1.3平台 |  | EA | 1 |  |  | 10 |  | 河北外购
53 | SHT0014650 | 主驾底座模块化总成 | EA | SHT0014686 | 主驾座框骨架电泳总成 | 重汽价值版 |  | EA | 1 |  |  | 10 |  | 河北自制
54 | SHT0014650 | 主驾底座模块化总成 | EA | SHT0014691 | 下框焊接总成电泳 | 重汽价值版 |  | EA | 1 |  |  | 10 |  | 河北自制
55 | SHT0014650 | 主驾底座模块化总成 | EA | SHT0014930 | 防尘罩 | 重汽价值版 |  | EA | 1 |  |  | 10 |  | 河北外购
56 | SHT0014650 | 主驾底座模块化总成 | EA | SHT0015002 | 悬浮阀总成 | 重汽价值版 |  | EA | 1 |  |  | 10 |  | 河北外购
57 | SHT0001353 | 安全带限位板电泳 | EA | SHT0001104 | 安全带限位板 |  |  | EA | 1 |  |  | 70 |  | 河北外购
58 | SHT0001353 | 安全带限位板电泳 | EA | TCT0000057 | 电泳表面积 |  |  | ㎡ | 0.006 |  |  | 70 |  | 河北自制
59 | SHT0002605 | 下框前横梁组件电泳 | EA | SHT0013149 | 下框前横梁组件 | 1.3平台 |  | EA | 1 |  |  | 70 |  | 河北外购
60 | SHT0002605 | 下框前横梁组件电泳 | EA | TCT0000057 | 电泳表面积 |  |  | ㎡ | 0.0467 |  |  | 70 |  | 河北自制
61 | SHT0002606 | 绞架总成电泳 | EA | SHT0012086 | 绞架总成 | 1.3平台 |  | EA | 1 | X |  | 70 |  | 河北自制
62 | SHT0002606 | 绞架总成电泳 | EA | TCT0000057 | 电泳表面积 |  |  | ㎡ | 0.4564 |  |  | 70 |  | 河北自制
63 | SHT0012086 | 绞架总成 | EA | SHT0001202 | 阻尼器上支架 |  |  | EA | 1 |  |  | 20 |  | 河北自制
64 | SHT0012086 | 绞架总成 | EA | SHT0011596 | 连接杆1 | 1.0平台/2.0平台 |  | EA | 3 |  |  | 20 |  | 河北外购
65 | SHT0012086 | 绞架总成 | EA | SHT0011988 | 内十字支撑架 | 1.3平台 |  | EA | 2 |  |  | 20 |  | 河北自制
66 | SHT0012086 | 绞架总成 | EA | SHT0011989 | 外十字支撑架 | 1.3平台 |  | EA | 2 |  |  | 20 |  | 河北自制
67 | SHT0012086 | 绞架总成 | EA | SHT0011995 | 气囊上支撑板 | 1.3平台 |  | EA | 1 |  |  | 20 |  | 河北外购
68 | SHT0012086 | 绞架总成 | EA | SHT0011996 | 气囊上支撑加强板 | 1.3平台 |  | EA | 1 |  |  | 20 |  | 河北外购
69 | SHT0012086 | 绞架总成 | EA | SHT0011997 | 阻尼器支架 | 1.3平台 |  | EA | 1 |  |  | 20 |  | 河北外购
70 | SHT0012086 | 绞架总成 | EA | SHT0012030 | 内绞架左侧轴套 | 1.3平台 |  | EA | 1 |  |  | 20 |  | 河北外购
71 | SHT0012086 | 绞架总成 | EA | SHT0012032 | 内绞架右侧轴套 | 1.3平台 |  | EA | 1 |  |  | 20 |  | 河北外购
72 | SHT0012086 | 绞架总成 | EA | SHT0012033 | 塑料轴套GFM-1214-17 | 1.3平台 |  | EA | 2 |  |  | 20 |  | 河北外购
73 | SHT0012086 | 绞架总成 | EA | SHT0012034 | 气阀固定钢丝 | 1.3平台 |  | EA | 1 |  |  | 20 |  | 河北外购
74 | SHT0012086 | 绞架总成 | EA | SHT0012035 | 升级外绞架转轴 | 1.3平台 |  | EA | 2 |  |  | 20 |  | 河北外购
75 | SHT0012086 | 绞架总成 | EA | SHT0012089 | 外绞架连接杆 | 1.3平台 |  | EA | 1 |  |  | 20 |  | 河北外购
76 | SHT0012086 | 绞架总成 | EA | TWT0000064 | φ1.2焊丝 |  |  | KG | 0.005 |  |  | 20 |  | 河北外购
77 | SHT0001202 | 阻尼器上支架 | EA | TST0000051 | 卷材SPFH590 | 3.0*180 |  | KG | 0.0876 |  |  | 110 |  | 河北外购
78 | SHT0011988 | 内十字支撑架 | EA | TST0001810 | 卷材SPFH590 | 3.5*330 |  | KG | 0.65 |  |  | 110 |  | 河北外购
79 | SHT0011989 | 外十字支撑架 | EA | TST0001810 | 卷材SPFH590 | 3.5*330 |  | KG | 0.65 |  |  | 110 |  | 河北外购
80 | SHT0002608 | 上框前横梁焊接组件电泳 | EA | SHT0012083 | 上框前横梁焊接总成 | 1.3平台 |  | EA | 1 |  |  | 70 |  | 河北外购
81 | SHT0002608 | 上框前横梁焊接组件电泳 | EA | TCT0000057 | 电泳表面积 |  |  | ㎡ | 0.0442 |  |  | 70 |  | 河北自制
82 | SHT0002611 | D03前升降手柄电泳总成 | EA | SHT0012070 | D03前升降手柄焊接总成 |  |  | EA | 1 |  |  | 70 |  | 河北外购
83 | SHT0002611 | D03前升降手柄电泳总成 | EA | TCT0000057 | 电泳表面积 |  |  | ㎡ | 0.0109 |  |  | 70 |  | 河北自制
84 | SHT0002612 | D03后升降手柄电泳总成 | EA | SHT0012072 | D03后升降手柄焊接总成 |  |  | EA | 1 |  |  | 70 |  | 河北外购
85 | SHT0002612 | D03后升降手柄电泳总成 | EA | TCT0000057 | 电泳表面积 |  |  | ㎡ | 0.0109 |  |  | 70 |  | 河北自制
86 | SHT0002613 | 上框焊接总成电泳 | EA | SHT0012074 | 上框焊接总成-拉带 | D03/重汽价值版 |  | EA | 1 | X |  | 70 |  | 河北自制
87 | SHT0002613 | 上框焊接总成电泳 | EA | TCT0000057 | 电泳表面积 |  |  | ㎡ | 0.1851 |  |  | 70 |  | 河北自制
88 | SHT0012074 | 上框焊接总成-拉带 | EA | SHT0012080 | 1.0升级左纵梁 | 1.3平台 |  | EA | 2 |  |  | 20 |  | 河北自制
89 | SHT0012074 | 上框焊接总成-拉带 | EA | SHT0013177 | 1.0升级上框后横梁组件 | 1.3平台 |  | EA | 1 |  |  | 20 |  | 河北外购
90 | SHT0012074 | 上框焊接总成-拉带 | EA | SHT0013862 | 升降左后固定钣金 | 1.3平台 |  | EA | 1 |  |  | 20 |  | 河北外购
91 | SHT0012074 | 上框焊接总成-拉带 | EA | SHT0013864 | 升降右后固定钣金 | 1.3平台 |  | EA | 1 |  |  | 20 |  | 河北外购
92 | SHT0012074 | 上框焊接总成-拉带 | EA | SHT0013865 | 升降左前固定钣金 | 1.3平台 |  | EA | 1 |  |  | 20 |  | 河北外购
93 | SHT0012074 | 上框焊接总成-拉带 | EA | SHT0013866 | 升降右前固定钣金 | 1.3平台 |  | EA | 1 |  |  | 20 |  | 河北外购
94 | SHT0012074 | 上框焊接总成-拉带 | EA | SHT0014884 | 升降器连接异形螺母 | 1.3平台 |  | EA | 2 |  |  | 20 |  | 河北外购
95 | SHT0012074 | 上框焊接总成-拉带 | EA | TWT0000064 | φ1.2焊丝 |  |  | KG | 0.005 |  |  | 20 |  | 河北外购
96 | SHT0012080 | 1.0升级左纵梁 | EA | TST0001808 | 卷材SPFH590 | 3.0*386 |  | KG | 0.7636 |  |  | 110 |  | 河北外购
97 | SHT0002662 | 后升降连杆总成电泳 | EA | SHT0012057 | 后升降连接杆总成 | 1.3平台 |  | EA | 1 | X |  | 70 |  | 河北自制
98 | SHT0002662 | 后升降连杆总成电泳 | EA | TCT0000057 | 电泳表面积 |  |  | ㎡ | 0.1025 |  |  | 70 |  | 河北自制
99 | SHT0012057 | 后升降连接杆总成 | EA | SHT0012049 | 拉簧固定钢丝 | 1.3平台 |  | EA | 2 |  |  | 20 |  | 河北外购
100 | SHT0012057 | 后升降连接杆总成 | EA | SHT0012059 | 连接轴 | 1.3平台 |  | EA | 2 |  |  | 20 |  | 河北外购
101 | SHT0012057 | 后升降连接杆总成 | EA | SHT0013390 | 后右连杆绞架总成 | 1.3平台 |  | EA | 1 |  |  | 20 |  | 河北自制
102 | SHT0012057 | 后升降连接杆总成 | EA | SHT0013391 | 后左连杆绞架总成 | 1.3平台 |  | EA | 1 |  |  | 20 |  | 河北自制
103 | SHT0012057 | 后升降连接杆总成 | EA | TWT0000064 | φ1.2焊丝 |  |  | KG | 0.005 |  |  | 20 |  | 河北外购
104 | SHT0013390 | 后右连杆绞架总成 | EA | BAS0000049 | 支撑连杆板1衬套 | 一汽升降器 |  | EA | 2 |  |  | 40 |  | 河北外购
105 | SHT0013390 | 后右连杆绞架总成 | EA | SHT0013143 | 连杆铆接轴 | 1.3平台 |  | EA | 1 |  |  | 40 |  | 河北外购
106 | SHT0013390 | 后右连杆绞架总成 | EA | SHT0013388 | 后升降长连杆 | 1.3平台 |  | EA | 1 |  |  | 40 |  | 河北外购
107 | SHT0013390 | 后右连杆绞架总成 | EA | SHT0013389 | 后升降短连杆 | 1.3平台 |  | EA | 1 |  |  | 40 |  | 河北外购
108 | SHT0013391 | 后左连杆绞架总成 | EA | BAS0000049 | 支撑连杆板1衬套 | 一汽升降器 |  | EA | 2 |  |  | 40 |  | 河北外购
109 | SHT0013391 | 后左连杆绞架总成 | EA | SHT0013143 | 连杆铆接轴 | 1.3平台 |  | EA | 1 |  |  | 40 |  | 河北外购
110 | SHT0013391 | 后左连杆绞架总成 | EA | SHT0013388 | 后升降长连杆 | 1.3平台 |  | EA | 1 |  |  | 40 |  | 河北外购
111 | SHT0013391 | 后左连杆绞架总成 | EA | SHT0013389 | 后升降短连杆 | 1.3平台 |  | EA | 1 |  |  | 40 |  | 河北外购
112 | SHT0012055 | 升降连杆固定轴总成 | EA | SHT0012009 | 升降固定轴锁止钣金 | 1.3平台 |  | EA | 1 | X |  | 40 |  | 河北自制
113 | SHT0012055 | 升降连杆固定轴总成 | EA | SHT0012043 | 连杆固定轴 | 1.3平台 |  | EA | 1 |  |  | 40 |  | 河北外购
114 | SHT0012009 | 升降固定轴锁止钣金 | EA | TST0001807 | 卷材SPFH590 | 2.5*470 |  | KG | 0.0182 |  |  | 110 |  | 河北外购
115 | SHT0014691 | 下框焊接总成电泳 | EA | SHT0014692 | 下框焊接总成-拉带 | 重汽价值版 |  | EA | 1 | X |  | 70 |  | 河北自制
116 | SHT0014691 | 下框焊接总成电泳 | EA | TCT0000057 | 电泳表面积 |  |  | ㎡ | 0.2166 |  |  | 70 |  | 河北自制
117 | SHT0014692 | 下框焊接总成-拉带 | EA | SHT0011990 | 气囊下支撑钣金 | 1.3平台 |  | EA | 1 |  |  | 20 |  | 河北外购
118 | SHT0014692 | 下框焊接总成-拉带 | EA | SHT0012080 | 1.0升级左纵梁 | 1.3平台 |  | EA | 2 |  |  | 20 |  | 河北自制
119 | SHT0014692 | 下框焊接总成-拉带 | EA | SHT0012873 | 滑轨连接梁组件 | 重汽 |  | EA | 2 |  |  | 20 |  | 河北外购
120 | SHT0014692 | 下框焊接总成-拉带 | EA | SHT0013177 | 1.0升级上框后横梁组件 | 1.3平台 |  | EA | 1 |  |  | 20 |  | 河北外购
121 | SHT0014692 | 下框焊接总成-拉带 | EA | TWT0000064 | φ1.2焊丝 |  |  | KG | 0.005 |  |  | 20 |  | 河北外购
122 | SHT0012080 | 1.0升级左纵梁 | EA | TST0001808 | 卷材SPFH590 | 3.0*386 |  | KG | 0.7636 |  |  | 110 |  | 河北外购

## SHT0014781 底座模块化总成 (hidden)
序号 | 父级件 | 父零件描述 | 父零件单位 | 子零件 | 子零件描述 | 规格型号 | 图号 | 子零件单位 | 数量 | 结构类型 | 生效日期 | 工序 | 损耗率 | 自制/外购
|  | 字符/24位 | 字符/2位 | 字符/2位 |  | 字符/24位 |  | 字符/2位 | 数字/9位 |  | 日期/8位 | 字符/4位
1 | SHT0014781 | 底座模块化总成 | EA | SHT0014781 | 底座模块化总成 | 王牌V5V7-固定阻尼 |  | EA | 1 |  |  |  |  | 河北自制
2 | SHT0014781 | 底座模块化总成 | EA | BCL0010006 | 气管卡扣（2*4mm） |  |  | EA | 1 |  |  | 10 |  | 河北外购
3 | SHT0014781 | 底座模块化总成 | EA | BCL0010010 | 四管夹 |  |  | EA | 1 |  |  | 10 |  | 河北外购
4 | SHT0014781 | 底座模块化总成 | EA | BFA0000003 | F扣 |  |  | EA | 28 |  |  | 10 |  | 河北外购
5 | SHT0014781 | 底座模块化总成 | EA | BFA0000010 | M8自锁螺母(白) | 镀白锌 |  | EA | 4 |  |  | 10 |  | 河北外购 | 数量由6变为4 | ㎡
6 | SHT0014781 | 底座模块化总成 | EA | BFA0000018 | 内六角圆柱头螺钉 | M8*16黑 |  | EA | 3 |  |  | 10 |  | 河北外购 | 数量由4变为3 | KG
7 | SHT0014781 | 底座模块化总成 | EA | BFA0000042 | M10自锁螺母 |  |  | EA | 2 |  |  | 10 |  | 河北外购
8 | SHT0014781 | 底座模块化总成 | EA | BFA0000314 | 固定螺栓 |  |  | EA | 1 |  |  | 10 |  | 河北外购
9 | SHT0014781 | 底座模块化总成 | EA | BFA0000369 | 绞架连接螺栓M10*43 | H4 |  | EA | 1 |  |  | 10 |  | 河北外购
10 | SHT0014781 | 底座模块化总成 | EA | BFA0000390 | 开口挡圈Ф10 |  |  | EA | 1 |  |  | 10 |  | 河北外购
11 | SHT0014781 | 底座模块化总成 | EA | BFA0000391 | 开口挡圈φ6 | φ6镀黑锌 |  | EA | 1 |  |  | 10 |  | 河北外购
12 | SHT0014781 | 底座模块化总成 | EA | BFA0000418 | 外六角螺栓M8*50 |  |  | EA | 4 |  |  | 10 |  | 河北外购
13 | SHT0014781 | 底座模块化总成 | EA | BFA0000420 | Φ8平垫 | 镀彩 |  | EA | 2 |  |  | 10 |  | 河北外购 | 数量由1变为2
14 | SHT0014781 | 底座模块化总成 | EA | BFA0000434 | 弹垫（Ф8)彩 |  |  | EA | 1 |  |  | 10 |  | 河北外购
15 | SHT0014781 | 底座模块化总成 | EA | BFA0010040 | 内梅花盘头带介自攻螺钉 |  |  | EA | 1 |  |  | 10 |  | 河北外购
16 | SHT0014781 | 底座模块化总成 | EA | BFA0010051 | 六角头螺栓 | M10*50镀黑锌 |  | EA | 2 |  |  | 10 |  | 河北外购
17 | SHT0014781 | 底座模块化总成 | EA | BFA0010052 | 内六角半圆头螺栓 | M8*16镀黑锌 |  | EA | 1 |  |  | 10 |  | 河北外购
18 | SHT0014781 | 底座模块化总成 | EA | BFA0010093 | 六角法兰承面带齿螺栓 |  |  | EA | 2 |  |  | 10 |  | 河北外购
19 | SHT0014781 | 底座模块化总成 | EA | BFA0010096 | 全钢大帽抽芯铆钉 | 4.8×16-16 |  | EA | 4 |  |  | 10 |  | 河北外购
20 | SHT0014781 | 底座模块化总成 | EA | BSP0000034 | 开口挡圈φ15 |  |  | EA | 2 |  |  | 10 |  | 河北外购
21 | SHT0014781 | 底座模块化总成 | EA | BSP0010024 | 气管固定卡簧2.0 |  |  | EA | 4 |  |  | 10 |  | 河北外购
22 | SHT0014781 | 底座模块化总成 | EA | SHT0001013 | 绞架紧固套 |  |  | EA | 2 |  |  | 10 |  | 河北外购
23 | SHT0014781 | 底座模块化总成 | EA | SHT0001088 | 上框内支撑柱 |  |  | EA | 4 |  |  | 10 |  | 河北外购
24 | SHT0014781 | 底座模块化总成 | EA | SHT0001133 | 减震垫支撑板组件 |  |  | EA | 2 |  |  | 10 |  | 河北外购
25 | SHT0014781 | 底座模块化总成 | EA | SHT0001145 | 挡块 |  |  | EA | 2 |  |  | 10 |  | 河北外购
26 | SHT0014781 | 底座模块化总成 | EA | SHT0001147 | 上限位缓冲块 |  |  | EA | 2 |  |  | 10 |  | 河北外购
27 | SHT0014781 | 底座模块化总成 | EA | SHT0001256 | 阻尼器连接螺栓 | 2.0平台 |  | EA | 1 |  |  | 10 |  | 河北外购
28 | SHT0014781 | 底座模块化总成 | EA | SHT0001882 | 上尼龙固定块 |  |  | EA | 2 |  |  | 10 |  | 河北外购
29 | SHT0014781 | 底座模块化总成 | EA | SHT0001887 | 下限位缓冲块组件 | 2.0平台 |  | EA | 2 |  |  | 10 |  | 河北外购
30 | SHT0014781 | 底座模块化总成 | EA | SHT0001894 | 仰角旋转轴 |  |  | EA | 2 |  |  | 10 |  | 河北外购
31 | SHT0014781 | 底座模块化总成 | EA | SHT0001973 | H5座椅坐垫延伸滑块 |  |  | EA | 4 |  |  | 10 |  | 河北自制
32 | SHT0014781 | 底座模块化总成 | EA | SHT0001981 | 主驾上框后横梁总成电泳 | 2.0平台 |  | EA | 1 |  |  | 10 |  | 河北自制
33 | SHT0014781 | 底座模块化总成 | EA | SHT0001982 | 主驾下框焊接组件电泳 | X3000-2.0 |  | EA | 1 |  |  | 10 |  | 河北自制
34 | SHT0014781 | 底座模块化总成 | EA | SHT0001983 | 内绞架组件电泳 | 2.0平台 |  | EA | 1 |  |  | 10 |  | 河北自制
35 | SHT0014781 | 底座模块化总成 | EA | SHT0001984 | 外绞架组件电泳 | 2.0平台 |  | EA | 1 |  |  | 10 |  | 河北自制
36 | SHT0014781 | 底座模块化总成 | EA | SHT0002184 | 防尘罩 | X3000 |  | EA | 1 |  |  | 10 |  | 河北外购
37 | SHT0014781 | 底座模块化总成 | EA | SHT0010464 | 固定阻尼器总成 | 2.0平台 |  | EA | 1 |  |  | 10 |  | 河北外购
38 | SHT0014781 | 底座模块化总成 | EA | SHT0010811 | 3.0滚轮 |  |  | EA | 4 |  |  | 10 |  | 河北外购
39 | SHT0014781 | 底座模块化总成 | EA | SHT0011694 | IGS尼龙轴套 | GFM-1820-09 |  | EA | 4 |  |  | 10 |  | 河北外购
40 | SHT0014781 | 底座模块化总成 | EA | SHT0012022 | 悬浮气路总成 | H4-2.0 |  | EA | 1 |  |  | 10 |  | 河北外购
41 | SHT0014781 | 底座模块化总成 | EA | SHT0013134 | 2.0气囊总成 |  |  | EA | 1 |  |  | 10 |  | 河北外购
42 | SHT0014781 | 底座模块化总成 | EA | SHT0014627 | 上框焊接总成电泳 |  |  | EA | 1 |  |  | 10 |  | 河北自制
43 | SHT0014781 | 底座模块化总成 | EA | SHT0014629 | 座框装配总成电泳 | 无仰角 |  | EA | 1 |  |  | 10 |  | 河北自制
44 | SHT0014781 | 底座模块化总成 | EA | BCL0010018 | 黑色防护毛毡 |  |  | EA | 1 |  |  | 10 |  | 河北外购
45 | SHT0014781 | 底座模块化总成 | EA | SHT0015407 | 拉带 |  |  | EA | 1 |  |  | 10 |  | 河北外购 | 新增
46 | SHT0014781 | 底座模块化总成 | EA | BFA0000020 | 大垫圈 |  |  | EA | 1 |  |  | 10 |  | 河北外购 | 新增
47 | SHT0014781 | 底座模块化总成 | EA | SHT0015522 | 下框横梁电泳 |  |  | EA | 1 |  |  | 10 |  | 河北自制 | 新增
48 | SHT0001353 | 安全带限位板电泳 | EA | SHT0001104 | 安全带限位板 |  |  | EA | 1 |  |  | 70 |  | 河北外购
49 | SHT0001353 | 安全带限位板电泳 | EA | TCT0000057 | 电泳表面积 |  |  | ㎡ | 0.006 |  |  | 70 |  | 河北自制
50 | SHT0001981 | 主驾上框后横梁总成电泳 | EA | SHT0001857 | 上框后横梁总成 | 2.0平台 |  | EA | 1 |  |  | 70 |  | 河北外购
51 | SHT0001981 | 主驾上框后横梁总成电泳 | EA | TCT0000057 | 电泳表面积 |  |  | ㎡ | 0.041 |  |  | 70 |  | 河北自制
52 | SHT0001982 | 主驾下框焊接组件电泳 | EA | SHT0001858 | 主驾下框焊接组件 | X3000-2.0 |  | EA | 1 | X |  | 70 |  | 河北自制
53 | SHT0001982 | 主驾下框焊接组件电泳 | EA | TCT0000057 | 电泳表面积 |  |  | ㎡ | 0.309 |  |  | 70 |  | 河北自制
54 | SHT0001858 | 主驾下框焊接组件 | EA | SHT0001859 | 下框横梁 | 2.0平台下框 |  | EA | 1 |  |  | 20 |  | 河北外购
55 | SHT0001858 | 主驾下框焊接组件 | EA | SHT0001860 | 下框左纵梁 | 2.0平台下框 |  | EA | 1 |  |  | 20 |  | 河北外购
56 | SHT0001858 | 主驾下框焊接组件 | EA | SHT0001861 | 下框右纵梁 | 2.0平台下框 |  | EA | 1 |  |  | 20 |  | 河北外购
57 | SHT0001858 | 主驾下框焊接组件 | EA | SHT0001862 | 左滑轨链接钣 | X3000 |  | EA | 1 |  |  | 20 |  | 河北外购
58 | SHT0001858 | 主驾下框焊接组件 | EA | SHT0001863 | 右滑轨链接钣 | X3000 |  | EA | 1 |  |  | 20 |  | 河北外购
59 | SHT0001858 | 主驾下框焊接组件 | EA | SHT0001864 | 气囊下支架 | 2.0平台下框 |  | EA | 1 |  |  | 20 |  | 河北外购
60 | SHT0001858 | 主驾下框焊接组件 | EA | TWT0000064 | φ1.2焊丝 |  |  | KG | 0.034075 |  |  | 20 |  | 河北外购
61 | SHT0001983 | 内绞架组件电泳 | EA | SHT0001759 | 内绞架组件 | 2.0平台 |  | EA | 1 | X |  | 70 |  | 河北自制
62 | SHT0001983 | 内绞架组件电泳 | EA | TCT0000057 | 电泳表面积 |  |  | ㎡ | 0.174 |  |  | 70 |  | 河北自制
63 | SHT0001759 | 内绞架组件 | EA | BAS0000055 | 螺纹轴套 | 2.0平台内绞架 |  | EA | 2 |  |  | 20 |  | 河北外购
64 | SHT0001759 | 内绞架组件 | EA | SHT0001149 | 连接杆2 | 1.0平台/2.0平台 |  | EA | 1 |  |  | 20 |  | 河北外购
65 | SHT0001759 | 内绞架组件 | EA | SHT0001760 | 绞架小孔侧板 | 2.0平台内绞架 |  | EA | 2 |  |  | 20 |  | 河北外购
66 | SHT0001759 | 内绞架组件 | EA | SHT0001761 | 连接杆1（带槽） | 2.0平台内绞架 |  | EA | 1 |  |  | 20 |  | 河北外购
67 | SHT0001759 | 内绞架组件 | EA | SHT0010521 | 气囊上支撑板 | 2.0平台内绞架 |  | EA | 1 |  |  | 20 |  | 河北外购
68 | SHT0001759 | 内绞架组件 | EA | SHT0010522 | 阻尼销轴支架 | 2.0平台内绞架 |  | EA | 1 |  |  | 20 |  | 河北外购
69 | SHT0001759 | 内绞架组件 | EA | SHT0010523 | 阻尼销轴 | 2.0平台内绞架 |  | EA | 1 |  |  | 20 |  | 河北外购
70 | SHT0001759 | 内绞架组件 | EA | TWT0000064 | φ1.2焊丝 |  |  | KG | 0.022717 |  |  | 20 |  | 河北外购
71 | SHT0001984 | 外绞架组件电泳 | EA | SHT0001762 | 外绞架组件 | 2.0平台 |  | EA | 1 | X |  | 70 |  | 河北自制
72 | SHT0001984 | 外绞架组件电泳 | EA | TCT0000057 | 电泳表面积 |  |  | ㎡ | 0.123 |  |  | 70 |  | 河北自制
73 | SHT0001762 | 外绞架组件 | EA | BAS0000056 | 外绞架钢轴套 | 2.0平台外绞架 |  | EA | 2 |  |  | 20 |  | 河北外购
74 | SHT0001762 | 外绞架组件 | EA | SHT0001085 | 阻尼器下支架总成 | 2.0平台外绞架 |  | EA | 1 |  |  | 20 |  | 河北外购
75 | SHT0001762 | 外绞架组件 | EA | SHT0001874 | 绞架大孔侧板 | 2.0平台外绞架 |  | EA | 2 |  |  | 20 |  | 河北外购
76 | SHT0001762 | 外绞架组件 | EA | SHT0001967 | 悬浮机构支架总成 |  |  | EA | 1 |  |  | 20 |  | 河北外购
77 | SHT0001762 | 外绞架组件 | EA | SHT0011596 | 连接杆1 | 1.0平台/2.0平台 |  | EA | 2 |  |  | 20 |  | 河北外购
78 | SHT0001762 | 外绞架组件 | EA | TWT0000064 | φ1.2焊丝 |  |  | KG | 0.019309 |  |  | 20 |  | 河北外购
79 | SHT0002455 | 下框后横梁组件电泳 | EA | SHT0001865 | 下框后横梁组件 | 2.0平台 |  | EA | 1 |  |  | 70 |  | 河北外购
80 | SHT0002455 | 下框后横梁组件电泳 | EA | TCT0000057 | 电泳表面积 |  |  | ㎡ | 0.0377 |  |  | 70 |  | 河北自制
81 | SHT0014627 | 上框焊接总成电泳 | EA | SHT0014597 | 上框焊接总成 |  |  | EA | 1 | x |  | 70 |  | 河北自制
82 | SHT0014627 | 上框焊接总成电泳 | EA | TCT0000057 | 电泳表面积 |  |  | EA | 0.172 |  |  | 70 |  | 河北自制
83 | SHT0014597 | 上框焊接总成 | EA | SHT0001853 | 仰角轴支架总成 | 2.0平台 |  | EA | 2 |  |  | 20 |  | 河北外购
84 | SHT0014597 | 上框焊接总成 | EA | SHT0001854 | 左纵梁 | 2.0平台上框 |  | EA | 1 |  |  | 20 |  | 河北外购
85 | SHT0014597 | 上框焊接总成 | EA | SHT0001855 | 右纵梁 | 2.0平台上框 |  | EA | 1 |  |  | 20 |  | 河北外购
86 | SHT0014597 | 上框焊接总成 | EA | SHT0001856 | 上框前横梁 |  |  | EA | 1 |  |  | 20 |  | 河北外购
87 | SHT0014597 | 上框焊接总成 | EA | SHT0002319 | 支撑块 |  |  | EA | 2 |  |  | 20 |  | 河北外购
88 | SHT0014597 | 上框焊接总成 | EA | TWT0000064 | φ1.2焊丝 |  |  | EA | 0.025 |  |  | 20 |  | 河北外购
89 | SHT0015522 | 下框横梁电泳 | EA | SHT0011638 | 下框横梁 |  |  | EA | 1 |  |  | 70 |  | 河北外购 | 新增
90 | SHT0015522 | 下框横梁电泳 | EA | TCT0000057 | 电泳表面积 |  |  | ㎡ | 0.036 |  |  | 70 |  | 河北自制 | 新增

## SHT0014782 底座模块化总成 (hidden)
序号 | 父级件 | 父零件描述 | 父零件单位 | 子零件 | 子零件描述 | 规格型号 | 图号 | 子零件单位 | 数量 | 结构类型 | 生效日期 | 工序 | 损耗率 | 自制/外购
|  | 字符/24位 | 字符/2位 | 字符/2位 |  | 字符/24位 |  | 字符/2位 | 数字/9位 |  | 日期/8位 | 字符/4位
1 | SHT0014782 | 底座模块化总成 | EA | SHT0014782 | 底座模块化总成 | 王牌V5V7-可调阻尼 |  | EA | 1 |  |  |  |  | 河北自制
2 | SHT0014782 | 底座模块化总成 | EA | BCL0010006 | 气管卡扣（2*4mm） |  |  | EA | 1 |  |  | 10 |  | 河北外购
3 | SHT0014782 | 底座模块化总成 | EA | BCL0010010 | 四管夹 |  |  | EA | 1 |  |  | 10 |  | 河北外购
4 | SHT0014782 | 底座模块化总成 | EA | BFA0000003 | F扣 |  |  | EA | 28 |  |  | 10 |  | 河北外购
5 | SHT0014782 | 底座模块化总成 | EA | BFA0000010 | M8自锁螺母(白) | 镀白锌 |  | EA | 4 |  |  | 10 |  | 河北外购 | 数量由6变为4 | ㎡
6 | SHT0014782 | 底座模块化总成 | EA | BFA0000018 | 内六角圆柱头螺钉 | M8*16黑 |  | EA | 3 |  |  | 10 |  | 河北外购 | 数量由4变为3 | KG
7 | SHT0014782 | 底座模块化总成 | EA | BFA0000042 | M10自锁螺母 |  |  | EA | 2 |  |  | 10 |  | 河北外购
8 | SHT0014782 | 底座模块化总成 | EA | BFA0000314 | 固定螺栓 |  |  | EA | 1 |  |  | 10 |  | 河北外购
9 | SHT0014782 | 底座模块化总成 | EA | BFA0000369 | 绞架连接螺栓M10*43 | H4 |  | EA | 1 |  |  | 10 |  | 河北外购
10 | SHT0014782 | 底座模块化总成 | EA | BFA0000390 | 开口挡圈Ф10 |  |  | EA | 1 |  |  | 10 |  | 河北外购
11 | SHT0014782 | 底座模块化总成 | EA | BFA0000391 | 开口挡圈φ6 | φ6镀黑锌 |  | EA | 1 |  |  | 10 |  | 河北外购
12 | SHT0014782 | 底座模块化总成 | EA | BFA0000418 | 外六角螺栓M8*50 |  |  | EA | 4 |  |  | 10 |  | 河北外购
13 | SHT0014782 | 底座模块化总成 | EA | BFA0000420 | Φ8平垫 | 镀彩 |  | EA | 2 |  |  | 10 |  | 河北外购 | 数量由1变为2
14 | SHT0014782 | 底座模块化总成 | EA | BFA0000434 | 弹垫（Ф8)彩 |  |  | EA | 1 |  |  | 10 |  | 河北外购
15 | SHT0014782 | 底座模块化总成 | EA | BFA0000566 | 阻尼器垫片 |  |  | EA | 1 |  |  | 10 |  | 河北外购
16 | SHT0014782 | 底座模块化总成 | EA | BFA0010040 | 内梅花盘头带介自攻螺钉 |  |  | EA | 1 |  |  | 10 |  | 河北外购
17 | SHT0014782 | 底座模块化总成 | EA | BFA0010051 | 六角头螺栓 | M10*50镀黑锌 |  | EA | 2 |  |  | 10 |  | 河北外购
18 | SHT0014782 | 底座模块化总成 | EA | BFA0010052 | 内六角半圆头螺栓 | M8*16镀黑锌 |  | EA | 1 |  |  | 10 |  | 河北外购
19 | SHT0014782 | 底座模块化总成 | EA | BFA0010093 | 六角法兰承面带齿螺栓 |  |  | EA | 2 |  |  | 10 |  | 河北外购
20 | SHT0014782 | 底座模块化总成 | EA | BFA0010096 | 全钢大帽抽芯铆钉 | 4.8×16-16 |  | EA | 4 |  |  | 10 |  | 河北外购
21 | SHT0014782 | 底座模块化总成 | EA | BSP0000034 | 开口挡圈φ15 |  |  | EA | 2 |  |  | 10 |  | 河北外购
22 | SHT0014782 | 底座模块化总成 | EA | BSP0010024 | 气管固定卡簧2.0 |  |  | EA | 4 |  |  | 10 |  | 河北外购
23 | SHT0014782 | 底座模块化总成 | EA | SHT0001013 | 绞架紧固套 |  |  | EA | 2 |  |  | 10 |  | 河北外购
24 | SHT0014782 | 底座模块化总成 | EA | SHT0001088 | 上框内支撑柱 |  |  | EA | 4 |  |  | 10 |  | 河北外购
25 | SHT0014782 | 底座模块化总成 | EA | SHT0001133 | 减震垫支撑板组件 |  |  | EA | 2 |  |  | 10 |  | 河北外购
26 | SHT0014782 | 底座模块化总成 | EA | SHT0001145 | 挡块 |  |  | EA | 2 |  |  | 10 |  | 河北外购
27 | SHT0014782 | 底座模块化总成 | EA | SHT0001147 | 上限位缓冲块 |  |  | EA | 2 |  |  | 10 |  | 河北外购
28 | SHT0014782 | 底座模块化总成 | EA | SHT0001256 | 阻尼器连接螺栓 | 2.0平台 |  | EA | 1 |  |  | 10 |  | 河北外购
29 | SHT0014782 | 底座模块化总成 | EA | SHT0001773 | 可变阻尼总成K24501 | 2.0平台 |  | EA | 1 |  |  | 10 |  | 河北外购
30 | SHT0014782 | 底座模块化总成 | EA | SHT0001882 | 上尼龙固定块 |  |  | EA | 2 |  |  | 10 |  | 河北外购
31 | SHT0014782 | 底座模块化总成 | EA | SHT0001887 | 下限位缓冲块组件 | 2.0平台 |  | EA | 2 |  |  | 10 |  | 河北外购
32 | SHT0014782 | 底座模块化总成 | EA | SHT0001894 | 仰角旋转轴 |  |  | EA | 2 |  |  | 10 |  | 河北外购
33 | SHT0014782 | 底座模块化总成 | EA | SHT0001973 | H5座椅坐垫延伸滑块 |  |  | EA | 4 |  |  | 10 |  | 河北自制
34 | SHT0014782 | 底座模块化总成 | EA | SHT0001981 | 主驾上框后横梁总成电泳 | 2.0平台 |  | EA | 1 |  |  | 10 |  | 河北自制
35 | SHT0014782 | 底座模块化总成 | EA | SHT0001982 | 主驾下框焊接组件电泳 | X3000-2.0 |  | EA | 1 |  |  | 10 |  | 河北自制
36 | SHT0014782 | 底座模块化总成 | EA | SHT0001983 | 内绞架组件电泳 | 2.0平台 |  | EA | 1 |  |  | 10 |  | 河北自制
37 | SHT0014782 | 底座模块化总成 | EA | SHT0001984 | 外绞架组件电泳 | 2.0平台 |  | EA | 1 |  |  | 10 |  | 河北自制
38 | SHT0014782 | 底座模块化总成 | EA | SHT0002184 | 防尘罩 | X3000 |  | EA | 1 |  |  | 10 |  | 河北外购
39 | SHT0014782 | 底座模块化总成 | EA | SHT0010515 | 变阻尼拉线支架 |  |  | EA | 1 |  |  | 10 |  | 河北外购
40 | SHT0014782 | 底座模块化总成 | EA | SHT0010516 | 阻尼器弹簧保护架 |  |  | EA | 1 |  |  | 10 |  | 河北外购
41 | SHT0014782 | 底座模块化总成 | EA | SHT0010517 | 阻尼器变阻尼拨快 |  |  | EA | 1 |  |  | 10 |  | 河北外购
42 | SHT0014782 | 底座模块化总成 | EA | SHT0010811 | 3.0滚轮 |  |  | EA | 4 |  |  | 10 |  | 河北外购
43 | SHT0014782 | 底座模块化总成 | EA | SHT0011694 | IGS尼龙轴套 | GFM-1820-09 |  | EA | 4 |  |  | 10 |  | 河北外购
44 | SHT0014782 | 底座模块化总成 | EA | SHT0012022 | 悬浮气路总成 | H4-2.0 |  | EA | 1 |  |  | 10 |  | 河北外购
45 | SHT0014782 | 底座模块化总成 | EA | SHT0013134 | 2.0气囊总成 |  |  | EA | 1 |  |  | 10 |  | 河北外购
46 | SHT0014782 | 底座模块化总成 | EA | SHT0014627 | 上框焊接总成电泳 |  |  | EA | 1 |  |  | 10 |  | 河北自制
47 | SHT0014782 | 底座模块化总成 | EA | SHT0014629 | 座框装配总成电泳 | 无仰角 |  | EA | 1 |  |  | 10 |  | 河北自制
48 | SHT0014782 | 底座模块化总成 | EA | BCL0010018 | 黑色防护毛毡 |  |  | EA | 1 |  |  | 10 |  | 河北外购
49 | SHT0014782 | 底座模块化总成 | EA | SHT0015522 | 下框横梁电泳 |  |  | EA | 1 |  |  | 10 |  | 河北自制 | 新增
50 | SHT0014782 | 底座模块化总成 | EA | SHT0015407 | 拉带 |  |  | EA | 1 |  |  | 10 |  | 河北外购 | 新增
51 | SHT0014782 | 底座模块化总成 | EA | BFA0000020 | 大垫圈 |  |  | EA | 1 |  |  | 10 |  | 河北外购 | 新增
52 | SHT0001353 | 安全带限位板电泳 | EA | SHT0001104 | 安全带限位板 |  |  | EA | 1 |  |  | 70 |  | 河北外购
53 | SHT0001353 | 安全带限位板电泳 | EA | TCT0000057 | 电泳表面积 |  |  | ㎡ | 0.006 |  |  | 70 |  | 河北自制
54 | SHT0001981 | 主驾上框后横梁总成电泳 | EA | SHT0001857 | 上框后横梁总成 | 2.0平台 |  | EA | 1 |  |  | 70 |  | 河北外购
55 | SHT0001981 | 主驾上框后横梁总成电泳 | EA | TCT0000057 | 电泳表面积 |  |  | ㎡ | 0.041 |  |  | 70 |  | 河北自制
56 | SHT0001982 | 主驾下框焊接组件电泳 | EA | SHT0001858 | 主驾下框焊接组件 | X3000-2.0 |  | EA | 1 | X |  | 70 |  | 河北自制
57 | SHT0001982 | 主驾下框焊接组件电泳 | EA | TCT0000057 | 电泳表面积 |  |  | ㎡ | 0.309 |  |  | 70 |  | 河北自制
58 | SHT0001858 | 主驾下框焊接组件 | EA | SHT0001859 | 下框横梁 | 2.0平台下框 |  | EA | 1 |  |  | 20 |  | 河北外购
59 | SHT0001858 | 主驾下框焊接组件 | EA | SHT0001860 | 下框左纵梁 | 2.0平台下框 |  | EA | 1 |  |  | 20 |  | 河北外购
60 | SHT0001858 | 主驾下框焊接组件 | EA | SHT0001861 | 下框右纵梁 | 2.0平台下框 |  | EA | 1 |  |  | 20 |  | 河北外购
61 | SHT0001858 | 主驾下框焊接组件 | EA | SHT0001862 | 左滑轨链接钣 | X3000 |  | EA | 1 |  |  | 20 |  | 河北外购
62 | SHT0001858 | 主驾下框焊接组件 | EA | SHT0001863 | 右滑轨链接钣 | X3000 |  | EA | 1 |  |  | 20 |  | 河北外购
63 | SHT0001858 | 主驾下框焊接组件 | EA | SHT0001864 | 气囊下支架 | 2.0平台下框 |  | EA | 1 |  |  | 20 |  | 河北外购
64 | SHT0001858 | 主驾下框焊接组件 | EA | TWT0000064 | φ1.2焊丝 |  |  | KG | 0.034075 |  |  | 20 |  | 河北外购
65 | SHT0001983 | 内绞架组件电泳 | EA | SHT0001759 | 内绞架组件 | 2.0平台 |  | EA | 1 | X |  | 70 |  | 河北自制
66 | SHT0001983 | 内绞架组件电泳 | EA | TCT0000057 | 电泳表面积 |  |  | ㎡ | 0.174 |  |  | 70 |  | 河北自制
67 | SHT0001759 | 内绞架组件 | EA | BAS0000055 | 螺纹轴套 | 2.0平台内绞架 |  | EA | 2 |  |  | 20 |  | 河北外购
68 | SHT0001759 | 内绞架组件 | EA | SHT0001149 | 连接杆2 | 1.0平台/2.0平台 |  | EA | 1 |  |  | 20 |  | 河北外购
69 | SHT0001759 | 内绞架组件 | EA | SHT0001760 | 绞架小孔侧板 | 2.0平台内绞架 |  | EA | 2 |  |  | 20 |  | 河北外购
70 | SHT0001759 | 内绞架组件 | EA | SHT0001761 | 连接杆1（带槽） | 2.0平台内绞架 |  | EA | 1 |  |  | 20 |  | 河北外购
71 | SHT0001759 | 内绞架组件 | EA | SHT0010521 | 气囊上支撑板 | 2.0平台内绞架 |  | EA | 1 |  |  | 20 |  | 河北外购
72 | SHT0001759 | 内绞架组件 | EA | SHT0010522 | 阻尼销轴支架 | 2.0平台内绞架 |  | EA | 1 |  |  | 20 |  | 河北外购
73 | SHT0001759 | 内绞架组件 | EA | SHT0010523 | 阻尼销轴 | 2.0平台内绞架 |  | EA | 1 |  |  | 20 |  | 河北外购
74 | SHT0001759 | 内绞架组件 | EA | TWT0000064 | φ1.2焊丝 |  |  | KG | 0.022717 |  |  | 20 |  | 河北外购
75 | SHT0001984 | 外绞架组件电泳 | EA | SHT0001762 | 外绞架组件 | 2.0平台 |  | EA | 1 | X |  | 70 |  | 河北自制
76 | SHT0001984 | 外绞架组件电泳 | EA | TCT0000057 | 电泳表面积 |  |  | ㎡ | 0.123 |  |  | 70 |  | 河北自制
77 | SHT0001762 | 外绞架组件 | EA | BAS0000056 | 外绞架钢轴套 | 2.0平台外绞架 |  | EA | 2 |  |  | 20 |  | 河北外购
78 | SHT0001762 | 外绞架组件 | EA | SHT0001085 | 阻尼器下支架总成 | 2.0平台外绞架 |  | EA | 1 |  |  | 20 |  | 河北外购
79 | SHT0001762 | 外绞架组件 | EA | SHT0001874 | 绞架大孔侧板 | 2.0平台外绞架 |  | EA | 2 |  |  | 20 |  | 河北外购
80 | SHT0001762 | 外绞架组件 | EA | SHT0001967 | 悬浮机构支架总成 |  |  | EA | 1 |  |  | 20 |  | 河北外购
81 | SHT0001762 | 外绞架组件 | EA | SHT0011596 | 连接杆1 | 1.0平台/2.0平台 |  | EA | 2 |  |  | 20 |  | 河北外购
82 | SHT0001762 | 外绞架组件 | EA | TWT0000064 | φ1.2焊丝 |  |  | KG | 0.019309 |  |  | 20 |  | 河北外购
83 | SHT0002455 | 下框后横梁组件电泳 | EA | SHT0001865 | 下框后横梁组件 | 2.0平台 |  | EA | 1 |  |  | 70 |  | 河北外购
84 | SHT0002455 | 下框后横梁组件电泳 | EA | TCT0000057 | 电泳表面积 |  |  | ㎡ | 0.0377 |  |  | 70 |  | 河北自制
85 | SHT0014627 | 上框焊接总成电泳 | EA | SHT0014597 | 上框焊接总成 |  |  | EA | 1 | x |  | 70 |  | 河北自制
86 | SHT0014627 | 上框焊接总成电泳 | EA | TCT0000057 | 电泳表面积 |  |  | ㎡ | 0.172 |  |  | 70 |  | 河北自制
87 | SHT0014597 | 上框焊接总成 | EA | SHT0001853 | 仰角轴支架总成 | 2.0平台 |  | EA | 2 |  |  | 20 |  | 河北外购
88 | SHT0014597 | 上框焊接总成 | EA | SHT0001854 | 左纵梁 | 2.0平台上框 |  | EA | 1 |  |  | 20 |  | 河北外购
89 | SHT0014597 | 上框焊接总成 | EA | SHT0001855 | 右纵梁 | 2.0平台上框 |  | EA | 1 |  |  | 20 |  | 河北外购
90 | SHT0014597 | 上框焊接总成 | EA | SHT0001856 | 上框前横梁 |  |  | EA | 1 |  |  | 20 |  | 河北外购
91 | SHT0014597 | 上框焊接总成 | EA | SHT0002319 | 支撑块 |  |  | EA | 2 |  |  | 20 |  | 河北外购
92 | SHT0014597 | 上框焊接总成 | EA | TWT0000064 | φ1.2焊丝 |  |  | KG | 0.025 |  |  | 20 |  | 河北外购

## SHT0014992 底座模块化总成
序号 | 父级件 | 父零件描述 | 父零件单位 | 子零件 | 子零件描述 | 规格型号 | 图号 | 子零件单位 | 数量 | 结构类型 | 生效日期 | 工序 | 损耗率 | 自制/外购
|  | 字符/24位 | 字符/2位 | 字符/2位 |  | 字符/24位 |  | 字符/2位 | 数字/9位 |  | 日期/8位 | 字符/4位
1 | SHT0014992 | 底座模块化总成 | EA | SHT0014992 | 底座模块化总成 | M3000升级 |  | EA | 1 |  |  |  |  | 河北自制
2 | SHT0014992 | 底座模块化总成 | EA | BCL0010006 | 气管卡扣（2*4mm） |  |  | EA | 1 |  |  | 10 |  | 河北外购
3 | SHT0014992 | 底座模块化总成 | EA | BCL0010010 | 四管夹 |  |  | EA | 1 |  |  | 10 |  | 河北外购
4 | SHT0014992 | 底座模块化总成 | EA | BFA0000003 | F扣 |  |  | EA | 28 |  |  | 10 |  | 河北外购
5 | SHT0014992 | 底座模块化总成 | EA | BFA0000010 | M8自锁螺母(白) | 镀白锌 |  | EA | 4 |  |  | 10 |  | 河北外购 | 6改为4 | ㎡
6 | SHT0014992 | 底座模块化总成 | EA | BFA0000018 | 内六角圆柱头螺钉 | M8*16黑 |  | EA | 3 |  |  | 10 |  | 河北外购 | 4改为3 | KG
7 | SHT0014992 | 底座模块化总成 | EA | BFA0000042 | M10自锁螺母 |  |  | EA | 2 |  |  | 10 |  | 河北外购
8 | SHT0014992 | 底座模块化总成 | EA | BFA0000314 | 固定螺栓 |  |  | EA | 1 |  |  | 10 |  | 河北外购
9 | SHT0014992 | 底座模块化总成 | EA | BFA0000369 | 绞架连接螺栓M10*43 | H4 |  | EA | 1 |  |  | 10 |  | 河北外购
10 | SHT0014992 | 底座模块化总成 | EA | BFA0000390 | 开口挡圈Ф10 |  |  | EA | 1 |  |  | 10 |  | 河北外购
11 | SHT0014992 | 底座模块化总成 | EA | BFA0000391 | 开口挡圈φ6 | φ6镀黑锌 |  | EA | 1 |  |  | 10 |  | 河北外购
12 | SHT0014992 | 底座模块化总成 | EA | BFA0000418 | 外六角螺栓M8*50 |  |  | EA | 4 |  |  | 10 |  | 河北外购
13 | SHT0014992 | 底座模块化总成 | EA | BFA0000420 | Φ8平垫 | 镀彩 |  | EA | 2 |  |  | 10 |  | 河北外购
14 | SHT0014992 | 底座模块化总成 | EA | BFA0000434 | 弹垫（Ф8)彩 |  |  | EA | 1 |  |  | 10 |  | 河北外购
15 | SHT0014992 | 底座模块化总成 | EA | BFA0010040 | 内梅花盘头带介自攻螺钉 |  |  | EA | 1 |  |  | 10 |  | 河北外购
16 | SHT0014992 | 底座模块化总成 | EA | BFA0010051 | 六角头螺栓 | M10*50镀黑锌 |  | EA | 2 |  |  | 10 |  | 河北外购
17 | SHT0014992 | 底座模块化总成 | EA | BFA0010052 | 内六角半圆头螺栓 | M8*16镀黑锌 |  | EA | 1 |  |  | 10 |  | 河北外购
18 | SHT0014992 | 底座模块化总成 | EA | BFA0010093 | 六角法兰承面带齿螺栓 |  |  | EA | 2 |  |  | 10 |  | 河北外购
19 | SHT0014992 | 底座模块化总成 | EA | BFA0010096 | 全钢大帽抽芯铆钉 | 4.8×16-16 |  | EA | 4 |  |  | 10 |  | 河北外购
20 | SHT0014992 | 底座模块化总成 | EA | BSP0000034 | 开口挡圈φ15 |  |  | EA | 2 |  |  | 10 |  | 河北外购
21 | SHT0014992 | 底座模块化总成 | EA | BSP0010024 | 气管固定卡簧2.0 |  |  | EA | 4 |  |  | 10 |  | 河北外购
22 | SHT0014992 | 底座模块化总成 | EA | SHT0001013 | 绞架紧固套 |  |  | EA | 2 |  |  | 10 |  | 河北外购
23 | SHT0014992 | 底座模块化总成 | EA | SHT0001088 | 上框内支撑柱 |  |  | EA | 4 |  |  | 10 |  | 河北外购
24 | SHT0014992 | 底座模块化总成 | EA | SHT0001133 | 减震垫支撑板组件 |  |  | EA | 2 |  |  | 10 |  | 河北外购
25 | SHT0014992 | 底座模块化总成 | EA | SHT0001145 | 挡块 |  |  | EA | 2 |  |  | 10 |  | 河北外购
26 | SHT0014992 | 底座模块化总成 | EA | SHT0001147 | 上限位缓冲块 |  |  | EA | 2 |  |  | 10 |  | 河北外购
27 | SHT0014992 | 底座模块化总成 | EA | SHT0001256 | 阻尼器连接螺栓 | 2.0平台 |  | EA | 1 |  |  | 10 |  | 河北外购
28 | SHT0014992 | 底座模块化总成 | EA | SHT0001882 | 上尼龙固定块 |  |  | EA | 2 |  |  | 10 |  | 河北外购
29 | SHT0014992 | 底座模块化总成 | EA | SHT0001887 | 下限位缓冲块组件 | 2.0平台 |  | EA | 2 |  |  | 10 |  | 河北外购
30 | SHT0014992 | 底座模块化总成 | EA | SHT0001894 | 仰角旋转轴 |  |  | EA | 2 |  |  | 10 |  | 河北外购
31 | SHT0014992 | 底座模块化总成 | EA | SHT0001973 | H5座椅坐垫延伸滑块 |  |  | EA | 4 |  |  | 10 |  | 河北自制
32 | SHT0014992 | 底座模块化总成 | EA | SHT0001981 | 主驾上框后横梁总成电泳 | 2.0平台 |  | EA | 1 |  |  | 10 |  | 河北自制
33 | SHT0014992 | 底座模块化总成 | EA | SHT0001983 | 内绞架组件电泳 | 2.0平台 |  | EA | 1 |  |  | 10 |  | 河北自制
34 | SHT0014992 | 底座模块化总成 | EA | SHT0001984 | 外绞架组件电泳 | 2.0平台 |  | EA | 1 |  |  | 10 |  | 河北自制
35 | SHT0014992 | 底座模块化总成 | EA | SHT0015094 | 下框后横梁组件电泳 |  |  | EA | 1 |  |  | 10 |  | 河北自制 | 新增
36 | SHT0014992 | 底座模块化总成 | EA | SHT0002512 | 主驾下框焊接组件电泳 | M3000-S |  | EA | 1 |  |  | 10 |  | 河北自制
37 | SHT0014992 | 底座模块化总成 | EA | SHT0010464 | 固定阻尼器总成 | 2.0平台 |  | EA | 1 |  |  | 10 |  | 河北外购
38 | SHT0014992 | 底座模块化总成 | EA | SHT0010811 | 3.0滚轮 |  |  | EA | 4 |  |  | 10 |  | 河北外购
39 | SHT0014992 | 底座模块化总成 | EA | SHT0011694 | IGS尼龙轴套 | GFM-1820-09 |  | EA | 4 |  |  | 10 |  | 河北外购
40 | SHT0014992 | 底座模块化总成 | EA | SHT0012022 | 悬浮气路总成 | H4-2.0 |  | EA | 1 |  |  | 10 |  | 河北外购
41 | SHT0014992 | 底座模块化总成 | EA | SHT0013134 | 2.0气囊总成 |  |  | EA | 1 |  |  | 10 |  | 河北外购
42 | SHT0014992 | 底座模块化总成 | EA | SHT0013256 | 防尘罩 |  |  | EA | 1 |  |  | 10 |  | 河北外购
43 | SHT0014992 | 底座模块化总成 | EA | SHT0014627 | 上框焊接总成电泳 |  |  | EA | 1 |  |  | 10 |  | 河北自制
44 | SHT0014992 | 底座模块化总成 | EA | SHT0014629 | 座框装配总成电泳 | 无仰角 |  | EA | 1 |  |  | 10 |  | 河北自制
45 | SHT0014992 | 底座模块化总成 | EA | BCL0010018 | 黑色防护毛毡 |  |  | EA | 1 |  |  | 10 |  | 河北外购
46 | SHT0014992 | 底座模块化总成 | EA | BFA0000020 | 大垫圈 |  |  | EA | 1 |  |  | 10 |  | 河北外购 | 新增
47 | SHT0014992 | 底座模块化总成 | EA | SHT0015407 | 拉带 |  |  | EA | 1 |  |  | 10 |  | 河北外购 | 新增
48 | SHT0001981 | 主驾上框后横梁总成电泳 | EA | SHT0001857 | 上框后横梁总成 | 2.0平台 |  | EA | 1 |  |  | 70 |  | 河北外购
49 | SHT0001981 | 主驾上框后横梁总成电泳 | EA | TCT0000057 | 电泳表面积 |  |  | ㎡ | 0.041 |  |  | 70 |  | 河北自制
50 | SHT0001983 | 内绞架组件电泳 | EA | SHT0001759 | 内绞架组件 | 2.0平台 |  | EA | 1 | X |  | 70 |  | 河北自制
51 | SHT0001983 | 内绞架组件电泳 | EA | TCT0000057 | 电泳表面积 |  |  | ㎡ | 0.174 |  |  | 70 |  | 河北自制
52 | SHT0001759 | 内绞架组件 | EA | BAS0000055 | 螺纹轴套 | 2.0平台内绞架 |  | EA | 2 |  |  | 20 |  | 河北外购
53 | SHT0001759 | 内绞架组件 | EA | SHT0001149 | 连接杆2 | 1.0平台/2.0平台 |  | EA | 1 |  |  | 20 |  | 河北外购
54 | SHT0001759 | 内绞架组件 | EA | SHT0001760 | 绞架小孔侧板 | 2.0平台内绞架 |  | EA | 2 |  |  | 20 |  | 河北外购
55 | SHT0001759 | 内绞架组件 | EA | SHT0001761 | 连接杆1（带槽） | 2.0平台内绞架 |  | EA | 1 |  |  | 20 |  | 河北外购
56 | SHT0001759 | 内绞架组件 | EA | SHT0010521 | 气囊上支撑板 | 2.0平台内绞架 |  | EA | 1 |  |  | 20 |  | 河北外购
57 | SHT0001759 | 内绞架组件 | EA | SHT0010522 | 阻尼销轴支架 | 2.0平台内绞架 |  | EA | 1 |  |  | 20 |  | 河北外购
58 | SHT0001759 | 内绞架组件 | EA | SHT0010523 | 阻尼销轴 | 2.0平台内绞架 |  | EA | 1 |  |  | 20 |  | 河北外购
59 | SHT0001759 | 内绞架组件 | EA | TWT0000064 | φ1.2焊丝 |  |  | KG | 0.022717 |  |  | 20 |  | 河北外购
60 | SHT0001984 | 外绞架组件电泳 | EA | SHT0001762 | 外绞架组件 | 2.0平台 |  | EA | 1 | X |  | 70 |  | 河北自制
61 | SHT0001984 | 外绞架组件电泳 | EA | TCT0000057 | 电泳表面积 |  |  | ㎡ | 0.123 |  |  | 70 |  | 河北自制
62 | SHT0001762 | 外绞架组件 | EA | BAS0000056 | 外绞架钢轴套 | 2.0平台外绞架 |  | EA | 2 |  |  | 20 |  | 河北外购
63 | SHT0001762 | 外绞架组件 | EA | SHT0001085 | 阻尼器下支架总成 | 2.0平台外绞架 |  | EA | 1 |  |  | 20 |  | 河北外购
64 | SHT0001762 | 外绞架组件 | EA | SHT0001874 | 绞架大孔侧板 | 2.0平台外绞架 |  | EA | 2 |  |  | 20 |  | 河北外购
65 | SHT0001762 | 外绞架组件 | EA | SHT0001967 | 悬浮机构支架总成 |  |  | EA | 1 |  |  | 20 |  | 河北外购
66 | SHT0001762 | 外绞架组件 | EA | SHT0011596 | 连接杆1 | 1.0平台/2.0平台 |  | EA | 2 |  |  | 20 |  | 河北外购
67 | SHT0001762 | 外绞架组件 | EA | TWT0000064 | φ1.2焊丝 |  |  | KG | 0.019309 |  |  | 20 |  | 河北外购
68 | SHT0014627 | 上框焊接总成电泳 | EA | SHT0014597 | 上框焊接总成 |  |  | EA | 1 | x |  | 70 |  | 河北自制
69 | SHT0014627 | 上框焊接总成电泳 | EA | TCT0000057 | 电泳表面积 |  |  | ㎡ | 0.172 |  |  | 70 |  | 河北自制
70 | SHT0014597 | 上框焊接总成 | EA | SHT0001853 | 仰角轴支架总成 | 2.0平台 |  | EA | 2 |  |  | 20 |  | 河北外购
71 | SHT0014597 | 上框焊接总成 | EA | SHT0001854 | 左纵梁 | 2.0平台上框 |  | EA | 1 |  |  | 20 |  | 河北外购
72 | SHT0014597 | 上框焊接总成 | EA | SHT0001855 | 右纵梁 | 2.0平台上框 |  | EA | 1 |  |  | 20 |  | 河北外购
73 | SHT0014597 | 上框焊接总成 | EA | SHT0001856 | 上框前横梁 |  |  | EA | 1 |  |  | 20 |  | 河北外购
74 | SHT0014597 | 上框焊接总成 | EA | SHT0002319 | 支撑块 |  |  | EA | 2 |  |  | 20 |  | 河北外购
75 | SHT0014597 | 上框焊接总成 | EA | TWT0000064 | φ1.2焊丝 |  |  | KG | 0.025 |  |  | 20 |  | 河北外购

## SHT0015156 底座模块化总成
序号 | 父级件 | 父零件描述 | 父零件单位 | 子零件 | 子零件描述 | 规格型号 | 图号 | 子零件单位 | 数量 | 结构类型 | 生效日期 | 工序 | 损耗率 | 自制/外购
|  | 字符/24位 | 字符/2位 | 字符/2位 |  | 字符/24位 |  | 字符/2位 | 数字/9位 |  | 日期/8位 | 字符/4位
1 | SHT0015156 | 底座模块化总成 | EA | SHT0015156 | 底座模块化总成 | 轩德6经济版 |  | EA | 1 |  |  |  |  | 河北自制
2 | SHT0015156 | 底座模块化总成 | EA | BCL0010006 | 气管卡扣（2*4mm） |  |  | EA | 1 |  |  | 10 |  | 河北外购
3 | SHT0015156 | 底座模块化总成 | EA | BCL0010010 | 四管夹 |  |  | EA | 1 |  |  | 10 |  | 河北外购
4 | SHT0015156 | 底座模块化总成 | EA | BFA0000003 | F扣 |  |  | EA | 28 |  |  | 10 |  | 河北外购
5 | SHT0015156 | 底座模块化总成 | EA | BFA0000010 | M8自锁螺母(白) | 镀白锌 |  | EA | 4 |  |  | 10 |  | 河北外购 | 6改为4
6 | SHT0015156 | 底座模块化总成 | EA | BFA0000018 | 内六角圆柱头螺钉 | M8*16黑 |  | EA | 3 |  |  | 10 |  | 河北外购 | 4改为3
7 | SHT0015156 | 底座模块化总成 | EA | BFA0000042 | M10自锁螺母 |  |  | EA | 2 |  |  | 10 |  | 河北外购
8 | SHT0015156 | 底座模块化总成 | EA | BFA0000314 | 固定螺栓 |  |  | EA | 1 |  |  | 10 |  | 河北外购
9 | SHT0015156 | 底座模块化总成 | EA | BFA0000369 | 绞架连接螺栓M10*43 | H4 |  | EA | 1 |  |  | 10 |  | 河北外购
10 | SHT0015156 | 底座模块化总成 | EA | BFA0000390 | 开口挡圈Ф10 |  |  | EA | 1 |  |  | 10 |  | 河北外购
11 | SHT0015156 | 底座模块化总成 | EA | BFA0000391 | 开口挡圈φ6 | φ6镀黑锌 |  | EA | 1 |  |  | 10 |  | 河北外购
12 | SHT0015156 | 底座模块化总成 | EA | BFA0000418 | 外六角螺栓M8*50 |  |  | EA | 4 |  |  | 10 |  | 河北外购
13 | SHT0015156 | 底座模块化总成 | EA | BFA0000420 | Φ8平垫 | 镀彩 |  | EA | 2 |  |  | 10 |  | 河北外购
14 | SHT0015156 | 底座模块化总成 | EA | BFA0000434 | 弹垫（Ф8)彩 |  |  | EA | 1 |  |  | 10 |  | 河北外购
15 | SHT0015156 | 底座模块化总成 | EA | BFA0010040 | 内梅花盘头带介自攻螺钉 |  |  | EA | 1 |  |  | 10 |  | 河北外购
16 | SHT0015156 | 底座模块化总成 | EA | BFA0010051 | 六角头螺栓 | M10*50镀黑锌 |  | EA | 2 |  |  | 10 |  | 河北外购
17 | SHT0015156 | 底座模块化总成 | EA | BFA0010052 | 内六角半圆头螺栓 | M8*16镀黑锌 |  | EA | 1 |  |  | 10 |  | 河北外购
18 | SHT0015156 | 底座模块化总成 | EA | BFA0010093 | 六角法兰承面带齿螺栓 |  |  | EA | 2 |  |  | 10 |  | 河北外购
19 | SHT0015156 | 底座模块化总成 | EA | BFA0010096 | 全钢大帽抽芯铆钉 | 4.8×16-16 |  | EA | 4 |  |  | 10 |  | 河北外购
20 | SHT0015156 | 底座模块化总成 | EA | BSP0000034 | 开口挡圈φ15 |  |  | EA | 2 |  |  | 10 |  | 河北外购
21 | SHT0015156 | 底座模块化总成 | EA | BSP0010024 | 气管固定卡簧2.0 |  |  | EA | 4 |  |  | 10 |  | 河北外购
22 | SHT0015156 | 底座模块化总成 | EA | SHT0001013 | 绞架紧固套 |  |  | EA | 2 |  |  | 10 |  | 河北外购
23 | SHT0015156 | 底座模块化总成 | EA | SHT0001088 | 上框内支撑柱 |  |  | EA | 4 |  |  | 10 |  | 河北外购
24 | SHT0015156 | 底座模块化总成 | EA | SHT0001133 | 减震垫支撑板组件 |  |  | EA | 2 |  |  | 10 |  | 河北外购
25 | SHT0015156 | 底座模块化总成 | EA | SHT0001145 | 挡块 |  |  | EA | 2 |  |  | 10 |  | 河北外购
26 | SHT0015156 | 底座模块化总成 | EA | SHT0001147 | 上限位缓冲块 |  |  | EA | 2 |  |  | 10 |  | 河北外购
27 | SHT0015156 | 底座模块化总成 | EA | SHT0001256 | 阻尼器连接螺栓 | 2.0平台 |  | EA | 1 |  |  | 10 |  | 河北外购
28 | SHT0015156 | 底座模块化总成 | EA | SHT0001882 | 上尼龙固定块 |  |  | EA | 2 |  |  | 10 |  | 河北外购
29 | SHT0015156 | 底座模块化总成 | EA | SHT0001887 | 下限位缓冲块组件 | 2.0平台 |  | EA | 2 |  |  | 10 |  | 河北外购
30 | SHT0015156 | 底座模块化总成 | EA | SHT0001894 | 仰角旋转轴 |  |  | EA | 2 |  |  | 10 |  | 河北外购
31 | SHT0015156 | 底座模块化总成 | EA | SHT0001973 | H5座椅坐垫延伸滑块 |  |  | EA | 4 |  |  | 10 |  | 河北自制
32 | SHT0015156 | 底座模块化总成 | EA | SHT0001981 | 主驾上框后横梁总成电泳 | 2.0平台 |  | EA | 1 |  |  | 10 |  | 河北自制
33 | SHT0015156 | 底座模块化总成 | EA | SHT0001983 | 内绞架组件电泳 | 2.0平台 |  | EA | 1 |  |  | 10 |  | 河北自制
34 | SHT0015156 | 底座模块化总成 | EA | SHT0001984 | 外绞架组件电泳 | 2.0平台 |  | EA | 1 |  |  | 10 |  | 河北自制
35 | SHT0015156 | 底座模块化总成 | EA | SHT0015094 | 下框后横梁组件电泳 |  |  | EA | 1 |  |  | 10 |  | 河北自制 | 新增
36 | SHT0015156 | 底座模块化总成 | EA | SHT0002512 | 主驾下框焊接组件电泳 | M3000-S |  | EA | 1 |  |  | 10 |  | 河北自制
37 | SHT0015156 | 底座模块化总成 | EA | SHT0001773 | 可变阻尼 |  |  | EA | 1 |  |  | 10 |  | 河北外购
38 | SHT0015156 | 底座模块化总成 | EA | SHT0010516 | 弹簧保持架 |  |  | EA | 1 |  |  | 10 |  | 河北外购
39 | SHT0015156 | 底座模块化总成 | EA | SHT0010517 | 变阻尼拨块 |  |  | EA | 1 |  |  | 10 |  | 河北外购
40 | SHT0015156 | 底座模块化总成 | EA | SHT0010515 | 拉线固定支架 |  |  | EA | 1 |  |  | 10 |  | 河北外购
41 | SHT0015156 | 底座模块化总成 | EA | SHT0010811 | 3.0滚轮 |  |  | EA | 4 |  |  | 10 |  | 河北外购
42 | SHT0015156 | 底座模块化总成 | EA | SHT0011694 | IGS尼龙轴套 | GFM-1820-09 |  | EA | 4 |  |  | 10 |  | 河北外购
43 | SHT0015156 | 底座模块化总成 | EA | SHT0012022 | 悬浮气路总成 | H4-2.0 |  | EA | 1 |  |  | 10 |  | 安路普自制
44 | SHT0015156 | 底座模块化总成 | EA | SHT0013134 | 2.0气囊总成 |  |  | EA | 1 |  |  | 10 |  | 安路普自制
45 | SHT0015156 | 底座模块化总成 | EA | SHT0013256 | 防尘罩 |  |  | EA | 1 |  |  | 10 |  | 河北外购
46 | SHT0015156 | 底座模块化总成 | EA | SHT0014627 | 上框焊接总成电泳 |  |  | EA | 1 |  |  | 10 |  | 河北自制
47 | SHT0015156 | 底座模块化总成 | EA | SHT0014629 | 座框装配总成电泳 | 无仰角 |  | EA | 1 |  |  | 10 |  | 河北自制
48 | SHT0015156 | 底座模块化总成 | EA | BCL0010018 | 黑色防护毛毡 |  |  | EA | 1 |  |  | 10 |  | 河北外购
49 | SHT0015156 | 底座模块化总成 | EA | BFA0000020 | 大垫圈 |  |  | EA | 1 |  |  | 10 |  | 河北外购 | 新增
50 | SHT0015156 | 底座模块化总成 | EA | SHT0015407 | 拉带 |  |  | EA | 1 |  |  | 10 |  | 河北外购 | 新增
51 | SHT0001981 | 主驾上框后横梁总成电泳 | EA | SHT0001857 | 上框后横梁总成 | 2.0平台 |  | EA | 1 |  |  | 70 |  | 河北外购
52 | SHT0001981 | 主驾上框后横梁总成电泳 | EA | TCT0000057 | 电泳表面积 |  |  | ㎡ | 0.041 |  |  | 70 |  | 河北自制
53 | SHT0001983 | 内绞架组件电泳 | EA | SHT0001759 | 内绞架组件 | 2.0平台 |  | EA | 1 | X |  | 70 |  | 河北自制
54 | SHT0001983 | 内绞架组件电泳 | EA | TCT0000057 | 电泳表面积 |  |  | ㎡ | 0.174 |  |  | 70 |  | 河北自制
55 | SHT0001759 | 内绞架组件 | EA | BAS0000055 | 螺纹轴套 | 2.0平台内绞架 |  | EA | 2 |  |  | 20 |  | 河北外购
56 | SHT0001759 | 内绞架组件 | EA | SHT0001149 | 连接杆2 | 1.0平台/2.0平台 |  | EA | 1 |  |  | 20 |  | 河北外购
57 | SHT0001759 | 内绞架组件 | EA | SHT0001760 | 绞架小孔侧板 | 2.0平台内绞架 |  | EA | 2 |  |  | 20 |  | 河北外购
58 | SHT0001759 | 内绞架组件 | EA | SHT0001761 | 连接杆1（带槽） | 2.0平台内绞架 |  | EA | 1 |  |  | 20 |  | 河北外购
59 | SHT0001759 | 内绞架组件 | EA | SHT0010521 | 气囊上支撑板 | 2.0平台内绞架 |  | EA | 1 |  |  | 20 |  | 河北外购
60 | SHT0001759 | 内绞架组件 | EA | SHT0010522 | 阻尼销轴支架 | 2.0平台内绞架 |  | EA | 1 |  |  | 20 |  | 河北外购
61 | SHT0001759 | 内绞架组件 | EA | SHT0010523 | 阻尼销轴 | 2.0平台内绞架 |  | EA | 1 |  |  | 20 |  | 河北外购
62 | SHT0001759 | 内绞架组件 | EA | TWT0000064 | φ1.2焊丝 |  |  | KG | 0.022717 |  |  | 20 |  | 河北外购
63 | SHT0001984 | 外绞架组件电泳 | EA | SHT0001762 | 外绞架组件 | 2.0平台 |  | EA | 1 | X |  | 70 |  | 河北自制
64 | SHT0001984 | 外绞架组件电泳 | EA | TCT0000057 | 电泳表面积 |  |  | ㎡ | 0.123 |  |  | 70 |  | 河北自制
65 | SHT0001762 | 外绞架组件 | EA | BAS0000056 | 外绞架钢轴套 | 2.0平台外绞架 |  | EA | 2 |  |  | 20 |  | 河北外购
66 | SHT0001762 | 外绞架组件 | EA | SHT0001085 | 阻尼器下支架总成 | 2.0平台外绞架 |  | EA | 1 |  |  | 20 |  | 河北外购
67 | SHT0001762 | 外绞架组件 | EA | SHT0001874 | 绞架大孔侧板 | 2.0平台外绞架 |  | EA | 2 |  |  | 20 |  | 河北外购
68 | SHT0001762 | 外绞架组件 | EA | SHT0001967 | 悬浮机构支架总成 |  |  | EA | 1 |  |  | 20 |  | 河北外购
69 | SHT0001762 | 外绞架组件 | EA | SHT0011596 | 连接杆1 | 1.0平台/2.0平台 |  | EA | 2 |  |  | 20 |  | 河北外购
70 | SHT0001762 | 外绞架组件 | EA | TWT0000064 | φ1.2焊丝 |  |  | KG | 0.019309 |  |  | 20 |  | 河北外购
71 | SHT0002512 | 主驾下框焊接组件电泳 | EA | SHT0012168 | 主驾下框焊接组件 | M3000-S |  | EA | 1 | X |  | 70 |  | 河北自制
72 | SHT0002512 | 主驾下框焊接组件电泳 | EA | TCT0000057 | 电泳表面积 |  |  | ㎡ | 0.3075 |  |  | 70 |  | 河北自制
73 | SHT0012168 | 主驾下框焊接组件 | EA | SHT0001859 | 下框横梁 | 2.0平台下框 |  | EA | 1 |  |  | 20 |  | 河北外购
74 | SHT0012168 | 主驾下框焊接组件 | EA | SHT0001860 | 下框左纵梁 | 2.0平台下框 |  | EA | 1 |  |  | 20 |  | 河北外购
75 | SHT0012168 | 主驾下框焊接组件 | EA | SHT0001861 | 下框右纵梁 | 2.0平台下框 |  | EA | 1 |  |  | 20 |  | 河北外购
76 | SHT0012168 | 主驾下框焊接组件 | EA | SHT0001864 | 气囊下支架 | 2.0平台下框 |  | EA | 1 |  |  | 20 |  | 河北外购
77 | SHT0012168 | 主驾下框焊接组件 | EA | SHT0002318 | 纵梁支撑架 | F3000/M3000-S |  | EA | 2 |  |  | 20 |  | 河北外购
78 | SHT0012168 | 主驾下框焊接组件 | EA | SHT0002319 | 支撑块 | F3000/M3000-S |  | EA | 4 |  |  | 20 |  | 河北外购
79 | SHT0012168 | 主驾下框焊接组件 | EA | SHT0013818 | 防尘罩前支架 | M3000S |  | EA | 1 |  |  | 20 |  | 河北外购 | 2改为1
80 | SHT0012168 | 主驾下框焊接组件 | EA | SHT0013819 | 防尘罩侧支架 | M3000S |  | EA | 2 |  |  | 20 |  | 河北外购
81 | SHT0012168 | 主驾下框焊接组件 | EA | TWT0000064 | φ1.2焊丝 |  |  | KG | 0.034075 |  |  | 20 |  | 河北外购
82 | SHT0014627 | 上框焊接总成电泳 | EA | SHT0014597 | 上框焊接总成 |  |  | EA | 1 | x |  | 70 |  | 河北自制
83 | SHT0014627 | 上框焊接总成电泳 | EA | TCT0000057 | 电泳表面积 |  |  | ㎡ | 0.172 |  |  | 70 |  | 河北自制
84 | SHT0014597 | 上框焊接总成 | EA | SHT0001853 | 仰角轴支架总成 | 2.0平台 |  | EA | 2 |  |  | 20 |  | 河北外购
85 | SHT0014597 | 上框焊接总成 | EA | SHT0001854 | 左纵梁 | 2.0平台上框 |  | EA | 1 |  |  | 20 |  | 河北外购
86 | SHT0014597 | 上框焊接总成 | EA | SHT0001855 | 右纵梁 | 2.0平台上框 |  | EA | 1 |  |  | 20 |  | 河北外购
87 | SHT0014597 | 上框焊接总成 | EA | SHT0001856 | 上框前横梁 |  |  | EA | 1 |  |  | 20 |  | 河北外购 | 新增
88 | SHT0014597 | 上框焊接总成 | EA | SHT0002319 | 支撑块 |  |  | EA | 2 |  |  | 20 |  | 河北外购 | 新增
89 | SHT0014597 | 上框焊接总成 | EA | TWT0000064 | φ1.2焊丝 |  |  | KG | 0.025 |  |  | 20 |  | 河北外购

## SHT0015013 底座模块化总成 (hidden)
序号 | 父级件 | 父零件描述 | 父零件单位 | 子零件 | 子零件描述 | 规格型号 | 图号 | 子零件单位 | 数量 | 结构类型 | 生效日期 | 工序 | 损耗率 | 自制/外购
|  | 字符/24位 | 字符/2位 | 字符/2位 |  | 字符/24位 |  | 字符/2位 | 数字/9位 |  | 日期/8位 | 字符/4位
1 | SHT0015013 | 底座模块化总成 | EA | SHT0015013 | 底座模块化总成 | H4-2.2 |  | EA | 1 |  |  |  |  | 河北自制
2 | SHT0015013 | 底座模块化总成 | EA | BAS0000032 | 座垫前倾角定位片衬套 |  |  | EA | 2 |  |  | 10 |  | 河北外购
3 | SHT0015013 | 底座模块化总成 | EA | BCL0010006 | 气管卡扣（2*4mm） |  |  | EA | 1 |  |  | 10 |  | 河北外购
4 | SHT0015013 | 底座模块化总成 | EA | BCL0010010 | 四管夹 |  |  | EA | 1 |  |  | 10 |  | 河北外购
5 | SHT0015013 | 底座模块化总成 | EA | BCL0010013 | 卡钣金扎带 | H6 |  | EA | 1 |  |  | 10 |  | 河北外购 | ㎡
6 | SHT0015013 | 底座模块化总成 | EA | BCL0010014 | φ13防护波纹管 |  |  | EA | 0.35 |  |  | 10 |  | 河北外购 | KG
7 | SHT0015013 | 底座模块化总成 | EA | BFA0000003 | F扣 |  |  | EA | 28 |  |  | 10 |  | 河北外购
8 | SHT0015013 | 底座模块化总成 | EA | BFA0000010 | M8自锁螺母(白) | 镀白锌 |  | EA | 6 |  |  | 10 |  | 河北外购
9 | SHT0015013 | 底座模块化总成 | EA | BFA0000018 | 内六角圆柱头螺钉 | M8*16黑 |  | EA | 4 |  |  | 10 |  | 河北外购
10 | SHT0015013 | 底座模块化总成 | EA | BFA0000042 | M10自锁螺母 |  |  | EA | 2 |  |  | 10 |  | 河北外购
11 | SHT0015013 | 底座模块化总成 | EA | BFA0000285 | 开口挡圈 | φ4镀黑锌 |  | EA | 2 |  |  | 10 |  | 河北外购
12 | SHT0015013 | 底座模块化总成 | EA | BFA0000369 | 绞架连接螺栓M10*43 | H4 |  | EA | 2 |  |  | 10 |  | 河北外购
13 | SHT0015013 | 底座模块化总成 | EA | BFA0000390 | 开口挡圈Ф10 |  |  | EA | 1 |  |  | 10 |  | 河北外购
14 | SHT0015013 | 底座模块化总成 | EA | BFA0000418 | 外六角螺栓M8*50 |  |  | EA | 2 |  |  | 10 |  | 河北外购
15 | SHT0015013 | 底座模块化总成 | EA | BFA0000420 | Φ8平垫 | 镀彩 |  | EA | 2 |  |  | 10 |  | 河北外购
16 | SHT0015013 | 底座模块化总成 | EA | BFA0000434 | 弹垫（Ф8)彩 |  |  | EA | 1 |  |  | 10 |  | 河北外购
17 | SHT0015013 | 底座模块化总成 | EA | BFA0000475 | 十字槽盘头螺钉 | M5*10镀黑锌 |  | EA | 2 |  |  | 10 |  | 河北外购
18 | SHT0015013 | 底座模块化总成 | EA | BFA0000561 | 销轴 |  |  | EA | 1 |  |  | 10 |  | 河北外购
19 | SHT0015013 | 底座模块化总成 | EA | BFA0000566 | 阻尼器垫片 |  |  | EA | 1 |  |  | 10 |  | 河北外购
20 | SHT0015013 | 底座模块化总成 | EA | BFA0010040 | 内梅花盘头带介自攻螺钉 |  |  | EA | 1 |  |  | 10 |  | 河北外购
21 | SHT0015013 | 底座模块化总成 | EA | BFA0010051 | 六角头螺栓 | M10*50镀黑锌 |  | EA | 2 |  |  | 10 |  | 河北外购
22 | SHT0015013 | 底座模块化总成 | EA | BFA0010052 | 内六角半圆头螺栓 | M8*16镀黑锌 |  | EA | 1 |  |  | 10 |  | 河北外购
23 | SHT0015013 | 底座模块化总成 | EA | BFA0010060 | 仰角旋转固定螺栓 | M3000-S |  | EA | 2 |  |  | 10 |  | 河北外购
24 | SHT0015013 | 底座模块化总成 | EA | BFA0010068 | 六角头螺栓 | M8*45镀黑锌 |  | EA | 2 |  |  | 10 |  | 河北外购
25 | SHT0015013 | 底座模块化总成 | EA | BFA0010096 | 全钢大帽抽芯铆钉 | 4.8×16-16 |  | EA | 4 |  |  | 10 |  | 河北外购
26 | SHT0015013 | 底座模块化总成 | EA | BSP0000077 | 回位簧 |  |  | EA | 2 |  |  | 10 |  | 河北外购
27 | SHT0015013 | 底座模块化总成 | EA | BSP0000080 | 开口挡圈φ3.5 |  |  | EA | 1 |  |  | 10 |  | 河北外购
28 | SHT0015013 | 底座模块化总成 | EA | SHT0001013 | 绞架紧固套 |  |  | EA | 2 |  |  | 10 |  | 河北外购
29 | SHT0015013 | 底座模块化总成 | EA | SHT0001088 | 上框内支撑柱 |  |  | EA | 4 |  |  | 10 |  | 河北外购
30 | SHT0015013 | 底座模块化总成 | EA | SHT0001133 | 减震垫支撑板组件 |  |  | EA | 2 |  |  | 10 |  | 河北外购
31 | SHT0015013 | 底座模块化总成 | EA | SHT0001145 | 挡块 |  |  | EA | 2 |  |  | 10 |  | 河北外购
32 | SHT0015013 | 底座模块化总成 | EA | SHT0001256 | 阻尼器连接螺栓 | 2.0平台 |  | EA | 1 |  |  | 10 |  | 河北外购
33 | SHT0015013 | 底座模块化总成 | EA | SHT0001353 | 安全带限位板电泳 |  |  | EA | 2 |  |  | 10 |  | 河北自制
34 | SHT0015013 | 底座模块化总成 | EA | SHT0001773 | 可变阻尼总成K24501 | 2.0平台 |  | EA | 1 |  |  | 10 |  | 河北外购
35 | SHT0015013 | 底座模块化总成 | EA | SHT0001876 | 旋转块 |  |  | EA | 1 |  |  | 10 |  | 河北外购
36 | SHT0015013 | 底座模块化总成 | EA | SHT0001879 | 导向盒体 |  |  | EA | 1 |  |  | 10 |  | 河北外购
37 | SHT0015013 | 底座模块化总成 | EA | SHT0001880 | X3000导向体盖 |  |  | EA | 1 |  |  | 10 |  | 河北外购
38 | SHT0015013 | 底座模块化总成 | EA | SHT0001889 | 减震器限位拉带总成 |  |  | EA | 1 |  |  | 10 |  | 河北外购
39 | SHT0015013 | 底座模块化总成 | EA | SHT0001973 | H5座椅坐垫延伸滑块 |  |  | EA | 4 |  |  | 10 |  | 河北自制
40 | SHT0015013 | 底座模块化总成 | EA | SHT0001981 | 主驾上框后横梁总成电泳 | 2.0平台 |  | EA | 1 |  |  | 10 |  | 河北自制
41 | SHT0015013 | 底座模块化总成 | EA | SHT0001985 | 拉线固定支架焊接总成电泳 | 2.0平台 |  | EA | 1 |  |  | 10 |  | 河北自制
42 | SHT0015013 | 底座模块化总成 | EA | SHT0001986 | 旋转片电泳 | 2.0平台 |  | EA | 2 |  |  | 10 |  | 河北自制
43 | SHT0015013 | 底座模块化总成 | EA | SHT0002184 | 防尘罩 | X3000 |  | EA | 1 |  |  | 10 |  | 河北外购
44 | SHT0015013 | 底座模块化总成 | EA | SHT0002455 | 下框后横梁组件电泳 | 2.0平台 |  | EA | 1 |  |  | 10 |  | 河北自制
45 | SHT0015013 | 底座模块化总成 | EA | SHT0002511 | 主驾上框焊接组件电泳 | M3000-S |  | EA | 1 |  |  | 10 |  | 河北自制
46 | SHT0015013 | 底座模块化总成 | EA | SHT0002615 | 内绞架电泳 | 汕德卡-2.0VDC阀 |  | EA | 1 |  |  | 10 |  | 河北自制
47 | SHT0015013 | 底座模块化总成 | EA | SHT0002616 | 外绞架电泳 | 汕德卡-2.0VDC阀 |  | EA | 1 |  |  | 10 |  | 河北自制
48 | SHT0015013 | 底座模块化总成 | EA | SHT0002617 | 主驾座框总成电泳 | 5档卡板/座盆延伸 |  | EA | 1 |  |  | 10 |  | 河北自制
49 | SHT0015013 | 底座模块化总成 | EA | SHT0010515 | 变阻尼拉线支架 |  |  | EA | 1 |  |  | 10 |  | 河北外购
50 | SHT0015013 | 底座模块化总成 | EA | SHT0010516 | 阻尼器弹簧保护架 |  |  | EA | 1 |  |  | 10 |  | 河北外购
51 | SHT0015013 | 底座模块化总成 | EA | SHT0010517 | 阻尼器变阻尼拨快 |  |  | EA | 1 |  |  | 10 |  | 河北外购
52 | SHT0015013 | 底座模块化总成 | EA | SHT0010811 | 3.0滚轮 |  |  | EA | 4 |  |  | 10 |  | 河北外购
53 | SHT0015013 | 底座模块化总成 | EA | SHT0011013 | 主驾下框焊接组件电泳 | H4-2.0 |  | EA | 1 |  |  | 10 |  | 河北自制
54 | SHT0015013 | 底座模块化总成 | EA | SHT0011694 | IGS尼龙轴套 | GFM-1820-09 |  | EA | 4 |  |  | 10 |  | 河北外购
55 | SHT0015013 | 底座模块化总成 | EA | SHT0012033 | 塑料轴套GFM-1214-17 | 1.3平台 |  | EA | 2 |  |  | 10 |  | 河北外购
56 | SHT0015013 | 底座模块化总成 | EA | SHT0012148 | 后轴固定塑料件 |  |  | EA | 2 |  |  | 10 |  | 河北外购
57 | SHT0015013 | 底座模块化总成 | EA | SHT0012150 | 齿板锁舌 | M3000-S |  | EA | 2 |  |  | 10 |  | 河北外购
58 | SHT0015013 | 底座模块化总成 | EA | SHT0012881 | 卡板限位塑料件 | 5档卡板 |  | EA | 2 |  |  | 10 |  | 河北外购
59 | SHT0015013 | 底座模块化总成 | EA | SHT0013123 | 仰角拉线总成 |  |  | EA | 1 |  |  | 10 |  | 河北外购
60 | SHT0015013 | 底座模块化总成 | EA | SHT0013662 | 副驾气囊总成 | 汕德卡2.0 |  | EA | 1 |  |  | 10 |  | 河北外购
61 | SHT0015013 | 底座模块化总成 | EA | SHT0013733 | 上限位缓冲块 | 汕德卡2.0 |  | EA | 2 |  |  | 10 |  | 河北外购
62 | SHT0015013 | 底座模块化总成 | EA | SHT0013841 | 气管支架 | 汕德卡VDC |  | EA | 1 |  |  | 10 |  | 河北外购
63 | SHT0015013 | 底座模块化总成 | EA | SHT0013987 | 下限位缓冲块 | 汕德卡VDC |  | EA | 2 |  |  | 10 |  | 河北外购
64 | SHT0015013 | 底座模块化总成 | EA | SHT0014013 | H4装车接头总成 |  |  | EA | 1 |  |  | 10 |  | 河北外购
65 | SHT0015013 | 底座模块化总成 | EA | SHT0014169 | VDC阀气路总成 | H4-2.2 |  | EA | 1 |  |  | 10 |  | 河北外购
66 | SHT0001353 | 安全带限位板电泳 | EA | SHT0001104 | 安全带限位板 |  |  | EA | 1 |  |  | 70 |  | 河北外购
67 | SHT0001353 | 安全带限位板电泳 | EA | TCT0000057 | 电泳表面积 |  |  | ㎡ | 0.006 |  |  | 70 |  | 河北自制
68 | SHT0001981 | 主驾上框后横梁总成电泳 | EA | SHT0001857 | 上框后横梁总成 | 2.0平台 |  | EA | 1 |  |  | 70 |  | 河北外购
69 | SHT0001981 | 主驾上框后横梁总成电泳 | EA | TCT0000057 | 电泳表面积 |  |  | ㎡ | 0.041 |  |  | 70 |  | 河北自制
70 | SHT0001985 | 拉线固定支架焊接总成电泳 | EA | SHT0001769 | 拉线固定支架焊接总成 |  |  | EA | 1 |  |  | 70 |  | 河北外购
71 | SHT0001985 | 拉线固定支架焊接总成电泳 | EA | TCT0000057 | 电泳表面积 |  |  | ㎡ | 0.005 |  |  | 70 |  | 河北自制
72 | SHT0001986 | 旋转片电泳 | EA | SHT0001772 | 旋转片 |  |  | EA | 1 |  |  | 70 |  | 河北外购
73 | SHT0001986 | 旋转片电泳 | EA | TCT0000057 | 电泳表面积 |  |  | ㎡ | 0.002 |  |  | 70 |  | 河北自制
74 | SHT0002455 | 下框后横梁组件电泳 | EA | SHT0001865 | 下框后横梁组件 | 2.0平台 |  | EA | 1 |  |  | 70 |  | 河北外购
75 | SHT0002455 | 下框后横梁组件电泳 | EA | TCT0000057 | 电泳表面积 |  |  | ㎡ | 0.0377 |  |  | 70 |  | 河北自制
76 | SHT0002511 | 主驾上框焊接组件电泳 | EA | SHT0012167 | 主驾上框焊接组件 | M3000-S |  | EA | 1 | X |  | 70 |  | 河北自制
77 | SHT0002511 | 主驾上框焊接组件电泳 | EA | TCT0000057 | 电泳表面积 |  |  | ㎡ | 0.1451 |  |  | 70 |  | 河北自制
78 | SHT0012167 | 主驾上框焊接组件 | EA | SHT0001856 | 上框前横梁 | 2.0平台上框 |  | EA | 1 |  |  | 20 |  | 河北外购
79 | SHT0012167 | 主驾上框焊接组件 | EA | SHT0012159 | 左纵梁焊接组件 | M3000-S |  | EA | 1 |  |  | 20 |  | 河北外购
80 | SHT0012167 | 主驾上框焊接组件 | EA | SHT0012160 | 右纵梁焊接组件 | M3000-S |  | EA | 1 |  |  | 20 |  | 河北外购
81 | SHT0012167 | 主驾上框焊接组件 | EA | TWT0000064 | φ1.2焊丝 |  |  | KG | 0.014766 |  |  | 20 |  | 河北外购
82 | SHT0002615 | 内绞架电泳 | EA | SHT0013234 | 内绞架 | 汕德卡-2.0VDC阀 |  | EA | 1 | X |  | 70 |  | 河北自制
83 | SHT0002615 | 内绞架电泳 | EA | TCT0000057 | 电泳表面积 |  |  | ㎡ | 0.177 |  |  | 70 |  | 河北自制
84 | SHT0013234 | 内绞架 | EA | BAS0000055 | 螺纹轴套 | 2.0平台内绞架 |  | EA | 2 |  |  | 20 |  | 河北外购
85 | SHT0013234 | 内绞架 | EA | SHT0001149 | 连接杆2 | 1.0平台/2.0平台 |  | EA | 1 |  |  | 20 |  | 河北外购
86 | SHT0013234 | 内绞架 | EA | SHT0001760 | 绞架小孔侧板 | 2.0平台内绞架 |  | EA | 2 |  |  | 20 |  | 河北外购
87 | SHT0013234 | 内绞架 | EA | SHT0001761 | 连接杆1（带槽） | 2.0平台内绞架 |  | EA | 1 |  |  | 20 |  | 河北外购
88 | SHT0013234 | 内绞架 | EA | SHT0010521 | 气囊上支撑板 | 2.0平台内绞架 |  | EA | 1 |  |  | 20 |  | 河北外购
89 | SHT0013234 | 内绞架 | EA | SHT0010522 | 阻尼销轴支架 | 2.0平台内绞架 |  | EA | 1 |  |  | 20 |  | 河北外购
90 | SHT0013234 | 内绞架 | EA | SHT0010523 | 阻尼销轴 | 2.0平台内绞架 |  | EA | 1 |  |  | 20 |  | 河北外购
91 | SHT0013234 | 内绞架 | EA | SHT0013238 | VDC阀上支架总成 | 汕德卡 |  | EA | 1 |  |  | 20 |  | 河北外购
92 | SHT0013234 | 内绞架 | EA | TWT0000064 | φ1.2焊丝 |  |  | KG | 0.022717 |  |  | 20 |  | 河北外购
93 | SHT0002616 | 外绞架电泳 | EA | SHT0013235 | 外绞架 | 汕德卡-2.0VDC阀 |  | EA | 1 | X |  | 70 |  | 河北自制
94 | SHT0002616 | 外绞架电泳 | EA | TCT0000057 | 电泳表面积 |  |  | ㎡ | 0.124 |  |  | 70 |  | 河北自制
95 | SHT0013235 | 外绞架 | EA | BAS0000056 | 外绞架钢轴套 | 2.0平台外绞架 |  | EA | 2 |  |  | 20 |  | 河北外购
96 | SHT0013235 | 外绞架 | EA | SHT0001085 | 阻尼器下支架总成 | 2.0平台外绞架 |  | EA | 1 |  |  | 20 |  | 河北外购
97 | SHT0013235 | 外绞架 | EA | SHT0001874 | 绞架大孔侧板 | 2.0平台外绞架 |  | EA | 2 |  |  | 20 |  | 河北外购
98 | SHT0013235 | 外绞架 | EA | SHT0011596 | 连接杆1 | 1.0平台/2.0平台 |  | EA | 2 |  |  | 20 |  | 河北外购
99 | SHT0013235 | 外绞架 | EA | SHT0013239 | VDC阀下支架总成 | 汕德卡 |  | EA | 1 |  |  | 20 |  | 河北外购
100 | SHT0013235 | 外绞架 | EA | TWT0000064 | φ1.2焊丝 |  |  | KG | 0.019309 |  |  | 20 |  | 河北外购
101 | SHT0011013 | 主驾下框焊接组件电泳 | EA | SHT0010943 | 主驾下框焊接组件 | H4-2.0 |  | EA | 1 | X |  | 70 |  | 河北自制
102 | SHT0011013 | 主驾下框焊接组件电泳 | EA | TCT0000057 | 电泳表面积 |  |  | ㎡ | 0.5254 |  |  | 70 |  | 河北自制
103 | SHT0010943 | 主驾下框焊接组件 | EA | SHT0001859 | 下框横梁 | 2.0平台下框 |  | EA | 1 |  |  | 20 |  | 河北外购
104 | SHT0010943 | 主驾下框焊接组件 | EA | SHT0001860 | 下框左纵梁 | 2.0平台下框 |  | EA | 1 |  |  | 20 |  | 河北外购
105 | SHT0010943 | 主驾下框焊接组件 | EA | SHT0001861 | 下框右纵梁 | 2.0平台下框 |  | EA | 1 |  |  | 20 |  | 河北外购
106 | SHT0010943 | 主驾下框焊接组件 | EA | SHT0001864 | 气囊下支架 | 2.0平台下框 |  | EA | 1 |  |  | 20 |  | 河北外购
107 | SHT0010943 | 主驾下框焊接组件 | EA | SHT0010999 | 滑轨左上连接钣焊接总成 | H4-2.0下框 |  | EA | 1 |  |  | 20 |  | 河北外购
108 | SHT0010943 | 主驾下框焊接组件 | EA | SHT0011003 | 滑轨右上连接钣焊接总成 | H4-2.0下框 |  | EA | 1 |  |  | 20 |  | 河北外购
109 | SHT0010943 | 主驾下框焊接组件 | EA | TWT0000064 | φ1.2焊丝 |  |  | KG | 0.034075 |  |  | 20 |  | 河北外购

## SHT0014202 座框减震器总成
序号 | 父级件 | 父零件描述 | 父零件单位 | 子零件 | 子零件描述 | 规格型号 | 图号 | 子零件单位 | 数量 | 结构类型 | 生效日期 | 工序 | 损耗率 | 自制/外购
|  | 字符/24位 | 字符/2位 | 字符/2位 |  | 字符/24位 |  | 字符/2位 | 数字/9位 |  | 日期/8位 | 字符/4位
1 | SHT0014202 | 座框减震器总成 | EA | SHT0014202 | 座框减震器总成 | X5000S |  | EA | 1 |  |  |  |  | 河北自制
2 | SHT0014202 | 座框减震器总成 | EA | BAS0000032 | 座垫前倾角定位片衬套 |  |  | EA | 2 |  |  | 10 |  | 河北外购
3 | SHT0014202 | 座框减震器总成 | EA | BCL0010006 | 气管卡扣（2*4mm） |  |  | EA | 1 |  |  | 10 |  | 河北外购
4 | SHT0014202 | 座框减震器总成 | EA | BCL0010023 | 海尔曼钣金扎带 |  |  | EA | 1 |  |  | 10 |  | 河北外购
5 | SHT0014202 | 座框减震器总成 | EA | BCL0010014 | φ13防护波纹管 |  |  | EA | 0.35 |  |  | 10 |  | 河北外购 |  | KG
6 | SHT0014202 | 座框减震器总成 | EA | BFA0000003 | F扣 |  |  | EA | 26 |  |  | 10 |  | 河北外购
7 | SHT0014202 | 座框减震器总成 | EA | BFA0000010 | M8自锁螺母(白) | 镀白锌 |  | EA | 4 |  |  | 10 |  | 河北外购 | 6改为4
8 | SHT0014202 | 座框减震器总成 | EA | BFA0000018 | 内六角圆柱头螺钉 | M8*16黑 |  | EA | 3 |  |  | 10 |  | 河北外购 | 6改为3
9 | SHT0014202 | 座框减震器总成 | EA | BFA0000042 | M10自锁螺母 |  |  | EA | 2 |  |  | 10 |  | 河北外购
10 | SHT0014202 | 座框减震器总成 | EA | BFA0000285 | 开口挡圈 | φ4镀黑锌 |  | EA | 1 |  |  | 10 |  | 河北外购
11 | SHT0014202 | 座框减震器总成 | EA | BFA0000369 | 绞架连接螺栓M10*43 | H4 |  | EA | 2 |  |  | 10 |  | 河北外购
12 | SHT0014202 | 座框减震器总成 | EA | BFA0000390 | 开口挡圈Ф10 |  |  | EA | 1 |  |  | 10 |  | 河北外购
13 | SHT0014202 | 座框减震器总成 | EA | BFA0000418 | 外六角螺栓M8*50 |  |  | EA | 2 |  |  | 10 |  | 河北外购
14 | SHT0014202 | 座框减震器总成 | EA | BFA0000420 | Φ8平垫 | 镀彩 |  | EA | 2 |  |  | 10 |  | 河北外购
15 | SHT0014202 | 座框减震器总成 | EA | BFA0000434 | 弹垫（Ф8)彩 |  |  | EA | 1 |  |  | 10 |  | 河北外购
16 | SHT0014202 | 座框减震器总成 | EA | BFA0000475 | 十字槽盘头螺钉 | M5*10镀黑锌 |  | EA | 2 |  |  | 10 |  | 河北外购
17 | SHT0014202 | 座框减震器总成 | EA | BFA0000561 | 销轴 |  |  | EA | 1 |  |  | 10 |  | 河北外购
18 | SHT0014202 | 座框减震器总成 | EA | BFA0000566 | 阻尼器垫片 |  |  | EA | 1 |  |  | 10 |  | 河北外购
19 | SHT0014202 | 座框减震器总成 | EA | BFA0010040 | 内梅花盘头带介自攻螺钉 |  |  | EA | 1 |  |  | 10 |  | 河北外购
20 | SHT0014202 | 座框减震器总成 | EA | BFA0010051 | 六角头螺栓 | M10*50镀黑锌 |  | EA | 2 |  |  | 10 |  | 河北外购
21 | SHT0014202 | 座框减震器总成 | EA | BFA0010052 | 内六角半圆头螺栓 | M8*16镀黑锌 |  | EA | 1 |  |  | 10 |  | 河北外购
22 | SHT0014202 | 座框减震器总成 | EA | BFA0010060 | 仰角旋转固定螺栓 | M3000-S |  | EA | 2 |  |  | 10 |  | 河北外购
23 | SHT0014202 | 座框减震器总成 | EA | BFA0010068 | 六角头螺栓 | M8*45镀黑锌 |  | EA | 2 |  |  | 10 |  | 河北外购
24 | SHT0014202 | 座框减震器总成 | EA | BFA0010096 | 全钢大帽抽芯铆钉 | 4.8×16-16 |  | EA | 4 |  |  | 10 |  | 河北外购
25 | SHT0014202 | 座框减震器总成 | EA | BSP0000077 | 回位簧 |  |  | EA | 2 |  |  | 10 |  | 河北外购
26 | SHT0014202 | 座框减震器总成 | EA | BSP0000080 | 开口挡圈φ3.5 |  |  | EA | 1 |  |  | 10 |  | 河北外购
27 | SHT0014202 | 座框减震器总成 | EA | SHT0001088 | 上框内支撑柱 |  |  | EA | 4 |  |  | 10 |  | 河北外购
28 | SHT0014202 | 座框减震器总成 | EA | SHT0001133 | 减震垫支撑板组件 |  |  | EA | 2 |  |  | 10 |  | 河北外购
29 | SHT0014202 | 座框减震器总成 | EA | SHT0001145 | 挡块 |  |  | EA | 2 |  |  | 10 |  | 河北外购
30 | SHT0014202 | 座框减震器总成 | EA | SHT0001256 | 阻尼器连接螺栓 | 2.0平台 |  | EA | 1 |  |  | 10 |  | 河北外购
31 | SHT0014202 | 座框减震器总成 | EA | SHT0001773 | 可变阻尼总成K24501 | 2.0平台 |  | EA | 1 |  |  | 10 |  | 河北外购
32 | SHT0014202 | 座框减震器总成 | EA | SHT0001876 | 旋转块 |  |  | EA | 1 |  |  | 10 |  | 河北外购
33 | SHT0014202 | 座框减震器总成 | EA | SHT0001879 | 导向盒体 |  |  | EA | 1 |  |  | 10 |  | 河北外购
34 | SHT0014202 | 座框减震器总成 | EA | SHT0001880 | X3000导向体盖 |  |  | EA | 1 |  |  | 10 |  | 河北外购
35 | SHT0014202 | 座框减震器总成 | EA | SHT0001973 | H5座椅坐垫延伸滑块 |  |  | EA | 4 |  |  | 10 |  | 河北自制
36 | SHT0014202 | 座框减震器总成 | EA | SHT0001981 | 主驾上框后横梁总成电泳 | 2.0平台 |  | EA | 1 |  |  | 10 |  | 河北自制
37 | SHT0014202 | 座框减震器总成 | EA | SHT0001985 | 拉线固定支架焊接总成电泳 | 2.0平台 |  | EA | 1 |  |  | 10 |  | 河北自制
38 | SHT0014202 | 座框减震器总成 | EA | SHT0001986 | 旋转片电泳 | 2.0平台 |  | EA | 1 |  |  | 10 |  | 河北自制
39 | SHT0014202 | 座框减震器总成 | EA | SHT0015522 | 下框横梁电泳 |  |  | EA | 1 |  |  | 10 |  | 河北自制 | 新增
40 | SHT0014202 | 座框减震器总成 | EA | SHT0002511 | 主驾上框焊接组件电泳 | M3000-S |  | EA | 1 |  |  | 10 |  | 河北自制
41 | SHT0014202 | 座框减震器总成 | EA | SHT0015754 | 绞架组件电泳 |  |  | EA | 1 |  |  | 10 |  | 河北自制 | 新增
42 | SHT0014202 | 座框减震器总成 | EA | SHT0002617 | 主驾座框总成电泳 | 5档卡板/座盆延伸 |  | EA | 1 |  |  | 10 |  | 河北自制
43 | SHT0014202 | 座框减震器总成 | EA | SHT0010515 | 变阻尼拉线支架 |  |  | EA | 1 |  |  | 10 |  | 河北外购
44 | SHT0014202 | 座框减震器总成 | EA | SHT0010516 | 阻尼器弹簧保护架 |  |  | EA | 1 |  |  | 10 |  | 河北外购
45 | SHT0014202 | 座框减震器总成 | EA | SHT0010517 | 阻尼器变阻尼拨快 |  |  | EA | 1 |  |  | 10 |  | 河北外购
46 | SHT0014202 | 座框减震器总成 | EA | SHT0010811 | 3.0滚轮 |  |  | EA | 4 |  |  | 10 |  | 河北外购
47 | SHT0014202 | 座框减震器总成 | EA | SHT0012033 | 塑料轴套GFM-1214-17 | 1.3平台 |  | EA | 2 |  |  | 10 |  | 河北外购
48 | SHT0014202 | 座框减震器总成 | EA | SHT0012148 | 后轴固定塑料件 |  |  | EA | 2 |  |  | 10 |  | 河北外购
49 | SHT0014202 | 座框减震器总成 | EA | SHT0012150 | 齿板锁舌 | M3000-S |  | EA | 2 |  |  | 10 |  | 河北外购
50 | SHT0014202 | 座框减震器总成 | EA | SHT0012881 | 卡板限位塑料件 | 5档卡板 |  | EA | 2 |  |  | 10 |  | 河北外购
51 | SHT0014202 | 座框减震器总成 | EA | SHT0013123 | 仰角拉线总成 |  |  | EA | 1 |  |  | 10 |  | 河北外购
52 | SHT0014202 | 座框减震器总成 | EA | SHT0013129 | 防尘罩总成 | M3000-S |  | EA | 1 |  |  | 10 |  | 河北外购
53 | SHT0014202 | 座框减震器总成 | EA | SHT0013662 | 副驾气囊总成 | 汕德卡2.0 |  | EA | 1 |  |  | 10 |  | 河北外购
54 | SHT0014202 | 座框减震器总成 | EA | SHT0013733 | 上限位缓冲块 | 汕德卡2.0 |  | EA | 2 |  |  | 10 |  | 河北外购
55 | SHT0014202 | 座框减震器总成 | EA | SHT0013987 | 下限位缓冲块 | 汕德卡VDC |  | EA | 2 |  |  | 10 |  | 河北外购
56 | SHT0014202 | 座框减震器总成 | EA | SHT0015356 | 减震器下框焊接总成电泳 |  |  | EA | 2 |  |  | 10 |  | 河北自制
57 | SHT0014202 | 座框减震器总成 | EA | SHT0015011 | 气管支架电泳 |  |  | EA | 1 |  |  | 10 |  | 河北自制
58 | SHT0014202 | 座框减震器总成 | EA | BFA0000004 | 4*200扎带 | 4*200 |  | EA | 2 |  |  | 10 |  | 河北外购
59 | SHT0014202 | 座框减震器总成 | EA | BCL0010018 | 黑色防护毛毡 |  |  | EA | 2 |  |  | 10 |  | 河北外购
60 | SHT0014202 | 座框减震器总成 | EA | SHT0014722 | VDC阀气路总成 | X5000S |  | EA | 1 |  |  | 10 |  | 河北外购
61 | SHT0014202 | 座框减震器总成 | EA | BFA0000020 | 大垫圈 |  |  | EA | 1 |  |  | 10 |  | 河北外购 | 新增
62 | SHT0014202 | 座框减震器总成 | EA | SHT0015407 | 拉带 |  |  | EA | 1 |  |  | 10 |  | 河北外购 | 新增
63 | SHT0001981 | 主驾上框后横梁总成电泳 | EA | SHT0001857 | 上框后横梁总成 | 2.0平台 |  | EA | 1 |  |  | 70 |  | 河北外购
64 | SHT0001981 | 主驾上框后横梁总成电泳 | EA | TCT0000057 | 电泳表面积 |  |  | ㎡ | 0.041 |  |  | 70 |  | 河北自制
65 | SHT0001985 | 拉线固定支架焊接总成电泳 | EA | SHT0001769 | 拉线固定支架焊接总成 |  |  | EA | 1 |  |  | 70 |  | 河北外购
66 | SHT0001985 | 拉线固定支架焊接总成电泳 | EA | TCT0000057 | 电泳表面积 |  |  | ㎡ | 0.005 |  |  | 70 |  | 河北自制
67 | SHT0001986 | 旋转片电泳 | EA | SHT0001772 | 旋转片 |  |  | EA | 1 |  |  | 70 |  | 河北外购
68 | SHT0001986 | 旋转片电泳 | EA | TCT0000057 | 电泳表面积 |  |  | ㎡ | 0.002 |  |  | 70 |  | 河北自制
69 | SHT0002511 | 主驾上框焊接组件电泳 | EA | SHT0012167 | 主驾上框焊接组件 | M3000-S |  | EA | 1 | X |  | 70 |  | 河北自制
70 | SHT0002511 | 主驾上框焊接组件电泳 | EA | TCT0000057 | 电泳表面积 | M3000-S |  | ㎡ | 0.1451 |  |  | 70 |  | 河北自制
71 | SHT0012167 | 主驾上框焊接组件 | EA | SHT0001856 | 上框前横梁 | 2.0平台上框 |  | EA | 1 |  |  | 20 |  | 河北外购
72 | SHT0012167 | 主驾上框焊接组件 | EA | SHT0012159 | 左纵梁焊接组件 | M3000-S |  | EA | 1 |  |  | 20 |  | 河北外购
73 | SHT0012167 | 主驾上框焊接组件 | EA | SHT0012160 | 右纵梁焊接组件 | M3000-S |  | EA | 1 |  |  | 20 |  | 河北外购
74 | SHT0012167 | 主驾上框焊接组件 | EA | TWT0000064 | φ1.2焊丝 |  |  | KG | 0.014766 |  |  | 20 |  | 河北外购
75 | SHT0015356 | 减震器下框焊接总成电泳 | EA | SHT0015355 | 减震器下框焊接总成 | X5000S |  | EA | 1 | X |  | 70 |  | 河北自制
76 | SHT0015356 | 减震器下框焊接总成电泳 | EA | TCT0000057 | 电泳表面积 |  |  | ㎡ | 0.322 |  |  | 70 |  | 河北自制
77 | SHT0015355 | 减震器下框焊接总成 | EA | SHT0001859 | 下框横梁 | 2.0平台下框 |  | EA | 1 |  |  | 20 |  | 河北外购
78 | SHT0015355 | 减震器下框焊接总成 | EA | SHT0001860 | 下框左纵梁 | 2.0平台下框 |  | EA | 1 |  |  | 20 |  | 河北外购
79 | SHT0015355 | 减震器下框焊接总成 | EA | SHT0001861 | 下框右纵梁 | 2.0平台下框 |  | EA | 1 |  |  | 20 |  | 河北外购
80 | SHT0015355 | 减震器下框焊接总成 | EA | SHT0001864 | 气囊下支架 | 2.0平台下框 |  | EA | 1 |  |  | 20 |  | 河北外购
81 | SHT0015355 | 减震器下框焊接总成 | EA | SHT0014205 | 下框左连接梁总成 | X5000S |  | EA | 1 |  |  | 20 |  | 河北外购
82 | SHT0015355 | 减震器下框焊接总成 | EA | SHT0014219 | 连接钣金焊接总成 | X5000S |  | EA | 1 |  |  | 20 |  | 河北外购
83 | SHT0015355 | 减震器下框焊接总成 | EA | SHT0014359 | 下框右连接梁总成 | X5000S |  | EA | 1 |  |  | 20 |  | 河北外购
84 | SHT0015355 | 减震器下框焊接总成 | EA | TWT0000064 | φ1.2焊丝 |  |  | KG | 0.03407 |  |  | 20 |  | 河北外购
85 | SHT0015011 | 气管支架电泳 | EA | SHT0013841 | 气管支架 | 汕德卡VDC |  | EA | 1 |  |  | 70 |  | 河北外购
86 | SHT0015011 | 气管支架电泳 | EA | TCT0000057 | 电泳表面积 |  |  | ㎡ | 0.02 |  |  | 70 |  | 河北自制

## SHT0014291 底座模块化总成
序号 | 父级件 | 父零件描述 | 父零件单位 | 子零件 | 子零件描述 | 规格型号 | 图号 | 子零件单位 | 数量 | 结构类型 | 生效日期 | 工序 | 损耗率 | 自制/外购
|  | 字符/24位 | 字符/2位 | 字符/2位 |  | 字符/24位 |  | 字符/2位 | 数字/9位 |  | 日期/8位 | 字符/4位
1 | SHT0014291 | 底座模块化总成 | EA | SHT0014291 | 底座模块化总成 | H20 |  | EA | 1 |  |  |  |  | 河北自制
2 | SHT0014291 | 底座模块化总成 | EA | BAS0000032 | 座垫前倾角定位片衬套 |  |  | EA | 2 |  |  | 10 |  | 河北外购
3 | SHT0014291 | 底座模块化总成 | EA | BCL0010006 | 气管卡扣（2*4mm） |  |  | EA | 1 |  |  | 10 |  | 河北外购
4 | SHT0014291 | 底座模块化总成 | EA | BCL0010010 | 四管夹 |  |  | EA | 1 |  |  | 10 |  | 河北外购
5 | SHT0014291 | 底座模块化总成 | EA | BCL0010023 | 海尔曼钣金扎带 |  |  | EA | 1 |  |  | 10 |  | 河北外购
6 | SHT0014291 | 底座模块化总成 | EA | BCL0010014 | φ13防护波纹管 |  |  | M | 0.35 |  |  | 10 |  | 河北外购 |  | KG
7 | SHT0014291 | 底座模块化总成 | EA | BFA0000003 | F扣 |  |  | EA | 28 |  |  | 10 |  | 河北外购
8 | SHT0014291 | 底座模块化总成 | EA | BFA0000010 | M8自锁螺母(白) | 镀白锌 |  | EA | 4 |  |  | 10 |  | 河北外购 | 6改为4
9 | SHT0014291 | 底座模块化总成 | EA | BFA0000018 | 内六角圆柱头螺钉 | M8*16黑 |  | EA | 11 |  |  | 10 |  | 河北外购 | 12改为11
10 | SHT0014291 | 底座模块化总成 | EA | BFA0000042 | M10自锁螺母 |  |  | EA | 2 |  |  | 10 |  | 河北外购
11 | SHT0014291 | 底座模块化总成 | EA | BFA0000285 | 开口挡圈 | φ4镀黑锌 |  | EA | 1 |  |  | 10 |  | 河北外购
12 | SHT0014291 | 底座模块化总成 | EA | BFA0000369 | 绞架连接螺栓M10*43 | H4 |  | EA | 2 |  |  | 10 |  | 河北外购
13 | SHT0014291 | 底座模块化总成 | EA | BFA0000390 | 开口挡圈Ф10 |  |  | EA | 1 |  |  | 10 |  | 河北外购
14 | SHT0014291 | 底座模块化总成 | EA | BFA0000418 | 外六角螺栓M8*50 |  |  | EA | 2 |  |  | 10 |  | 河北外购
15 | SHT0014291 | 底座模块化总成 | EA | BFA0000420 | Φ8平垫 | 镀彩 |  | EA | 2 |  |  | 10 |  | 河北外购
16 | SHT0014291 | 底座模块化总成 | EA | BFA0000434 | 弹垫（Ф8)彩 |  |  | EA | 1 |  |  | 10 |  | 河北外购
17 | SHT0014291 | 底座模块化总成 | EA | BFA0000475 | 十字槽盘头螺钉 | M5*10镀黑锌 |  | EA | 2 |  |  | 10 |  | 河北外购
18 | SHT0014291 | 底座模块化总成 | EA | BFA0000561 | 销轴 |  |  | EA | 1 |  |  | 10 |  | 河北外购
19 | SHT0014291 | 底座模块化总成 | EA | BFA0000566 | 阻尼器垫片 |  |  | EA | 1 |  |  | 10 |  | 河北外购
20 | SHT0014291 | 底座模块化总成 | EA | BFA0010040 | 内梅花盘头带介自攻螺钉 |  |  | EA | 1 |  |  | 10 |  | 河北外购
21 | SHT0014291 | 底座模块化总成 | EA | BFA0010051 | 六角头螺栓 | M10*50镀黑锌 |  | EA | 2 |  |  | 10 |  | 河北外购
22 | SHT0014291 | 底座模块化总成 | EA | BFA0010052 | 内六角半圆头螺栓 | M8*16镀黑锌 |  | EA | 1 |  |  | 10 |  | 河北外购
23 | SHT0014291 | 底座模块化总成 | EA | BFA0010060 | 仰角旋转固定螺栓 | M3000-S |  | EA | 2 |  |  | 10 |  | 河北外购
24 | SHT0014291 | 底座模块化总成 | EA | BFA0010068 | 六角头螺栓 | M8*45镀黑锌 |  | EA | 2 |  |  | 10 |  | 河北外购
25 | SHT0014291 | 底座模块化总成 | EA | BFA0010096 | 全钢大帽抽芯铆钉 | 4.8×16-16 |  | EA | 4 |  |  | 10 |  | 河北外购
26 | SHT0014291 | 底座模块化总成 | EA | BSP0000077 | 回位簧 |  |  | EA | 2 |  |  | 10 |  | 河北外购
27 | SHT0014291 | 底座模块化总成 | EA | BSP0000080 | 开口挡圈φ3.5 |  |  | EA | 1 |  |  | 10 |  | 河北外购
28 | SHT0014291 | 底座模块化总成 | EA | SHT0000147 | 驾驶员滑轨总成 | H20 |  | EA | 1 |  |  | 10 |  | 河北外购
29 | SHT0014291 | 底座模块化总成 | EA | SHT0001088 | 上框内支撑柱 |  |  | EA | 4 |  |  | 10 |  | 河北外购
30 | SHT0014291 | 底座模块化总成 | EA | SHT0001133 | 减震垫支撑板组件 |  |  | EA | 2 |  |  | 10 |  | 河北外购
31 | SHT0014291 | 底座模块化总成 | EA | SHT0001145 | 挡块 |  |  | EA | 2 |  |  | 10 |  | 河北外购
32 | SHT0014291 | 底座模块化总成 | EA | SHT0001256 | 阻尼器连接螺栓 | 2.0平台 |  | EA | 1 |  |  | 10 |  | 河北外购
33 | SHT0014291 | 底座模块化总成 | EA | SHT0001773 | 可变阻尼总成K24501 | 2.0平台 |  | EA | 1 |  |  | 10 |  | 河北外购
34 | SHT0014291 | 底座模块化总成 | EA | SHT0001876 | 旋转块 |  |  | EA | 1 |  |  | 10 |  | 河北外购
35 | SHT0014291 | 底座模块化总成 | EA | SHT0001879 | 导向盒体 |  |  | EA | 1 |  |  | 10 |  | 河北外购
36 | SHT0014291 | 底座模块化总成 | EA | SHT0001880 | X3000导向体盖 |  |  | EA | 1 |  |  | 10 |  | 河北外购
37 | SHT0014291 | 底座模块化总成 | EA | SHT0001973 | H5座椅坐垫延伸滑块 |  |  | EA | 4 |  |  | 10 |  | 河北自制
38 | SHT0014291 | 底座模块化总成 | EA | SHT0001981 | 主驾上框后横梁总成电泳 | 2.0平台 |  | EA | 1 |  |  | 10 |  | 河北自制
39 | SHT0014291 | 底座模块化总成 | EA | SHT0001985 | 拉线固定支架焊接总成电泳 | 2.0平台 |  | EA | 1 |  |  | 10 |  | 河北自制
40 | SHT0014291 | 底座模块化总成 | EA | SHT0001986 | 旋转片电泳 | 2.0平台 |  | EA | 2 |  |  | 10 |  | 河北自制
41 | SHT0014291 | 底座模块化总成 | EA | SHT0015522 | 下框横梁电泳 |  |  | EA | 1 |  |  | 10 |  | 河北自制 | 新增
42 | SHT0014291 | 底座模块化总成 | EA | SHT0002511 | 主驾上框焊接组件电泳 | M3000-S |  | EA | 1 |  |  | 10 |  | 河北自制
43 | SHT0014291 | 底座模块化总成 | EA | SHT0015754 | 绞架组件电泳 |  |  | EA | 1 |  |  | 10 |  | 河北自制 | 新增
44 | SHT0014291 | 底座模块化总成 | EA | SHT0010515 | 变阻尼拉线支架 |  |  | EA | 1 |  |  | 10 |  | 河北外购
45 | SHT0014291 | 底座模块化总成 | EA | SHT0010516 | 阻尼器弹簧保护架 |  |  | EA | 1 |  |  | 10 |  | 河北外购
46 | SHT0014291 | 底座模块化总成 | EA | SHT0010517 | 阻尼器变阻尼拨快 |  |  | EA | 1 |  |  | 10 |  | 河北外购
47 | SHT0014291 | 底座模块化总成 | EA | SHT0010811 | 3.0滚轮 |  |  | EA | 4 |  |  | 10 |  | 河北外购
48 | SHT0014291 | 底座模块化总成 | EA | SHT0012033 | 塑料轴套GFM-1214-17 | 1.3平台 |  | EA | 2 |  |  | 10 |  | 河北外购
49 | SHT0014291 | 底座模块化总成 | EA | SHT0012148 | 后轴固定塑料件 |  |  | EA | 2 |  |  | 10 |  | 河北外购
50 | SHT0014291 | 底座模块化总成 | EA | SHT0012150 | 齿板锁舌 | M3000-S |  | EA | 1 |  |  | 10 |  | 河北外购
51 | SHT0014291 | 底座模块化总成 | EA | SHT0012881 | 卡板限位塑料件 | 5档卡板 |  | EA | 2 |  |  | 10 |  | 河北外购
52 | SHT0014291 | 底座模块化总成 | EA | SHT0013123 | 仰角拉线总成 |  |  | EA | 1 |  |  | 10 |  | 河北外购
53 | SHT0014291 | 底座模块化总成 | EA | SHT0013129 | 防尘罩总成 | M3000-S |  | EA | 1 |  |  | 10 |  | 河北外购
54 | SHT0014291 | 底座模块化总成 | EA | SHT0013662 | 副驾气囊总成 | 汕德卡2.0 |  | EA | 1 |  |  | 10 |  | 河北外购
55 | SHT0014291 | 底座模块化总成 | EA | SHT0013733 | 上限位缓冲块 | 汕德卡2.0 |  | EA | 2 |  |  | 10 |  | 河北外购
56 | SHT0014291 | 底座模块化总成 | EA | SHT0013987 | 下限位缓冲块 | 汕德卡VDC |  | EA | 2 |  |  | 10 |  | 河北外购
57 | SHT0014291 | 底座模块化总成 | EA | SHT0014169 | VDC阀气路总成 | H4-2.2 |  | EA | 1 |  |  | 10 |  | 河北外购
58 | SHT0014291 | 底座模块化总成 | EA | SHT0014431 | 主驾驶底支架（喷漆） | H20 |  | EA | 1 |  |  | 10 |  | 河北外购
59 | SHT0014291 | 底座模块化总成 | EA | SHT0014508 | 座框焊接总成电泳 | H20 |  | EA | 1 |  |  | 10 |  | 河北自制
60 | SHT0014291 | 底座模块化总成 | EA | SHT0014628 | 下框焊接总成电泳 |  |  | EA | 1 |  |  | 10 |  | 河北自制
61 | SHT0014291 | 底座模块化总成 | EA | SHT0015011 | 气管支架电泳 |  |  | EA | 1 |  |  | 10 |  | 河北自制
62 | SHT0014291 | 底座模块化总成 | EA | BCL0010018 | 黑色防护毛毡 |  |  | EA | 2 |  |  | 10 |  | 河北外购
63 | SHT0014291 | 底座模块化总成 | EA | BFA0000020 | 大垫圈 |  |  | EA | 1 |  |  | 10 |  | 河北外购 | 新增
64 | SHT0014291 | 底座模块化总成 | EA | SHT0015407 | 拉带 |  |  | EA | 1 |  |  | 10 |  | 河北外购 | 新增
65 | SHT0001981 | 主驾上框后横梁总成电泳 | EA | SHT0001857 | 上框后横梁总成 | 2.0平台 |  | EA | 1 |  |  | 70 |  | 河北外购
66 | SHT0001981 | 主驾上框后横梁总成电泳 | EA | TCT0000057 | 电泳表面积 |  |  | ㎡ | 0.041 |  |  | 70 |  | 河北自制
67 | SHT0001985 | 拉线固定支架焊接总成电泳 | EA | SHT0001769 | 拉线固定支架焊接总成 |  |  | EA | 1 |  |  | 70 |  | 河北外购
68 | SHT0001985 | 拉线固定支架焊接总成电泳 | EA | TCT0000057 | 电泳表面积 |  |  | ㎡ | 0.005 |  |  | 70 |  | 河北自制
69 | SHT0001986 | 旋转片电泳 | EA | SHT0001772 | 旋转片 |  |  | EA | 1 |  |  | 70 |  | 河北外购
70 | SHT0001986 | 旋转片电泳 | EA | TCT0000057 | 电泳表面积 |  |  | ㎡ | 0.002 |  |  | 70 |  | 河北自制
71 | SHT0002511 | 主驾上框焊接组件电泳 | EA | SHT0012167 | 主驾上框焊接组件 | M3000-S |  | EA | 1 | X |  | 70 |  | 河北自制
72 | SHT0002511 | 主驾上框焊接组件电泳 | EA | TCT0000057 | 电泳表面积 |  |  | ㎡ | 0.1451 |  |  | 70 |  | 河北自制
73 | SHT0012167 | 主驾上框焊接组件 | EA | SHT0001856 | 上框前横梁 | 2.0平台上框 |  | EA | 1 |  |  | 20 |  | 河北外购
74 | SHT0012167 | 主驾上框焊接组件 | EA | SHT0012159 | 左纵梁焊接组件 | M3000-S |  | EA | 1 |  |  | 20 |  | 河北外购
75 | SHT0012167 | 主驾上框焊接组件 | EA | SHT0012160 | 右纵梁焊接组件 | M3000-S |  | EA | 1 |  |  | 20 |  | 河北外购
76 | SHT0012167 | 主驾上框焊接组件 | EA | TWT0000064 | φ1.2焊丝 |  |  | KG | 0.014766 |  |  | 20 |  | 河北外购
77 | SHT0014628 | 下框焊接总成电泳 |  | SHT0014510 | 下框焊接总成 | H20 |  |  | 1 | X |  | 70 |  | 河北自制
78 | SHT0014628 | 下框焊接总成电泳 |  | TCT0000057 | 电泳表面积 |  |  | ㎡ | 0.123 |  |  | 70 |  | 河北自制
79 | SHT0014510 | 下框焊接总成 | H20 | SHT0001859 | 下框横梁 | 2.0平台下框 |  |  | 1 |  |  | 20 |  | 河北外购
80 | SHT0014510 | 下框焊接总成 | H20 | SHT0001860 | 下框左纵梁 | 2.0平台下框 |  |  | 1 |  |  | 20 |  | 河北外购
81 | SHT0014510 | 下框焊接总成 | H20 | SHT0001861 | 下框右纵梁 | 2.0平台下框 |  |  | 1 |  |  | 20 |  | 河北外购
82 | SHT0014510 | 下框焊接总成 | H20 | SHT0001864 | 气囊下支架 | 2.0平台下框 |  |  | 1 |  |  | 20 |  | 河北外购
83 | SHT0014510 | 下框焊接总成 | H20 | SHT0002318 | 纵梁支撑架 | F3000/M3000-S |  |  | 1 |  |  | 20 |  | 河北外购
84 | SHT0014510 | 下框焊接总成 | H20 | SHT0002319 | 支撑块 | F3000/M3000-S |  |  | 2 |  |  | 20 |  | 河北外购
85 | SHT0014510 | 下框焊接总成 | H20 | TWT0000064 | φ1.2焊丝 |  |  | KG | 0.034075 |  |  | 20 |  | 河北外购
86 | SHT0015011 | 气管支架电泳 | EA | SHT0013841 | 气管支架 | 汕德卡VDC |  | EA | 1 |  |  | 70 |  | 河北外购
87 | SHT0015011 | 气管支架电泳 | EA | TCT0000057 | 电泳表面积 |  |  | ㎡ | 0.02 |  |  | 70 |  | 河北自制

## SHT0015083 低配底座模块化总成
序号 | 父级件 | 父零件描述 | 父零件单位 | 子零件 | 子零件描述 | 规格型号 | 图号 | 子零件单位 | 数量 | 结构类型 | 生效日期 | 工序 | 损耗率 | 自制/外购
|  | 字符/24位 | 字符/2位 | 字符/2位 |  | 字符/24位 |  | 字符/2位 | 数字/9位 |  | 日期/8位 | 字符/4位
1 | SHT0015083 | 低配底座模块化总成 | EA | SHT0015083 | 低配底座模块化总成 | J6L低配-V0SS接头 |  | EA | 1 |  |  |  |  | 河北自制
2 | SHT0015083 | 低配底座模块化总成 | EA | BCL0010006 | 气管卡扣（2*4mm） |  |  | EA | 1 |  |  | 10 |  | 河北外购
3 | SHT0015083 | 低配底座模块化总成 | EA | BCL0010010 | 四管夹 |  |  | EA | 1 |  |  | 10 |  | 河北外购
4 | SHT0015083 | 低配底座模块化总成 | EA | BCL0010018 | 黑色防护毛毡 | 30*60*1.3 |  | EA | 1 |  |  | 10 |  | 河北外购
5 | SHT0015083 | 低配底座模块化总成 | EA | BFA0000003 | F扣 |  |  | EA | 28 |  |  | 10 |  | 河北外购 |  | ㎡
6 | SHT0015083 | 低配底座模块化总成 | EA | BFA0000010 | M8自锁螺母(白) | 镀白锌 |  | EA | 4 |  |  | 10 |  | 河北外购 | 6改为4 | KG
7 | SHT0015083 | 低配底座模块化总成 | EA | BFA0000018 | 内六角圆柱头螺钉 | M8*16黑 |  | EA | 3 |  |  | 10 |  | 河北外购 | 4改为3
8 | SHT0015083 | 低配底座模块化总成 | EA | BFA0000042 | M10自锁螺母 |  |  | EA | 2 |  |  | 10 |  | 河北外购
9 | SHT0015083 | 低配底座模块化总成 | EA | BFA0000314 | 固定螺栓 |  |  | EA | 1 |  |  | 10 |  | 河北外购
10 | SHT0015083 | 低配底座模块化总成 | EA | BFA0000369 | 绞架连接螺栓M10*43 | H4 |  | EA | 1 |  |  | 10 |  | 河北外购
11 | SHT0015083 | 低配底座模块化总成 | EA | BFA0000390 | 开口挡圈Ф10 |  |  | EA | 1 |  |  | 10 |  | 河北外购
12 | SHT0015083 | 低配底座模块化总成 | EA | BFA0000391 | 开口挡圈φ6 | φ6镀黑锌 |  | EA | 1 |  |  | 10 |  | 河北外购
13 | SHT0015083 | 低配底座模块化总成 | EA | BFA0000418 | 外六角螺栓M8*50 |  |  | EA | 4 |  |  | 10 |  | 河北外购
14 | SHT0015083 | 低配底座模块化总成 | EA | BFA0000420 | Φ8平垫 | 镀彩 |  | EA | 2 |  |  | 10 |  | 河北外购
15 | SHT0015083 | 低配底座模块化总成 | EA | BFA0000434 | 弹垫（Ф8)彩 |  |  | EA | 1 |  |  | 10 |  | 河北外购
16 | SHT0015083 | 低配底座模块化总成 | EA | BFA0010040 | 内梅花盘头带介自攻螺钉 |  |  | EA | 1 |  |  | 10 |  | 河北外购
17 | SHT0015083 | 低配底座模块化总成 | EA | BFA0010051 | 六角头螺栓 | M10*50镀黑锌 |  | EA | 2 |  |  | 10 |  | 河北外购
18 | SHT0015083 | 低配底座模块化总成 | EA | BFA0010052 | 内六角半圆头螺栓 | M8*16镀黑锌 |  | EA | 1 |  |  | 10 |  | 河北外购
19 | SHT0015083 | 低配底座模块化总成 | EA | BFA0010093 | 六角法兰承面带齿螺栓 |  |  | EA | 2 |  |  | 10 |  | 河北外购
20 | SHT0015083 | 低配底座模块化总成 | EA | BFA0010096 | 全钢大帽抽芯铆钉 | 4.8×16-16 |  | EA | 4 |  |  | 10 |  | 河北外购
21 | SHT0015083 | 低配底座模块化总成 | EA | BSP0000034 | 开口挡圈φ15 |  |  | EA | 2 |  |  | 10 |  | 河北外购
22 | SHT0015083 | 低配底座模块化总成 | EA | BSP0010024 | 气管固定卡簧2.0 |  |  | EA | 4 |  |  | 10 |  | 河北外购
23 | SHT0015083 | 低配底座模块化总成 | EA | SHT0001013 | 绞架紧固套 |  |  | EA | 2 |  |  | 10 |  | 河北外购
24 | SHT0015083 | 低配底座模块化总成 | EA | SHT0001088 | 上框内支撑柱 |  |  | EA | 4 |  |  | 10 |  | 河北外购
25 | SHT0015083 | 低配底座模块化总成 | EA | SHT0001133 | 减震垫支撑板组件 |  |  | EA | 2 |  |  | 10 |  | 河北外购
26 | SHT0015083 | 低配底座模块化总成 | EA | SHT0001145 | 挡块 |  |  | EA | 2 |  |  | 10 |  | 河北外购
27 | SHT0015083 | 低配底座模块化总成 | EA | SHT0001147 | 上限位缓冲块 |  |  | EA | 2 |  |  | 10 |  | 河北外购
28 | SHT0015083 | 低配底座模块化总成 | EA | SHT0001256 | 阻尼器连接螺栓 | 2.0平台 |  | EA | 1 |  |  | 10 |  | 河北外购
29 | SHT0015083 | 低配底座模块化总成 | EA | SHT0001882 | 上尼龙固定块 |  |  | EA | 2 |  |  | 10 |  | 河北外购
30 | SHT0015083 | 低配底座模块化总成 | EA | SHT0001887 | 下限位缓冲块组件 | 2.0平台 |  | EA | 2 |  |  | 10 |  | 河北外购
31 | SHT0015083 | 低配底座模块化总成 | EA | SHT0001894 | 仰角旋转轴 |  |  | EA | 2 |  |  | 10 |  | 河北外购
32 | SHT0015083 | 低配底座模块化总成 | EA | SHT0001973 | H5座椅坐垫延伸滑块 |  |  | EA | 4 |  |  | 10 |  | 河北自制
33 | SHT0015083 | 低配底座模块化总成 | EA | SHT0001981 | 主驾上框后横梁总成电泳 | 2.0平台 |  | EA | 1 |  |  | 10 |  | 河北自制
34 | SHT0015083 | 低配底座模块化总成 | EA | SHT0001983 | 内绞架组件电泳 | 2.0平台 |  | EA | 1 |  |  | 10 |  | 河北自制
35 | SHT0015083 | 低配底座模块化总成 | EA | SHT0001984 | 外绞架组件电泳 | 2.0平台 |  | EA | 1 |  |  | 10 |  | 河北自制
36 | SHT0015083 | 低配底座模块化总成 | EA | SHT0015094 | 下框后横梁组件电泳 |  |  | EA | 1 |  |  | 10 |  | 河北自制 | 新增
37 | SHT0015083 | 低配底座模块化总成 | EA | SHT0002512 | 主驾下框焊接组件电泳 | M3000-S |  | EA | 1 |  |  | 10 |  | 河北自制
38 | SHT0015083 | 低配底座模块化总成 | EA | SHT0010464 | 固定阻尼器总成 | 2.0平台 |  | EA | 1 |  |  | 10 |  | 河北外购
39 | SHT0015083 | 低配底座模块化总成 | EA | SHT0010811 | 3.0滚轮 |  |  | EA | 4 |  |  | 10 |  | 河北外购
40 | SHT0015083 | 低配底座模块化总成 | EA | SHT0011694 | IGS尼龙轴套 | GFM-1820-09 |  | EA | 4 |  |  | 10 |  | 河北外购
41 | SHT0015083 | 低配底座模块化总成 | EA | SHT0013134 | 2.0气囊总成 |  |  | EA | 1 |  |  | 10 |  | 河北外购
42 | SHT0015083 | 低配底座模块化总成 | EA | SHT0013256 | 防尘罩 |  |  | EA | 1 |  |  | 10 |  | 河北外购
43 | SHT0015083 | 低配底座模块化总成 | EA | SHT0014627 | 上框焊接总成电泳 |  |  | EA | 1 |  |  | 10 |  | 河北自制
44 | SHT0015083 | 低配底座模块化总成 | EA | SHT0014629 | 座框装配总成电泳 | 无仰角 |  | EA | 1 |  |  | 10 |  | 河北自制
45 | SHT0015083 | 低配底座模块化总成 | EA | SHT0015090 | 悬浮气路总成 | J6L低配 |  | EA | 1 |  |  | 10 |  | 河北外购
46 | SHT0015083 | 低配底座模块化总成 | EA | BCL0010018 | 黑色防护毛毡 |  |  | EA | 1 |  |  | 10 |  | 河北外购
47 | SHT0015083 | 低配底座模块化总成 | EA | TMA0000016 | 双面胶 | 30mm宽33m长 |  | M | 0.045 | D |  | 10 |  | 河北外购
48 | SHT0015083 | 低配底座模块化总成 | EA | TMA0000175 | 黄油 |  |  | KG | 0.015 | D |  | 10 |  | 河北外购
49 | SHT0015083 | 低配底座模块化总成 | EA | TST0000362 | 螺纹锁固厌氧胶 | WD5077 |  | EA | 0.008 | D |  | 10 |  | 河北外购
50 | SHT0015083 | 低配底座模块化总成 | EA | SHT0015407 | 拉带 |  |  | EA | 1 |  |  | 10 |  | 河北外购 | 新增
51 | SHT0015083 | 低配底座模块化总成 | EA | BFA0000020 | 大垫圈 |  |  | EA | 1 |  |  | 10 |  | 河北外购 | 新增
52 | SHT0001981 | 主驾上框后横梁总成电泳 | EA | SHT0001857 | 上框后横梁总成 | 2.0平台 |  | EA | 1 |  |  | 70 |  | 河北外购
53 | SHT0001981 | 主驾上框后横梁总成电泳 | EA | TCT0000057 | 电泳表面积 |  |  | ㎡ | 0.041 |  |  | 70 |  | 河北自制
54 | SHT0001983 | 内绞架组件电泳 | EA | SHT0001759 | 内绞架组件 | 2.0平台 |  | EA | 1 | X |  | 70 |  | 河北自制
55 | SHT0001983 | 内绞架组件电泳 | EA | TCT0000057 | 电泳表面积 |  |  | ㎡ | 0.174 |  |  | 70 |  | 河北自制
56 | SHT0001759 | 内绞架组件 | EA | BAS0000055 | 螺纹轴套 | 2.0平台内绞架 |  | EA | 2 |  |  | 20 |  | 河北外购
57 | SHT0001759 | 内绞架组件 | EA | SHT0001149 | 连接杆2 | 1.0平台/2.0平台 |  | EA | 1 |  |  | 20 |  | 河北外购
58 | SHT0001759 | 内绞架组件 | EA | SHT0001760 | 绞架小孔侧板 | 2.0平台内绞架 |  | EA | 2 |  |  | 20 |  | 河北外购
59 | SHT0001759 | 内绞架组件 | EA | SHT0001761 | 连接杆1（带槽） | 2.0平台内绞架 |  | EA | 1 |  |  | 20 |  | 河北外购
60 | SHT0001759 | 内绞架组件 | EA | SHT0010521 | 气囊上支撑板 | 2.0平台内绞架 |  | EA | 1 |  |  | 20 |  | 河北外购
61 | SHT0001759 | 内绞架组件 | EA | SHT0010522 | 阻尼销轴支架 | 2.0平台内绞架 |  | EA | 1 |  |  | 20 |  | 河北外购
62 | SHT0001759 | 内绞架组件 | EA | SHT0010523 | 阻尼销轴 | 2.0平台内绞架 |  | EA | 1 |  |  | 20 |  | 河北外购
63 | SHT0001759 | 内绞架组件 | EA | TWT0000064 | φ1.2焊丝 |  |  | KG | 0.022717 |  |  | 20 |  | 河北外购
64 | SHT0001984 | 外绞架组件电泳 | EA | SHT0001762 | 外绞架组件 | 2.0平台 |  | EA | 1 | X |  | 70 |  | 河北自制
65 | SHT0001984 | 外绞架组件电泳 | EA | TCT0000057 | 电泳表面积 |  |  | ㎡ | 0.123 |  |  | 70 |  | 河北自制
66 | SHT0001762 | 外绞架组件 | EA | BAS0000056 | 外绞架钢轴套 | 2.0平台外绞架 |  | EA | 2 |  |  | 20 |  | 河北外购
67 | SHT0001762 | 外绞架组件 | EA | SHT0001085 | 阻尼器下支架总成 | 2.0平台外绞架 |  | EA | 1 |  |  | 20 |  | 河北外购
68 | SHT0001762 | 外绞架组件 | EA | SHT0001874 | 绞架大孔侧板 | 2.0平台外绞架 |  | EA | 2 |  |  | 20 |  | 河北外购
69 | SHT0001762 | 外绞架组件 | EA | SHT0001967 | 悬浮机构支架总成 |  |  | EA | 1 |  |  | 20 |  | 河北外购
70 | SHT0001762 | 外绞架组件 | EA | SHT0011596 | 连接杆1 | 1.0平台/2.0平台 |  | EA | 2 |  |  | 20 |  | 河北外购
71 | SHT0001762 | 外绞架组件 | EA | TWT0000064 | φ1.2焊丝 |  |  | KG | 0.019309 |  |  | 20 |  | 河北外购
72 | SHT0014627 | 上框焊接总成电泳 | EA | SHT0014597 | 上框焊接总成 |  |  | EA | 1 | x |  | 70 |  | 河北自制
73 | SHT0014627 | 上框焊接总成电泳 | EA | TCT0000057 | 电泳表面积 |  |  | ㎡ | 0.172 |  |  | 70 |  | 河北自制
74 | SHT0014597 | 上框焊接总成 | EA | SHT0001853 | 仰角轴支架总成 | 2.0平台 |  | EA | 2 |  |  | 20 |  | 河北外购
75 | SHT0014597 | 上框焊接总成 | EA | SHT0001854 | 左纵梁 | 2.0平台上框 |  | EA | 1 |  |  | 20 |  | 河北外购
76 | SHT0014597 | 上框焊接总成 | EA | SHT0001855 | 右纵梁 | 2.0平台上框 |  | EA | 1 |  |  | 20 |  | 河北外购
77 | SHT0014597 | 上框焊接总成 | EA | SHT0001856 | 上框前横梁 |  |  | EA | 1 |  |  | 20 |  | 河北外购
78 | SHT0014597 | 上框焊接总成 | EA | SHT0002319 | 支撑块 |  |  | EA | 2 |  |  | 20 |  | 河北外购
79 | SHT0014597 | 上框焊接总成 | EA | TWT0000064 | φ1.2焊丝 |  |  | KG | 0.025 |  |  | 20 |  | 河北外购

## SLT0010827 底座模块化总成 (hidden)
序号 | 父级件 | 父零件描述 | 父零件单位 | 子零件 | 子零件描述 | 规格型号 | 图号 | 子零件单位 | 数量 | 结构类型 | 生效日期 | 工序 | 损耗率 | 自制/外购
|  | 字符/24位 | 字符/2位 | 字符/2位 |  | 字符/24位 |  | 字符/2位 | 数字/9位 |  | 日期/8位 | 字符/4位
1 | SLT0010827 | 底座模块化总成 | EA | SLT0010827 | 底座模块化总成 | 一汽轻卡减震 |  | EA | 1 |  |  |  |  | 河北自制
2 | SLT0010827 | 底座模块化总成 | EA | BCL0010006 | 气管卡扣（2*4mm） |  |  | EA | 1 |  |  | 10 |  | 河北外购
3 | SLT0010827 | 底座模块化总成 | EA | BFA0000004 | 4*200扎带 | 4*200 |  | EA | 2 |  |  | 10 |  | 河北外购
4 | SLT0010827 | 底座模块化总成 | EA | BFA0000110 | 全金属六角法兰面锁紧螺母 | M8镀黑锌 |  | EA | 8 |  |  | 10 |  | 河北外购
5 | SLT0010827 | 底座模块化总成 | EA | BFA0000285 | 开口挡圈 | φ4镀黑锌 |  | EA | 2 |  |  | 10 |  | 河北外购 |  | ㎡
6 | SLT0010827 | 底座模块化总成 | EA | BFA0000391 | 开口挡圈φ6 | φ6镀黑锌 |  | EA | 1 |  |  | 10 |  | 河北外购 |  | KG
7 | SLT0010827 | 底座模块化总成 | EA | BFA0010021 | 内六角花形盘头螺钉 | M6*12不锈钢 |  | EA | 8 |  |  | 10 |  | 河北外购
8 | SLT0010827 | 底座模块化总成 | EA | BFA0010072 | 开口挡圈 | Φ22镀黑锌 |  | EA | 1 |  |  | 10 |  | 河北外购
9 | SLT0010827 | 底座模块化总成 | EA | BPC0010161 | 轻卡座椅悬浮阀总成 | 一汽轻卡减震 |  | EA | 1 |  |  | 10 |  | 河北外购
10 | SLT0010827 | 底座模块化总成 | EA | BSP0000053 | 开口挡圈φ8 |  |  | EA | 2 |  |  | 10 |  | 河北外购
11 | SLT0010827 | 底座模块化总成 | EA | SHT0001187 | 尼龙滚轮 |  |  | EA | 4 |  |  | 10 |  | 河北外购
12 | SLT0010827 | 底座模块化总成 | EA | SLT0002123 | 驾驶员右侧滑轨总成 | 一汽轻卡 |  | EA | 1 |  |  | 10 |  | 河北外购
13 | SLT0010827 | 底座模块化总成 | EA | SLT0010277 | 轻卡座椅气囊总成 | 一汽轻卡减震 |  | EA | 1 |  |  | 10 |  | 河北外购
14 | SLT0010827 | 底座模块化总成 | EA | SLT0010296 | 驾驶员左侧滑轨总成 | 一汽轻卡减震 |  | EA | 1 |  |  | 10 |  | 河北外购
15 | SLT0010827 | 底座模块化总成 | EA | SLT0010521 | 阻尼连接轴 | 一汽轻卡减震 |  | EA | 2 |  |  | 10 |  | 河北外购
16 | SLT0010827 | 底座模块化总成 | EA | SLT0010532 | 直线阀连接轴 | 一汽轻卡减震 |  | EA | 1 |  |  | 10 |  | 河北外购
17 | SLT0010827 | 底座模块化总成 | EA | SLT0010533 | 上限位块 | 一汽轻卡减震 |  | EA | 2 |  |  | 10 |  | 河北外购
18 | SLT0010827 | 底座模块化总成 | EA | SLT0010534 | 下限位块 | 一汽轻卡减震 |  | EA | 2 |  |  | 10 |  | 河北外购
19 | SLT0010827 | 底座模块化总成 | EA | SLT0010563 | 阻尼器总成 | 一汽轻卡减震 |  | EA | 1 |  |  | 10 |  | 河北外购
20 | SLT0010827 | 底座模块化总成 | EA | SLT0010568 | 下底板焊接总成电泳 | 一汽轻卡减震 |  | EA | 1 |  |  | 10 |  | 河北自制
21 | SLT0010827 | 底座模块化总成 | EA | SLT0010569 | 上盖板焊接总成电泳 | 一汽轻卡减震 |  | EA | 1 |  |  | 10 |  | 河北自制
22 | SLT0010827 | 底座模块化总成 | EA | SLT0010571 | 绞架焊接总成电泳 | 一汽轻卡减震 |  | EA | 1 |  |  | 10 |  | 河北自制
23 | SLT0010827 | 底座模块化总成 | EA | SLT0010573 | 下底板固定块组件 | 一汽轻卡减震 |  | EA | 2 |  |  | 10 |  | 河北外购
24 | SLT0010827 | 底座模块化总成 | EA | SLT0010574 | 上盖板固定块组件 | 一汽轻卡减震 |  | EA | 2 |  |  | 10 |  | 河北外购
25 | SLT0010827 | 底座模块化总成 | EA | SLT0010680 | 减震器右侧支撑轴套 | 一汽轻卡减震 |  | EA | 4 |  |  | 10 |  | 河北外购
26 | SLT0010827 | 底座模块化总成 | EA | SLT0010852 | 橡胶防护圈 | 轻卡减震 |  | EA | 1 |  |  | 10 |  | 河北外购
27 | SLT0010827 | 底座模块化总成 | EA | TMA0000114 | 502胶水 |  |  | EA | 0.0087 | D |  | 10 |  | 河北外购 | 新增
28 | SLT0010827 | 底座模块化总成 | EA | TMA0000175 | 黄油 |  |  | KG | 0.01 | D |  | 10 |  | 河北外购 | 新增
29 | SLT0010568 | 下底板焊接总成电泳 | EA | SLT0010550 | 下底板焊接总成 |  |  | EA | 1 |  |  | 10 |  | 河北外购
30 | SLT0010568 | 下底板焊接总成电泳 | EA | TCT0000057 | 电泳表面积 |  |  | ㎡ | 0.4558 |  |  | 70 |  | 河北自制
31 | SLT0010569 | 上盖板焊接总成电泳 | EA | SLT0010551 | 上盖板焊接总成 |  |  | EA | 1 |  |  | 70 |  | 河北外购
32 | SLT0010569 | 上盖板焊接总成电泳 | EA | TCT0000057 | 电泳表面积 |  |  | ㎡ | 0.4169 |  |  | 70 |  | 河北自制
33 | SLT0010571 | 绞架焊接总成电泳 | EA | SLT0010562 | 绞架焊接总成 |  |  | EA | 1 | X |  | 70 |  | 河北自制
34 | SLT0010571 | 绞架焊接总成电泳 | EA | TCT0000057 | 电泳表面积 |  |  | ㎡ | 0.1709 |  |  | 70 |  | 河北自制
35 | SLT0010562 | 绞架焊接总成 | EA | SLT0010525 | 内外绞架连接螺栓 |  |  | EA | 2 |  |  | 20 |  | 河北外购
36 | SLT0010562 | 绞架焊接总成 | EA | SLT0010527 | 后轴连接轴 |  |  | EA | 2 |  |  | 20 |  | 河北外购
37 | SLT0010562 | 绞架焊接总成 | EA | SLT0010528 | 直线阀固定轴 |  |  | EA | 1 |  |  | 20 |  | 河北外购
38 | SLT0010562 | 绞架焊接总成 | EA | SLT0010529 | 绞架连杆3 |  |  | EA | 1 |  |  | 20 |  | 河北外购
39 | SLT0010562 | 绞架焊接总成 | EA | SLT0010530 | 绞架连杆1 |  |  | EA | 1 |  |  | 20 |  | 河北外购
40 | SLT0010562 | 绞架焊接总成 | EA | SLT0010531 | 绞架连杆2 |  |  | EA | 1 |  |  | 20 |  | 河北外购
41 | SLT0010562 | 绞架焊接总成 | EA | SLT0010549 | 外绞架加强板 |  |  | EA | 1 |  |  | 20 |  | 河北外购
42 | SLT0010562 | 绞架焊接总成 | EA | SLT0010556 | 内绞架支撑板组件 |  |  | EA | 2 |  |  | 20 |  | 河北外购
43 | SLT0010562 | 绞架焊接总成 | EA | SLT0010557 | 外绞架支撑板组件 |  |  | EA | 2 |  |  | 20 |  | 河北外购
44 | SLT0010562 | 绞架焊接总成 | EA | SLT0010559 | 外绞架加强片 |  |  | EA | 4 |  |  | 20 |  | 河北外购
45 | SLT0010562 | 绞架焊接总成 | EA | SLT0010565 | 内绞架加强片 |  |  | EA | 2 |  |  | 20 |  | 河北外购
46 | SLT0010562 | 绞架焊接总成 | EA | TWT0000064 | φ1.2焊丝 |  |  | KG | 0.02637 |  |  | 20 |  | 河北外购

## SLT0011539 底座模块化总成-低配 (hidden)
序号 | 父级件 | 父零件描述 | 父零件单位 | 子零件 | 子零件描述 | 规格型号 | 图号 | 子零件单位 | 数量 | 结构类型 | 生效日期 | 工序 | 损耗率 | 自制/外购
|  | 字符/24位 | 字符/2位 | 字符/2位 |  | 字符/24位 |  | 字符/2位 | 数字/9位 |  | 日期/8位 | 字符/4位
1 | SLT0011539 | 底座模块化总成-低配 | EA | SLT0011539 | 底座模块化总成-低配 | 一汽轻卡减震 |  | EA | 1 |  |  |  |  | 河北自制
2 | SLT0011539 | 底座模块化总成-低配 | EA | BCL0010006 | 气管卡扣（2*4mm） |  |  | EA | 1 |  |  | 10 |  | 河北外购
3 | SLT0011539 | 底座模块化总成-低配 | EA | BFA0000004 | 4*200扎带 | 4*200 |  | EA | 2 |  |  | 10 |  | 河北外购
4 | SLT0011539 | 底座模块化总成-低配 | EA | BFA0000110 | 全金属六角法兰面锁紧螺母 | M8镀黑锌 |  | EA | 8 |  |  | 10 |  | 河北外购
5 | SLT0011539 | 底座模块化总成-低配 | EA | BFA0000285 | 开口挡圈 | φ4镀黑锌 |  | EA | 2 |  |  | 10 |  | 河北外购 |  | ㎡
6 | SLT0011539 | 底座模块化总成-低配 | EA | BFA0000391 | 开口挡圈φ6 | φ6镀黑锌 |  | EA | 1 |  |  | 10 |  | 河北外购 |  | KG
7 | SLT0011539 | 底座模块化总成-低配 | EA | BFA0010021 | 内六角花形盘头螺钉 | M6*12不锈钢 |  | EA | 8 |  |  | 10 |  | 河北外购
8 | SLT0011539 | 底座模块化总成-低配 | EA | BFA0010072 | 开口挡圈 | Φ22镀黑锌 |  | EA | 1 |  |  | 10 |  | 河北外购
9 | SLT0011539 | 底座模块化总成-低配 | EA | BSP0000053 | 开口挡圈φ8 |  |  | EA | 2 |  |  | 10 |  | 河北外购
10 | SLT0011539 | 底座模块化总成-低配 | EA | SHT0001187 | 尼龙滚轮 |  |  | EA | 4 |  |  | 10 |  | 河北外购
11 | SLT0011539 | 底座模块化总成-低配 | EA | SHT0014803 | 轻卡座椅悬浮阀总成无腰托 | 一汽轻卡减震CA95 |  | EA | 1 |  |  | 10 |  | 河北外购
12 | SLT0011539 | 底座模块化总成-低配 | EA | SLT0002123 | 驾驶员右侧滑轨总成 | 一汽轻卡 |  | EA | 1 |  |  | 10 |  | 河北外购
13 | SLT0011539 | 底座模块化总成-低配 | EA | SLT0010277 | 轻卡座椅气囊总成 | 一汽轻卡减震 |  | EA | 1 |  |  | 10 |  | 河北外购
14 | SLT0011539 | 底座模块化总成-低配 | EA | SLT0010296 | 驾驶员左侧滑轨总成 | 一汽轻卡减震 |  | EA | 1 |  |  | 10 |  | 河北外购
15 | SLT0011539 | 底座模块化总成-低配 | EA | SLT0010521 | 阻尼连接轴 | 一汽轻卡减震 |  | EA | 2 |  |  | 10 |  | 河北外购
16 | SLT0011539 | 底座模块化总成-低配 | EA | SLT0010532 | 直线阀连接轴 | 一汽轻卡减震 |  | EA | 1 |  |  | 10 |  | 河北外购
17 | SLT0011539 | 底座模块化总成-低配 | EA | SLT0010533 | 上限位块 | 一汽轻卡减震 |  | EA | 2 |  |  | 10 |  | 河北外购
18 | SLT0011539 | 底座模块化总成-低配 | EA | SLT0010534 | 下限位块 | 一汽轻卡减震 |  | EA | 2 |  |  | 10 |  | 河北外购
19 | SLT0011539 | 底座模块化总成-低配 | EA | SLT0010563 | 阻尼器总成 | 一汽轻卡减震 |  | EA | 1 |  |  | 10 |  | 河北外购
20 | SLT0011539 | 底座模块化总成-低配 | EA | SLT0010568 | 下底板焊接总成电泳 | 一汽轻卡减震 |  | EA | 1 |  |  | 10 |  | 河北自制
21 | SLT0011539 | 底座模块化总成-低配 | EA | SLT0010569 | 上盖板焊接总成电泳 | 一汽轻卡减震 |  | EA | 1 |  |  | 10 |  | 河北自制
22 | SLT0011539 | 底座模块化总成-低配 | EA | SLT0010571 | 绞架焊接总成电泳 | 一汽轻卡减震 |  | EA | 1 |  |  | 10 |  | 河北自制
23 | SLT0011539 | 底座模块化总成-低配 | EA | SLT0010573 | 下底板固定块组件 | 一汽轻卡减震 |  | EA | 2 |  |  | 10 |  | 河北外购
24 | SLT0011539 | 底座模块化总成-低配 | EA | SLT0010574 | 上盖板固定块组件 | 一汽轻卡减震 |  | EA | 2 |  |  | 10 |  | 河北外购
25 | SLT0011539 | 底座模块化总成-低配 | EA | SLT0010680 | 减震器右侧支撑轴套 | 一汽轻卡减震 |  | EA | 4 |  |  | 10 |  | 河北外购
26 | SLT0011539 | 底座模块化总成-低配 | EA | SLT0010852 | 橡胶防护圈 | 轻卡减震 |  | EA | 1 |  |  | 10 |  | 河北外购
27 | SLT0011539 | 底座模块化总成-低配 | EA | TMA0000114 | 502胶水 |  |  | EA | 0.0087 | D |  | 10 |  | 河北外购 | 新增
28 | SLT0011539 | 底座模块化总成-低配 | EA | TMA0000175 | 黄油 |  |  | KG | 0.01 | D |  | 10 |  | 河北外购 | 新增
29 | SLT0010568 | 下底板焊接总成电泳 | EA | SLT0010550 | 下底板焊接总成 |  |  | EA | 1 |  |  | 70 |  | 河北外购
30 | SLT0010568 | 下底板焊接总成电泳 | EA | TCT0000057 | 电泳表面积 |  |  | ㎡ | 0.4558 |  |  | 70 |  | 河北自制
31 | SLT0010569 | 上盖板焊接总成电泳 | EA | SLT0010551 | 上盖板焊接总成 |  |  | EA | 1 |  |  | 70 |  | 河北外购
32 | SLT0010569 | 上盖板焊接总成电泳 | EA | TCT0000057 | 电泳表面积 |  |  | ㎡ | 0.4169 |  |  | 70 |  | 河北自制
33 | SLT0010571 | 绞架焊接总成电泳 | EA | SLT0010562 | 绞架焊接总成 |  |  | EA | 1 | X |  | 70 |  | 河北自制
34 | SLT0010571 | 绞架焊接总成电泳 | EA | TCT0000057 | 电泳表面积 |  |  | ㎡ | 0.1709 |  |  | 70 |  | 河北自制
35 | SLT0010562 | 绞架焊接总成 | EA | SLT0010525 | 内外绞架连接螺栓 |  |  | EA | 2 |  |  | 20 |  | 河北外购
36 | SLT0010562 | 绞架焊接总成 | EA | SLT0010527 | 后轴连接轴 |  |  | EA | 2 |  |  | 20 |  | 河北外购
37 | SLT0010562 | 绞架焊接总成 | EA | SLT0010528 | 直线阀固定轴 |  |  | EA | 1 |  |  | 20 |  | 河北外购
38 | SLT0010562 | 绞架焊接总成 | EA | SLT0010529 | 绞架连杆3 |  |  | EA | 1 |  |  | 20 |  | 河北外购
39 | SLT0010562 | 绞架焊接总成 | EA | SLT0010530 | 绞架连杆1 |  |  | EA | 1 |  |  | 20 |  | 河北外购
40 | SLT0010562 | 绞架焊接总成 | EA | SLT0010531 | 绞架连杆2 |  |  | EA | 1 |  |  | 20 |  | 河北外购
41 | SLT0010562 | 绞架焊接总成 | EA | SLT0010549 | 外绞架加强板 |  |  | EA | 1 |  |  | 20 |  | 河北外购
42 | SLT0010562 | 绞架焊接总成 | EA | SLT0010556 | 内绞架支撑板组件 |  |  | EA | 2 |  |  | 20 |  | 河北外购
43 | SLT0010562 | 绞架焊接总成 | EA | SLT0010557 | 外绞架支撑板组件 |  |  | EA | 2 |  |  | 20 |  | 河北外购
44 | SLT0010562 | 绞架焊接总成 | EA | SLT0010559 | 外绞架加强片 |  |  | EA | 4 |  |  | 20 |  | 河北外购
45 | SLT0010562 | 绞架焊接总成 | EA | SLT0010565 | 内绞架加强片 |  |  | EA | 2 |  |  | 20 |  | 河北外购
46 | SLT0010562 | 绞架焊接总成 | EA | TWT0000064 | φ1.2焊丝 |  |  | KG | 0.02637 |  |  | 20 |  | 河北外购

## SHT0012165 主驾底座模块化总成
序号 | 父级件 | 父零件描述 | 父零件单位 | 子零件 | 子零件描述 | 规格型号 | 图号 | 子零件单位 | 数量 | 结构类型 | 生效日期 | 工序 | 损耗率 | 自制/外购
|  | 字符/24位 | 字符/2位 | 字符/2位 |  | 字符/24位 |  | 字符/2位 | 数字/9位 |  | 日期/8位 | 字符/4位
1 | SHT0012165 | 主驾底座模块化总成 | EA | SHT0012165 | 主驾底座模块化总成 | M3000-S无安全带支架9档 |  | EA | 1 |  |  |  |  | 河北自制
2 | SHT0012165 | 主驾底座模块化总成 | EA | BAS0000032 | 座垫前倾角定位片衬套 |  |  | EA | 2 |  |  | 10 |  | 河北外购
3 | SHT0012165 | 主驾底座模块化总成 | EA | BCL0010006 | 气管卡扣（2*4mm） |  |  | EA | 1 |  |  | 10 |  | 河北外购
4 | SHT0012165 | 主驾底座模块化总成 | EA | BCL0010010 | 四管夹 |  |  | EA | 1 |  |  | 10 |  | 河北外购
5 | SHT0012165 | 主驾底座模块化总成 | EA | BFA0000003 | F扣 |  |  | EA | 25 |  |  | 10 |  | 河北外购 |  | ㎡
6 | SHT0012165 | 主驾底座模块化总成 | EA | BFA0000004 | 4*200扎带 | 4*200 |  | EA | 1 |  |  | 10 |  | 河北外购 |  | KG
7 | SHT0012165 | 主驾底座模块化总成 | EA | BFA0000010 | M8自锁螺母(白) | 镀白锌 |  | EA | 4 |  |  | 10 |  | 河北外购 | 6改为4
8 | SHT0012165 | 主驾底座模块化总成 | EA | BFA0000018 | 内六角圆柱头螺钉 | M8*16黑 |  | EA | 3 |  |  | 10 |  | 河北外购 | 4改为3
9 | SHT0012165 | 主驾底座模块化总成 | EA | BFA0000042 | M10自锁螺母 |  |  | EA | 2 |  |  | 10 |  | 河北外购
10 | SHT0012165 | 主驾底座模块化总成 | EA | BFA0000314 | 固定螺栓 |  |  | EA | 1 |  |  | 10 |  | 河北外购
11 | SHT0012165 | 主驾底座模块化总成 | EA | BFA0000369 | 绞架连接螺栓M10*43 | H4 |  | EA | 1 |  |  | 10 |  | 河北外购
12 | SHT0012165 | 主驾底座模块化总成 | EA | BFA0000390 | 开口挡圈Ф10 |  |  | EA | 1 |  |  | 10 |  | 河北外购
13 | SHT0012165 | 主驾底座模块化总成 | EA | BFA0000391 | 开口挡圈φ6 | φ6镀黑锌 |  | EA | 1 |  |  | 10 |  | 河北外购
14 | SHT0012165 | 主驾底座模块化总成 | EA | BFA0000418 | 外六角螺栓M8*50 |  |  | EA | 2 |  |  | 10 |  | 河北外购
15 | SHT0012165 | 主驾底座模块化总成 | EA | BFA0000420 | Φ8平垫 | 镀彩 |  | EA | 2 |  |  | 10 |  | 河北外购
16 | SHT0012165 | 主驾底座模块化总成 | EA | BFA0000434 | 弹垫（Ф8)彩 |  |  | EA | 1 |  |  | 10 |  | 河北外购
17 | SHT0012165 | 主驾底座模块化总成 | EA | BFA0000475 | 十字槽盘头螺钉 | M5*10镀黑锌 |  | EA | 2 |  |  | 10 |  | 河北外购
18 | SHT0012165 | 主驾底座模块化总成 | EA | BFA0000561 | 销轴 |  |  | EA | 1 |  |  | 10 |  | 河北外购
19 | SHT0012165 | 主驾底座模块化总成 | EA | BFA0000566 | 阻尼器垫片 |  |  | EA | 1 |  |  | 10 |  | 河北外购
20 | SHT0012165 | 主驾底座模块化总成 | EA | BFA0010040 | 内梅花盘头带介自攻螺钉 |  |  | EA | 1 |  |  | 10 |  | 河北外购
21 | SHT0012165 | 主驾底座模块化总成 | EA | BFA0010051 | 六角头螺栓 | M10*50镀黑锌 |  | EA | 2 |  |  | 10 |  | 河北外购
22 | SHT0012165 | 主驾底座模块化总成 | EA | BFA0010052 | 内六角半圆头螺栓 | M8*16镀黑锌 |  | EA | 1 |  |  | 10 |  | 河北外购
23 | SHT0012165 | 主驾底座模块化总成 | EA | BFA0010060 | 仰角旋转固定螺栓 | M3000-S |  | EA | 2 |  |  | 10 |  | 河北外购
24 | SHT0012165 | 主驾底座模块化总成 | EA | BFA0010068 | 六角头螺栓 | M8*45镀黑锌 |  | EA | 2 |  |  | 10 |  | 河北外购
25 | SHT0012165 | 主驾底座模块化总成 | EA | BFA0010096 | 全钢大帽抽芯铆钉 | 4.8×16-16 |  | EA | 4 |  |  | 10 |  | 河北外购
26 | SHT0012165 | 主驾底座模块化总成 | EA | BSP0000034 | 开口挡圈φ15 |  |  | EA | 2 |  |  | 10 |  | 河北外购
27 | SHT0012165 | 主驾底座模块化总成 | EA | BSP0000077 | 回位簧 |  |  | EA | 2 |  |  | 10 |  | 河北外购
28 | SHT0012165 | 主驾底座模块化总成 | EA | BSP0000080 | 开口挡圈φ3.5 |  |  | EA | 1 |  |  | 10 |  | 河北外购
29 | SHT0012165 | 主驾底座模块化总成 | EA | BSP0010024 | 气管固定卡簧2.0 |  |  | EA | 4 |  |  | 10 |  | 河北外购
30 | SHT0012165 | 主驾底座模块化总成 | EA | SHT0001013 | 绞架紧固套 |  |  | EA | 2 |  |  | 10 |  | 河北外购
31 | SHT0012165 | 主驾底座模块化总成 | EA | SHT0001088 | 上框内支撑柱 |  |  | EA | 4 |  |  | 10 |  | 河北外购
32 | SHT0012165 | 主驾底座模块化总成 | EA | SHT0001133 | 减震垫支撑板组件 |  |  | EA | 2 |  |  | 10 |  | 河北外购
33 | SHT0012165 | 主驾底座模块化总成 | EA | SHT0001145 | 挡块 |  |  | EA | 2 |  |  | 10 |  | 河北外购
34 | SHT0012165 | 主驾底座模块化总成 | EA | SHT0001147 | 上限位缓冲块 |  |  | EA | 2 |  |  | 10 |  | 河北外购
35 | SHT0012165 | 主驾底座模块化总成 | EA | SHT0001256 | 阻尼器连接螺栓 | 2.0平台 |  | EA | 1 |  |  | 10 |  | 河北外购
36 | SHT0012165 | 主驾底座模块化总成 | EA | SHT0001773 | 可变阻尼总成K24501 | 2.0平台 |  | EA | 1 |  |  | 10 |  | 河北外购
37 | SHT0012165 | 主驾底座模块化总成 | EA | SHT0001876 | 旋转块 |  |  | EA | 1 |  |  | 10 |  | 河北外购
38 | SHT0012165 | 主驾底座模块化总成 | EA | SHT0001879 | 导向盒体 |  |  | EA | 1 |  |  | 10 |  | 河北外购
39 | SHT0012165 | 主驾底座模块化总成 | EA | SHT0001880 | X3000导向体盖 |  |  | EA | 1 |  |  | 10 |  | 河北外购
40 | SHT0012165 | 主驾底座模块化总成 | EA | SHT0001887 | 下限位缓冲块组件 | 2.0平台 |  | EA | 2 |  |  | 10 |  | 河北外购
41 | SHT0012165 | 主驾底座模块化总成 | EA | SHT0001973 | H5座椅坐垫延伸滑块 |  |  | EA | 4 |  |  | 10 |  | 河北自制
42 | SHT0012165 | 主驾底座模块化总成 | EA | SHT0001981 | 主驾上框后横梁总成电泳 | 2.0平台 |  | EA | 1 |  |  | 10 |  | 河北自制
43 | SHT0012165 | 主驾底座模块化总成 | EA | SHT0001983 | 内绞架组件电泳 | 2.0平台 |  | EA | 1 |  |  | 10 |  | 河北自制
44 | SHT0012165 | 主驾底座模块化总成 | EA | SHT0001984 | 外绞架组件电泳 | 2.0平台 |  | EA | 1 |  |  | 10 |  | 河北自制
45 | SHT0012165 | 主驾底座模块化总成 | EA | SHT0001985 | 拉线固定支架焊接总成电泳 | 2.0平台 |  | EA | 1 |  |  | 10 |  | 河北自制
46 | SHT0012165 | 主驾底座模块化总成 | EA | SHT0001986 | 旋转片电泳 | 2.0平台 |  | EA | 2 |  |  | 10 |  | 河北自制
47 | SHT0012165 | 主驾底座模块化总成 | EA | SHT0015094 | 下框后横梁组件电泳 |  |  | EA | 1 |  |  | 10 |  | 河北自制 | 新零件
48 | SHT0012165 | 主驾底座模块化总成 | EA | SHT0002511 | 主驾上框焊接组件电泳 | M3000-S |  | EA | 1 |  |  | 10 |  | 河北自制
49 | SHT0012165 | 主驾底座模块化总成 | EA | SHT0002512 | 主驾下框焊接组件电泳 | M3000-S |  | EA | 1 |  |  | 10 |  | 河北自制
50 | SHT0012165 | 主驾底座模块化总成 | EA | SHT0002513 | 主驾座框骨架焊接总成电泳 | M3000-S无安全带支架9档 |  | EA | 1 |  |  | 10 |  | 河北自制
51 | SHT0012165 | 主驾底座模块化总成 | EA | SHT0010515 | 变阻尼拉线支架 |  |  | EA | 1 |  |  | 10 |  | 河北外购
52 | SHT0012165 | 主驾底座模块化总成 | EA | SHT0010516 | 阻尼器弹簧保护架 |  |  | EA | 1 |  |  | 10 |  | 河北外购
53 | SHT0012165 | 主驾底座模块化总成 | EA | SHT0010517 | 阻尼器变阻尼拨快 |  |  | EA | 1 |  |  | 10 |  | 河北外购
54 | SHT0012165 | 主驾底座模块化总成 | EA | SHT0010811 | 3.0滚轮 |  |  | EA | 4 |  |  | 10 |  | 河北外购
55 | SHT0012165 | 主驾底座模块化总成 | EA | SHT0011694 | IGS尼龙轴套 | GFM-1820-09 |  | EA | 4 |  |  | 10 |  | 河北外购
56 | SHT0012165 | 主驾底座模块化总成 | EA | SHT0012022 | 悬浮气路总成 | H4-2.0 |  | EA | 1 |  |  | 10 |  | 河北外购
57 | SHT0012165 | 主驾底座模块化总成 | EA | SHT0012033 | 塑料轴套GFM-1214-17 | 1.3平台 |  | EA | 2 |  |  | 10 |  | 河北外购
58 | SHT0012165 | 主驾底座模块化总成 | EA | SHT0012147 | 卡板限位塑料件 | M3000-S/9档 |  | EA | 2 |  |  | 10 |  | 河北外购
59 | SHT0012165 | 主驾底座模块化总成 | EA | SHT0012148 | 后轴固定塑料件 |  |  | EA | 2 |  |  | 10 |  | 河北外购
60 | SHT0012165 | 主驾底座模块化总成 | EA | SHT0012150 | 齿板锁舌 | M3000-S |  | EA | 2 |  |  | 10 |  | 河北外购
61 | SHT0012165 | 主驾底座模块化总成 | EA | SHT0013123 | 仰角拉线总成 |  |  | EA | 1 |  |  | 10 |  | 河北外购
62 | SHT0012165 | 主驾底座模块化总成 | EA | SHT0013134 | 2.0气囊总成 |  |  | EA | 1 |  |  | 10 |  | 河北外购
63 | SHT0012165 | 主驾底座模块化总成 | EA | SHT0013256 | 防尘罩 |  |  | EA | 1 |  |  | 10 |  | 河北外购
64 | SHT0012165 | 主驾底座模块化总成 | EA | BCL0010018 | 黑色防护毛毡 |  |  | EA | 1 |  |  | 10 |  | 河北外购
65 | SHT0012165 | 主驾底座模块化总成 | EA | TMA0000016 | 双面胶 | 30mm宽33m长 |  | M | 0.045 | D |  | 10 |  | 河北外购
66 | SHT0012165 | 主驾底座模块化总成 | EA | TMA0000175 | 黄油 |  |  | KG | 0.015 | D |  | 10 |  | 河北外购
67 | SHT0012165 | 主驾底座模块化总成 | EA | TST0000362 | 螺纹锁固厌氧胶 | WD5077 |  | EA | 0.008 | D |  | 10 |  | 河北外购
68 | SHT0012165 | 主驾底座模块化总成 | EA | SHT0015407 | 拉带 |  |  | EA | 1 |  |  | 10 |  | 河北外购 | 新增
69 | SHT0012165 | 主驾底座模块化总成 | EA | BFA0000020 | 大垫圈 |  |  | EA | 1 |  |  | 10 |  | 河北外购 | 新增
70 | SHT0001981 | 主驾上框后横梁总成电泳 | EA | SHT0001857 | 上框后横梁总成 | 2.0平台 |  | EA | 1 |  |  | 70 |  | 河北外购
71 | SHT0001981 | 主驾上框后横梁总成电泳 | EA | TCT0000057 | 电泳表面积 |  |  | ㎡ | 0.041 |  |  | 70 |  | 河北自制
72 | SHT0001983 | 内绞架组件电泳 | EA | SHT0001759 | 内绞架组件 | 2.0平台 |  | EA | 1 | X |  | 70 |  | 河北自制
73 | SHT0001983 | 内绞架组件电泳 | EA | TCT0000057 | 电泳表面积 |  |  | ㎡ | 0.174 |  |  | 70 |  | 河北自制
74 | SHT0001759 | 内绞架组件 | EA | BAS0000055 | 螺纹轴套 | 2.0平台内绞架 |  | EA | 2 |  |  | 20 |  | 河北外购
75 | SHT0001759 | 内绞架组件 | EA | SHT0001149 | 连接杆2 | 1.0平台/2.0平台 |  | EA | 1 |  |  | 20 |  | 河北外购
76 | SHT0001759 | 内绞架组件 | EA | SHT0001760 | 绞架小孔侧板 | 2.0平台内绞架 |  | EA | 2 |  |  | 20 |  | 河北外购
77 | SHT0001759 | 内绞架组件 | EA | SHT0001761 | 连接杆1（带槽） | 2.0平台内绞架 |  | EA | 1 |  |  | 20 |  | 河北外购
78 | SHT0001759 | 内绞架组件 | EA | SHT0010521 | 气囊上支撑板 | 2.0平台内绞架 |  | EA | 1 |  |  | 20 |  | 河北外购
79 | SHT0001759 | 内绞架组件 | EA | SHT0010522 | 阻尼销轴支架 | 2.0平台内绞架 |  | EA | 1 |  |  | 20 |  | 河北外购
80 | SHT0001759 | 内绞架组件 | EA | SHT0010523 | 阻尼销轴 | 2.0平台内绞架 |  | EA | 1 |  |  | 20 |  | 河北外购
81 | SHT0001759 | 内绞架组件 | EA | TWT0000064 | φ1.2焊丝 |  |  | KG | 0.022717 |  |  | 20 |  | 河北外购
82 | SHT0001984 | 外绞架组件电泳 | EA | SHT0001762 | 外绞架组件 | 2.0平台 |  | EA | 1 | X |  | 70 |  | 河北自制
83 | SHT0001984 | 外绞架组件电泳 | EA | TCT0000057 | 电泳表面积 |  |  | ㎡ | 0.123 |  |  | 70 |  | 河北自制
84 | SHT0001762 | 外绞架组件 | EA | BAS0000056 | 外绞架钢轴套 | 2.0平台外绞架 |  | EA | 2 |  |  | 20 |  | 河北外购
85 | SHT0001762 | 外绞架组件 | EA | SHT0001085 | 阻尼器下支架总成 | 2.0平台外绞架 |  | EA | 1 |  |  | 20 |  | 河北外购
86 | SHT0001762 | 外绞架组件 | EA | SHT0001874 | 绞架大孔侧板 | 2.0平台外绞架 |  | EA | 2 |  |  | 20 |  | 河北外购
87 | SHT0001762 | 外绞架组件 | EA | SHT0001967 | 悬浮机构支架总成 |  |  | EA | 1 |  |  | 20 |  | 河北外购
88 | SHT0001762 | 外绞架组件 | EA | SHT0011596 | 连接杆1 | 1.0平台/2.0平台 |  | EA | 2 |  |  | 20 |  | 河北外购
89 | SHT0001762 | 外绞架组件 | EA | TWT0000064 | φ1.2焊丝 |  |  | KG | 0.019309 |  |  | 20 |  | 河北外购
90 | SHT0001985 | 拉线固定支架焊接总成电泳 | EA | SHT0001769 | 拉线固定支架焊接总成 |  |  | EA | 1 |  |  | 70 |  | 河北外购
91 | SHT0001985 | 拉线固定支架焊接总成电泳 | EA | TCT0000057 | 电泳表面积 |  |  | ㎡ | 0.005 |  |  | 70 |  | 河北自制
92 | SHT0001986 | 旋转片电泳 | EA | SHT0001772 | 旋转片 |  |  | EA | 1 |  |  | 70 |  | 河北外购
93 | SHT0001986 | 旋转片电泳 | EA | TCT0000057 | 电泳表面积 |  |  | ㎡ | 0.002 |  |  | 70 |  | 河北自制
94 | SHT0015094 | 下框后横梁组件电泳 | EA | SHT0015093 | 下框后横梁组件 |  |  | EA | 1 |  |  | 70 |  | 河北外购 | 新零件
95 | SHT0015094 | 下框后横梁组件电泳 | EA | TCT0000057 | 电泳表面积 |  |  | ㎡ | 0.0377 |  |  | 70 |  | 河北自制 | 新增
96 | SHT0002511 | 主驾上框焊接组件电泳 | EA | SHT0012167 | 主驾上框焊接组件 | M3000-S |  | EA | 1 | X |  | 70 |  | 河北自制
97 | SHT0002511 | 主驾上框焊接组件电泳 | EA | TCT0000057 | 电泳表面积 |  |  | ㎡ | 0.1451 |  |  | 70 |  | 河北自制
98 | SHT0012167 | 主驾上框焊接组件 | EA | SHT0001856 | 上框前横梁 | 2.0平台上框 |  | EA | 1 |  |  | 20 |  | 河北外购
99 | SHT0012167 | 主驾上框焊接组件 | EA | SHT0012159 | 左纵梁焊接组件 | M3000-S |  | EA | 1 |  |  | 20 |  | 河北外购
100 | SHT0012167 | 主驾上框焊接组件 | EA | SHT0012160 | 右纵梁焊接组件 | M3000-S |  | EA | 1 |  |  | 20 |  | 河北外购
101 | SHT0012167 | 主驾上框焊接组件 | EA | TWT0000064 | φ1.2焊丝 |  |  | KG | 0.014766 |  |  | 20 |  | 河北外购

## SHT0013231 主驾底座模块化总成
序号 | 父级件 | 父零件描述 | 父零件单位 | 子零件 | 子零件描述 | 规格型号 | 图号 | 子零件单位 | 数量 | 结构类型 | 生效日期 | 工序 | 损耗率 | 自制/外购
|  | 字符/24位 | 字符/2位 | 字符/2位 |  | 字符/24位 |  | 字符/2位 | 数字/9位 |  | 日期/8位 | 字符/4位
1 | SHT0013231 | 主驾底座模块化总成 | EA | SHT0013231 | 主驾底座模块化总成 | 汕德卡-2.0 |  | EA | 1 |  |  |  |  | 河北自制
2 | SHT0013231 | 主驾底座模块化总成 | EA | BAS0000032 | 座垫前倾角定位片衬套 |  |  | EA | 2 |  |  | 10 |  | 河北外购
3 | SHT0013231 | 主驾底座模块化总成 | EA | BCL0010006 | 气管卡扣（2*4mm） |  |  | EA | 1 |  |  | 10 |  | 河北外购
4 | SHT0013231 | 主驾底座模块化总成 | EA | BCL0010010 | 四管夹 |  |  | EA | 1 |  |  | 10 |  | 河北外购
5 | SHT0013231 | 主驾底座模块化总成 | EA | BCL0010023 | 海尔曼钣金扎带 |  |  | EA | 1 |  |  | 10 |  | 河北外购
6 | SHT0013231 | 主驾底座模块化总成 | EA | BCL0010014 | φ13防护波纹管 |  |  | M | 0.35 |  |  | 10 |  | 河北外购 |  | KG
7 | SHT0013231 | 主驾底座模块化总成 | EA | BFA0000003 | F扣 |  |  | EA | 28 |  |  | 10 |  | 河北外购
8 | SHT0013231 | 主驾底座模块化总成 | EA | BFA0000010 | M8自锁螺母(白) | 镀白锌 |  | EA | 4 |  |  | 10 |  | 河北外购 | 6改为4
9 | SHT0013231 | 主驾底座模块化总成 | EA | BFA0000018 | 内六角圆柱头螺钉 | M8*16黑 |  | EA | 7 |  |  | 10 |  | 河北外购 | 8改为7
10 | SHT0013231 | 主驾底座模块化总成 | EA | BFA0000042 | M10自锁螺母 |  |  | EA | 2 |  |  | 10 |  | 河北外购
11 | SHT0013231 | 主驾底座模块化总成 | EA | BFA0000285 | 开口挡圈 | φ4镀黑锌 |  | EA | 3 |  |  | 10 |  | 河北外购
12 | SHT0013231 | 主驾底座模块化总成 | EA | BFA0000369 | 绞架连接螺栓M10*43 | H4 |  | EA | 2 |  |  | 10 |  | 河北外购
13 | SHT0013231 | 主驾底座模块化总成 | EA | BFA0000390 | 开口挡圈Ф10 |  |  | EA | 1 |  |  | 10 |  | 河北外购
14 | SHT0013231 | 主驾底座模块化总成 | EA | BFA0000418 | 外六角螺栓M8*50 |  |  | EA | 2 |  |  | 10 |  | 河北外购
15 | SHT0013231 | 主驾底座模块化总成 | EA | BFA0000420 | Φ8平垫 | 镀彩 |  | EA | 2 |  |  | 10 |  | 河北外购
16 | SHT0013231 | 主驾底座模块化总成 | EA | BFA0000434 | 弹垫（Ф8)彩 |  |  | EA | 1 |  |  | 10 |  | 河北外购
17 | SHT0013231 | 主驾底座模块化总成 | EA | BFA0000475 | 十字槽盘头螺钉 | M5*10镀黑锌 |  | EA | 2 |  |  | 10 |  | 河北外购
18 | SHT0013231 | 主驾底座模块化总成 | EA | BFA0000561 | 销轴 |  |  | EA | 1 |  |  | 10 |  | 河北外购
19 | SHT0013231 | 主驾底座模块化总成 | EA | BFA0000566 | 阻尼器垫片 |  |  | EA | 1 |  |  | 10 |  | 河北外购
20 | SHT0013231 | 主驾底座模块化总成 | EA | BFA0010040 | 内梅花盘头带介自攻螺钉 |  |  | EA | 1 |  |  | 10 |  | 河北外购
21 | SHT0013231 | 主驾底座模块化总成 | EA | BFA0010051 | 六角头螺栓 | M10*50镀黑锌 |  | EA | 2 |  |  | 10 |  | 河北外购
22 | SHT0013231 | 主驾底座模块化总成 | EA | BFA0010052 | 内六角半圆头螺栓 | M8*16镀黑锌 |  | EA | 1 |  |  | 10 |  | 河北外购
23 | SHT0013231 | 主驾底座模块化总成 | EA | BFA0010060 | 仰角旋转固定螺栓 | M3000-S |  | EA | 2 |  |  | 10 |  | 河北外购
24 | SHT0013231 | 主驾底座模块化总成 | EA | BFA0010068 | 六角头螺栓 | M8*45镀黑锌 |  | EA | 2 |  |  | 10 |  | 河北外购
25 | SHT0013231 | 主驾底座模块化总成 | EA | BFA0010096 | 全钢大帽抽芯铆钉 | 4.8×16-16 |  | EA | 4 |  |  | 10 |  | 河北外购
26 | SHT0013231 | 主驾底座模块化总成 | EA | BSP0000077 | 回位簧 |  |  | EA | 2 |  |  | 10 |  | 河北外购
27 | SHT0013231 | 主驾底座模块化总成 | EA | BSP0000080 | 开口挡圈φ3.5 |  |  | EA | 1 |  |  | 10 |  | 河北外购
28 | SHT0013231 | 主驾底座模块化总成 | EA | SHT0001088 | 上框内支撑柱 |  |  | EA | 4 |  |  | 10 |  | 河北外购
29 | SHT0013231 | 主驾底座模块化总成 | EA | SHT0001133 | 减震垫支撑板组件 |  |  | EA | 2 |  |  | 10 |  | 河北外购
30 | SHT0013231 | 主驾底座模块化总成 | EA | SHT0001145 | 挡块 |  |  | EA | 2 |  |  | 10 |  | 河北外购
31 | SHT0013231 | 主驾底座模块化总成 | EA | SHT0001256 | 阻尼器连接螺栓 | 2.0平台 |  | EA | 1 |  |  | 10 |  | 河北外购
32 | SHT0013231 | 主驾底座模块化总成 | EA | SHT0001773 | 可变阻尼总成K24501 | 2.0平台 |  | EA | 1 |  |  | 10 |  | 河北外购
33 | SHT0013231 | 主驾底座模块化总成 | EA | SHT0001876 | 旋转块 |  |  | EA | 1 |  |  | 10 |  | 河北外购
34 | SHT0013231 | 主驾底座模块化总成 | EA | SHT0001879 | 导向盒体 |  |  | EA | 1 |  |  | 10 |  | 河北外购
35 | SHT0013231 | 主驾底座模块化总成 | EA | SHT0001880 | X3000导向体盖 |  |  | EA | 1 |  |  | 10 |  | 河北外购
36 | SHT0013231 | 主驾底座模块化总成 | EA | SHT0001973 | H5座椅坐垫延伸滑块 |  |  | EA | 4 |  |  | 10 |  | 河北自制
37 | SHT0013231 | 主驾底座模块化总成 | EA | SHT0001981 | 主驾上框后横梁总成电泳 | 2.0平台 |  | EA | 1 |  |  | 10 |  | 河北自制
38 | SHT0013231 | 主驾底座模块化总成 | EA | SHT0001985 | 拉线固定支架焊接总成电泳 | 2.0平台 |  | EA | 1 |  |  | 10 |  | 河北自制
39 | SHT0013231 | 主驾底座模块化总成 | EA | SHT0001986 | 旋转片电泳 | 2.0平台 |  | EA | 2 |  |  | 10 |  | 河北自制
40 | SHT0013231 | 主驾底座模块化总成 | EA | SHT0015094 | 下框后横梁组件电泳 |  |  | EA | 1 |  |  | 10 |  | 河北自制 | 新零件
41 | SHT0013231 | 主驾底座模块化总成 | EA | SHT0002511 | 主驾上框焊接组件电泳 | M3000-S |  | EA | 1 |  |  | 10 |  | 河北自制
42 | SHT0013231 | 主驾底座模块化总成 | EA | SHT0015754 | 绞架组件电泳 |  |  | EA | 1 |  |  | 10 |  | 河北自制 | 新增
43 | SHT0013231 | 主驾底座模块化总成 | EA | SHT0002617 | 主驾座框总成电泳 | 5档卡板/座盆延伸 |  | EA | 1 |  |  | 10 |  | 河北自制
44 | SHT0013231 | 主驾底座模块化总成 | EA | SHT0010515 | 变阻尼拉线支架 |  |  | EA | 1 |  |  | 10 |  | 河北外购
45 | SHT0013231 | 主驾底座模块化总成 | EA | SHT0010516 | 阻尼器弹簧保护架 |  |  | EA | 1 |  |  | 10 |  | 河北外购
46 | SHT0013231 | 主驾底座模块化总成 | EA | SHT0010517 | 阻尼器变阻尼拨快 |  |  | EA | 1 |  |  | 10 |  | 河北外购
47 | SHT0013231 | 主驾底座模块化总成 | EA | SHT0010811 | 3.0滚轮 |  |  | EA | 4 |  |  | 10 |  | 河北外购
48 | SHT0013231 | 主驾底座模块化总成 | EA | SHT0012033 | 塑料轴套GFM-1214-17 | 1.3平台 |  | EA | 2 |  |  | 10 |  | 河北外购
49 | SHT0013231 | 主驾底座模块化总成 | EA | SHT0012148 | 后轴固定塑料件 |  |  | EA | 2 |  |  | 10 |  | 河北外购
50 | SHT0013231 | 主驾底座模块化总成 | EA | SHT0012150 | 齿板锁舌 | M3000-S |  | EA | 2 |  |  | 10 |  | 河北外购
51 | SHT0013231 | 主驾底座模块化总成 | EA | SHT0012881 | 卡板限位塑料件 | 5档卡板 |  | EA | 2 |  |  | 10 |  | 河北外购
52 | SHT0013231 | 主驾底座模块化总成 | EA | SHT0013123 | 仰角拉线总成 |  |  | EA | 1 |  |  | 10 |  | 河北外购
53 | SHT0013231 | 主驾底座模块化总成 | EA | SHT0013256 | 防尘罩 |  |  | EA | 1 |  |  | 10 |  | 河北外购
54 | SHT0013231 | 主驾底座模块化总成 | EA | SHT0013655 | VDC阀气路总成 | 汕德卡2.2 |  | EA | 1 |  |  | 10 |  | 河北外购
55 | SHT0013231 | 主驾底座模块化总成 | EA | SHT0013662 | 副驾气囊总成 | 汕德卡2.0 |  | EA | 1 |  |  | 10 |  | 河北外购
56 | SHT0013231 | 主驾底座模块化总成 | EA | SHT0013733 | 上限位缓冲块 | 汕德卡2.0 |  | EA | 2 |  |  | 10 |  | 河北外购
57 | SHT0013231 | 主驾底座模块化总成 | EA | SHT0013938 | 滑轨总成 | 重汽T5-2.0 |  | EA | 1 |  |  | 10 |  | 河北外购
58 | SHT0013231 | 主驾底座模块化总成 | EA | SHT0013987 | 下限位缓冲块 | 汕德卡VDC |  | EA | 2 |  |  | 10 |  | 河北外购
59 | SHT0013231 | 主驾底座模块化总成 | EA | SHT0014879 | 减震器下框电泳总成 | 汕德卡2.2 |  | EA | 1 |  |  | 10 |  | 河北自制
60 | SHT0013231 | 主驾底座模块化总成 | EA | SHT0015011 | 气管支架电泳 |  |  | EA | 1 |  |  | 10 |  | 河北自制
61 | SHT0013231 | 主驾底座模块化总成 | EA | BCL0010018 | 黑色防护毛毡 |  |  | EA | 1 |  |  | 10 |  | 河北外购
62 | SHT0013231 | 主驾底座模块化总成 | EA | SHT0015407 | 拉带 |  |  | EA | 1 |  |  | 10 |  | 河北外购 | 新增
63 | SHT0013231 | 主驾底座模块化总成 | EA | BFA0000020 | 大垫圈 |  |  | EA | 1 |  |  | 10 |  | 河北外购 | 新增
64 | SHT0001981 | 主驾上框后横梁总成电泳 | EA | SHT0001857 | 上框后横梁总成 | 2.0平台 |  | EA | 1 |  |  | 70 |  | 河北外购
65 | SHT0001981 | 主驾上框后横梁总成电泳 | EA | TCT0000057 | 电泳表面积 |  |  | ㎡ | 0.041 |  |  | 70 |  | 河北自制
66 | SHT0001985 | 拉线固定支架焊接总成电泳 | EA | SHT0001769 | 拉线固定支架焊接总成 |  |  | EA | 1 |  |  | 70 |  | 河北外购
67 | SHT0001985 | 拉线固定支架焊接总成电泳 | EA | TCT0000057 | 电泳表面积 |  |  | ㎡ | 0.005 |  |  | 70 |  | 河北自制
68 | SHT0001986 | 旋转片电泳 | EA | SHT0001772 | 旋转片 |  |  | EA | 1 |  |  | 70 |  | 河北外购
69 | SHT0001986 | 旋转片电泳 | EA | TCT0000057 | 电泳表面积 |  |  | ㎡ | 0.002 |  |  | 70 |  | 河北自制
70 | SHT0002511 | 主驾上框焊接组件电泳 | EA | SHT0012167 | 主驾上框焊接组件 | M3000-S |  | EA | 1 | X |  | 70 |  | 河北自制
71 | SHT0002511 | 主驾上框焊接组件电泳 | EA | TCT0000057 | 电泳表面积 |  |  | ㎡ | 0.1451 |  |  | 70 |  | 河北自制
72 | SHT0012167 | 主驾上框焊接组件 | EA | SHT0001856 | 上框前横梁 | 2.0平台上框 |  | EA | 1 |  |  | 20 |  | 河北外购
73 | SHT0012167 | 主驾上框焊接组件 | EA | SHT0012159 | 左纵梁焊接组件 | M3000-S |  | EA | 1 |  |  | 20 |  | 河北外购
74 | SHT0012167 | 主驾上框焊接组件 | EA | SHT0012160 | 右纵梁焊接组件 | M3000-S |  | EA | 1 |  |  | 20 |  | 河北外购
75 | SHT0012167 | 主驾上框焊接组件 | EA | TWT0000064 | φ1.2焊丝 |  |  | KG | 0.014766 |  |  | 20 |  | 河北外购
76 | SHT0015754 | 绞架组件电泳 | EA | SHT0013236 | 绞架组件 |  |  | EA | 1 | X |  | 70 |  | 河北自制 | 新增
77 | SHT0015754 | 绞架组件电泳 | EA | TCT0000057 | 电泳表面积 |  |  | ㎡ | 0.301 |  |  | 70 |  | 河北自制 | 新增
78 | SHT0013236 | 绞架组件 | EA | SHT0013238 | VDC阀上支架总成 |  |  |  | 1 |  |  | 50 |  | 河北外购 | 新增
79 | SHT0013236 | 绞架组件 | EA | SHT0013239 | VDC阀下支架总成 |  |  |  | 1 |  |  | 50 |  | 河北外购 | 新增
80 | SHT0013236 | 绞架组件 | EA | SHT0015755 | 绞架螺接分总成 |  |  |  | 1 | X |  | 50 |  | 河北自制 | 新增
81 | SHT0015755 | 绞架螺接分总成 | EA | SHT0001013 | 绞架紧固套 |  |  |  | 2 |  |  | 40 |  | 河北外购 | 新增
82 | SHT0015755 | 绞架螺接分总成 | EA | SHT0011694 | IGS尼龙轴套 |  |  |  | 4 |  |  | 40 |  | 河北外购 | 新增
83 | SHT0015755 | 绞架螺接分总成 | EA | SHT0013234 | 内绞架 |  |  |  | 1 |  |  | 40 |  | 河北自制 | 新增
84 | SHT0015755 | 绞架螺接分总成 | EA | SHT0013235 | 外绞架 |  |  |  | 1 |  |  | 40 |  | 河北自制 | 新增
85 | SHT0013234 | 内绞架 | EA | BAS0000055 | 螺纹轴套 | 2.0平台内绞架 |  | EA | 2 |  |  | 20 |  | 河北外购
86 | SHT0013234 | 内绞架 | EA | SHT0001149 | 连接杆2 | 1.0平台/2.0平台 |  | EA | 1 |  |  | 20 |  | 河北外购
87 | SHT0013234 | 内绞架 | EA | SHT0001760 | 绞架小孔侧板 | 2.0平台内绞架 |  | EA | 2 |  |  | 20 |  | 河北外购
88 | SHT0013234 | 内绞架 | EA | SHT0001761 | 连接杆1（带槽） | 2.0平台内绞架 |  | EA | 1 |  |  | 20 |  | 河北外购
89 | SHT0013234 | 内绞架 | EA | SHT0010521 | 气囊上支撑板 | 2.0平台内绞架 |  | EA | 1 |  |  | 20 |  | 河北外购
90 | SHT0013234 | 内绞架 | EA | SHT0010522 | 阻尼销轴支架 | 2.0平台内绞架 |  | EA | 1 |  |  | 20 |  | 河北外购
91 | SHT0013234 | 内绞架 | EA | SHT0010523 | 阻尼销轴 | 2.0平台内绞架 |  | EA | 1 |  |  | 20 |  | 河北外购
92 | SHT0013234 | 内绞架 | EA | TWT0000064 | φ1.2焊丝 |  |  | KG | 0.022717 |  |  | 20 |  | 河北外购
93 | SHT0013235 | 外绞架 | EA | BAS0000056 | 外绞架钢轴套 | 2.0平台外绞架 |  | EA | 2 |  |  | 20 |  | 河北外购
94 | SHT0013235 | 外绞架 | EA | SHT0001085 | 阻尼器下支架总成 | 2.0平台外绞架 |  | EA | 1 |  |  | 20 |  | 河北外购
95 | SHT0013235 | 外绞架 | EA | SHT0001874 | 绞架大孔侧板 | 2.0平台外绞架 |  | EA | 2 |  |  | 20 |  | 河北外购
96 | SHT0013235 | 外绞架 | EA | SHT0011596 | 连接杆1 | 1.0平台/2.0平台 |  | EA | 2 |  |  | 20 |  | 河北外购
97 | SHT0013235 | 外绞架 | EA | TWT0000064 | φ1.2焊丝 |  |  | KG | 0.019309 |  |  | 20 |  | 河北外购
98 | SHT0014879 | 减震器下框电泳总成 | EA | SHT0014878 | 减震器下框焊接总成 | 汕德卡2.2 |  | EA | 1 | X |  | 70 |  | 河北自制
99 | SHT0014879 | 减震器下框电泳总成 | EA | TCT0000057 | 电泳表面积 |  |  | ㎡ | 0.455 |  |  | 70 |  | 河北自制
100 | SHT0014878 | 减震器下框焊接总成 | EA | SHT0001859 | 下框横梁 | 2.0平台下框 |  | EA | 1 |  |  | 20 |  | 河北外购
101 | SHT0014878 | 减震器下框焊接总成 | EA | SHT0001860 | 下框左纵梁 | 2.0平台下框 |  | EA | 1 |  |  | 20 |  | 河北外购
102 | SHT0014878 | 减震器下框焊接总成 | EA | SHT0001861 | 下框右纵梁 | 2.0平台下框 |  | EA | 1 |  |  | 20 |  | 河北外购
103 | SHT0014878 | 减震器下框焊接总成 | EA | SHT0001864 | 气囊下支架 | 2.0平台下框 |  | EA | 1 |  |  | 20 |  | 河北外购
104 | SHT0014878 | 减震器下框焊接总成 | EA | SHT0002319 | 支撑块 | F3000/M3000-S |  | EA | 4 |  |  | 20 |  | 河北外购
105 | SHT0014878 | 减震器下框焊接总成 | EA | SHT0012215 | 连接梁本体 |  |  | EA | 2 |  |  | 20 |  | 河北外购
106 | SHT0014878 | 减震器下框焊接总成 | EA | SHT0012216 | 连接梁加强钣金 |  |  | EA | 2 |  |  | 20 |  | 河北外购
107 | SHT0014878 | 减震器下框焊接总成 | EA | SHT0013822 | 防尘罩前支架 | 汕德卡重汽 |  | EA | 1 |  |  | 20 |  | 河北外购 | 2改为1
108 | SHT0014878 | 减震器下框焊接总成 | EA | TWT0000064 | φ1.2焊丝 |  |  | KG | 0.034 |  |  | 20 |  | 河北外购
109 | SHT0015011 | 气管支架电泳 | EA | SHT0013841 | 气管支架 | 汕德卡VDC |  | EA | 1 |  |  | 70 |  | 河北外购
110 | SHT0015011 | 气管支架电泳 | EA | TCT0000057 | 电泳表面积 |  |  | ㎡ | 0.02 |  |  | 70 |  | 河北自制

## SHT0012984 座框减震器总成
序号 | 父级件 | 父零件描述 | 父零件单位 | 子零件 | 子零件描述 | 规格型号 | 图号 | 子零件单位 | 数量 | 结构类型 | 生效日期 | 工序 | 损耗率 | 自制/外购
|  | 字符/24位 | 字符/2位 | 字符/2位 |  | 字符/24位 |  | 字符/2位 | 数字/9位 |  | 日期/8位 | 字符/4位
1 | SHT0012984 | 座框减震器总成 | EA | SHT0012984 | 座框减震器总成 | M3000-宽靠背 |  | EA | 1 |  |  | 10 |  | 河北自制
2 | SHT0012984 | 座框减震器总成 | EA | BAS0000032 | 座垫前倾角定位片衬套 |  |  | EA | 2 |  |  | 10 |  | 河北外购
3 | SHT0012984 | 座框减震器总成 | EA | BCL0010006 | 气管卡扣（2*4mm） |  |  | EA | 1 |  |  | 10 |  | 河北外购
4 | SHT0012984 | 座框减震器总成 | EA | BCL0010010 | 四管夹 |  |  | EA | 1 |  |  | 10 |  | 河北外购
5 | SHT0012984 | 座框减震器总成 | EA | BFA0000003 | F扣 |  |  | EA | 26 |  |  | 10 |  | 河北外购 |  | ㎡
6 | SHT0012984 | 座框减震器总成 | EA | BFA0000004 | 4*200扎带 | 4*200 |  | EA | 2 |  |  | 10 |  | 河北外购 |  | KG
7 | SHT0012984 | 座框减震器总成 | EA | BFA0000010 | M8自锁螺母(白) | 镀白锌 |  | EA | 4 |  |  | 10 |  | 河北外购 | 6改为4
8 | SHT0012984 | 座框减震器总成 | EA | BFA0000018 | 内六角圆柱头螺钉 | M8*16黑 |  | EA | 3 |  |  | 10 |  | 河北外购 | 4改为3
9 | SHT0012984 | 座框减震器总成 | EA | BFA0000042 | M10自锁螺母 |  |  | EA | 2 |  |  | 10 |  | 河北外购
10 | SHT0012984 | 座框减震器总成 | EA | BFA0000314 | 固定螺栓 |  |  | EA | 1 |  |  | 10 |  | 河北外购
11 | SHT0012984 | 座框减震器总成 | EA | BFA0000369 | 绞架连接螺栓M10*43 | H4 |  | EA | 1 |  |  | 10 |  | 河北外购
12 | SHT0012984 | 座框减震器总成 | EA | BFA0000390 | 开口挡圈Ф10 |  |  | EA | 1 |  |  | 10 |  | 河北外购
13 | SHT0012984 | 座框减震器总成 | EA | BFA0000391 | 开口挡圈φ6 | φ6镀黑锌 |  | EA | 1 |  |  | 10 |  | 河北外购
14 | SHT0012984 | 座框减震器总成 | EA | BFA0000418 | 外六角螺栓M8*50 |  |  | EA | 2 |  |  | 10 |  | 河北外购
15 | SHT0012984 | 座框减震器总成 | EA | BFA0000420 | Φ8平垫 | 镀彩 |  | EA | 2 |  |  | 10 |  | 河北外购
16 | SHT0012984 | 座框减震器总成 | EA | BFA0000434 | 弹垫（Ф8)彩 |  |  | EA | 1 |  |  | 10 |  | 河北外购
17 | SHT0012984 | 座框减震器总成 | EA | BFA0000475 | 十字槽盘头螺钉 | M5*10镀黑锌 |  | EA | 2 |  |  | 10 |  | 河北外购
18 | SHT0012984 | 座框减震器总成 | EA | BFA0000561 | 销轴 |  |  | EA | 1 |  |  | 10 |  | 河北外购
19 | SHT0012984 | 座框减震器总成 | EA | BFA0000566 | 阻尼器垫片 |  |  | EA | 1 |  |  | 10 |  | 河北外购
20 | SHT0012984 | 座框减震器总成 | EA | BFA0010040 | 内梅花盘头带介自攻螺钉 |  |  | EA | 1 |  |  | 10 |  | 河北外购
21 | SHT0012984 | 座框减震器总成 | EA | BFA0010051 | 六角头螺栓 | M10*50镀黑锌 |  | EA | 2 |  |  | 10 |  | 河北外购
22 | SHT0012984 | 座框减震器总成 | EA | BFA0010052 | 内六角半圆头螺栓 | M8*16镀黑锌 |  | EA | 1 |  |  | 10 |  | 河北外购
23 | SHT0012984 | 座框减震器总成 | EA | BFA0010060 | 仰角旋转固定螺栓 | M3000-S |  | EA | 2 |  |  | 10 |  | 河北外购
24 | SHT0012984 | 座框减震器总成 | EA | BFA0010068 | 六角头螺栓 | M8*45镀黑锌 |  | EA | 2 |  |  | 10 |  | 河北外购
25 | SHT0012984 | 座框减震器总成 | EA | BFA0010096 | 全钢大帽抽芯铆钉 | 4.8×16-16 |  | EA | 4 |  |  | 10 |  | 河北外购
26 | SHT0012984 | 座框减震器总成 | EA | BSP0000034 | 开口挡圈φ15 |  |  | EA | 2 |  |  | 10 |  | 河北外购
27 | SHT0012984 | 座框减震器总成 | EA | BSP0000077 | 回位簧 |  |  | EA | 2 |  |  | 10 |  | 河北外购
28 | SHT0012984 | 座框减震器总成 | EA | BSP0000080 | 开口挡圈φ3.5 |  |  | EA | 1 |  |  | 10 |  | 河北外购
29 | SHT0012984 | 座框减震器总成 | EA | BSP0010024 | 气管固定卡簧2.0 |  |  | EA | 4 |  |  | 10 |  | 河北外购
30 | SHT0012984 | 座框减震器总成 | EA | SHT0001013 | 绞架紧固套 |  |  | EA | 2 |  |  | 10 |  | 河北外购
31 | SHT0012984 | 座框减震器总成 | EA | SHT0001088 | 上框内支撑柱 |  |  | EA | 4 |  |  | 10 |  | 河北外购
32 | SHT0012984 | 座框减震器总成 | EA | SHT0001133 | 减震垫支撑板组件 |  |  | EA | 2 |  |  | 10 |  | 河北外购
33 | SHT0012984 | 座框减震器总成 | EA | SHT0001145 | 挡块 |  |  | EA | 2 |  |  | 10 |  | 河北外购
34 | SHT0012984 | 座框减震器总成 | EA | SHT0001147 | 上限位缓冲块 |  |  | EA | 2 |  |  | 10 |  | 河北外购
35 | SHT0012984 | 座框减震器总成 | EA | SHT0001256 | 阻尼器连接螺栓 | 2.0平台 |  | EA | 1 |  |  | 10 |  | 河北外购
36 | SHT0012984 | 座框减震器总成 | EA | SHT0001773 | 可变阻尼总成K24501 | 2.0平台 |  | EA | 1 |  |  | 10 |  | 河北外购
37 | SHT0012984 | 座框减震器总成 | EA | SHT0001876 | 旋转块 |  |  | EA | 1 |  |  | 10 |  | 河北外购
38 | SHT0012984 | 座框减震器总成 | EA | SHT0001879 | 导向盒体 |  |  | EA | 1 |  |  | 10 |  | 河北外购
39 | SHT0012984 | 座框减震器总成 | EA | SHT0001880 | X3000导向体盖 |  |  | EA | 1 |  |  | 10 |  | 河北外购
40 | SHT0012984 | 座框减震器总成 | EA | SHT0001887 | 下限位缓冲块组件 | 2.0平台 |  | EA | 2 |  |  | 10 |  | 河北外购
41 | SHT0012984 | 座框减震器总成 | EA | SHT0001973 | H5座椅坐垫延伸滑块 |  |  | EA | 4 |  |  | 10 |  | 河北自制
42 | SHT0012984 | 座框减震器总成 | EA | SHT0001981 | 主驾上框后横梁总成电泳 | 2.0平台 |  | EA | 1 |  |  | 10 |  | 河北自制
43 | SHT0012984 | 座框减震器总成 | EA | SHT0001983 | 内绞架组件电泳 | 2.0平台 |  | EA | 1 |  |  | 10 |  | 河北自制
44 | SHT0012984 | 座框减震器总成 | EA | SHT0001984 | 外绞架组件电泳 | 2.0平台 |  | EA | 1 |  |  | 10 |  | 河北自制
45 | SHT0012984 | 座框减震器总成 | EA | SHT0001985 | 拉线固定支架焊接总成电泳 | 2.0平台 |  | EA | 1 |  |  | 10 |  | 河北自制
46 | SHT0012984 | 座框减震器总成 | EA | SHT0001986 | 旋转片电泳 | 2.0平台 |  | EA | 2 |  |  | 10 |  | 河北自制
47 | SHT0012984 | 座框减震器总成 | EA | SHT0015094 | 下框后横梁组件电泳 |  |  | EA | 1 |  |  | 10 |  | 河北自制 | 新零件
48 | SHT0012984 | 座框减震器总成 | EA | SHT0002512 | 主驾下框焊接组件电泳 | M3000-S |  | EA | 1 |  |  | 10 |  | 河北自制
49 | SHT0012984 | 座框减震器总成 | EA | SHT0002703 | 主驾座框焊接总成电泳 | 9档卡板座盆延伸安全带 |  | EA | 1 |  |  | 10 |  | 河北自制
50 | SHT0012984 | 座框减震器总成 | EA | SHT0010515 | 变阻尼拉线支架 |  |  | EA | 1 |  |  | 10 |  | 河北外购
51 | SHT0012984 | 座框减震器总成 | EA | SHT0010516 | 阻尼器弹簧保护架 |  |  | EA | 1 |  |  | 10 |  | 河北外购
52 | SHT0012984 | 座框减震器总成 | EA | SHT0010517 | 阻尼器变阻尼拨快 |  |  | EA | 1 |  |  | 10 |  | 河北外购
53 | SHT0012984 | 座框减震器总成 | EA | SHT0010811 | 3.0滚轮 |  |  | EA | 4 |  |  | 10 |  | 河北外购
54 | SHT0012984 | 座框减震器总成 | EA | SHT0011694 | IGS尼龙轴套 | GFM-1820-09 |  | EA | 4 |  |  | 10 |  | 河北外购
55 | SHT0012984 | 座框减震器总成 | EA | SHT0012022 | 悬浮气路总成 | H4-2.0 |  | EA | 1 |  |  | 10 |  | 河北外购
56 | SHT0012984 | 座框减震器总成 | EA | SHT0012033 | 塑料轴套GFM-1214-17 | 1.3平台 |  | EA | 2 |  |  | 10 |  | 河北外购
57 | SHT0012984 | 座框减震器总成 | EA | SHT0012147 | 卡板限位塑料件 | M3000-S/9档 |  | EA | 2 |  |  | 10 |  | 河北外购
58 | SHT0012984 | 座框减震器总成 | EA | SHT0012148 | 后轴固定塑料件 |  |  | EA | 2 |  |  | 10 |  | 河北外购
59 | SHT0012984 | 座框减震器总成 | EA | SHT0012150 | 齿板锁舌 | M3000-S |  | EA | 2 |  |  | 10 |  | 河北外购
60 | SHT0012984 | 座框减震器总成 | EA | SHT0013123 | 仰角拉线总成 |  |  | EA | 1 |  |  | 10 |  | 河北外购
61 | SHT0012984 | 座框减震器总成 | EA | SHT0013134 | 2.0气囊总成 |  |  | EA | 1 |  |  | 10 |  | 河北外购
62 | SHT0012984 | 座框减震器总成 | EA | SHT0013256 | 防尘罩 |  |  | EA | 1 |  |  | 10 |  | 河北外购
63 | SHT0012984 | 座框减震器总成 | EA | BCL0010018 | 黑色防护毛毡 |  |  | EA | 1 |  |  | 10 |  | 河北外购
64 | SHT0012984 | 座框减震器总成 | EA | SHT0015407 | 拉带 |  |  | EA | 1 |  |  | 10 |  | 河北外购 | 新增
65 | SHT0012984 | 座框减震器总成 | EA | BFA0000020 | 大垫圈 |  |  | EA | 1 |  |  | 10 |  | 河北外购 | 新增

## SHT0002543 主驾底座模块化总成 (hidden)
序号 | 父级件 | 父零件描述 | 父零件单位 | 子零件 | 子零件描述 | 规格型号 | 图号 | 子零件单位 | 数量 | 结构类型 | 生效日期 | 工序 | 损耗率 | 自制/外购
|  | 字符/24位 | 字符/2位 | 字符/2位 |  | 字符/24位 |  | 字符/2位 | 数字/9位 |  | 日期/8位 | 字符/4位
1 | SHT0002543 | 主驾底座模块化总成 | EA | SHT0002543 | 主驾底座模块化总成 |  |  | EA | 1 |  |  | 10 |  | 河北自制
2 | SHT0002543 | 主驾底座模块化总成 | EA | BAS0000032 | 座垫前倾角定位片衬套 |  |  | EA | 2 |  |  | 10 |  | 河北外购
3 | SHT0002543 | 主驾底座模块化总成 | EA | BCL0010006 | 气管卡扣（2*4mm） |  |  | EA | 1 |  |  | 10 |  | 河北外购
4 | SHT0002543 | 主驾底座模块化总成 | EA | BCL0010010 | 四管夹 |  |  | EA | 2 |  |  | 10 |  | 河北外购
5 | SHT0002543 | 主驾底座模块化总成 | EA | BFA0000003 | F扣 |  |  | EA | 25 |  |  | 10 |  | 河北外购 |  | ㎡
6 | SHT0002543 | 主驾底座模块化总成 | EA | BFA0000004 | 4*200扎带 | 4*200 |  | EA | 1 |  |  | 10 |  | 河北外购 |  | KG
7 | SHT0002543 | 主驾底座模块化总成 | EA | BFA0000010 | M8自锁螺母(白) | 镀白锌 |  | EA | 6 |  |  | 10 |  | 河北外购
8 | SHT0002543 | 主驾底座模块化总成 | EA | BFA0000018 | 内六角圆柱头螺钉 | M8*16黑 |  | EA | 4 |  |  | 10 |  | 河北外购
9 | SHT0002543 | 主驾底座模块化总成 | EA | BFA0000021 | 十字自攻钉ST4.8*16 | 镀黑锌 |  | EA | 2 |  |  | 10 |  | 河北外购
10 | SHT0002543 | 主驾底座模块化总成 | EA | BFA0000042 | M10自锁螺母 |  |  | EA | 2 |  |  | 10 |  | 河北外购
11 | SHT0002543 | 主驾底座模块化总成 | EA | BFA0000314 | 固定螺栓 |  |  | EA | 1 |  |  | 10 |  | 河北外购
12 | SHT0002543 | 主驾底座模块化总成 | EA | BFA0000369 | 绞架连接螺栓M10*43 | H4 |  | EA | 1 |  |  | 10 |  | 河北外购
13 | SHT0002543 | 主驾底座模块化总成 | EA | BFA0000390 | 开口挡圈Ф10 |  |  | EA | 1 |  |  | 10 |  | 河北外购
14 | SHT0002543 | 主驾底座模块化总成 | EA | BFA0000391 | 开口挡圈φ6 | φ6镀黑锌 |  | EA | 1 |  |  | 10 |  | 河北外购
15 | SHT0002543 | 主驾底座模块化总成 | EA | BFA0000418 | 外六角螺栓M8*50 |  |  | EA | 2 |  |  | 10 |  | 河北外购
16 | SHT0002543 | 主驾底座模块化总成 | EA | BFA0000420 | Φ8平垫 | 镀彩 |  | EA | 2 |  |  | 10 |  | 河北外购
17 | SHT0002543 | 主驾底座模块化总成 | EA | BFA0000434 | 弹垫（Ф8)彩 |  |  | EA | 1 |  |  | 10 |  | 河北外购
18 | SHT0002543 | 主驾底座模块化总成 | EA | BFA0000475 | 十字槽盘头螺钉 | M5*10镀黑锌 |  | EA | 2 |  |  | 10 |  | 河北外购
19 | SHT0002543 | 主驾底座模块化总成 | EA | BFA0000561 | 销轴 |  |  | EA | 1 |  |  | 10 |  | 河北外购
20 | SHT0002543 | 主驾底座模块化总成 | EA | BFA0010040 | 内梅花盘头带介自攻螺钉 |  |  | EA | 1 |  |  | 10 |  | 河北外购
21 | SHT0002543 | 主驾底座模块化总成 | EA | BFA0010051 | 六角头螺栓 | M10*50镀黑锌 |  | EA | 2 |  |  | 10 |  | 河北外购
22 | SHT0002543 | 主驾底座模块化总成 | EA | BFA0010052 | 内六角半圆头螺栓 | M8*16镀黑锌 |  | EA | 1 |  |  | 10 |  | 河北外购
23 | SHT0002543 | 主驾底座模块化总成 | EA | BFA0010060 | 仰角旋转固定螺栓 | M3000-S |  | EA | 2 |  |  | 10 |  | 河北外购
24 | SHT0002543 | 主驾底座模块化总成 | EA | BFA0010068 | 六角头螺栓 | M8*45镀黑锌 |  | EA | 2 |  |  | 10 |  | 河北外购
25 | SHT0002543 | 主驾底座模块化总成 | EA | BPC0010012 | 4mm卡箍 | 国产 |  | EA | 4 |  |  | 10 |  | 河北外购
26 | SHT0002543 | 主驾底座模块化总成 | EA | BSP0000034 | 开口挡圈φ15 |  |  | EA | 2 |  |  | 10 |  | 河北外购
27 | SHT0002543 | 主驾底座模块化总成 | EA | BSP0000077 | 回位簧 |  |  | EA | 2 |  |  | 10 |  | 河北外购
28 | SHT0002543 | 主驾底座模块化总成 | EA | BSP0000080 | 开口挡圈φ3.5 |  |  | EA | 1 |  |  | 10 |  | 河北外购
29 | SHT0002543 | 主驾底座模块化总成 | EA | BSP0010024 | 气管固定卡簧2.0 |  |  | EA | 4 |  |  | 10 |  | 河北外购
30 | SHT0002543 | 主驾底座模块化总成 | EA | SHT0001013 | 绞架紧固套 |  |  | EA | 2 |  |  | 10 |  | 河北外购
31 | SHT0002543 | 主驾底座模块化总成 | EA | SHT0001088 | 上框内支撑柱 |  |  | EA | 4 |  |  | 10 |  | 河北外购
32 | SHT0002543 | 主驾底座模块化总成 | EA | SHT0001133 | 减震垫支撑板组件 |  |  | EA | 2 |  |  | 10 |  | 河北外购
33 | SHT0002543 | 主驾底座模块化总成 | EA | SHT0001145 | 挡块 |  |  | EA | 2 |  |  | 10 |  | 河北外购
34 | SHT0002543 | 主驾底座模块化总成 | EA | SHT0001147 | 上限位缓冲块 |  |  | EA | 2 |  |  | 10 |  | 河北外购
35 | SHT0002543 | 主驾底座模块化总成 | EA | SHT0001256 | 阻尼器连接螺栓 | 2.0平台 |  | EA | 1 |  |  | 10 |  | 河北外购
36 | SHT0002543 | 主驾底座模块化总成 | EA | SHT0001353 | 安全带限位板电泳 |  |  | EA | 2 |  |  | 10 |  | 河北自制
37 | SHT0002543 | 主驾底座模块化总成 | EA | SHT0001876 | 旋转块 |  |  | EA | 1 |  |  | 10 |  | 河北外购
38 | SHT0002543 | 主驾底座模块化总成 | EA | SHT0001879 | 导向盒体 |  |  | EA | 1 |  |  | 10 |  | 河北外购
39 | SHT0002543 | 主驾底座模块化总成 | EA | SHT0001880 | X3000导向体盖 |  |  | EA | 1 |  |  | 10 |  | 河北外购
40 | SHT0002543 | 主驾底座模块化总成 | EA | SHT0001887 | 下限位缓冲块组件 | 2.0平台 |  | EA | 2 |  |  | 10 |  | 河北外购
41 | SHT0002543 | 主驾底座模块化总成 | EA | SHT0001889 | 减震器限位拉带总成 |  |  | EA | 1 |  |  | 10 |  | 河北外购
42 | SHT0002543 | 主驾底座模块化总成 | EA | SHT0001981 | 主驾上框后横梁总成电泳 | 2.0平台 |  | EA | 1 |  |  | 10 |  | 河北自制
43 | SHT0002543 | 主驾底座模块化总成 | EA | SHT0001983 | 内绞架组件电泳 | 2.0平台 |  | EA | 1 |  |  | 10 |  | 河北自制
44 | SHT0002543 | 主驾底座模块化总成 | EA | SHT0001984 | 外绞架组件电泳 | 2.0平台 |  | EA | 1 |  |  | 10 |  | 河北自制
45 | SHT0002543 | 主驾底座模块化总成 | EA | SHT0001985 | 拉线固定支架焊接总成电泳 | 2.0平台 |  | EA | 1 |  |  | 10 |  | 河北自制
46 | SHT0002543 | 主驾底座模块化总成 | EA | SHT0001986 | 旋转片电泳 | 2.0平台 |  | EA | 2 |  |  | 10 |  | 河北自制
47 | SHT0002543 | 主驾底座模块化总成 | EA | SHT0002184 | 防尘罩 | X3000 |  | EA | 1 |  |  | 10 |  | 河北外购
48 | SHT0002543 | 主驾底座模块化总成 | EA | SHT0002455 | 下框后横梁组件电泳 | 2.0平台 |  | EA | 1 |  |  | 10 |  | 河北自制
49 | SHT0002543 | 主驾底座模块化总成 | EA | SHT0002511 | 主驾上框焊接组件电泳 | M3000-S |  | EA | 1 |  |  | 10 |  | 河北自制
50 | SHT0002543 | 主驾底座模块化总成 | EA | SHT0002545 | 座框减震器总成 | H4配件定阻尼 |  | EA | 1 |  |  | 10 |  | 河北自制
51 | SHT0002543 | 主驾底座模块化总成 | EA | SHT0002621 | 主驾座框骨架焊接总成电泳 | 5档卡板无延伸 |  | EA | 1 |  |  | 10 |  | 河北自制
52 | SHT0002543 | 主驾底座模块化总成 | EA | SHT0010464 | 固定阻尼器总成 | 2.0平台 |  | EA | 1 |  |  | 10 |  | 河北外购
53 | SHT0002543 | 主驾底座模块化总成 | EA | SHT0010811 | 3.0滚轮 |  |  | EA | 4 |  |  | 10 |  | 河北外购
54 | SHT0002543 | 主驾底座模块化总成 | EA | SHT0011013 | 主驾下框焊接组件电泳 | H4-2.0 |  | EA | 1 |  |  | 10 |  | 河北自制
55 | SHT0002543 | 主驾底座模块化总成 | EA | SHT0011694 | IGS尼龙轴套 | GFM-1820-09 |  | EA | 4 |  |  | 10 |  | 河北外购
56 | SHT0002543 | 主驾底座模块化总成 | EA | SHT0011982 | 升降速降开关气路总成 | H4国产四孔阀 |  | EA | 1 |  |  | 10 |  | 安路普自制
57 | SHT0002543 | 主驾底座模块化总成 | EA | SHT0012022 | 悬浮气路总成 | H4-2.0 |  | EA | 1 |  |  | 10 |  | 河北外购
58 | SHT0002543 | 主驾底座模块化总成 | EA | SHT0012033 | 塑料轴套GFM-1214-17 | 1.3平台 |  | EA | 2 |  |  | 10 |  | 河北外购
59 | SHT0002543 | 主驾底座模块化总成 | EA | SHT0012148 | 后轴固定塑料件 |  |  | EA | 2 |  |  | 10 |  | 河北外购
60 | SHT0002543 | 主驾底座模块化总成 | EA | SHT0012150 | 齿板锁舌 | M3000-S |  | EA | 2 |  |  | 10 |  | 河北外购
61 | SHT0002543 | 主驾底座模块化总成 | EA | SHT0012881 | 卡板限位塑料件 | 5档卡板 |  | EA | 2 |  |  | 10 |  | 河北外购
62 | SHT0002543 | 主驾底座模块化总成 | EA | SHT0013123 | 仰角拉线总成 |  |  | EA | 1 |  |  | 10 |  | 河北外购
63 | SHT0002543 | 主驾底座模块化总成 | EA | SHT0013134 | 2.0气囊总成 |  |  | EA | 1 |  |  | 10 |  | 河北外购
64 | SHT0002543 | 主驾底座模块化总成 | EA | SHT0013292 | 装车小接头总成 | H4 |  | EA | 1 |  |  | 10 |  | 河北外购
65 | SHT0002543 | 主驾底座模块化总成 | EA | TMA0000175 | 黄油 |  |  | KG | 0.01 | D |  | 10 |  | 河北外购 | 新增

## SHT0015406 底座模块化总成 (hidden)
序号 | 父级件 | 父零件描述 | 父零件单位 | 子零件 | 子零件描述 | 规格型号 | 图号 | 子零件单位 | 数量 | 结构类型 | 生效日期 | 工序 | 损耗率 | 自制/外购
|  | 字符/24位 | 字符/2位 | 字符/2位 |  | 字符/24位 |  | 字符/2位 | 数字/9位 |  | 日期/8位 | 字符/4位
1 | SHT0015406 | 底座模块化总成 | EA | SHT0015406 | 底座模块化总成 | 大黄蜂 |  | EA | 1 |  |  |  |  | 河北自制 | 新零件
2 | SHT0015406 | 底座模块化总成 | EA | BCL0010006 | 气管卡扣（2*4mm） |  |  | EA | 3 |  |  | 10 |  | 河北外购
3 | SHT0015406 | 底座模块化总成 | EA | BCL0010010 | 四管夹 |  |  | EA | 1 |  |  | 10 |  | 河北外购
4 | SHT0015406 | 底座模块化总成 | EA | BFA0000003 | F扣 |  |  | EA | 28 |  |  | 10 |  | 河北外购
5 | SHT0015406 | 底座模块化总成 | EA | BFA0000010 | M8自锁螺母(白) | 镀白锌 |  | EA | 4 |  |  | 10 |  | 河北外购 |  | ㎡
6 | SHT0015406 | 底座模块化总成 | EA | BFA0000018 | 内六角圆柱头螺钉 | M8*16黑 |  | EA | 3 |  |  | 10 |  | 河北外购 |  | KG
7 | SHT0015406 | 底座模块化总成 | EA | BFA0000042 | M10自锁螺母 |  |  | EA | 2 |  |  | 10 |  | 河北外购
8 | SHT0015406 | 底座模块化总成 | EA | BFA0000314 | 固定螺栓 |  |  | EA | 1 |  |  | 10 |  | 河北外购
9 | SHT0015406 | 底座模块化总成 | EA | BFA0000369 | 绞架连接螺栓M10*43 | H4 |  | EA | 1 |  |  | 10 |  | 河北外购
10 | SHT0015406 | 底座模块化总成 | EA | BFA0000390 | 开口挡圈Ф10 |  |  | EA | 1 |  |  | 10 |  | 河北外购
11 | SHT0015406 | 底座模块化总成 | EA | BFA0000391 | 开口挡圈φ6 | φ6镀黑锌 |  | EA | 1 |  |  | 10 |  | 河北外购
12 | SHT0015406 | 底座模块化总成 | EA | BFA0000418 | 外六角螺栓M8*50 |  |  | EA | 4 |  |  | 10 |  | 河北外购
13 | SHT0015406 | 底座模块化总成 | EA | BFA0000420 | Φ8平垫 | 镀彩 |  | EA | 2 |  |  | 10 |  | 河北外购
14 | SHT0015406 | 底座模块化总成 | EA | BFA0000434 | 弹垫（Ф8)彩 |  |  | EA | 1 |  |  | 10 |  | 河北外购
15 | SHT0015406 | 底座模块化总成 | EA | BFA0010040 | 内梅花盘头带介自攻螺钉 |  |  | EA | 1 |  |  | 10 |  | 河北外购
16 | SHT0015406 | 底座模块化总成 | EA | BFA0010051 | 六角头螺栓 | M10*50镀黑锌 |  | EA | 2 |  |  | 10 |  | 河北外购
17 | SHT0015406 | 底座模块化总成 | EA | BFA0010052 | 内六角半圆头螺栓 | M8*16镀黑锌 |  | EA | 1 |  |  | 10 |  | 河北外购
18 | SHT0015406 | 底座模块化总成 | EA | BFA0010093 | 六角法兰承面带齿螺栓 |  |  | EA | 2 |  |  | 10 |  | 河北外购
19 | SHT0015406 | 底座模块化总成 | EA | BFA0010096 | 全钢大帽抽芯铆钉 | 4.8×16-16 |  | EA | 4 |  |  | 10 |  | 河北外购
20 | SHT0015406 | 底座模块化总成 | EA | BSP0000034 | 开口挡圈φ15 |  |  | EA | 2 |  |  | 10 |  | 河北外购
21 | SHT0015406 | 底座模块化总成 | EA | BSP0010024 | 气管固定卡簧2.0 |  |  | EA | 4 |  |  | 10 |  | 河北外购
22 | SHT0015406 | 底座模块化总成 | EA | SHT0001013 | 绞架紧固套 |  |  | EA | 2 |  |  | 10 |  | 河北外购
23 | SHT0015406 | 底座模块化总成 | EA | SHT0001088 | 上框内支撑柱 |  |  | EA | 4 |  |  | 10 |  | 河北外购
24 | SHT0015406 | 底座模块化总成 | EA | SHT0001133 | 减震垫支撑板组件 |  |  | EA | 2 |  |  | 10 |  | 河北外购
25 | SHT0015406 | 底座模块化总成 | EA | SHT0001145 | 挡块 |  |  | EA | 2 |  |  | 10 |  | 河北外购
26 | SHT0015406 | 底座模块化总成 | EA | SHT0001147 | 上限位缓冲块 |  |  | EA | 2 |  |  | 10 |  | 河北外购
27 | SHT0015406 | 底座模块化总成 | EA | SHT0001256 | 阻尼器连接螺栓 | 2.0平台 |  | EA | 1 |  |  | 10 |  | 河北外购
28 | SHT0015406 | 底座模块化总成 | EA | SHT0001882 | 上尼龙固定块 |  |  | EA | 2 |  |  | 10 |  | 河北外购
29 | SHT0015406 | 底座模块化总成 | EA | SHT0001887 | 下限位缓冲块组件 | 2.0平台 |  | EA | 2 |  |  | 10 |  | 河北外购
30 | SHT0015406 | 底座模块化总成 | EA | SHT0015407 | 拉带 |  |  | EA | 1 |  |  | 10 |  | 河北外购 | 新零件
31 | SHT0015406 | 底座模块化总成 | EA | SHT0001894 | 仰角旋转轴 |  |  | EA | 2 |  |  | 10 |  | 河北外购
32 | SHT0015406 | 底座模块化总成 | EA | SHT0001973 | H5座椅坐垫延伸滑块 |  |  | EA | 4 |  |  | 10 |  | 河北自制
33 | SHT0015406 | 底座模块化总成 | EA | SHT0001981 | 主驾上框后横梁总成电泳 | 2.0平台 |  | EA | 1 |  |  | 10 |  | 河北自制
34 | SHT0015406 | 底座模块化总成 | EA | SHT0015585 | 下框焊接总成电泳 | 大黄蜂 |  | EA | 1 |  |  | 10 |  | 河北自制 | 新零件
35 | SHT0015406 | 底座模块化总成 | EA | SHT0001983 | 内绞架组件电泳 | 2.0平台 |  | EA | 1 |  |  | 10 |  | 河北自制
36 | SHT0015406 | 底座模块化总成 | EA | SHT0001984 | 外绞架组件电泳 | 2.0平台 |  | EA | 1 |  |  | 10 |  | 河北自制
37 | SHT0015406 | 底座模块化总成 | EA | SHT0001689 | 防尘罩 | X3000 |  | EA | 1 |  |  | 10 |  | 河北外购
38 | SHT0015406 | 底座模块化总成 | EA | SHT0010464 | 固定阻尼器总成 | 2.0平台 |  | EA | 1 |  |  | 10 |  | 河北外购
39 | SHT0015406 | 底座模块化总成 | EA | SHT0010811 | 3.0滚轮 |  |  | EA | 4 |  |  | 10 |  | 河北外购
40 | SHT0015406 | 底座模块化总成 | EA | SHT0011694 | IGS尼龙轴套 | GFM-1820-09 |  | EA | 4 |  |  | 10 |  | 河北外购
41 | SHT0015406 | 底座模块化总成 | EA | SHT0012022 | 悬浮气路总成 | H4-2.0 |  | EA | 1 |  |  | 10 |  | 河北外购
42 | SHT0015406 | 底座模块化总成 | EA | SHT0013134 | 2.0气囊总成 |  |  | EA | 1 |  |  | 10 |  | 河北外购
43 | SHT0015406 | 底座模块化总成 | EA | SHT0014627 | 上框焊接总成电泳 |  |  | EA | 1 |  |  | 10 |  | 河北自制
44 | SHT0015406 | 底座模块化总成 | EA | SHT0015405 | 座框焊接总成电泳 | 无仰角 |  | EA | 1 |  |  | 10 |  | 河北自制 | 新零件
45 | SHT0015406 | 底座模块化总成 | EA | BCL0010018 | 黑色防护毛毡 |  |  | EA | 1 |  |  | 10 |  | 河北外购
46 | SHT0015406 | 底座模块化总成 | EA | SHT0000993 | 底座支架总成M4左舵 |  |  | EA | 1 |  |  | 10 |  | 河北外购
47 | SHT0015406 | 底座模块化总成 | EA | SHT0001062 | 滑轨总成 | 欧曼延伸/M4 |  | EA | 1 |  |  | 10 |  | 河北外购
48 | SHT0015406 | 底座模块化总成 | EA | BFA0000020 | 大垫圈 |  |  | EA | 1 |  |  | 10 |  | 河北外购
49 | SHT0015406 | 底座模块化总成 | EA | SHT0015522 | 下框横梁电泳 |  |  | EA | 1 |  |  | 10 |  | 河北外购 | 新零件
50 | SHT0015406 | 底座模块化总成 | EA | BFA0000017 | 内六角圆柱头螺钉 |  |  | EA | 8 |  |  | 10 |  | 河北外购
51 | SHT0015585 | 下框焊接总成电泳 | EA | SHT0015584 | 下框焊接总成 |  |  | EA | 1 | X |  | 70 |  | 河北自制
52 | SHT0015585 | 下框焊接总成电泳 | EA | TCT0000057 | 电泳表面积 |  |  | ㎡ | 0.197 |  |  | 70 |  | 河北自制
53 | SHT0015584 | 下框焊接总成 | EA | SHT0001859 | 下框横梁 |  |  | EA | 1 |  |  | 20 |  | 河北外购
54 | SHT0015584 | 下框焊接总成 | EA | SHT0001860 | 下框左纵梁 |  |  | EA | 1 |  |  | 20 |  | 河北外购
55 | SHT0015584 | 下框焊接总成 | EA | SHT0001861 | 下框右纵梁 |  |  | EA | 1 |  |  | 20 |  | 河北外购
56 | SHT0015584 | 下框焊接总成 | EA | SHT0001862 | 左滑轨链接钣 |  |  | EA | 1 |  |  | 20 |  | 河北外购
57 | SHT0015584 | 下框焊接总成 | EA | SHT0001863 | 右滑轨链接钣 |  |  | EA | 1 |  |  | 20 |  | 河北外购
58 | SHT0015584 | 下框焊接总成 | EA | SHT0001864 | 气囊下支架 |  |  | EA | 1 |  |  | 20 |  | 河北外购
59 | SHT0015584 | 下框焊接总成 | EA | TWT0000064 | φ1.2焊丝 |  |  | KG | 0.034075 |  |  | 20 |  | 河北外购

## SHT0015387 底座模块化总成
序号 | 父级件 | 父零件描述 | 父零件单位 | 子零件 | 子零件描述 | 规格型号 | 图号 | 子零件单位 | 数量 | 结构类型 | 生效日期 | 工序 | 损耗率 | 自制/外购
|  | 字符/24位 | 字符/2位 | 字符/2位 |  | 字符/24位 |  | 字符/2位 | 数字/9位 |  | 日期/8位 | 字符/4位
1 | SHT0015387 | 底座模块化总成 | EA | SHT0015387 | 底座模块化总成 | 重汽价值版 |  | EA | 1 |  |  |  |  | 河北自制
2 | SHT0015387 | 底座模块化总成 | EA | SHT0014627 | 上框焊接总成电泳 |  |  | EA | 1 |  |  | 10 |  | 河北自制
3 | SHT0015387 | 底座模块化总成 | EA | SHT0002558 | 减震器下框焊接组件电泳 | 重汽T5-2.0 |  | EA | 1 |  |  | 10 |  | 河北自制
4 | SHT0015387 | 底座模块化总成 | EA | SHT0015094 | 下框后横梁组件电泳 |  |  | EA | 1 |  |  | 10 |  | 河北自制 | 新零件 | ㎡
5 | SHT0015387 | 底座模块化总成 | EA | SHT0001983 | 内绞架组件电泳 | 2.0平台 |  | EA | 1 |  |  | 10 |  | 河北自制 |  | ㎡
6 | SHT0015387 | 底座模块化总成 | EA | SHT0001984 | 外绞架组件电泳 | 2.0平台 |  | EA | 1 |  |  | 10 |  | 河北自制 |  | KG
7 | SHT0015387 | 底座模块化总成 | EA | SHT0011694 | IGS尼龙轴套 | GFM-1820-09 | SHT0011694 | EA | 4 |  |  | 10 |  | 河北外购
8 | SHT0015387 | 底座模块化总成 | EA | SHT0001013 | 绞架紧固套 |  | SQX3000-6805468 | EA | 2 |  |  | 10 |  | 河北外购
9 | SHT0015387 | 底座模块化总成 | EA | BFA0000369 | 绞架连接螺栓M10*43 | H4 | H4A-6805411 | EA | 1 |  |  | 10 |  | 河北外购
10 | SHT0015387 | 底座模块化总成 | EA | BFA0000314 | 固定螺栓 |  | H5-6805419 | EA | 1 |  |  | 10 |  | 河北外购
11 | SHT0015387 | 底座模块化总成 | EA | BFA0000391 | 开口挡圈φ6 | φ6镀黑锌 | Q43660 | EA | 1 |  |  | 10 |  | 河北外购
12 | SHT0015387 | 底座模块化总成 | EA | SHT0013365 | 悬浮气路总成 | 重汽T5-2.0 | SHT0013365 | EA | 1 |  |  | 10 |  | 安路普自制
13 | SHT0015387 | 底座模块化总成 | EA | BCL0010018 | 黑色防护毛毡 | 30*60*1.3 | BCL0010018 | EA | 1 |  |  | 10 |  | 河北外购
14 | SHT0015387 | 底座模块化总成 | EA | BSP0000034 | 开口挡圈φ15 |  | Q436150 | EA | 2 |  |  | 10 |  | 河北外购
15 | SHT0015387 | 底座模块化总成 | EA | SHT0010464 | 固定阻尼器总成 | 2.0平台 | SHT0010464 | EA | 1 |  |  | 10 |  | 河北外购
16 | SHT0015387 | 底座模块化总成 | EA | BFA0000390 | 开口挡圈Ф10 |  | Q43690 | EA | 1 |  |  | 10 |  | 河北外购
17 | SHT0015387 | 底座模块化总成 | EA | SHT0013134 | 2.0气囊总成 |  | SHT0013134 | EA | 1 |  |  | 10 |  | 河北外购
18 | SHT0015387 | 底座模块化总成 | EA | SHT0010811 | 3.0滚轮 |  | SHT0010811 | EA | 4 |  |  | 10 |  | 河北外购
19 | SHT0015387 | 底座模块化总成 | EA | SHT0001882 | 上尼龙固定块 |  | SQX3000-6805463 | EA | 2 |  |  | 10 |  | 河北外购
20 | SHT0015387 | 底座模块化总成 | EA | SHT0001088 | 上框内支撑柱 |  | H4B-6805404 | EA | 4 |  |  | 10 |  | 河北外购
21 | SHT0015387 | 底座模块化总成 | EA | SHT0001981 | 主驾上框后横梁总成电泳 | 2.0平台 |  | EA | 1 |  |  | 10 |  | 河北自制
22 | SHT0015387 | 底座模块化总成 | EA | SHT0001145 | 挡块 |  | RC026807004 | EA | 2 |  |  | 10 |  | 河北外购
23 | SHT0015387 | 底座模块化总成 | EA | SHT0001133 | 减震垫支撑板组件 |  | RC026807800 | EA | 2 |  |  | 10 |  | 河北外购
24 | SHT0015387 | 底座模块化总成 | EA | SHT0001147 | 上限位缓冲块 |  | RC026807007 | EA | 2 |  |  | 10 |  | 河北外购
25 | SHT0015387 | 底座模块化总成 | EA | SHT0001887 | 下限位缓冲块组件 | 2.0平台 | SQX3000-6805471 | EA | 2 |  |  | 10 |  | 河北外购
26 | SHT0015387 | 底座模块化总成 | EA | BFA0000018 | 内六角圆柱头螺钉 | M8*16黑 | Q218B0816 | EA | 7 |  |  | 10 |  | 河北外购 | 8改为7
27 | SHT0015387 | 底座模块化总成 | EA | BFA0000418 | 外六角螺栓M8*50 |  | Q150B0850 | EA | 4 |  |  | 10 |  | 河北外购
28 | SHT0015387 | 底座模块化总成 | EA | BFA0010051 | 六角头螺栓 | M10*50镀黑锌 | BFA0010051 | EA | 2 |  |  | 10 |  | 河北外购
29 | SHT0015387 | 底座模块化总成 | EA | BFA0000010 | M8自锁螺母(白) | 镀白锌 | Q32608 | EA | 4 |  |  | 10 |  | 河北外购 | 6改为4
30 | SHT0015387 | 底座模块化总成 | EA | BFA0000042 | M10自锁螺母 |  | Q32610 | EA | 2 |  |  | 10 |  | 河北外购
31 | SHT0015387 | 底座模块化总成 | EA | SHT0001256 | 阻尼器连接螺栓 | 2.0平台 | H4B-6805408 | EA | 1 |  |  | 10 |  | 河北外购
32 | SHT0015387 | 底座模块化总成 | EA | BFA0000420 | Φ8平垫 | 镀彩 | Q40708 | EA | 2 |  |  | 10 |  | 河北外购
33 | SHT0015387 | 底座模块化总成 | EA | BFA0000434 | 弹垫（Ф8)彩 |  | Q40608 | EA | 1 |  |  | 10 |  | 河北外购
34 | SHT0015387 | 底座模块化总成 | EA | BFA0010052 | 内六角半圆头螺栓 | M8*16镀黑锌 | BFA0010052 | EA | 1 |  |  | 10 |  | 河北外购
35 | SHT0015387 | 底座模块化总成 | EA | BFA0010040 | 内梅花盘头带介自攻螺钉 |  | BFA0010040 | EA | 1 |  |  | 10 |  | 河北外购
36 | SHT0015387 | 底座模块化总成 | EA | SHT0001894 | 仰角旋转轴 |  | SQX3000-6805472 | EA | 2 |  |  | 10 |  | 河北外购
37 | SHT0015387 | 底座模块化总成 | EA | BFA0010093 | 六角法兰承面带齿螺栓 |  | BFA0010093 | EA | 2 |  |  | 10 |  | 河北外购
38 | SHT0015387 | 底座模块化总成 | EA | SHT0014629 | 座框装配总成电泳 | 无仰角 |  | EA | 1 |  |  | 10 |  | 河北自制
39 | SHT0015387 | 底座模块化总成 | EA | BCL0010006 | 气管卡扣（2*4mm） |  | BCL0010006 | EA | 3 |  |  | 10 |  | 河北外购
40 | SHT0015387 | 底座模块化总成 | EA | BCL0010010 | 四管夹 |  | BCL0010010 | EA | 1 |  |  | 10 |  | 河北外购
41 | SHT0015387 | 底座模块化总成 | EA | BSP0010024 | 气管固定卡簧2.0 |  | BSP0010024 | EA | 4 |  |  | 10 |  | 河北外购
42 | SHT0015387 | 底座模块化总成 | EA | BFA0000003 | F扣 |  | SQDZ6800004-8 | EA | 28 |  |  | 10 |  | 河北外购
43 | SHT0015387 | 底座模块化总成 | EA | SHT0013256 | 防尘罩 |  | SHT0013256 | EA | 1 |  |  | 10 |  | 河北外购
44 | SHT0015387 | 底座模块化总成 | EA | SHT0013938 | 滑轨总成 | 重汽T5-2.0 | SHT0013938 | EA | 1 |  |  | 10 |  | 河北外购
45 | SHT0015387 | 底座模块化总成 | EA | BFA0010096 | 全钢大帽抽芯铆钉 |  |  | EA | 4 |  |  | 10 |  | 河北外购
46 | SHT0015387 | 底座模块化总成 | EA | SHT0001973 | H5座椅坐垫延伸滑块 |  |  | EA | 4 |  |  | 10 |  | 河北外购
47 | SHT0015387 | 底座模块化总成 | EA | BFA0000020 | 大垫圈 |  |  | EA | 1 |  |  | 10 |  | 河北外购 | 新增
48 | SHT0015387 | 底座模块化总成 | EA | SHT0015407 | 拉带 |  |  | EA | 1 |  |  | 10 |  | 河北外购 | 新增

## 修改记录20221215 (hidden)
序号 | 父级件 | 父零件描述 | 父零件单位 | 子零件 | 子零件描述 | 规格型号 | 图号 | 子零件单位 | 数量 | 结构类型 | 生效日期 | 工序 | 损耗率 | 自制/外购
|  | 字符/24位 | 字符/2位 | 字符/2位 |  | 字符/24位 |  | 字符/2位 | 数字/9位 |  | 日期/8位 | 字符/4位
5 | SHT0013231 | 主驾底座模块化总成 | EA | BCL0010013 | 卡钣金扎带 | H6 |  | EA | 1 |  |  | 10 |  | 河北外购 | 删除
6 | SHT0013231 | 主驾底座模块化总成 | EA | BCL0010023 | 海尔曼钣金扎带 |  |  | EA | 1 |  |  | 10 |  | 河北外购 | 新零件
5 | SHT0013262 | 副驾底座模块化总成 | EA | BCL0010013 | 卡钣金扎带 | H6 |  | EA | 1 |  |  | 10 |  | 河北外购 | 删除
6 | SHT0013262 | 副驾底座模块化总成 | EA | BCL0010023 | 海尔曼钣金扎带 |  |  | EA | 1 |  |  | 10 |  | 河北外购 | 新零件
5 | SHT0013976 | 底座模块化总成 | EA | BCL0010013 | 卡钣金扎带 | H6 |  | EA | 1 |  |  | 10 |  | 河北外购 | 删除
6 | SHT0013976 | 底座模块化总成 | EA | BCL0010023 | 海尔曼钣金扎带 |  |  | EA | 1 |  |  | 10 |  | 河北外购 | 新零件
5 | SHT0014291 | 底座模块化总成 | EA | BCL0010013 | 卡钣金扎带 | H6 |  | EA | 1 |  |  | 10 |  | 河北外购 | 删除
6 | SHT0014291 | 底座模块化总成 | EA | BCL0010023 | 海尔曼钣金扎带 |  |  | EA | 1 |  |  | 10 |  | 河北外购 | 新零件
5 | SHT0014482 | 主驾底座模块化总成 | EA | BCL0010013 | 卡钣金扎带 | H6 |  | EA | 1 |  |  | 10 |  | 河北外购 | 删除
6 | SHT0014482 | 主驾底座模块化总成 | EA | BCL0010023 | 海尔曼钣金扎带 |  |  | EA | 1 |  |  | 10 |  | 河北外购 | 新零件
4 | SHT0014202 | 座框减震器总成 | EA | BCL0010013 | 卡钣金扎带 | H6 |  | EA | 1 |  |  | 10 |  | 河北外购 | 删除
5 | SHT0014202 | 座框减震器总成 | EA | BCL0010023 | 海尔曼钣金扎带 |  |  | EA | 1 |  |  | 10 |  | 河北外购 | 新零件
62 | SHT0014202 | 座框减震器总成 | EA | SHT0014371 | 减震器下框电泳总成 | X5000S |  | EA | 1 |  |  | 10 |  | 河北自制 | 删除
63 | SHT0014202 | 座框减震器总成 | EA | SHT0015356 | 减震器下框焊接总成电泳 |  |  | EA | 2 |  |  | 10 |  | 河北自制 | 新零件
65 | SHT0014202 | 座框减震器总成 | EA | SHT0015089 | VDC阀气路总成 | X5000S |  | EA | 1 |  |  | 10 |  | 河北外购 | 删除
66 | SHT0014202 | 座框减震器总成 | EA | BFA0000004 | 4*200扎带 | 4*200 |  | EA | 2 |  |  | 10 |  | 河北外购 | 新增 | 陈钰璞
68 | SHT0014202 | 座框减震器总成 | EA | SHT0014722 | VDC阀气路总成 | X5000S |  | EA | 1 |  |  | 10 |  | 河北外购 | 新增
104 | SHT0015356 | 减震器下框焊接总成电泳 | EA | SHT0015355 | 减震器下框焊接总成 | X5000S |  | EA | 1 | X |  | 70 |  | 河北自制 | 新增
105 | SHT0015356 | 减震器下框焊接总成电泳 | EA | TCT0000057 | 电泳表面积 |  |  | ㎡ | 0.322 |  |  | 70 |  | 河北自制 | 新增
106 | SHT0015355 | 减震器下框焊接总成 | EA | SHT0001859 | 下框横梁 | 2.0平台下框 |  | EA | 1 |  |  | 20 |  | 河北外购 | 新增
107 | SHT0015355 | 减震器下框焊接总成 | EA | SHT0001860 | 下框左纵梁 | 2.0平台下框 |  | EA | 1 |  |  | 20 |  | 河北外购 | 新增
108 | SHT0015355 | 减震器下框焊接总成 | EA | SHT0001861 | 下框右纵梁 | 2.0平台下框 |  | EA | 1 |  |  | 20 |  | 河北外购 | 新增
109 | SHT0015355 | 减震器下框焊接总成 | EA | SHT0001864 | 气囊下支架 | 2.0平台下框 |  | EA | 1 |  |  | 20 |  | 河北外购 | 新增
110 | SHT0015355 | 减震器下框焊接总成 | EA | SHT0014205 | 下框左连接梁总成 | X5000S |  | EA | 1 |  |  | 20 |  | 河北外购 | 新增
111 | SHT0015355 | 减震器下框焊接总成 | EA | SHT0014219 | 连接钣金焊接总成 | X5000S |  | EA | 1 |  |  | 20 |  | 河北外购 | 新增
112 | SHT0015355 | 减震器下框焊接总成 | EA | SHT0014359 | 下框右连接梁总成 | X5000S |  | EA | 1 |  |  | 20 |  | 河北外购 | 新增
113 | SHT0015355 | 减震器下框焊接总成 | EA | TWT0000064 | φ1.2焊丝 |  |  | KG | 0.03407 |  |  | 20 |  | 河北外购 | 新增
28 | SHT0014597 | 上框焊接总成 | EA | SHT0014640 | 前横梁焊接总成 |  |  | EA | 1 |  |  | 20 |  | 河北外购 | 删除
29 | SHT0014597 | 上框焊接总成 | EA | SHT0001856 | 上框前横梁 |  |  | EA | 1 |  |  | 20 |  | 河北外购 | 新增
30 | SHT0014597 | 上框焊接总成 | EA | SHT0002319 | 支撑块 |  |  | EA | 2 |  |  | 20 |  | 河北外购 | 新增

## 修改记录20221224 (hidden)
序号 | 父级件 | 父零件描述 | 父零件单位 | 子零件 | 子零件描述 | 规格型号 | 图号 | 子零件单位 | 数量 | 结构类型 | 生效日期 | 工序 | 损耗率 | 自制/外购
|  | 字符/24位 | 字符/2位 | 字符/2位 |  | 字符/24位 |  | 字符/2位 | 数字/9位 |  | 日期/8位 | 字符/4位
5 | SHT0002542 | 主驾底座模块化总成 | EA | BCL0010006 | 气管卡扣（2*4mm） |  |  | EA | 1 |  |  | 10 |  | 河北外购 | 数量变更
6 | SHT0002543 | 主驾底座模块化总成 | EA | BCL0010006 | 气管卡扣（2*4mm） |  |  | EA | 1 |  |  | 10 |  | 河北外购 | 数量变更
5 | SHT0002776 | 主驾底座模块化总成 | EA | BCL0010006 | 气管卡扣（2*4mm） |  |  | EA | 1 |  |  | 10 |  | 河北外购 | 数量变更
6 | SHT0002777 | 主驾底座模块化总成 | EA | BCL0010006 | 气管卡扣（2*4mm） |  |  | EA | 1 |  |  | 10 |  | 河北外购 | 数量变更
5 | SHT0014418 | 底座模块化总成 | EA | BCL0010006 | 气管卡扣（2*4mm） |  |  | EA | 1 |  |  | 10 |  | 河北外购 | 数量变更
6 | SHT0014483 | 低配底座模块化总成 | EA | BCL0010006 | 气管卡扣（2*4mm） |  |  | EA | 1 |  |  | 10 |  | 河北外购 | 数量变更
5 | SHT0014781 | 底座模块化总成 | EA | BCL0010006 | 气管卡扣（2*4mm） |  |  | EA | 1 |  |  | 10 |  | 河北外购 | 数量变更
6 | SHT0014782 | 底座模块化总成 | EA | BCL0010006 | 气管卡扣（2*4mm） |  |  | EA | 1 |  |  | 10 |  | 河北外购 | 数量变更
5 | SHT0014992 | 底座模块化总成 | EA | BCL0010006 | 气管卡扣（2*4mm） |  |  | EA | 1 |  |  | 10 |  | 河北外购 | 数量变更
6 | SHT0015083 | 低配底座模块化总成 | EA | BCL0010006 | 气管卡扣（2*4mm） |  |  | EA | 1 |  |  | 10 |  | 河北外购 | 数量变更
11 | SHT0013976 | 底座模块化总成 | EA | SHT0002184 | 防尘罩 | X3000 |  | EA | 1 |  |  | 10 |  | 河北外购 | 删除
12 | SHT0013976 | 底座模块化总成 | EA | SHT0013256 | 防尘罩 |  |  | EA | 1 |  |  | 10 |  | 河北外购 | 新增

## SHT0002553 旋转座框焊接总成电泳 (hidden)
序号 | 父级件 | 父零件描述 | 父零件单位 | 子零件 | 子零件描述 | 规格型号 | 图号 | 子零件单位 | 数量 | 结构类型 | 生效日期 | 工序 | 损耗率 | 自制/外购
|  | 字符/24位 | 字符/2位 | 字符/2位 |  | 字符/24位 | 字符/24位 | 字符/2位 | 数字/9位 |  | 日期/8位 | 字符/4位
1 | SHT0002553 | 旋转座框焊接总成电泳 | EA | SHT0012237 | 旋转座框焊接总成 | M3000-S宽靠背/T5 |  | Ea | 1 | X |  | 70 |  | 河北自制
3 | SHT0002553 | 旋转座框焊接总成电泳 | EA | TCT0000057 | 电泳表面积 |  |  | ㎡ | 0.2339 |  |  | 70 |  | 河北自制
4 | SHT0012237 | 旋转座框焊接总成 | EA | SHT0002549 | 弹簧上部固定片 |  |  | Ea | 1 |  |  | 20 |  | 河北外购
5 | SHT0012237 | 旋转座框焊接总成 | EA | SHT0002554 | 座框横梁 | M3000-S/T5 |  | Ea | 2 |  |  | 20 |  | 河北自制
6 | SHT0012237 | 旋转座框焊接总成 | EA | SHT0012232 | 旋转座框纵向支撑钣金 | T5 |  | EA | 2 |  |  | 20 |  | 河北外购
7 | SHT0012237 | 旋转座框焊接总成 | EA | SHT0012830 | 座框左连接板组件 |  |  | EA | 1 | X |  | 20 |  | 河北自制
9 | SHT0012237 | 旋转座框焊接总成 | EA | SHT0012831 | 座框右连接板组件 |  |  | EA | 1 | X |  | 20 |  | 河北自制
10 | SHT0012237 | 旋转座框焊接总成 | EA | TWT0000064 | φ1.2焊丝 |  |  | KG | 0.0381 |  |  | 20 |  | 河北外购
11 | SHT0002554 | 座框横梁 | EA | TWT0000103 | 焊管Q235 | φ20*2.0*6000 |  | KG | 0.32 |  |  | 60 |  | 河北外购
12 | SHT0012830 | 座框左连接板组件 | EA | BAS0000033 | 无油润滑轴承 | C33D |  | Ea | 1 |  |  | 40 |  | 河北外购
13 | SHT0012830 | 座框左连接板组件 | EA | SHT0012386 | 座框左连接板 | T5 |  | Ea | 1 |  |  | 40 |  | 河北外购
14 | SHT0012831 | 座框右连接板组件 | EA | BAS0000033 | 无油润滑轴承 | C33D |  | Ea | 1 |  |  | 40 |  | 河北外购
16 | SHT0012831 | 座框右连接板组件 | EA | SHT0012387 | 座框右连接板 | T5 |  | Ea | 1 |  |  | 40 |  | 河北外购

## SHT0002618 副驾座框焊接总成电泳 (hidden)
序号 | 父级件 | 父零件描述 | 父零件单位 | 子零件 | 子零件描述 | 规格型号 | 图号 | 子零件单位 | 数量 | 结构类型 | 生效日期 | 工序 | 损耗率 | 自制/外购
|  | 字符/24位 | 字符/2位 | 字符/2位 |  | 字符/24位 | 字符/24位 | 字符/2位 | 数字/9位 |  | 日期/8位 | 字符/4位
1 | SHT0002618 | 副驾座框焊接总成电泳 | EA | SHT0013060 | 副驾座框焊接总成 | 5档卡板/座盆延伸 |  | EA | 1 | X |  | 70 |  | 河北自制
2 | SHT0002618 | 副驾座框焊接总成电泳 | EA | TCT0000057 | 电泳表面积 |  |  | ㎡ | 0.6129 |  |  | 70 |  | 河北自制
3 | SHT0013060 | 副驾座框焊接总成 | EA | BFA0000400 | 安全带固定螺母7/16 |  |  | EA | 1 |  |  | 20 |  | 河北外购 | ㎡
4 | SHT0013060 | 副驾座框焊接总成 | EA | SHT0001023 | 安全带卷收器固定板 | 2.0平台座框 |  | EA | 1 |  |  | 20 |  | 河北外购 | KG
5 | SHT0013060 | 副驾座框焊接总成 | EA | SHT0001058 | 仰角调节机构手柄钣金件 | 座框 |  | EA | 1 |  |  | 20 |  | 河北外购
6 | SHT0013060 | 副驾座框焊接总成 | EA | SHT0001060 | 仰角调节机构轴套 | 座框 |  | EA | 1 |  |  | 20 |  | 河北外购
7 | SHT0013060 | 副驾座框焊接总成 | EA | SHT0001971 | 限位门 | 座垫延伸 |  | EA | 1 |  |  | 20 |  | 河北外购
8 | SHT0013060 | 副驾座框焊接总成 | EA | SHT0001972 | 罩壳前固定片 | 座垫延伸 |  | EA | 2 |  |  | 20 |  | 河北自制
9 | SHT0013060 | 副驾座框焊接总成 | EA | SHT0011806 | 仰角调节机构钣金件2 | 主驾座框 |  | EA | 1 |  |  | 20 |  | 河北外购
10 | SHT0013060 | 副驾座框焊接总成 | EA | SHT0011825 | 仰角调节机构阶梯轴 | 主驾座框 |  | EA | 1 |  |  | 20 |  | 河北外购
11 | SHT0013060 | 副驾座框焊接总成 | EA | SHT0012140 | 座框左侧内边板 | M3000-S |  | EA | 1 |  |  | 20 |  | 河北外购
12 | SHT0013060 | 副驾座框焊接总成 | EA | SHT0012142 | 座框右侧内边板 | M3000-S |  | EA | 1 |  |  | 20 |  | 河北外购
13 | SHT0013060 | 副驾座框焊接总成 | EA | SHT0012149 | 座框横管梁 | 2.0新座框 |  | EA | 1 |  |  | 20 |  | 河北自制
14 | SHT0013060 | 副驾座框焊接总成 | EA | SHT0012153 | 左侧边框分总成 | M3000-S |  | EA | 1 |  |  | 20 |  | 河北外购
15 | SHT0013060 | 副驾座框焊接总成 | EA | SHT0012154 | 右侧边框分总成 | M3000-S |  | EA | 1 |  |  | 20 |  | 河北外购
16 | SHT0013060 | 副驾座框焊接总成 | EA | SHT0012268 | 左侧调角连接板焊接总成 | M3000-S |  | EA | 1 |  |  | 20 |  | 河北外购
17 | SHT0013060 | 副驾座框焊接总成 | EA | SHT0012269 | 右侧调角连接板焊接总成 | M3000-S |  | EA | 1 |  |  | 20 |  | 河北外购
18 | SHT0013060 | 副驾座框焊接总成 | EA | SHT0012829 | 五档齿板 | 2.0升级 |  | EA | 2 |  |  | 20 |  | 河北外购
19 | SHT0013060 | 副驾座框焊接总成 | EA | SHT0013062 | 仰角调节机构钣金件右 | 2.0升级 |  | EA | 1 |  |  | 20 |  | 河北外购
20 | SHT0013060 | 副驾座框焊接总成 | EA | SHT0013063 | 仰角调节机构卷簧 | 右侧 |  | EA | 1 |  |  | 20 |  | 河北外购
21 | SHT0013060 | 副驾座框焊接总成 | EA | SHT0013131 | 座框前边板焊接分总成 | 2.0平台 |  | EA | 1 |  |  | 20 |  | 河北外购
22 | SHT0013060 | 副驾座框焊接总成 | EA | TWT0000063 | φ0.8焊丝 |  |  | KG | 0.010048 |  |  | 20 |  | 河北外购
23 | SHT0013060 | 副驾座框焊接总成 | EA | TWT0000064 | φ1.2焊丝 |  |  | KG | 0.029531 |  |  | 20 |  | 河北外购
24 | SHT0001972 | 罩壳前固定片 | EA | TST0000029 | 板材SPFH590酸洗板 | 2.0*1178*2500 |  | KG | 0.031 |  |  | 110 |  | 河北外购
25 | SHT0012149 | 座框横管梁 | EA | TWT0000014 | 焊管Q195黑管 | φ25*2.0*6000 |  | KG | 0.397 |  |  | 60 |  | 河北外购

## SHT0002703 主驾座框焊接总成电泳 (hidden)
序号 | 父级件 | 父零件描述 | 父零件单位 | 子零件 | 子零件描述 | 规格型号 | 图号 | 子零件单位 | 数量 | 结构类型 | 生效日期 | 工序 | 损耗率 | 自制/外购
|  | 字符/24位 | 字符/2位 | 字符/2位 |  | 字符/24位 | 字符/24位 | 字符/2位 | 数字/9位 |  | 日期/8位 | 字符/4位
1 | SHT0002703 | 主驾座框焊接总成电泳 | EA | SHT0013059 | 主驾座框焊接总成 | 9档卡板座盆延伸安全带 |  | EA | 1 | X |  | 70 |  | 河北自制
2 | SHT0002703 | 主驾座框焊接总成电泳 | EA | TCT0000057 | 电泳表面积 |  |  | ㎡ | 0.6258 |  |  | 70 |  | 河北自制
3 | SHT0013059 | 主驾座框焊接总成 | EA | BFA0000400 | 安全带固定螺母7/16 |  |  | EA | 1 |  |  | 20 |  | 河北外购 | ㎡
4 | SHT0013059 | 主驾座框焊接总成 | EA | SHT0001023 | 安全带卷收器固定板 | 2.0平台座框 |  | EA | 1 |  |  | 20 |  | 河北外购 | KG
5 | SHT0013059 | 主驾座框焊接总成 | EA | SHT0001058 | 仰角调节机构手柄钣金件 | 座框 |  | EA | 1 |  |  | 20 |  | 河北外购
6 | SHT0013059 | 主驾座框焊接总成 | EA | SHT0001060 | 仰角调节机构轴套 | 座框 |  | EA | 1 |  |  | 20 |  | 河北外购
7 | SHT0013059 | 主驾座框焊接总成 | EA | SHT0001971 | 限位门 | 座垫延伸 |  | EA | 1 |  |  | 20 |  | 河北外购
8 | SHT0013059 | 主驾座框焊接总成 | EA | SHT0001972 | 罩壳前固定片 | 座垫延伸 |  | EA | 2 |  |  | 20 |  | 河北自制
9 | SHT0013059 | 主驾座框焊接总成 | EA | SHT0011804 | 仰角调节机构钣金件1 | 主驾座框 |  | EA | 1 |  |  | 20 |  | 河北外购
10 | SHT0013059 | 主驾座框焊接总成 | EA | SHT0011806 | 仰角调节机构钣金件2 | 主驾座框 |  | EA | 1 |  |  | 20 |  | 河北外购
11 | SHT0013059 | 主驾座框焊接总成 | EA | SHT0011809 | 仰角调节机构扭簧 | 主驾座框 |  | EA | 1 |  |  | 20 |  | 河北外购
12 | SHT0013059 | 主驾座框焊接总成 | EA | SHT0011825 | 仰角调节机构阶梯轴 | 主驾座框 |  | EA | 1 |  |  | 20 |  | 河北外购
13 | SHT0013059 | 主驾座框焊接总成 | EA | SHT0012140 | 座框左侧内边板 | M3000-S |  | EA | 1 |  |  | 20 |  | 河北外购
14 | SHT0013059 | 主驾座框焊接总成 | EA | SHT0012142 | 座框右侧内边板 | M3000-S |  | EA | 1 |  |  | 20 |  | 河北外购
15 | SHT0013059 | 主驾座框焊接总成 | EA | SHT0012144 | 左侧仰角卡板 | M3000-S |  | EA | 1 |  |  | 20 |  | 河北外购
16 | SHT0013059 | 主驾座框焊接总成 | EA | SHT0012145 | 右侧仰角卡板 | M3000-S |  | EA | 1 |  |  | 20 |  | 河北外购
17 | SHT0013059 | 主驾座框焊接总成 | EA | SHT0012149 | 座框横管梁 | 2.0新座框 |  | EA | 1 |  |  | 20 |  | 河北自制
18 | SHT0013059 | 主驾座框焊接总成 | EA | SHT0012153 | 左侧边框分总成 | M3000-S |  | EA | 1 |  |  | 20 |  | 河北外购
19 | SHT0013059 | 主驾座框焊接总成 | EA | SHT0012154 | 右侧边框分总成 | M3000-S |  | EA | 1 |  |  | 20 |  | 河北外购
20 | SHT0013059 | 主驾座框焊接总成 | EA | SHT0012268 | 左侧调角连接板焊接总成 | M3000-S |  | EA | 1 |  |  | 20 |  | 河北外购
21 | SHT0013059 | 主驾座框焊接总成 | EA | SHT0012269 | 右侧调角连接板焊接总成 | M3000-S |  | EA | 1 |  |  | 20 |  | 河北外购
22 | SHT0013059 | 主驾座框焊接总成 | EA | SHT0013131 | 座框前边板焊接分总成 | 2.0平台 |  | EA | 1 |  |  | 20 |  | 河北外购
23 | SHT0013059 | 主驾座框焊接总成 | EA | TWT0000063 | φ0.8焊丝 |  |  | KG | 0.010048 |  |  | 20 |  | 河北外购
24 | SHT0013059 | 主驾座框焊接总成 | EA | TWT0000064 | φ1.2焊丝 |  |  | KG | 0.029531 |  |  | 20 |  | 河北外购
25 | SHT0001972 | 罩壳前固定片 | EA | TST0000029 | 板材SPFH590酸洗板 | 2.0*1178*2500 |  | KG | 0.031 |  |  | 110 |  | 河北外购
26 | SHT0012149 | 座框横管梁 | EA | TWT0000014 | 焊管Q195黑管 | φ25*2.0*6000 |  | KG | 0.397 |  |  | 60 |  | 河北外购
27 |  |  | EA
28 |  |  | EA
29 |  |  | EA
30 |  |  | EA
31 |  |  | EA
32 |  |  | EA
33 |  |  | EA

## SHT0013340 主驾座框焊接总成电泳 (hidden)
序号 | 父级件 | 父零件描述 | 父零件单位 | 子零件 | 子零件描述 | 规格型号 | 图号 | 子零件单位 | 数量 | 结构类型 | 生效日期 | 工序 | 损耗率 | 自制/外购
|  | 字符/24位 | 字符/2位 | 字符/2位 |  | 字符/24位 | 字符/24位 | 字符/2位 | 数字/9位 |  | 日期/8位 | 字符/4位
1 | SHT0013340 | 主驾座框焊接总成电泳 | EA | SHT0013341 | 主驾座框焊接总成 |  |  | EA | 1 | X |  | 70 |  | 河北自制
2 | SHT0013340 | 主驾座框焊接总成电泳 | EA | TCT0000057 | 电泳表面积 |  |  | EA | 0.292 |  |  | 70 |  | 河北自制
3 | SHT0013341 | 主驾座框焊接总成 | EA | BAS0000036 | 回转销轴套 |  |  | EA | 2 |  |  | 20 |  | 河北外购 | ㎡
4 | SHT0013341 | 主驾座框焊接总成 | EA | BFA0000373 | 安全带支架螺母7/16 |  |  | EA | 1 |  |  | 20 |  | 河北外购 | KG
5 | SHT0013341 | 主驾座框焊接总成 | EA | BFA0000389 | 纵梁焊接组件中轴 |  |  | EA | 2 |  |  | 20 |  | 河北外购
6 | SHT0013341 | 主驾座框焊接总成 | EA | SHT0001115 | 右围框接头组件 |  |  | EA | 1 |  |  | 20 |  | 河北外购
7 | SHT0013341 | 主驾座框焊接总成 | EA | SHT0001135 | 左围框接头组件 |  |  | EA | 1 |  |  | 20 |  | 河北外购
8 | SHT0013341 | 主驾座框焊接总成 | EA | SHT0001142 | 纵梁焊接组件加强块 |  |  | EA | 2 |  |  | 20 |  | 河北自制
9 | SHT0013341 | 主驾座框焊接总成 | EA | SHT0001206 | 前连接板直片 |  |  | EA | 6 |  |  | 20 |  | 河北自制
10 | SHT0013341 | 主驾座框焊接总成 | EA | SHT0001207 | 前连接板斜片 |  |  | EA | 2 |  |  | 20 |  | 河北自制
11 | SHT0013341 | 主驾座框焊接总成 | EA | SHT0001208 | 升降导轨R |  |  | EA | 1 |  |  | 20 |  | 河北自制
12 | SHT0013341 | 主驾座框焊接总成 | EA | SHT0001211 | 升降导轨L |  |  | EA | 1 |  |  | 20 |  | 河北自制
13 | SHT0013341 | 主驾座框焊接总成 | EA | SHT0001214 | 司机左纵梁后加强片 |  |  | EA | 1 |  |  | 20 |  | 河北自制
14 | SHT0013341 | 主驾座框焊接总成 | EA | SHT0001215 | 司机左纵梁前加强片 |  |  | EA | 1 |  |  | 20 |  | 河北自制
15 | SHT0013341 | 主驾座框焊接总成 | EA | SHT0001238 | 座框横管梁 |  |  | EA | 1 |  |  | 20 |  | 河北自制
16 | SHT0013341 | 主驾座框焊接总成 | EA | SHT0001288 | 升降器纵梁前加强片 |  |  | EA | 1 |  |  | 20 |  | 河北自制
17 | SHT0013341 | 主驾座框焊接总成 | EA | SHT0001289 | 升降器纵梁后加强片 |  |  | EA | 1 |  |  | 20 |  | 河北自制
18 | SHT0013341 | 主驾座框焊接总成 | EA | SHT0001425 | 陕汽左围框 |  |  | EA | 1 |  |  | 20 |  | 河北自制
19 | SHT0013341 | 主驾座框焊接总成 | EA | SHT0001426 | 陕汽右围框 |  |  | EA | 1 |  |  | 20 |  | 河北自制
20 | SHT0013341 | 主驾座框焊接总成 | EA | TWT0000063 | φ0.8焊丝 |  |  | EA | 0.015855 |  |  | 20 |  | 河北外购
21 | SHT0013341 | 主驾座框焊接总成 | EA | TWT0000064 | φ1.2焊丝 |  |  | EA | 0.062073 |  |  | 20 |  | 河北外购
22 | SHT0001142 | 纵梁焊接组件加强块 | EA | TST0001789 | 板材SPFH590 | 5.0*1250*2000 |  | KG | 0.0553 |  |  | 110 |  | 河北外购
23 | SHT0001206 | 前连接板直片 | EA | TST0000040 | 卷材SAPH440 | 3.0*554 |  | KG | 0.022 |  |  | 110 |  | 河北外购
24 | SHT0001207 | 前连接板斜片 | EA | TST0000040 | 卷材SAPH440 | 3.0*554 |  | KG | 0.022 |  |  | 110 |  | 河北外购
25 | SHT0001208 | 升降导轨R | EA | TST0000040 | 卷材SAPH440 | 3.0*554 |  | KG | 1.06 |  |  | 110 |  | 河北外购
26 | SHT0001211 | 升降导轨L | EA | TST0000040 | 卷材SAPH440 | 3.0*554 |  | KG | 1.13 |  |  | 110 |  | 河北外购
27 | SHT0001214 | 司机左纵梁后加强片 | EA | TST0000040 | 卷材SAPH440 | 3.0*554 |  | KG | 0.075 |  |  | 110 |  | 河北外购
28 | SHT0001215 | 司机左纵梁前加强片 | EA | TST0000040 | 卷材SAPH440 | 3.0*554 |  | KG | 0.061 |  |  | 110 |  | 河北外购
29 | SHT0001238 | 座框横管梁 | EA | TWT0000014 | 焊管Q195黑管 | φ25*2.0*6000 |  | KG | 0.43 |  |  | 60 |  | 河北外购
30 | SHT0001288 | 升降器纵梁前加强片 | EA | TST0000040 | 卷材SAPH440 | 3.0*554 |  | KG | 0.043 |  |  | 110 |  | 河北外购
31 | SHT0001289 | 升降器纵梁后加强片 | EA | TST0000040 | 卷材SAPH440 | 3.0*554 |  | KG | 0.029 |  |  | 110 |  | 河北外购
32 | SHT0001425 | 陕汽左围框 | EA | TST0000024 | 扁钢Q235 | 30*5.0*6000 |  | KG | 0.6732 |  |  | 110 |  | 河北外购
33 | SHT0001426 | 陕汽右围框 | EA | TST0000024 | 扁钢Q235 | 30*5.0*6000 |  | KG | 0.6732 |  |  | 110 |  | 河北外购

## SHT0013350 副驾座框焊接总成电泳 (hidden)
序号 | 父级件 | 父零件描述 | 父零件单位 | 子零件 | 子零件描述 | 规格型号 | 图号 | 子零件单位 | 数量 | 结构类型 | 生效日期 | 工序 | 损耗率 | 自制/外购
|  | 字符/24位 | 字符/2位 | 字符/2位 |  | 字符/24位 | 字符/24位 | 字符/2位 | 数字/9位 |  | 日期/8位 | 字符/4位
1 | SHT0013350 | 副驾座框焊接总成电泳 | EA | SHT0013351 | 副驾座框焊接总成 | 中联重科 |  | EA | 1 | X |  | 70 |  | 河北自制
2 | SHT0013350 | 副驾座框焊接总成电泳 | EA | TCT0000057 | 电泳表面积 |  |  | EA | 0.292 |  |  | 70 |  | 河北自制
3 | SHT0013351 | 副驾座框焊接总成 | EA | BAS0000036 | 回转销轴套 | 升降器 |  | EA | 2 |  |  | 20 |  | 河北外购 | ㎡
4 | SHT0013351 | 副驾座框焊接总成 | EA | BFA0000373 | 安全带支架螺母7/16 | 陕汽升降器 |  | EA | 1 |  |  | 20 |  | 河北外购 | KG
5 | SHT0013351 | 副驾座框焊接总成 | EA | BFA0000389 | 纵梁焊接组件中轴 | 升降器 |  | EA | 2 |  |  | 20 |  | 河北外购
6 | SHT0013351 | 副驾座框焊接总成 | EA | SHT0001115 | 右围框接头组件 | 升降器 |  | EA | 1 |  |  | 20 |  | 河北外购
7 | SHT0013351 | 副驾座框焊接总成 | EA | SHT0001135 | 左围框接头组件 | 升降器 |  | EA | 1 |  |  | 20 |  | 河北外购
8 | SHT0013351 | 副驾座框焊接总成 | EA | SHT0001142 | 纵梁焊接组件加强块 | 升降器 |  | EA | 2 |  |  | 20 |  | 河北自制
9 | SHT0013351 | 副驾座框焊接总成 | EA | SHT0001206 | 前连接板直片 |  |  | EA | 6 |  |  | 20 |  | 河北自制
10 | SHT0013351 | 副驾座框焊接总成 | EA | SHT0001207 | 前连接板斜片 |  |  | EA | 2 |  |  | 20 |  | 河北自制
11 | SHT0013351 | 副驾座框焊接总成 | EA | SHT0001208 | 升降导轨R |  |  | EA | 1 |  |  | 20 |  | 河北自制
12 | SHT0013351 | 副驾座框焊接总成 | EA | SHT0001211 | 升降导轨L |  |  | EA | 1 |  |  | 20 |  | 河北自制
13 | SHT0013351 | 副驾座框焊接总成 | EA | SHT0001214 | 司机左纵梁后加强片 |  |  | EA | 1 |  |  | 20 |  | 河北自制
14 | SHT0013351 | 副驾座框焊接总成 | EA | SHT0001215 | 司机左纵梁前加强片 |  |  | EA | 1 |  |  | 20 |  | 河北自制
15 | SHT0013351 | 副驾座框焊接总成 | EA | SHT0001238 | 座框横管梁 | 升降器通用 |  | EA | 1 |  |  | 20 |  | 河北自制
16 | SHT0013351 | 副驾座框焊接总成 | EA | SHT0001288 | 升降器纵梁前加强片 |  |  | EA | 1 |  |  | 20 |  | 河北自制
17 | SHT0013351 | 副驾座框焊接总成 | EA | SHT0001289 | 升降器纵梁后加强片 |  |  | EA | 1 |  |  | 20 |  | 河北自制
18 | SHT0013351 | 副驾座框焊接总成 | EA | SHT0001425 | 陕汽左围框 |  |  | EA | 1 |  |  | 20 |  | 河北自制
19 | SHT0013351 | 副驾座框焊接总成 | EA | SHT0001426 | 陕汽右围框 |  |  | KG | 1 |  |  | 20 |  | 河北自制
20 | SHT0013351 | 副驾座框焊接总成 | EA | TWT0000063 | φ0.8焊丝 |  |  | KG | 0.015855 |  |  | 20 |  | 河北外购
21 | SHT0013351 | 副驾座框焊接总成 | EA | TWT0000064 | φ1.2焊丝 |  |  | KG | 0.062073 |  |  | 20 |  | 河北外购
22 | SHT0001142 | 纵梁焊接组件加强块 | EA | TST0001789 | 板材SPFH590 | 5.0*1250*2000 |  | KG | 0.0553 |  |  | 110 |  | 河北外购
23 | SHT0001206 | 前连接板直片 | EA | TST0000040 | 卷材SAPH440 | 3.0*554 |  | KG | 0.022 |  |  | 110 |  | 河北外购
24 | SHT0001207 | 前连接板斜片 | EA | TST0000040 | 卷材SAPH440 | 3.0*554 |  | KG | 0.022 |  |  | 110 |  | 河北外购
25 | SHT0001208 | 升降导轨R | EA | TST0000040 | 卷材SAPH440 | 3.0*554 |  | KG | 1.06 |  |  | 110 |  | 河北外购
26 | SHT0001211 | 升降导轨L | EA | TST0000040 | 卷材SAPH440 | 3.0*554 |  | KG | 1.13 |  |  | 110 |  | 河北外购
27 | SHT0001214 | 司机左纵梁后加强片 | EA | TST0000040 | 卷材SAPH440 | 3.0*554 |  | KG | 0.075 |  |  | 110 |  | 河北外购
28 | SHT0001215 | 司机左纵梁前加强片 | EA | TST0000040 | 卷材SAPH440 | 3.0*554 |  | KG | 0.061 |  |  | 110 |  | 河北外购
29 | SHT0001238 | 座框横管梁 | EA | TWT0000014 | 焊管Q195黑管 | φ25*2.0*6000 |  | KG | 0.43 |  |  | 60 |  | 河北外购
30 | SHT0001288 | 升降器纵梁前加强片 | EA | TST0000040 | 卷材SAPH440 | 3.0*554 |  | KG | 0.043 |  |  | 110 |  | 河北外购

## SHT0013359 副驾低配座框焊接总成电泳 (hidden)
序号 | 父级件 | 父零件描述 | 父零件单位 | 子零件 | 子零件描述 | 规格型号 | 图号 | 子零件单位 | 数量 | 结构类型 | 生效日期 | 工序 | 损耗率 | 自制/外购
|  | 字符/24位 | 字符/2位 | 字符/2位 |  | 字符/24位 | 字符/24位 | 字符/2位 | 数字/9位 |  | 日期/8位 | 字符/4位
1 | SHT0013359 | 副驾低配座框焊接总成电泳 | EA | SHT0013360 | 副驾低配座框焊接总成 | 中联重科 |  | EA | 1 | X |  | 70 |  | 河北自制
2 | SHT0013359 | 副驾低配座框焊接总成电泳 | EA | TCT0000057 | 电泳表面积 |  |  | ㎡ | 0.292 |  |  | 70 |  | 河北自制
3 | SHT0013360 | 副驾低配座框焊接总成 | EA | BFA0000373 | 安全带支架螺母7/16 | 陕汽升降器 |  | EA | 1 |  |  | 20 |  | 河北外购 | ㎡
4 | SHT0013360 | 副驾低配座框焊接总成 | EA | SHT0001115 | 右围框接头组件 | 升降器 |  | EA | 1 |  |  | 20 |  | 河北外购 | KG
5 | SHT0013360 | 副驾低配座框焊接总成 | EA | SHT0001135 | 左围框接头组件 | 升降器 |  | EA | 1 |  |  | 20 |  | 河北外购
6 | SHT0013360 | 副驾低配座框焊接总成 | EA | SHT0001238 | 座框横管梁 | 升降器通用 |  | EA | 1 |  |  | 20 |  | 河北自制
7 | SHT0013360 | 副驾低配座框焊接总成 | EA | SHT0001425 | 陕汽左围框 |  |  | EA | 1 |  |  | 20 |  | 河北自制
8 | SHT0013360 | 副驾低配座框焊接总成 | EA | SHT0001426 | 陕汽右围框 |  |  | EA | 1 |  |  | 20 |  | 河北自制
9 | SHT0013360 | 副驾低配座框焊接总成 | EA | SHT0013361 | 座框安装板 | 中联重科 |  | EA | 2 |  |  | 20 |  | 河北外购
10 | SHT0013360 | 副驾低配座框焊接总成 | EA | TWT0000064 | φ1.2焊丝 |  |  | KG | 0.062073 |  |  | 20 |  | 河北外购
11 | SHT0001238 | 座框横管梁 | EA | TWT0000014 | 焊管Q195黑管 | φ25*2.0*6000 |  | KG | 0.43 |  |  | 60 |  | 河北外购
12 | SHT0001425 | 陕汽左围框 | EA | TST0000024 | 扁钢Q235 | 30*5.0*6000 |  | KG | 0.6732 |  |  | 110 |  | 河北外购
13 | SHT0001426 | 陕汽右围框 | EA | TST0000024 | 扁钢Q235 | 30*5.0*6000 |  | KG | 0.6732 |  |  | 110 |  | 河北外购

## SHT0014508 座框焊接总成电泳 (hidden)
序号 | 父级件 | 父零件描述 | 父零件单位 | 子零件 | 子零件描述 | 规格型号 | 图号 | 子零件单位 | 数量 | 结构类型 | 生效日期 | 工序 | 损耗率 | 自制/外购
|  | 字符/24位 | 字符/2位 | 字符/2位 |  | 字符/24位 | 字符/24位 | 字符/2位 | 数字/9位 |  | 日期/8位 | 字符/4位
1 | SHT0014508 | 座框焊接总成电泳 | EA | SHT0014293 | 座框焊接总成 |  |  | EA | 1 |  |  | 70 |  | 河北自制
2 | SHT0014508 | 座框焊接总成电泳 | EA | TCT0000057 | 电泳表面积 |  |  | ㎡ | 0.689 |  |  | 70 |  | 河北自制
3 | SHT0014293 | 座框焊接总成 | EA | SHT0012268 | 左侧调角连接板焊接总成 |  |  | EA | 1 |  |  | 20 |  | 河北外购
4 | SHT0014293 | 座框焊接总成 | EA | SHT0012269 | 右侧调角连接板焊接总成 |  |  | EA | 1 |  |  | 20 |  | 河北外购
5 | SHT0014293 | 座框焊接总成 | EA | SHT0012829 | 五档齿板 |  |  | EA | 2 |  |  | 20 |  | 河北外购
6 | SHT0014293 | 座框焊接总成 | EA | SHT0011804 | 仰角调节机构钣金件1 |  |  | EA | 1 |  |  | 20 |  | 河北外购
7 | SHT0014293 | 座框焊接总成 | EA | SHT0011806 | 仰角调节机构钣金件2 |  |  | EA | 1 |  |  | 20 |  | 河北外购
8 | SHT0014293 | 座框焊接总成 | EA | SHT0001060 | 仰角调节机构轴套 |  | H4A-6805319 | EA | 1 |  |  | 20 |  | 河北外购
9 | SHT0014293 | 座框焊接总成 | EA | SHT0011825 | 仰角调节机构阶梯轴 |  |  | EA | 1 |  |  | 20 |  | 河北外购
10 | SHT0014293 | 座框焊接总成 | EA | SHT0001058 | 仰角调节机构手柄钣金件 |  | H4A-6805325 | EA | 1 |  |  | 20 |  | 河北外购
11 | SHT0014293 | 座框焊接总成 | EA | SHT0011809 | 仰角调节机构扭簧 |  |  | EA | 1 |  |  | 20 |  | 河北外购
12 | SHT0014293 | 座框焊接总成 | EA | SHT0012154 | 右侧边框分总成 |  |  | EA | 1 |  |  | 20 |  | 河北外购 | 新增
13 | SHT0014293 | 座框焊接总成 | EA | SHT0012142 | 座框右侧内边板 |  |  | EA | 1 |  |  | 20 |  | 河北外购
14 | SHT0014293 | 座框焊接总成 | EA | SHT0012153 | 左侧边框分总成 |  |  | EA | 1 |  |  | 20 |  | 河北外购
15 | SHT0014293 | 座框焊接总成 | EA | SHT0012140 | 座框左侧内边板 |  |  | EA | 1 |  |  | 20 |  | 河北外购
16 | SHT0014293 | 座框焊接总成 | EA | SHT0012149 | 座框横管梁 |  |  | EA | 1 |  |  | 20 |  | 河北自制
17 | SHT0014293 | 座框焊接总成 | EA | SHT0012146 | 座框前边板 |  |  | EA | 1 |  |  | 20 |  | 河北外购
18 | SHT0014293 | 座框焊接总成 | EA | SHT0001971 | 限位门 |  |  | EA | 1 |  |  | 20 |  | 河北外购
19 | SHT0014293 | 座框焊接总成 | EA | SHT0001972 | 罩壳前固定片 |  |  | EA | 2 |  |  | 20 |  | 河北外购
20 | SHT0014293 | 座框焊接总成 | EA | SHT0001023 | 安全带卷收器固定板 |  | H4B-6805322 | EA | 1 |  |  | 20 |  | 河北外购
21 | SHT0014293 | 座框焊接总成 | EA | BFA0000400 | 安全带固定螺母7/16 |  | H4B-6805326 | EA | 1 |  |  | 20 |  | 河北外购
22 | SHT0014293 | 座框焊接总成 | EA | SHT0014319 | 主驾驶换挡支架总成 |  |  | EA | 1 |  |  | 20 |  | 河北外购 | 新增
23 | SHT0014293 | 座框焊接总成 | EA | TWT0000063 | φ0.8焊丝 |  |  | KG | 0.010048 |  |  | 20 |  | 河北自制 | 新增
24 | SHT0014293 | 座框焊接总成 | EA | TWT0000064 | φ1.2焊丝 |  |  | KG | 0.029531 |  |  | 20 |  | 河北自制 | 新增

## SHT0014629 座框装配总成电泳 (hidden)
序号 | 父级件 | 父零件描述 | 父零件单位 | 子零件 | 子零件描述 | 规格型号 | 图号 | 子零件单位 | 数量 | 结构类型 | 生效日期 | 工序 | 损耗率 | 自制/外购
|  | 字符/24位 | 字符/2位 | 字符/2位 |  | 字符/24位 | 字符/24位 | 字符/2位 | 数字/9位 |  | 日期/8位 | 字符/4位
1 | SHT0014629 | 座框装配总成电泳 | EA | SHT0014512 | 座框焊接总成 |  |  | EA | 1 |  |  | 70 |  | 河北自制
2 | SHT0014629 | 座框装配总成电泳 | EA | TCT0000057 | 电泳表面积 |  |  | ㎡ | 0.448 |  |  | 70 |  | 河北外购
3 | SHT0014512 | 座框焊接总成 | EA | BAS0000030 | 轴套 | 座框 |  | EA | 2 |  |  | 20 |  | 河北外购
4 | SHT0014512 | 座框焊接总成 | EA | BFA0000316 | 焊接六角螺母 M6 |  |  | EA | 1 |  |  | 20 |  | 河北外购
5 | SHT0014512 | 座框焊接总成 | EA | BFA0000400 | 安全带固定螺母7/16 |  |  | EA | 2 |  |  | 20 |  | 河北外购 | 数量由1变为2
6 | SHT0014512 | 座框焊接总成 | EA | SHT0001023 | 安全带卷收器固定板 | 2.0平台座框 |  | EA | 2 |  |  | 20 |  | 河北外购 | 数量由1变为2
7 | SHT0014512 | 座框焊接总成 | EA | SHT0001258 | 座框横管梁 | 2.0老座框 |  | EA | 1 |  |  | 20 |  | 河北自制
8 | SHT0014512 | 座框焊接总成 | EA | SHT0001898 | 右侧边板 | 座框 |  | EA | 1 |  |  | 20 |  | 河北外购
9 | SHT0014512 | 座框焊接总成 | EA | SHT0001899 | 左滑块托架 | 座框 |  | EA | 2 |  |  | 20 |  | 河北外购
10 | SHT0014512 | 座框焊接总成 | EA | SHT0001903 | 左侧边板 | 座框 |  | EA | 1 |  |  | 20 |  | 河北外购
11 | SHT0014512 | 座框焊接总成 | EA | SHT0012268 | 左侧调角连接板焊接总成 | M3000-S |  | EA | 1 |  |  | 20 |  | 河北外购
12 | SHT0014512 | 座框焊接总成 | EA | SHT0012269 | 右侧调角连接板焊接总成 | M3000-S |  | EA | 1 |  |  | 20 |  | 河北外购
13 | SHT0014512 | 座框焊接总成 | EA | SHT0014563 | 座框前横梁 | J6L |  | EA | 1 |  |  | 20 |  | 河北自制
14 | SHT0014512 | 座框焊接总成 | EA | SHT0014565 | 阻尼调节机构支架 | J6L |  | EA | 1 |  |  | 20 |  | 河北自制
15 | SHT0014512 | 座框焊接总成 | EA | SHT0014594 | 前罩壳固定支架L | J6L |  | EA | 2 |  |  | 20 |  | 河北自制
16 | SHT0014512 | 座框焊接总成 | EA | TWT0000064 | φ1.2焊丝 |  |  | EA | 0.034075 |  |  | 20 |  | 河北外购
17 | SHT0014512 | 座框焊接总成 | EA | SHT0015145 | 座框前横梁钢丝 |  |  | EA | 1 |  |  | 20 |  | 河北外购 | 新零件

## SHT0001265 主驾坐框焊接总成电泳 (hidden)
序号 | 父级件 | 父零件描述 | 父零件单位 | 子零件 | 子零件描述 | 规格型号 | 图号 | 子零件单位 | 数量 | 结构类型 | 生效日期 | 工序 | 损耗率 | 自制/外购
|  | 字符/24位 | 字符/2位 | 字符/2位 |  | 字符/24位 | 字符/24位 | 字符/2位 | 数字/9位 |  | 日期/8位 | 字符/4位
1 | SHT0001265 | 主驾坐框焊接总成电泳 | EA | SHT0001368 | 主驾坐框焊接总成 | H4-2019款 |  | EA | 1 | X |  | 70 |  | 河北自制
2 | SHT0001265 | 主驾坐框焊接总成电泳 | EA | TCT0000057 | 电泳表面积 |  |  | ㎡ | 0.489 |  |  | 70 |  | 河北自制
3 | SHT0001368 | 主驾坐框焊接总成 | EA | BAS0000030 | 轴套 | 座框 |  | EA | 2 |  |  | 20 |  | 河北外购 | ㎡
4 | SHT0001368 | 主驾坐框焊接总成 | EA | BFA0000395 | 焊接六角螺母M5 |  |  | EA | 4 |  |  | 20 |  | 河北外购 | KG
5 | SHT0001368 | 主驾坐框焊接总成 | EA | BFA0000400 | 安全带固定螺母7/16 |  |  | EA | 1 |  |  | 20 |  | 河北外购
6 | SHT0001368 | 主驾坐框焊接总成 | EA | BSP0000043 | 仰角调节机构扭簧 | H4座框 |  | EA | 1 |  |  | 20 |  | 河北外购
7 | SHT0001368 | 主驾坐框焊接总成 | EA | SCS0004845 | 前倾角右档位固定板 | H4-2019款 |  | EA | 1 |  |  | 20 |  | 河北自制
8 | SHT0001368 | 主驾坐框焊接总成 | EA | SCS0004846 | 前倾角左档位固定板 | H4-2019款 |  | EA | 1 |  |  | 20 |  | 河北自制
9 | SHT0001368 | 主驾坐框焊接总成 | EA | SHT0001008 | 左右罩壳中间固定片 |  |  | EA | 4 |  |  | 20 |  | 河北外购
10 | SHT0001368 | 主驾坐框焊接总成 | EA | SHT0001023 | 安全带卷收器固定板 | 2.0平台座框 |  | EA | 1 |  |  | 20 |  | 河北外购
11 | SHT0001368 | 主驾坐框焊接总成 | EA | SHT0001028 | 座框右主板 | H4座框 |  | EA | 1 |  |  | 20 |  | 河北外购
12 | SHT0001368 | 主驾坐框焊接总成 | EA | SHT0001029 | 座框左主板 | H4座框 |  | EA | 1 |  |  | 20 |  | 河北外购
13 | SHT0001368 | 主驾坐框焊接总成 | EA | SHT0001033 | 右旁侧板总成 | H4座框 |  | EA | 1 |  |  | 20 |  | 河北外购
14 | SHT0001368 | 主驾坐框焊接总成 | EA | SHT0001034 | 左旁侧板总成 | H4座框 |  | EA | 1 |  |  | 20 |  | 河北外购
15 | SHT0001368 | 主驾坐框焊接总成 | EA | SHT0001049 | 仰角调节机构钣金件1 | H4座框 |  | EA | 1 |  |  | 20 |  | 河北外购
16 | SHT0001368 | 主驾坐框焊接总成 | EA | SHT0001050 | 罩壳前固定钣金件右 | 座框 |  | EA | 1 |  |  | 20 |  | 河北外购
17 | SHT0001368 | 主驾坐框焊接总成 | EA | SHT0001051 | 罩壳前固定钣金件左 | 座框 |  | EA | 1 |  |  | 20 |  | 河北外购
18 | SHT0001368 | 主驾坐框焊接总成 | EA | SHT0001052 | 罩壳固定板金件 | H4座框 |  | EA | 2 |  |  | 20 |  | 河北外购
19 | SHT0001368 | 主驾坐框焊接总成 | EA | SHT0001058 | 仰角调节机构手柄钣金件 | 座框 |  | EA | 1 |  |  | 20 |  | 河北外购
20 | SHT0001368 | 主驾坐框焊接总成 | EA | SHT0001059 | 仰角调节机构钣金件2 | X3000副驾座框/H4 |  | EA | 1 |  |  | 20 |  | 河北外购
21 | SHT0001368 | 主驾坐框焊接总成 | EA | SHT0001060 | 仰角调节机构轴套 | 座框 |  | EA | 1 |  |  | 20 |  | 河北外购
22 | SHT0001368 | 主驾坐框焊接总成 | EA | SHT0001061 | 仰角调节机构阶梯轴 | X3000副驾座框/H4 |  | EA | 1 |  |  | 20 |  | 河北外购
23 | SHT0001368 | 主驾坐框焊接总成 | EA | SHT0001258 | 座框横管梁 | 2.0老座框 |  | EA | 1 |  |  | 20 |  | 河北自制
24 | SHT0001368 | 主驾坐框焊接总成 | EA | SHT0001379 | 座框前支板 | H4-2019款 |  | EA | 1 |  |  | 20 |  | 河北自制
25 | SHT0001368 | 主驾坐框焊接总成 | EA | SHT0002044 | 前倾角左档位 | H4座框 |  | EA | 1 |  |  | 20 |  | 河北外购
26 | SHT0001368 | 主驾坐框焊接总成 | EA | SHT0002045 | 前倾角右档位 | H4座框 |  | EA | 1 |  |  | 20 |  | 河北外购
27 | SHT0001368 | 主驾坐框焊接总成 | EA | TWT0000063 | φ0.8焊丝 |  |  | KG | 0.014922 |  |  | 20 |  | 河北外购
28 | SHT0001368 | 主驾坐框焊接总成 | EA | TWT0000064 | φ1.2焊丝 |  |  | KG | 0.060662 |  |  | 20 |  | 河北外购
29 | SCS0004845 | 前倾角右档位固定板 | EA | TST0000009 | 板材SPHC | 3.0*1250*2500 |  | KG | 0.21767 |  |  | 110 |  | 河北外购
30 | SCS0004846 | 前倾角左档位固定板 | EA | TST0000009 | 板材SPHC | 3.0*1250*2500 |  | KG | 0.21767 |  |  | 110 |  | 河北外购
31 | SHT0001258 | 座框横管梁 | EA | TWT0000014 | 焊管Q195黑管 | φ25*2.0*6000 |  | KG | 0.397 |  |  | 60 |  | 河北外购
32 | SHT0001379 | 座框前支板 | EA | TST0001799 | 板材SPFH590 | 2.5*1250*2500 |  | KG | 0.55892 |  |  | 110 |  | 河北外购

## SHT0001990 主驾坐框焊接总成电泳 (hidden)
序号 | 父级件 | 父零件描述 | 父零件单位 | 子零件 | 子零件描述 | 规格型号 | 图号 | 子零件单位 | 数量 | 结构类型 | 生效日期 | 工序 | 损耗率 | 自制/外购
|  | 字符/24位 | 字符/2位 | 字符/2位 |  | 字符/24位 | 字符/24位 | 字符/2位 | 数字/9位 |  | 日期/8位 | 字符/4位
1 | SHT0001990 | 主驾坐框焊接总成电泳 | EA | SHT0001756 | 主驾坐框焊接总成 | F3000-2.0 |  | EA | 1 | X |  | 70 |  | 河北自制
2 | SHT0001990 | 主驾坐框焊接总成电泳 | EA | TCT0000057 | 电泳表面积 |  |  | ㎡ | 0.438 |  |  | 70 |  | 河北自制
3 | SHT0001756 | 主驾坐框焊接总成 | EA | BAS0000030 | 轴套 | 座框 |  | EA | 2 |  |  | 20 |  | 河北外购 | ㎡
4 | SHT0001756 | 主驾坐框焊接总成 | EA | BFA0000400 | 安全带固定螺母7/16 |  |  | EA | 1 |  |  | 20 |  | 河北外购 | KG
5 | SHT0001756 | 主驾坐框焊接总成 | EA | SHT0001008 | 左右罩壳中间固定片 |  |  | EA | 2 |  |  | 20 |  | 河北外购
6 | SHT0001756 | 主驾坐框焊接总成 | EA | SHT0001023 | 安全带卷收器固定板 | 2.0平台座框 |  | EA | 1 |  |  | 20 |  | 河北外购
7 | SHT0001756 | 主驾坐框焊接总成 | EA | SHT0001050 | 罩壳前固定钣金件右 | 座框 |  | EA | 1 |  |  | 20 |  | 河北外购
8 | SHT0001756 | 主驾坐框焊接总成 | EA | SHT0001051 | 罩壳前固定钣金件左 | 座框 |  | EA | 1 |  |  | 20 |  | 河北外购
9 | SHT0001756 | 主驾坐框焊接总成 | EA | SHT0001058 | 仰角调节机构手柄钣金件 | 座框 |  | EA | 1 |  |  | 20 |  | 河北外购
10 | SHT0001756 | 主驾坐框焊接总成 | EA | SHT0001060 | 仰角调节机构轴套 | 座框 |  | EA | 1 |  |  | 20 |  | 河北外购
11 | SHT0001756 | 主驾坐框焊接总成 | EA | SHT0001258 | 座框横管梁 | 2.0老座框 |  | EA | 1 |  |  | 20 |  | 河北自制
12 | SHT0001756 | 主驾坐框焊接总成 | EA | SHT0001898 | 右侧边板 | 座框 |  | EA | 1 |  |  | 20 |  | 河北外购
13 | SHT0001756 | 主驾坐框焊接总成 | EA | SHT0001899 | 左滑块托架 | 座框 |  | EA | 2 |  |  | 20 |  | 河北外购
14 | SHT0001756 | 主驾坐框焊接总成 | EA | SHT0001900 | 卡板 | 座框 |  | EA | 2 |  |  | 20 |  | 河北外购
15 | SHT0001756 | 主驾坐框焊接总成 | EA | SHT0001901 | 右侧限位支座焊接总成 | 座框 |  | EA | 1 |  |  | 20 |  | 河北外购
16 | SHT0001756 | 主驾坐框焊接总成 | EA | SHT0001903 | 左侧边板 | 座框 |  | EA | 1 |  |  | 20 |  | 河北外购
17 | SHT0001756 | 主驾坐框焊接总成 | EA | SHT0001904 | 左侧限位支座焊接总成 | 座框 |  | EA | 1 |  |  | 20 |  | 河北外购
18 | SHT0001756 | 主驾坐框焊接总成 | EA | SHT0010451 | 座框前连接板焊接组件 |  |  | EA | 1 |  |  | 20 |  | 河北外购
19 | SHT0001756 | 主驾坐框焊接总成 | EA | SHT0011804 | 仰角调节机构钣金件1 | 主驾座框 |  | EA | 1 |  |  | 20 |  | 河北外购
20 | SHT0001756 | 主驾坐框焊接总成 | EA | SHT0011806 | 仰角调节机构钣金件2 | 主驾座框 |  | EA | 1 |  |  | 20 |  | 河北外购
21 | SHT0001756 | 主驾坐框焊接总成 | EA | SHT0011809 | 仰角调节机构扭簧 | 主驾座框 |  | EA | 1 |  |  | 20 |  | 河北外购
22 | SHT0001756 | 主驾坐框焊接总成 | EA | SHT0011825 | 仰角调节机构阶梯轴 | 主驾座框 |  | EA | 1 |  |  | 20 |  | 河北外购
23 | SHT0001756 | 主驾坐框焊接总成 | EA | SHT0012268 | 左侧调角连接板焊接总成 | M3000-S |  | EA | 1 |  |  | 20 |  | 河北外购
24 | SHT0001756 | 主驾坐框焊接总成 | EA | SHT0012269 | 右侧调角连接板焊接总成 | M3000-S |  | EA | 1 |  |  | 20 |  | 河北外购
25 | SHT0001756 | 主驾坐框焊接总成 | EA | TWT0000063 | φ0.8焊丝 |  |  | KG | 0.010048 |  |  | 20 |  | 河北外购
26 | SHT0001756 | 主驾坐框焊接总成 | EA | TWT0000064 | φ1.2焊丝 |  |  | KG | 0.029531 |  |  | 20 |  | 河北外购
27 | SHT0001258 | 座框横管梁 | EA | TWT0000014 | 焊管Q195黑管 | φ25*2.0*6000 |  | KG | 0.397 |  |  | 60 |  | 河北外购

## SHT0001993 副驾坐框焊接总成电泳 (hidden)
序号 | 父级件 | 父零件描述 | 父零件单位 | 子零件 | 子零件描述 | 规格型号 | 图号 | 子零件单位 | 数量 | 结构类型 | 生效日期 | 工序 | 损耗率 | 自制/外购
|  | 字符/24位 | 字符/2位 | 字符/2位 |  | 字符/24位 | 字符/24位 | 字符/2位 | 数字/9位 |  | 日期/8位 | 字符/4位
1 | SHT0001993 | 副驾坐框焊接总成电泳 | EA | SHT0001783 | 副驾坐框焊接总成 | X3000 |  | EA | 1 | X |  | 70 |  | 河北自制
2 | SHT0001993 | 副驾坐框焊接总成电泳 | EA | TCT0000057 | 电泳表面积 |  |  | ㎡ | 0.438 |  |  | 70 |  | 河北自制
3 | SHT0001783 | 副驾坐框焊接总成 | EA | BAS0000030 | 轴套 | 座框 |  | EA | 2 |  |  | 20 |  | 河北外购 | ㎡
4 | SHT0001783 | 副驾坐框焊接总成 | EA | BFA0000400 | 安全带固定螺母7/16 |  |  | EA | 1 |  |  | 20 |  | 河北外购 | KG
5 | SHT0001783 | 副驾坐框焊接总成 | EA | BSP0000078 | 仰角调节机构扭簧 | X3000副驾座框 |  | EA | 1 |  |  | 20 |  | 河北外购
6 | SHT0001783 | 副驾坐框焊接总成 | EA | SHT0001008 | 左右罩壳中间固定片 |  |  | EA | 2 |  |  | 20 |  | 河北外购
7 | SHT0001783 | 副驾坐框焊接总成 | EA | SHT0001023 | 安全带卷收器固定板 | 2.0平台座框 |  | EA | 1 |  |  | 20 |  | 河北外购
8 | SHT0001783 | 副驾坐框焊接总成 | EA | SHT0001050 | 罩壳前固定钣金件右 | 座框 |  | EA | 1 |  |  | 20 |  | 河北外购
9 | SHT0001783 | 副驾坐框焊接总成 | EA | SHT0001051 | 罩壳前固定钣金件左 | 座框 |  | EA | 1 |  |  | 20 |  | 河北外购
10 | SHT0001783 | 副驾坐框焊接总成 | EA | SHT0001058 | 仰角调节机构手柄钣金件 | 座框 |  | EA | 1 |  |  | 20 |  | 河北外购
11 | SHT0001783 | 副驾坐框焊接总成 | EA | SHT0001059 | 仰角调节机构钣金件2 | X3000副驾座框/H4 |  | EA | 1 |  |  | 20 |  | 河北外购
12 | SHT0001783 | 副驾坐框焊接总成 | EA | SHT0001060 | 仰角调节机构轴套 | 座框 |  | EA | 1 |  |  | 20 |  | 河北外购
13 | SHT0001783 | 副驾坐框焊接总成 | EA | SHT0001061 | 仰角调节机构阶梯轴 | X3000副驾座框/H4 |  | EA | 1 |  |  | 20 |  | 河北外购
14 | SHT0001783 | 副驾坐框焊接总成 | EA | SHT0001258 | 座框横管梁 | 2.0老座框 |  | EA | 1 |  |  | 20 |  | 河北自制
15 | SHT0001783 | 副驾坐框焊接总成 | EA | SHT0001898 | 右侧边板 | 座框 |  | EA | 1 |  |  | 20 |  | 河北外购
16 | SHT0001783 | 副驾坐框焊接总成 | EA | SHT0001899 | 左滑块托架 | 座框 |  | EA | 2 |  |  | 20 |  | 河北外购
17 | SHT0001783 | 副驾坐框焊接总成 | EA | SHT0001900 | 卡板 | 座框 |  | EA | 2 |  |  | 20 |  | 河北外购
18 | SHT0001783 | 副驾坐框焊接总成 | EA | SHT0001901 | 右侧限位支座焊接总成 | 座框 |  | KG | 1 |  |  | 20 |  | 河北外购
19 | SHT0001783 | 副驾坐框焊接总成 | EA | SHT0001903 | 左侧边板 | 座框 |  | KG | 1 |  |  | 20 |  | 河北外购
20 | SHT0001783 | 副驾坐框焊接总成 | EA | SHT0001904 | 左侧限位支座焊接总成 | 座框 |  | KG | 1 |  |  | 20 |  | 河北外购
21 | SHT0001783 | 副驾坐框焊接总成 | EA | SHT0001923 | 仰角调节机构钣金件1 | X3000副驾座框 |  | KG | 1 |  |  | 20 |  | 河北外购
22 | SHT0001783 | 副驾坐框焊接总成 | EA | SHT0010451 | 座框前连接板焊接组件 |  |  | KG | 1 |  |  | 20 |  | 河北外购
23 | SHT0001783 | 副驾坐框焊接总成 | EA | SHT0012268 | 左侧调角连接板焊接总成 | M3000-S |  | EA | 1 |  |  | 10 |  | 河北外购
24 | SHT0001783 | 副驾坐框焊接总成 | EA | SHT0012269 | 右侧调角连接板焊接总成 | M3000-S |  | EA | 1 |  |  | 20 |  | 河北外购
25 | SHT0001783 | 副驾坐框焊接总成 | EA | TWT0000063 | φ0.8焊丝 |  |  | KG | 0.010048 |  |  | 20 |  | 河北外购
26 | SHT0001783 | 副驾坐框焊接总成 | EA | TWT0000064 | φ1.2焊丝 |  |  | KG | 0.029531 |  |  | 20 |  | 河北外购
| SHT0001258 | 座框横管梁 | EA | TWT0000014 | 焊管Q195黑管 | φ25*2.0*6000 |  | KG | 0.397 |  |  | 60 |  | 河北外购

## SHT0002320 主驾坐框焊接总成电泳 (hidden)
序号 | 父级件 | 父零件描述 | 父零件单位 | 子零件 | 子零件描述 | 规格型号 | 图号 | 子零件单位 | 数量 | 结构类型 | 生效日期 | 工序 | 损耗率 | 自制/外购
|  | 字符/24位 | 字符/2位 | 字符/2位 |  | 字符/24位 | 字符/24位 | 字符/2位 | 数字/9位 |  | 日期/8位 | 字符/4位
1 | SHT0002320 | 主驾坐框焊接总成电泳 | EA | SHT0001778 | 主驾坐框焊接总成 | X3000-2.0 |  | EA | 1 | X |  | 70 |  | 河北自制
2 | SHT0002320 | 主驾坐框焊接总成电泳 | EA | TCT0000057 | 电泳表面积 |  |  | ㎡ | 0.5007 |  |  | 70 |  | 河北自制
3 | SHT0001778 | 主驾坐框焊接总成 | EA | BAS0000030 | 轴套 | 座框 |  | EA | 2 |  |  | 20 |  | 河北外购 | ㎡
4 | SHT0001778 | 主驾坐框焊接总成 | EA | BFA0000400 | 安全带固定螺母7/16 |  |  | EA | 1 |  |  | 20 |  | 河北外购 | KG
5 | SHT0001778 | 主驾坐框焊接总成 | EA | SHT0001023 | 安全带卷收器固定板 | 2.0平台座框 |  | EA | 1 |  |  | 20 |  | 河北外购
6 | SHT0001778 | 主驾坐框焊接总成 | EA | SHT0001058 | 仰角调节机构手柄钣金件 | 座框 |  | EA | 1 |  |  | 20 |  | 河北外购
7 | SHT0001778 | 主驾坐框焊接总成 | EA | SHT0001060 | 仰角调节机构轴套 | 座框 |  | EA | 1 |  |  | 20 |  | 河北外购
8 | SHT0001778 | 主驾坐框焊接总成 | EA | SHT0001258 | 座框横管梁 | 2.0老座框 |  | EA | 1 |  |  | 20 |  | 河北自制
9 | SHT0001778 | 主驾坐框焊接总成 | EA | SHT0001898 | 右侧边板 | 座框 |  | EA | 1 |  |  | 20 |  | 河北外购
10 | SHT0001778 | 主驾坐框焊接总成 | EA | SHT0001899 | 左滑块托架 | 座框 |  | EA | 2 |  |  | 20 |  | 河北外购
11 | SHT0001778 | 主驾坐框焊接总成 | EA | SHT0001900 | 卡板 | 座框 |  | EA | 2 |  |  | 20 |  | 河北外购
12 | SHT0001778 | 主驾坐框焊接总成 | EA | SHT0001901 | 右侧限位支座焊接总成 | 座框 |  | EA | 1 |  |  | 20 |  | 河北外购
13 | SHT0001778 | 主驾坐框焊接总成 | EA | SHT0001903 | 左侧边板 | 座框 |  | EA | 1 |  |  | 20 |  | 河北外购
14 | SHT0001778 | 主驾坐框焊接总成 | EA | SHT0001904 | 左侧限位支座焊接总成 | 座框 |  | EA | 1 |  |  | 20 |  | 河北外购
15 | SHT0001778 | 主驾坐框焊接总成 | EA | SHT0001970 | 前连接钣 | X3000座垫延伸 |  | EA | 1 |  |  | 20 |  | 河北外购
16 | SHT0001778 | 主驾坐框焊接总成 | EA | SHT0001971 | 限位门 | 座垫延伸 |  | EA | 1 |  |  | 20 |  | 河北外购
17 | SHT0001778 | 主驾坐框焊接总成 | EA | SHT0001972 | 罩壳前固定片 | 座垫延伸 |  | EA | 1 |  |  | 20 |  | 河北自制
18 | SHT0001778 | 主驾坐框焊接总成 | EA | SHT0011804 | 仰角调节机构钣金件1 | 主驾座框 |  | EA | 1 |  |  | 20 |  | 河北外购
19 | SHT0001778 | 主驾坐框焊接总成 | EA | SHT0011806 | 仰角调节机构钣金件2 | 主驾座框 |  | EA | 1 |  |  | 20 |  | 河北外购
20 | SHT0001778 | 主驾坐框焊接总成 | EA | SHT0011809 | 仰角调节机构扭簧 | 主驾座框 |  | EA | 1 |  |  | 20 |  | 河北外购
21 | SHT0001778 | 主驾坐框焊接总成 | EA | SHT0011825 | 仰角调节机构阶梯轴 | 主驾座框 |  | EA | 1 |  |  | 20 |  | 河北外购
22 | SHT0001778 | 主驾坐框焊接总成 | EA | SHT0012268 | 左侧调角连接板焊接总成 | M3000-S |  | EA | 1 |  |  | 20 |  | 河北外购
23 | SHT0001778 | 主驾坐框焊接总成 | EA | SHT0012269 | 右侧调角连接板焊接总成 | M3000-S |  | EA | 1 |  |  | 20 |  | 河北外购
24 | SHT0001778 | 主驾坐框焊接总成 | EA | TWT0000063 | φ0.8焊丝 |  |  | KG | 0.010048 |  |  | 20 |  | 河北外购
25 | SHT0001778 | 主驾坐框焊接总成 | EA | TWT0000064 | φ1.2焊丝 |  |  | KG | 0.029531 |  |  | 20 |  | 河北外购
26 | SHT0001258 | 座框横管梁 | EA | TWT0000014 | 焊管Q195黑管 | φ25*2.0*6000 |  | KG | 0.397 |  |  | 60 |  | 河北外购
27 | SHT0001972 | 罩壳前固定片 | EA | TST0000029 | 板材SPFH590酸洗板 | 2.0*1178*2500 |  | KG | 0.031 |  |  | 110 |  | 河北外购

## SHT0002617 主驾座框总成电泳 (hidden)
序号 | 父级件 | 父零件描述 | 父零件单位 | 子零件 | 子零件描述 | 规格型号 | 图号 | 子零件单位 | 数量 | 结构类型 | 生效日期 | 工序 | 损耗率 | 自制/外购
|  | 字符/24位 | 字符/2位 | 字符/2位 |  | 字符/24位 | 字符/24位 | 字符/2位 | 数字/9位 |  | 日期/8位 | 字符/4位
1 | SHT0002617 | 主驾座框总成电泳 | EA | SHT0012828 | 主驾坐框焊接总成 | 5档卡板/座盆延伸 |  | EA | 1 | X |  | 70 |  | 河北自制
2 | SHT0002617 | 主驾座框总成电泳 | EA | TCT0000057 | 电泳表面积 |  |  | ㎡ | 0.6151 |  |  | 70 |  | 河北自制
3 | SHT0012828 | 主驾坐框焊接总成 | EA | BFA0000400 | 安全带固定螺母7/16 |  |  | EA | 1 |  |  | 20 |  | 河北外购 | ㎡
4 | SHT0012828 | 主驾坐框焊接总成 | EA | SHT0001023 | 安全带卷收器固定板 | 2.0平台座框 |  | EA | 1 |  |  | 20 |  | 河北外购 | KG
5 | SHT0012828 | 主驾坐框焊接总成 | EA | SHT0001058 | 仰角调节机构手柄钣金件 | 座框 |  | EA | 1 |  |  | 20 |  | 河北外购
6 | SHT0012828 | 主驾坐框焊接总成 | EA | SHT0001060 | 仰角调节机构轴套 | 座框 |  | EA | 1 |  |  | 20 |  | 河北外购
7 | SHT0012828 | 主驾坐框焊接总成 | EA | SHT0001971 | 限位门 | 座垫延伸 |  | EA | 1 |  |  | 20 |  | 河北外购
8 | SHT0012828 | 主驾坐框焊接总成 | EA | SHT0001972 | 罩壳前固定片 | 座垫延伸 |  | EA | 2 |  |  | 20 |  | 河北自制
9 | SHT0012828 | 主驾坐框焊接总成 | EA | SHT0011804 | 仰角调节机构钣金件1 | 主驾座框 |  | EA | 1 |  |  | 20 |  | 河北外购
10 | SHT0012828 | 主驾坐框焊接总成 | EA | SHT0011806 | 仰角调节机构钣金件2 | 主驾座框 |  | EA | 1 |  |  | 20 |  | 河北外购
11 | SHT0012828 | 主驾坐框焊接总成 | EA | SHT0011809 | 仰角调节机构扭簧 | 主驾座框 |  | EA | 1 |  |  | 20 |  | 河北外购
12 | SHT0012828 | 主驾坐框焊接总成 | EA | SHT0011825 | 仰角调节机构阶梯轴 | 主驾座框 |  | EA | 1 |  |  | 20 |  | 河北外购
13 | SHT0012828 | 主驾坐框焊接总成 | EA | SHT0012140 | 座框左侧内边板 | M3000-S |  | EA | 1 |  |  | 20 |  | 河北外购
14 | SHT0012828 | 主驾坐框焊接总成 | EA | SHT0012142 | 座框右侧内边板 | M3000-S |  | EA | 1 |  |  | 20 |  | 河北外购
15 | SHT0012828 | 主驾坐框焊接总成 | EA | SHT0012149 | 座框横管梁 | 2.0新座框 |  | EA | 1 |  |  | 20 |  | 河北自制
16 | SHT0012828 | 主驾坐框焊接总成 | EA | SHT0012153 | 左侧边框分总成 | M3000-S |  | EA | 1 |  |  | 20 |  | 河北外购
17 | SHT0012828 | 主驾坐框焊接总成 | EA | SHT0012154 | 右侧边框分总成 | M3000-S |  | EA | 1 |  |  | 20 |  | 河北外购
18 | SHT0012828 | 主驾坐框焊接总成 | EA | SHT0012268 | 左侧调角连接板焊接总成 | M3000-S |  | EA | 1 |  |  | 20 |  | 河北外购
19 | SHT0012828 | 主驾坐框焊接总成 | EA | SHT0012269 | 右侧调角连接板焊接总成 | M3000-S |  | EA | 1 |  |  | 20 |  | 河北外购
20 | SHT0012828 | 主驾坐框焊接总成 | EA | SHT0012829 | 五档齿板 | 2.0升级 |  | EA | 2 |  |  | 20 |  | 河北外购
21 | SHT0012828 | 主驾坐框焊接总成 | EA | SHT0013131 | 座框前边板焊接分总成 | 2.0平台 |  | EA | 1 |  |  | 20 |  | 河北外购
22 | SHT0012828 | 主驾坐框焊接总成 | EA | TWT0000063 | φ0.8焊丝 |  |  | KG | 0.010048 |  |  | 20 |  | 河北外购
23 | SHT0012828 | 主驾坐框焊接总成 | EA | TWT0000064 | φ1.2焊丝 |  |  | KG | 0.029531 |  |  | 20 |  | 河北外购
24 | SHT0001972 | 罩壳前固定片 | EA | TST0000029 | 板材SPFH590酸洗板 | 2.0*1178*2500 |  | KG | 0.031 |  |  | 110 |  | 河北外购
25 | SHT0012149 | 座框横管梁 | EA | TWT0000014 | 焊管Q195黑管 | φ25*2.0*6000 |  | KG | 0.397 |  |  | 60 |  | 河北外购

## SHT0002639 副司机座框总成电泳 (hidden)
序号 | 父级件 | 父零件描述 | 父零件单位 | 子零件 | 子零件描述 | 规格型号 | 图号 | 子零件单位 | 数量 | 结构类型 | 生效日期 | 工序 | 损耗率 | 自制/外购
|  | 字符/24位 | 字符/2位 | 字符/2位 |  | 字符/24位 | 字符/24位 | 字符/2位 | 数字/9位 |  | 日期/8位 | 字符/4位
1 | SHT0002639 | 副司机座框总成电泳 | EA | SHT0013299 | 副司机座框总成 | 重汽T5-2.0翻折 |  | EA | 1 | X |  | 70 |  | 河北自制
2 | SHT0002639 | 副司机座框总成电泳 | EA | TCT0000057 | 电泳表面积 |  |  | ㎡ | 0.497 |  |  | 70 |  | 河北自制
3 | SHT0013299 | 副司机座框总成 | EA | SHT0010699 | 橡胶垫安装支架 | H6 |  | EA | 2 |  |  | 20 |  | 河北外购 | ㎡
4 | SHT0013299 | 副司机座框总成 | EA | SHT0013301 | 座框左边板总成 | 重汽T5-2.0副驾翻折 |  | EA | 1 |  |  | 20 |  | 河北自制 | KG
5 | SHT0013299 | 副司机座框总成 | EA | SHT0013303 | 座框右边板总成 | 重汽T5-2.0副驾翻折 |  | EA | 1 |  |  | 20 |  | 河北自制
6 | SHT0013299 | 副司机座框总成 | EA | SHT0013305 | 座框横管梁 | 重汽T5-2.0翻折 |  | EA | 1 |  |  | 20 |  | 河北自制
7 | SHT0013299 | 副司机座框总成 | EA | SHT0013320 | 钢丝焊接总成 | 重汽T5-2.0翻折 |  | EA | 1 |  |  | 20 |  | 河北外购
8 | SHT0013299 | 副司机座框总成 | EA | SHT0013323 | 座框主管 | 重汽T5-2.0翻折 |  | EA | 1 |  |  | 20 |  | 河北自制
9 | SHT0013299 | 副司机座框总成 | EA | TWT0000064 | φ1.2焊丝 |  |  | KG | 0.0048 |  |  | 20 |  | 河北外购
10 | SHT0013301 | 座框左边板总成 | EA | BAS0010013 | 金属轴套(坐垫翻折) |  |  | EA | 1 |  |  | 40 |  | 河北外购
11 | SHT0013301 | 座框左边板总成 | EA | SHT0013302 | 座框左边板 | 重汽T5-2.0翻折 |  | EA | 1 |  |  | 40 |  | 河北外购
12 | SHT0013303 | 座框右边板总成 | EA | BAS0010013 | 金属轴套(坐垫翻折) |  |  | EA | 1 |  |  | 40 |  | 河北外购
13 | SHT0013303 | 座框右边板总成 | EA | SHT0013304 | 座框右边板 | 重汽T5-2.0翻折 |  | EA | 1 |  |  | 40 |  | 河北外购
14 | SHT0013305 | 座框横管梁 | EA | TWT0000115 | 焊管B340LA | φ25*2.0*6000 |  | KG | 0.382 |  |  | 60 |  | 河北外购
15 | SHT0013323 | 座框主管 | EA | TWT0000115 | 焊管B340LA | φ25*2.0*6000 |  | KG | 1.399 |  |  | 60 |  | 河北外购

## SHT0001411 主驾座框骨架焊接总成电泳 (hidden)
序号 | 父级件 | 父零件描述 | 父零件单位 | 子零件 | 子零件描述 | 规格型号 | 图号 | 子零件单位 | 数量 | 结构类型 | 生效日期 | 工序 | 损耗率 | 自制/外购
|  | 字符/24位 | 字符/2位 | 字符/2位 |  | 字符/24位 | 字符/24位 | 字符/2位 | 数字/9位 |  | 日期/8位 | 字符/4位
1 | SHT0001411 | 主驾座框骨架焊接总成电泳 | EA | SHT0001418 | 主驾座框骨架焊接总成 | M4机械 |  | EA | 1 | X |  | 70 |  | 河北自制
2 | SHT0001411 | 主驾座框骨架焊接总成电泳 | EA | TCT0000057 | 电泳表面积 |  |  | ㎡ | 0.3 |  |  | 70 |  | 河北自制
3 | SHT0001418 | 主驾座框骨架焊接总成 | EA | BAS0000036 | 回转销轴套 | 升降器 |  | EA | 4 |  |  | 20 |  | 河北外购 | ㎡
4 | SHT0001418 | 主驾座框骨架焊接总成 | EA | BFA0000389 | 纵梁焊接组件中轴 | 升降器 |  | EA | 2 |  |  | 20 |  | 河北外购 | KG
5 | SHT0001418 | 主驾座框骨架焊接总成 | EA | SHT0000990 | 罩壳固定线框 | H3000/H3A/M4 |  | EA | 1 |  |  | 20 |  | 河北外购
6 | SHT0001418 | 主驾座框骨架焊接总成 | EA | SHT0000991 | 罩壳后固定钣金件 | H3000/H3A/M4 |  | EA | 1 |  |  | 20 |  | 河北外购
7 | SHT0001418 | 主驾座框骨架焊接总成 | EA | SHT0000992 | 罩壳前固定钣金件 | H3000/H3A/M4 |  | EA | 1 |  |  | 20 |  | 河北外购
8 | SHT0001418 | 主驾座框骨架焊接总成 | EA | SHT0001115 | 右围框接头组件 | 升降器 |  | EA | 1 |  |  | 20 |  | 河北外购
9 | SHT0001418 | 主驾座框骨架焊接总成 | EA | SHT0001135 | 左围框接头组件 | 升降器 |  | EA | 1 |  |  | 20 |  | 河北外购
10 | SHT0001418 | 主驾座框骨架焊接总成 | EA | SHT0001142 | 纵梁焊接组件加强块 | 升降器 |  | EA | 2 |  |  | 20 |  | 河北自制
11 | SHT0001418 | 主驾座框骨架焊接总成 | EA | SHT0001206 | 前连接板直片 |  |  | EA | 6 |  |  | 20 |  | 河北自制
12 | SHT0001418 | 主驾座框骨架焊接总成 | EA | SHT0001207 | 前连接板斜片 |  |  | EA | 2 |  |  | 20 |  | 河北自制
13 | SHT0001418 | 主驾座框骨架焊接总成 | EA | SHT0001208 | 升降导轨R |  |  | EA | 1 |  |  | 20 |  | 河北自制
14 | SHT0001418 | 主驾座框骨架焊接总成 | EA | SHT0001211 | 升降导轨L |  |  | EA | 1 |  |  | 20 |  | 河北自制
15 | SHT0001418 | 主驾座框骨架焊接总成 | EA | SHT0001214 | 司机左纵梁后加强片 |  |  | EA | 1 |  |  | 20 |  | 河北自制
16 | SHT0001418 | 主驾座框骨架焊接总成 | EA | SHT0001215 | 司机左纵梁前加强片 |  |  | EA | 1 |  |  | 20 |  | 河北自制
17 | SHT0001418 | 主驾座框骨架焊接总成 | EA | SHT0001223 | 欧曼右围框 |  |  | EA | 1 |  |  | 20 |  | 河北自制
18 | SHT0001418 | 主驾座框骨架焊接总成 | EA | SHT0001238 | 座框横管梁 | 升降器通用 |  | EA | 1 |  |  | 20 |  | 河北自制
19 | SHT0001418 | 主驾座框骨架焊接总成 | EA | SHT0001288 | 升降器纵梁前加强片 |  |  | EA | 1 |  |  | 20 |  | 河北自制
20 | SHT0001418 | 主驾座框骨架焊接总成 | EA | SHT0001289 | 升降器纵梁后加强片 |  |  | EA | 1 |  |  | 20 |  | 河北自制
21 | SHT0001418 | 主驾座框骨架焊接总成 | EA | SHT0001599 | H3000围框 |  |  | EA | 1 |  |  | 20 |  | 河北自制
22 | SHT0001418 | 主驾座框骨架焊接总成 | EA | TWT0000063 | φ0.8焊丝 |  |  | KG | 0.015855 |  |  | 20 |  | 河北外购
23 | SHT0001418 | 主驾座框骨架焊接总成 | EA | TWT0000064 | φ1.2焊丝 |  |  | KG | 0.062073 |  |  | 20 |  | 河北外购
24 | SHT0001142 | 纵梁焊接组件加强块 | EA | TST0001789 | 板材SPFH590 | 5.0*1250*2000 |  | KG | 0.0553 |  |  | 110 |  | 河北外购
25 | SHT0001206 | 前连接板直片 | EA | TST0000040 | 卷材SAPH440 | 3.0*554 |  | KG | 0.022 |  |  | 110 |  | 河北外购
26 | SHT0001207 | 前连接板斜片 | EA | TST0000040 | 卷材SAPH440 | 3.0*554 |  | KG | 0.022 |  |  | 110 |  | 河北外购
27 | SHT0001208 | 升降导轨R | EA | TST0000040 | 卷材SAPH440 | 3.0*554 |  | KG | 1.06 |  |  | 110 |  | 河北外购
28 | SHT0001211 | 升降导轨L | EA | TST0000040 | 卷材SAPH440 | 3.0*554 |  | KG | 1.13 |  |  | 110 |  | 河北外购
29 | SHT0001208 | 升降导轨R | EA | TST0000040 | 卷材SAPH440 | 3.0*554 |  | KG | 1.06 |  |  | 110 |  | 河北外购
30 | SHT0001214 | 司机左纵梁后加强片 | EA | TST0000040 | 卷材SAPH440 | 3.0*554 |  | KG | 0.075 |  |  | 110 |  | 河北外购
31 | SHT0001215 | 司机左纵梁前加强片 | EA | TST0000040 | 卷材SAPH440 | 3.0*554 |  | KG | 0.061 |  |  | 110 |  | 河北外购
32 | SHT0001223 | 欧曼右围框 | EA | TST0000024 | 扁钢Q235 | 30*5.0*6000 |  | KG | 0.6732 |  |  | 110 |  | 河北外购
33 | SHT0001238 | 座框横管梁 | EA | TWT0000014 | 焊管Q195黑管 | φ25*2.0*6000 |  | KG | 0.43 |  |  | 60 |  | 河北外购
34 | SHT0001288 | 升降器纵梁前加强片 | EA | TST0000040 | 卷材SAPH440 | 3.0*554 |  | KG | 0.043 |  |  | 110 |  | 河北外购
35 | SHT0001289 | 升降器纵梁后加强片 | EA | TST0000040 | 卷材SAPH440 | 3.0*554 |  | KG | 0.029 |  |  | 110 |  | 河北外购
36 | SHT0001599 | H3000围框 | EA | TST0000024 | 扁钢Q235 | 30*5.0*6000 |  | KG | 0.6732 |  |  | 110 |  | 河北外购

## SHT0002262 座框骨架焊接总成电泳 (hidden)
序号 | 父级件 | 父零件描述 | 父零件单位 | 子零件 | 子零件描述 | 规格型号 | 图号 | 子零件单位 | 数量 | 结构类型 | 生效日期 | 工序 | 损耗率 | 自制/外购
|  | 字符/24位 | 字符/2位 | 字符/2位 |  | 字符/24位 | 字符/24位 | 字符/2位 | 数字/9位 |  | 日期/8位 | 字符/4位
1 | SHT0002262 | 座框骨架焊接总成电泳 | EA | SHT0002263 | 座框骨架焊接总成 | M4气囊右舵 |  | EA | 1 | X |  | 70 |  | 河北自制
2 | SHT0002262 | 座框骨架焊接总成电泳 | EA | TCT0000057 | 电泳表面积 |  |  | ㎡ | 0.3 |  |  | 70 |  | 河北自制
3 | SHT0002263 | 座框骨架焊接总成 | EA | BAS0000036 | 回转销轴套 | 升降器 |  | EA | 4 |  |  | 20 |  | 河北外购
4 | SHT0002263 | 座框骨架焊接总成 | EA | BFA0000389 | 纵梁焊接组件中轴 | 升降器 |  | EA | 2 |  |  | 20 |  | 河北外购
5 | SHT0002263 | 座框骨架焊接总成 | EA | SHT0000990 | 罩壳固定线框 | H3000/H3A/M4 |  | EA | 1 |  |  | 20 |  | 河北外购
6 | SHT0002263 | 座框骨架焊接总成 | EA | SHT0000991 | 罩壳后固定钣金件 | H3000/H3A/M4 |  | EA | 1 |  |  | 20 |  | 河北外购
7 | SHT0002263 | 座框骨架焊接总成 | EA | SHT0000992 | 罩壳前固定钣金件 | H3000/H3A/M4 |  | EA | 1 |  |  | 20 |  | 河北外购
8 | SHT0002263 | 座框骨架焊接总成 | EA | SHT0001115 | 右围框接头组件 | 升降器 |  | EA | 1 |  |  | 20 |  | 河北外购
9 | SHT0002263 | 座框骨架焊接总成 | EA | SHT0001135 | 左围框接头组件 | 升降器 |  | EA | 1 |  |  | 20 |  | 河北外购
10 | SHT0002263 | 座框骨架焊接总成 | EA | SHT0001142 | 纵梁焊接组件加强块 | 升降器 |  | EA | 2 |  |  | 20 |  | 河北自制
11 | SHT0002263 | 座框骨架焊接总成 | EA | SHT0001206 | 前连接板直片 |  |  | EA | 6 |  |  | 20 |  | 河北自制
12 | SHT0002263 | 座框骨架焊接总成 | EA | SHT0001207 | 前连接板斜片 |  |  | EA | 2 |  |  | 20 |  | 河北自制
13 | SHT0002263 | 座框骨架焊接总成 | EA | SHT0001208 | 升降导轨R |  |  | EA | 1 |  |  | 20 |  | 河北自制
14 | SHT0002263 | 座框骨架焊接总成 | EA | SHT0001211 | 升降导轨L |  |  | EA | 1 |  |  | 20 |  | 河北自制
15 | SHT0002263 | 座框骨架焊接总成 | EA | SHT0001212 | 右纵梁后加强板 |  |  | EA | 1 |  |  | 20 |  | 河北自制
16 | SHT0002263 | 座框骨架焊接总成 | EA | SHT0001213 | 右纵梁前加强板 |  |  | EA | 1 |  |  | 20 |  | 河北自制
17 | SHT0002263 | 座框骨架焊接总成 | EA | SHT0001222 | 欧曼左围框 |  |  | EA | 1 |  |  | 20 |  | 河北自制
18 | SHT0002263 | 座框骨架焊接总成 | EA | SHT0001223 | 欧曼右围框 |  |  | EA | 1 |  |  | 20 |  | 河北自制
19 | SHT0002263 | 座框骨架焊接总成 | EA | SHT0001238 | 座框横管梁 | 升降器通用 |  | EA | 1 |  |  | 20 |  | 河北自制
20 | SHT0002263 | 座框骨架焊接总成 | EA | SHT0001288 | 升降器纵梁前加强片 |  |  | EA | 1 |  |  | 20 |  | 河北自制
21 | SHT0002263 | 座框骨架焊接总成 | EA | SHT0001289 | 升降器纵梁后加强片 |  |  | EA | 1 |  |  | 20 |  | 河北自制
22 | SHT0002263 | 座框骨架焊接总成 | EA | TWT0000063 | φ0.8焊丝 |  |  | KG | 0.015855 |  |  | 20 |  | 河北外购
23 | SHT0002263 | 座框骨架焊接总成 | EA | TWT0000064 | φ1.2焊丝 |  |  | KG | 0.062073 |  |  | 20 |  | 河北外购
24 | SHT0001142 | 纵梁焊接组件加强块 | EA | TST0001789 | 板材SPFH590 | 5.0*1250*2000 |  | KG | 0.0553 |  |  | 110 |  | 河北外购
25 | SHT0001206 | 前连接板直片 | EA | TST0000040 | 卷材SAPH440 | 3.0*554 |  | KG | 0.022 |  |  | 110 |  | 河北外购
26 | SHT0001207 | 前连接板斜片 | EA | TST0000040 | 卷材SAPH440 | 3.0*554 |  | KG | 0.022 |  |  | 110 |  | 河北外购
27 | SHT0001208 | 升降导轨R | EA | TST0000040 | 卷材SAPH440 | 3.0*554 |  | KG | 1.06 |  |  | 110 |  | 河北外购
28 | SHT0001211 | 升降导轨L | EA | TST0000040 | 卷材SAPH440 | 3.0*554 |  | KG | 1.13 |  |  | 110 |  | 河北外购
29 | SHT0001212 | 右纵梁后加强板 | EA | TST0000040 | 卷材SAPH440 | 3.0*554 |  | KG | 0.061 |  |  | 110 |  | 河北外购
30 | SHT0001213 | 右纵梁前加强板 | EA | TST0000040 | 卷材SAPH440 | 3.0*554 |  | KG | 0.075 |  |  | 110 |  | 河北外购
31 | SHT0001222 | 欧曼左围框 | EA | TST0000024 | 扁钢Q235 | 30*5.0*6000 |  | KG | 0.6732 |  |  | 110 |  | 河北外购
32 | SHT0001223 | 欧曼右围框 | EA | TST0000024 | 扁钢Q235 | 30*5.0*6000 |  | KG | 0.6732 |  |  | 110 |  | 河北外购
33 | SHT0001238 | 座框横管梁 | EA | TWT0000014 | 焊管Q195黑管 | φ25*2.0*6000 |  | KG | 0.43 |  |  | 60 |  | 河北外购
34 | SHT0001288 | 升降器纵梁前加强片 | EA | TST0000040 | 卷材SAPH440 | 3.0*554 |  | KG | 0.043 |  |  | 110 |  | 河北外购
35 | SHT0001289 | 升降器纵梁后加强片 | EA | TST0000040 | 卷材SAPH440 | 3.0*554 |  | KG | 0.029 |  |  | 110 |  | 河北外购

## SHT0001354 主驾座框骨架焊接总成电泳 (hidden)
序号 | 父级件 | 父零件描述 | 父零件单位 | 子零件 | 子零件描述 | 规格型号 | 图号 | 子零件单位 | 数量 | 结构类型 | 生效日期 | 工序 | 损耗率 | 自制/外购
|  | 字符/24位 | 字符/2位 | 字符/2位 |  | 字符/24位 | 字符/24位 | 字符/2位 | 数字/9位 |  | 日期/8位 | 字符/4位
1 | SHT0001354 | 主驾座框骨架焊接总成电泳 | EA | SHT0001363 | 主驾座框骨架焊接总成 | H3A |  | EA | 1 | X |  | 70 |  | 河北自制
2 | SHT0001354 | 主驾座框骨架焊接总成电泳 | EA | TCT0000057 | 电泳表面积 |  |  | ㎡ | 0.292 |  |  | 70 |  | 河北自制
3 | SHT0001363 | 主驾座框骨架焊接总成 | EA | BAS0000036 | 回转销轴套 | 升降器 |  | EA | 4 |  |  | 20 |  | 河北外购
4 | SHT0001363 | 主驾座框骨架焊接总成 | EA | SHT0000988 | 拉簧回位固定片 | H3000/H3A/M4 |  | EA | 1 |  |  | 20 |  | 河北外购
5 | SHT0001363 | 主驾座框骨架焊接总成 | EA | SHT0000990 | 罩壳固定线框 | H3000/H3A/M4 |  | EA | 1 |  |  | 20 |  | 河北外购
6 | SHT0001363 | 主驾座框骨架焊接总成 | EA | SHT0000991 | 罩壳后固定钣金件 | H3000/H3A/M4 |  | EA | 1 |  |  | 20 |  | 河北外购
7 | SHT0001363 | 主驾座框骨架焊接总成 | EA | SHT0000992 | 罩壳前固定钣金件 | H3000/H3A/M4 |  | EA | 1 |  |  | 20 |  | 河北外购
8 | SHT0001363 | 主驾座框骨架焊接总成 | EA | SHT0001068 | 气阀固定座固定钣金件 |  |  | EA | 1 |  |  | 20 |  | 河北外购
9 | SHT0001363 | 主驾座框骨架焊接总成 | EA | SHT0001115 | 右围框接头组件 | 升降器 |  | EA | 1 |  |  | 20 |  | 河北外购
10 | SHT0001363 | 主驾座框骨架焊接总成 | EA | SHT0001135 | 左围框接头组件 | 升降器 |  | EA | 1 |  |  | 20 |  | 河北外购
11 | SHT0001363 | 主驾座框骨架焊接总成 | EA | SHT0001206 | 前连接板直片 |  |  | EA | 6 |  |  | 20 |  | 河北自制
12 | SHT0001363 | 主驾座框骨架焊接总成 | EA | SHT0001207 | 前连接板斜片 |  |  | EA | 2 |  |  | 20 |  | 河北自制
13 | SHT0001363 | 主驾座框骨架焊接总成 | EA | SHT0001208 | 升降导轨R |  |  | EA | 1 |  |  | 20 |  | 河北自制
14 | SHT0001363 | 主驾座框骨架焊接总成 | EA | SHT0001211 | 升降导轨L |  |  | EA | 1 |  |  | 20 |  | 河北自制
15 | SHT0001363 | 主驾座框骨架焊接总成 | EA | SHT0001214 | 司机左纵梁后加强片 |  |  | EA | 1 |  |  | 20 |  | 河北自制
16 | SHT0001363 | 主驾座框骨架焊接总成 | EA | SHT0001215 | 司机左纵梁前加强片 |  |  | EA | 1 |  |  | 20 |  | 河北自制
17 | SHT0001363 | 主驾座框骨架焊接总成 | EA | SHT0001223 | 欧曼右围框 |  |  | EA | 1 |  |  | 20 |  | 河北自制
18 | SHT0001363 | 主驾座框骨架焊接总成 | EA | SHT0001238 | 座框横管梁 | 升降器通用 |  | EA | 1 |  |  | 20 |  | 河北自制
19 | SHT0001363 | 主驾座框骨架焊接总成 | EA | SHT0001288 | 升降器纵梁前加强片 |  |  | EA | 1 |  |  | 20 |  | 河北自制
20 | SHT0001363 | 主驾座框骨架焊接总成 | EA | SHT0001289 | 升降器纵梁后加强片 |  |  | EA | 1 |  |  | 20 |  | 河北自制
21 | SHT0001363 | 主驾座框骨架焊接总成 | EA | SHT0001599 | H3000围框 |  |  | EA | 1 |  |  | 20 |  | 河北自制
22 | SHT0001363 | 主驾座框骨架焊接总成 | EA | TWT0000063 | φ0.8焊丝 |  |  | KG | 0.018653 |  |  | 20 |  | 河北外购
23 | SHT0001363 | 主驾座框骨架焊接总成 | EA | TWT0000064 | φ1.2焊丝 |  |  | KG | 0.062073 |  |  | 20 |  | 河北外购
24 | SHT0001206 | 前连接板直片 | EA | TST0000040 | 卷材SAPH440 | 3.0*554 |  | KG | 0.022 |  |  | 110 |  | 河北外购
25 | SHT0001207 | 前连接板斜片 | EA | TST0000040 | 卷材SAPH440 | 3.0*554 |  | KG | 0.022 |  |  | 110 |  | 河北外购
26 | SHT0001208 | 升降导轨R | EA | TST0000040 | 卷材SAPH440 | 3.0*554 |  | KG | 1.06 |  |  | 110 |  | 河北外购
27 | SHT0001211 | 升降导轨L | EA | TST0000040 | 卷材SAPH440 | 3.0*554 |  | KG | 1.13 |  |  | 110 |  | 河北外购
28 | SHT0001214 | 司机左纵梁后加强片 | EA | TST0000040 | 卷材SAPH440 | 3.0*554 |  | KG | 0.075 |  |  | 110 |  | 河北外购
29 | SHT0001215 | 司机左纵梁前加强片 | EA | TST0000040 | 卷材SAPH440 | 3.0*554 |  | KG | 0.061 |  |  | 110 |  | 河北外购
30 | SHT0001223 | 欧曼右围框 | EA | TST0000024 | 扁钢Q235 | 30*5.0*6000 |  | KG | 0.6732 |  |  | 110 |  | 河北外购
31 | SHT0001238 | 座框横管梁 | EA | TWT0000014 | 焊管Q195黑管 | φ25*2.0*6000 |  | KG | 0.43 |  |  | 60 |  | 河北外购
32 | SHT0001288 | 升降器纵梁前加强片 | EA | TST0000040 | 卷材SAPH440 | 3.0*554 |  | KG | 0.043 |  |  | 110 |  | 河北外购
33 | SHT0001289 | 升降器纵梁后加强片 | EA | TST0000040 | 卷材SAPH440 | 3.0*554 |  | KG | 0.029 |  |  | 110 |  | 河北外购
34 | SHT0001599 | H3000围框 | EA | TST0000024 | 扁钢Q235 | 30*5.0*6000 |  | KG | 0.6732 |  |  | 110 |  | 河北外购

## SHT0002300 主驾座框骨架焊接总成电泳 (hidden)
序号 | 父级件 | 父零件描述 | 父零件单位 | 子零件 | 子零件描述 | 规格型号 | 图号 | 子零件单位 | 数量 | 结构类型 | 生效日期 | 工序 | 损耗率 | 自制/外购
|  | 字符/24位 | 字符/2位 | 字符/2位 |  | 字符/24位 | 字符/24位 | 字符/2位 | 数字/9位 |  | 日期/8位 | 字符/4位
1 | SHT0002300 | 主驾座框骨架焊接总成电泳 | EA | SHT0002301 | 主驾座框骨架焊接总成 | 欧曼 |  | EA | 1 | X |  | 70 |  | 河北自制
2 | SHT0002300 | 主驾座框骨架焊接总成电泳 | EA | TCT0000057 | 电泳表面积 |  |  | ㎡ | 0.292 |  |  | 70 |  | 河北自制
3 | SHT0002301 | 主驾座框骨架焊接总成 | EA | BAS0000036 | 回转销轴套 | 升降器 |  | EA | 4 |  |  | 20 |  | 河北外购
4 | SHT0002301 | 主驾座框骨架焊接总成 | EA | BFA0000389 | 纵梁焊接组件中轴 | 升降器 |  | EA | 2 |  |  | 20 |  | 河北外购
5 | SHT0002301 | 主驾座框骨架焊接总成 | EA | SHT0001115 | 右围框接头组件 | 升降器 |  | EA | 1 |  |  | 20 |  | 河北外购
6 | SHT0002301 | 主驾座框骨架焊接总成 | EA | SHT0001135 | 左围框接头组件 | 升降器 |  | EA | 1 |  |  | 20 |  | 河北外购
7 | SHT0002301 | 主驾座框骨架焊接总成 | EA | SHT0001142 | 纵梁焊接组件加强块 | 升降器 |  | EA | 2 |  |  | 20 |  | 河北自制
8 | SHT0002301 | 主驾座框骨架焊接总成 | EA | SHT0001206 | 前连接板直片 |  |  | EA | 6 |  |  | 20 |  | 河北自制
9 | SHT0002301 | 主驾座框骨架焊接总成 | EA | SHT0001207 | 前连接板斜片 |  |  | EA | 2 |  |  | 20 |  | 河北自制
10 | SHT0002301 | 主驾座框骨架焊接总成 | EA | SHT0001208 | 升降导轨R |  |  | EA | 1 |  |  | 20 |  | 河北自制
11 | SHT0002301 | 主驾座框骨架焊接总成 | EA | SHT0001214 | 司机左纵梁后加强片 |  |  | EA | 1 |  |  | 20 |  | 河北自制
12 | SHT0002301 | 主驾座框骨架焊接总成 | EA | SHT0001215 | 司机左纵梁前加强片 |  |  | EA | 1 |  |  | 20 |  | 河北自制
13 | SHT0002301 | 主驾座框骨架焊接总成 | EA | SHT0001222 | 欧曼左围框 |  |  | EA | 1 |  |  | 20 |  | 河北自制
14 | SHT0002301 | 主驾座框骨架焊接总成 | EA | SHT0001223 | 欧曼右围框 |  |  | EA | 1 |  |  | 20 |  | 河北自制
15 | SHT0002301 | 主驾座框骨架焊接总成 | EA | SHT0001238 | 座框横管梁 | 升降器通用 |  | EA | 1 |  |  | 20 |  | 河北自制
16 | SHT0002301 | 主驾座框骨架焊接总成 | EA | SHT0001288 | 升降器纵梁前加强片 |  |  | EA | 1 |  |  | 20 |  | 河北自制
17 | SHT0002301 | 主驾座框骨架焊接总成 | EA | SHT0001289 | 升降器纵梁后加强片 |  |  | EA | 1 |  |  | 20 |  | 河北自制
18 | SHT0002301 | 主驾座框骨架焊接总成 | EA | TWT0000063 | φ0.8焊丝 |  |  | KG | 0.015855 |  |  | 20 |  | 河北外购
19 | SHT0002301 | 主驾座框骨架焊接总成 | EA | TWT0000064 | φ1.2焊丝 |  |  | KG | 0.062073 |  |  | 20 |  | 河北外购
20 | SHT0001142 | 纵梁焊接组件加强块 | EA | TST0001789 | 板材SPFH590 | 5.0*1250*2000 |  | KG | 0.0553 |  |  | 110 |  | 河北外购
21 | SHT0001206 | 前连接板直片 | EA | TST0000040 | 卷材SAPH440 | 3.0*554 |  | KG | 0.022 |  |  | 110 |  | 河北外购
22 | SHT0001207 | 前连接板斜片 | EA | TST0000040 | 卷材SAPH440 | 3.0*554 |  | KG | 0.022 |  |  | 110 |  | 河北外购
23 | SHT0001208 | 升降导轨R | EA | TST0000040 | 卷材SAPH440 | 3.0*554 |  | KG | 1.06 |  |  | 110 |  | 河北外购
24 | SHT0001214 | 司机左纵梁后加强片 | EA | TST0000040 | 卷材SAPH440 | 3.0*554 |  | KG | 0.075 |  |  | 110 |  | 河北外购
25 | SHT0001215 | 司机左纵梁前加强片 | EA | TST0000040 | 卷材SAPH440 | 3.0*554 |  | KG | 0.061 |  |  | 110 |  | 河北外购
26 | SHT0001222 | 欧曼左围框 | EA | TST0000024 | 扁钢Q235 | 30*5.0*6000 |  | KG | 0.6732 |  |  | 110 |  | 河北外购
27 | SHT0001223 | 欧曼右围框 | EA | TST0000024 | 扁钢Q235 | 30*5.0*6000 |  | KG | 0.6732 |  |  | 110 |  | 河北外购
28 | SHT0001238 | 座框横管梁 | EA | TWT0000014 | 焊管Q195黑管 | φ25*2.0*6000 |  | KG | 0.43 |  |  | 60 |  | 河北外购
29 | SHT0001288 | 升降器纵梁前加强片 | EA | TST0000040 | 卷材SAPH440 | 3.0*554 |  | KG | 0.043 |  |  | 110 |  | 河北外购
30 | SHT0001289 | 升降器纵梁后加强片 | EA | TST0000040 | 卷材SAPH440 | 3.0*554 |  | KG | 0.029 |  |  | 110 |  | 河北外购

## SHT0001321 主驾座框骨架焊接总成电泳 (hidden)
序号 | 父级件 | 父零件描述 | 父零件单位 | 子零件 | 子零件描述 | 规格型号 | 图号 | 子零件单位 | 数量 | 结构类型 | 生效日期 | 工序 | 损耗率 | 自制/外购
|  | 字符/24位 | 字符/2位 | 字符/2位 |  | 字符/24位 | 字符/24位 | 字符/2位 | 数字/9位 |  | 日期/8位 | 字符/4位
1 | SHT0001321 | 主驾座框骨架焊接总成电泳 | EA | SHT0001326 | 主驾座框骨架焊接总成 | 欧曼延伸 |  | EA | 1 | X |  | 70 |  | 河北自制
2 | SHT0001321 | 主驾座框骨架焊接总成电泳 | EA | TCT0000057 | 电泳表面积 |  |  | ㎡ | 0.358 |  |  | 70 |  | 河北自制
3 | SHT0001326 | 主驾座框骨架焊接总成 | EA | BAS0000036 | 回转销轴套 | 升降器 |  | EA | 4 |  |  | 20 |  | 河北外购
4 | SHT0001326 | 主驾座框骨架焊接总成 | EA | BFA0000389 | 纵梁焊接组件中轴 | 升降器 |  | EA | 2 |  |  | 20 |  | 河北外购
5 | SHT0001326 | 主驾座框骨架焊接总成 | EA | SHT0001115 | 右围框接头组件 | 升降器 |  | EA | 1 |  |  | 20 |  | 河北外购
6 | SHT0001326 | 主驾座框骨架焊接总成 | EA | SHT0001123 | 罩壳固定支架 | 欧曼延伸 |  | EA | 1 |  |  | 20 |  | 河北外购
7 | SHT0001326 | 主驾座框骨架焊接总成 | EA | SHT0001135 | 左围框接头组件 | 升降器 |  | EA | 1 |  |  | 20 |  | 河北外购
8 | SHT0001326 | 主驾座框骨架焊接总成 | EA | SHT0001142 | 纵梁焊接组件加强块 | 升降器 |  | EA | 2 |  |  | 20 |  | 河北自制
9 | SHT0001326 | 主驾座框骨架焊接总成 | EA | SHT0001206 | 前连接板直片 |  |  | EA | 6 |  |  | 20 |  | 河北自制
10 | SHT0001326 | 主驾座框骨架焊接总成 | EA | SHT0001207 | 前连接板斜片 |  |  | EA | 2 |  |  | 20 |  | 河北自制
11 | SHT0001326 | 主驾座框骨架焊接总成 | EA | SHT0001208 | 升降导轨R |  |  | EA | 1 |  |  | 20 |  | 河北自制
12 | SHT0001326 | 主驾座框骨架焊接总成 | EA | SHT0001211 | 升降导轨L |  |  | EA | 1 |  |  | 20 |  | 河北自制
13 | SHT0001326 | 主驾座框骨架焊接总成 | EA | SHT0001214 | 司机左纵梁后加强片 |  |  | EA | 1 |  |  | 20 |  | 河北自制
14 | SHT0001326 | 主驾座框骨架焊接总成 | EA | SHT0001215 | 司机左纵梁前加强片 |  |  | EA | 1 |  |  | 20 |  | 河北自制
15 | SHT0001326 | 主驾座框骨架焊接总成 | EA | SHT0001222 | 欧曼左围框 |  |  | EA | 1 |  |  | 20 |  | 河北自制
16 | SHT0001326 | 主驾座框骨架焊接总成 | EA | SHT0001223 | 欧曼右围框 |  |  | EA | 1 |  |  | 20 |  | 河北自制
17 | SHT0001326 | 主驾座框骨架焊接总成 | EA | SHT0001238 | 座框横管梁 | 升降器通用 |  | EA | 1 |  |  | 20 |  | 河北自制
18 | SHT0001326 | 主驾座框骨架焊接总成 | EA | SHT0001288 | 升降器纵梁前加强片 |  |  | EA | 1 |  |  | 20 |  | 河北自制
19 | SHT0001326 | 主驾座框骨架焊接总成 | EA | SHT0001289 | 升降器纵梁后加强片 |  |  | EA | 1 |  |  | 20 |  | 河北自制
20 | SHT0001326 | 主驾座框骨架焊接总成 | EA | TWT0000063 | φ0.8焊丝 |  |  | KG | 0.015855 |  |  | 20 |  | 河北外购
21 | SHT0001326 | 主驾座框骨架焊接总成 | EA | TWT0000064 | φ1.2焊丝 |  |  | KG | 0.062073 |  |  | 20 |  | 河北外购
22 | SHT0001142 | 纵梁焊接组件加强块 | EA | TST0001789 | 板材SPFH590 | 5.0*1250*2000 |  | KG | 0.0553 |  |  | 110 |  | 河北外购
23 | SHT0001206 | 前连接板直片 | EA | TST0000040 | 卷材SAPH440 | 3.0*554 |  | KG | 0.022 |  |  | 110 |  | 河北外购
24 | SHT0001207 | 前连接板斜片 | EA | TST0000040 | 卷材SAPH440 | 3.0*554 |  | KG | 0.022 |  |  | 110 |  | 河北外购
25 | SHT0001208 | 升降导轨R | EA | TST0000040 | 卷材SAPH440 | 3.0*554 |  | KG | 1.06 |  |  | 110 |  | 河北外购
26 | SHT0001211 | 升降导轨L | EA | TST0000040 | 卷材SAPH440 | 3.0*554 |  | KG | 1.13 |  |  | 110 |  | 河北外购
27 | SHT0001214 | 司机左纵梁后加强片 | EA | TST0000040 | 卷材SAPH440 | 3.0*554 |  | KG | 0.075 |  |  | 110 |  | 河北外购
28 | SHT0001215 | 司机左纵梁前加强片 | EA | TST0000040 | 卷材SAPH440 | 3.0*554 |  | KG | 0.061 |  |  | 110 |  | 河北外购
29 | SHT0001222 | 欧曼左围框 | EA | TST0000024 | 扁钢Q235 | 30*5.0*6000 |  | KG | 0.6732 |  |  | 110 |  | 河北外购
30 | SHT0001223 | 欧曼右围框 | EA | TST0000024 | 扁钢Q235 | 30*5.0*6000 |  | KG | 0.6732 |  |  | 110 |  | 河北外购
31 | SHT0001238 | 座框横管梁 | EA | TWT0000014 | 焊管Q195黑管 | φ25*2.0*6000 |  | KG | 0.43 |  |  | 60 |  | 河北外购
32 | SHT0001288 | 升降器纵梁前加强片 | EA | TST0000040 | 卷材SAPH440 | 3.0*554 |  | KG | 0.043 |  |  | 110 |  | 河北外购
33 | SHT0001289 | 升降器纵梁后加强片 | EA | TST0000040 | 卷材SAPH440 | 3.0*554 |  | KG | 0.029 |  |  | 110 |  | 河北外购

## SHT0002621 主驾座框骨架焊接总成电泳 (hidden)
序号 | 父级件 | 父零件描述 | 父零件单位 | 子零件 | 子零件描述 | 规格型号 | 图号 | 子零件单位 | 数量 | 结构类型 | 生效日期 | 工序 | 损耗率 | 自制/外购
|  | 字符/24位 | 字符/2位 | 字符/2位 |  | 字符/24位 | 字符/24位 | 字符/2位 | 数字/9位 |  | 日期/8位 | 字符/4位
1 | SHT0002621 | 主驾座框骨架焊接总成电泳 | EA | SHT0012158 | 主驾座框骨架焊接总成 | 5档卡板无延伸 |  | EA | 1 | X |  | 70 |  | 河北自制
2 | SHT0002621 | 主驾座框骨架焊接总成电泳 | EA | TCT0000057 | 电泳表面积 |  |  | ㎡ | 0.611 |  |  | 70 |  | 河北自制
3 | SHT0012158 | 主驾座框骨架焊接总成 | EA | BFA0000400 | 安全带固定螺母7/16 |  |  | EA | 1 |  |  | 20 |  | 河北外购
4 | SHT0012158 | 主驾座框骨架焊接总成 | EA | SHT0001008 | 左右罩壳中间固定片 |  |  | EA | 2 |  |  | 20 |  | 河北外购
5 | SHT0012158 | 主驾座框骨架焊接总成 | EA | SHT0001023 | 安全带卷收器固定板 | 2.0平台座框 |  | EA | 1 |  |  | 20 |  | 河北外购
6 | SHT0012158 | 主驾座框骨架焊接总成 | EA | SHT0001050 | 罩壳前固定钣金件右 | 座框 |  | EA | 1 |  |  | 20 |  | 河北外购
7 | SHT0012158 | 主驾座框骨架焊接总成 | EA | SHT0001051 | 罩壳前固定钣金件左 | 座框 |  | EA | 1 |  |  | 20 |  | 河北外购
8 | SHT0012158 | 主驾座框骨架焊接总成 | EA | SHT0001058 | 仰角调节机构手柄钣金件 | 座框 |  | EA | 1 |  |  | 20 |  | 河北外购
9 | SHT0012158 | 主驾座框骨架焊接总成 | EA | SHT0001060 | 仰角调节机构轴套 | 座框 |  | EA | 1 |  |  | 20 |  | 河北外购
10 | SHT0012158 | 主驾座框骨架焊接总成 | EA | SHT0011804 | 仰角调节机构钣金件1 | 主驾座框 |  | EA | 1 |  |  | 20 |  | 河北外购
11 | SHT0012158 | 主驾座框骨架焊接总成 | EA | SHT0011806 | 仰角调节机构钣金件2 | 主驾座框 |  | EA | 1 |  |  | 20 |  | 河北外购
12 | SHT0012158 | 主驾座框骨架焊接总成 | EA | SHT0011809 | 仰角调节机构扭簧 | 主驾座框 |  | EA | 1 |  |  | 20 |  | 河北外购
13 | SHT0012158 | 主驾座框骨架焊接总成 | EA | SHT0011825 | 仰角调节机构阶梯轴 | 主驾座框 |  | EA | 1 |  |  | 20 |  | 河北外购
14 | SHT0012158 | 主驾座框骨架焊接总成 | EA | SHT0012140 | 座框左侧内边板 | M3000-S |  | EA | 1 |  |  | 20 |  | 河北外购
15 | SHT0012158 | 主驾座框骨架焊接总成 | EA | SHT0012142 | 座框右侧内边板 | M3000-S |  | EA | 1 |  |  | 20 |  | 河北外购
16 | SHT0012158 | 主驾座框骨架焊接总成 | EA | SHT0012149 | 座框横管梁 | 2.0新座框 |  | EA | 1 |  |  | 20 |  | 河北自制
17 | SHT0012158 | 主驾座框骨架焊接总成 | EA | SHT0012153 | 左侧边框分总成 | M3000-S |  | EA | 1 |  |  | 20 |  | 河北外购
18 | SHT0012158 | 主驾座框骨架焊接总成 | EA | SHT0012154 | 右侧边框分总成 | M3000-S |  | EA | 1 |  |  | 20 |  | 河北外购
19 | SHT0012158 | 主驾座框骨架焊接总成 | EA | SHT0012268 | 左侧调角连接板焊接总成 | M3000-S |  | EA | 1 |  |  | 20 |  | 河北外购
20 | SHT0012158 | 主驾座框骨架焊接总成 | EA | SHT0012269 | 右侧调角连接板焊接总成 | M3000-S |  | EA | 1 |  |  | 20 |  | 河北外购
21 | SHT0012158 | 主驾座框骨架焊接总成 | EA | SHT0012829 | 五档齿板 | 2.0升级 |  | EA | 2 |  |  | 20 |  | 河北外购
22 | SHT0012158 | 主驾座框骨架焊接总成 | EA | SHT0013131 | 座框前边板焊接分总成 | 2.0平台 |  | EA | 1 |  |  | 20 |  | 河北外购
23 | SHT0012158 | 主驾座框骨架焊接总成 | EA | TWT0000063 | φ0.8焊丝 |  |  | KG | 0.010048 |  |  | 20 |  | 河北外购
24 | SHT0012158 | 主驾座框骨架焊接总成 | EA | TWT0000064 | φ1.2焊丝 |  |  | KG | 0.029531 |  |  | 20 |  | 河北外购
| SHT0012149 | 座框横管梁 | EA | TWT0000014 | 焊管Q195黑管 | φ25*2.0*6000 |  | KG | 0.397 |  |  | 60 |  | 河北外购

## SHT0002271 副驾座框骨架焊接总成电泳 (hidden)
序号 | 父级件 | 父零件描述 | 父零件单位 | 子零件 | 子零件描述 | 规格型号 | 图号 | 子零件单位 | 数量 | 结构类型 | 生效日期 | 工序 | 损耗率 | 自制/外购
|  | 字符/24位 | 字符/2位 | 字符/2位 |  | 字符/24位 | 字符/24位 | 字符/2位 | 数字/9位 |  | 日期/8位 | 字符/4位
1 | SHT0002271 | 副驾座框骨架焊接总成电泳 | EA | SHT0002272 | 副驾座框骨架焊接总成 | 欧曼右舵 |  | EA | 1 | X |  | 70 |  | 河北自制
2 | SHT0002271 | 副驾座框骨架焊接总成电泳 | EA | TCT0000057 | 电泳表面积 |  |  | ㎡ | 0.292 |  |  | 70 |  | 河北自制
3 | SHT0002272 | 副驾座框骨架焊接总成 | EA | BAS0000036 | 回转销轴套 | 升降器 |  | EA | 4 |  |  | 20 |  | 河北外购
4 | SHT0002272 | 副驾座框骨架焊接总成 | EA | BFA0000389 | 纵梁焊接组件中轴 | 升降器 |  | EA | 2 |  |  | 20 |  | 河北外购
5 | SHT0002272 | 副驾座框骨架焊接总成 | EA | SHT0001115 | 右围框接头组件 | 升降器 |  | EA | 1 |  |  | 20 |  | 河北外购
6 | SHT0002272 | 副驾座框骨架焊接总成 | EA | SHT0001135 | 左围框接头组件 | 升降器 |  | EA | 1 |  |  | 20 |  | 河北外购
7 | SHT0002272 | 副驾座框骨架焊接总成 | EA | SHT0001142 | 纵梁焊接组件加强块 | 升降器 |  | EA | 2 |  |  | 20 |  | 河北自制
8 | SHT0002272 | 副驾座框骨架焊接总成 | EA | SHT0001206 | 前连接板直片 |  |  | EA | 6 |  |  | 20 |  | 河北自制
9 | SHT0002272 | 副驾座框骨架焊接总成 | EA | SHT0001207 | 前连接板斜片 |  |  | EA | 2 |  |  | 20 |  | 河北自制
10 | SHT0002272 | 副驾座框骨架焊接总成 | EA | SHT0001208 | 升降导轨R |  |  | EA | 1 |  |  | 20 |  | 河北自制
11 | SHT0002272 | 副驾座框骨架焊接总成 | EA | SHT0001211 | 升降导轨L |  |  | EA | 1 |  |  | 20 |  | 河北自制
12 | SHT0002272 | 副驾座框骨架焊接总成 | EA | SHT0001212 | 右纵梁后加强板 |  |  | EA | 1 |  |  | 20 |  | 河北自制
13 | SHT0002272 | 副驾座框骨架焊接总成 | EA | SHT0001213 | 右纵梁前加强板 |  |  | EA | 1 |  |  | 20 |  | 河北自制
14 | SHT0002272 | 副驾座框骨架焊接总成 | EA | SHT0001222 | 欧曼左围框 |  |  | EA | 1 |  |  | 20 |  | 河北自制
15 | SHT0002272 | 副驾座框骨架焊接总成 | EA | SHT0001223 | 欧曼右围框 |  |  | EA | 1 |  |  | 20 |  | 河北自制
16 | SHT0002272 | 副驾座框骨架焊接总成 | EA | SHT0001238 | 座框横管梁 | 升降器通用 |  | EA | 1 |  |  | 20 |  | 河北自制
17 | SHT0002272 | 副驾座框骨架焊接总成 | EA | SHT0001288 | 升降器纵梁前加强片 |  |  | EA | 1 |  |  | 20 |  | 河北自制
18 | SHT0002272 | 副驾座框骨架焊接总成 | EA | SHT0001289 | 升降器纵梁后加强片 |  |  | EA | 1 |  |  | 20 |  | 河北自制
19 | SHT0002272 | 副驾座框骨架焊接总成 | EA | TWT0000063 | φ0.8焊丝 |  |  | KG | 0.013057 |  |  | 20 |  | 河北外购
20 | SHT0002272 | 副驾座框骨架焊接总成 | EA | TWT0000064 | φ1.2焊丝 |  |  | KG | 0.062073 |  |  | 20 |  | 河北外购
21 | SHT0001142 | 纵梁焊接组件加强块 | EA | TST0001789 | 板材SPFH590 | 5.0*1250*2000 |  | KG | 0.0553 |  |  | 110 |  | 河北外购
22 | SHT0001206 | 前连接板直片 | EA | TST0000040 | 卷材SAPH440 | 3.0*554 |  | KG | 0.022 |  |  | 110 |  | 河北外购
23 | SHT0001207 | 前连接板斜片 | EA | TST0000040 | 卷材SAPH440 | 3.0*554 |  | KG | 0.022 |  |  | 110 |  | 河北外购
24 | SHT0001208 | 升降导轨R | EA | TST0000040 | 卷材SAPH440 | 3.0*554 |  | KG | 1.06 |  |  | 110 |  | 河北外购
25 | SHT0001211 | 升降导轨L | EA | TST0000040 | 卷材SAPH440 | 3.0*554 |  | KG | 1.13 |  |  | 110 |  | 河北外购
26 | SHT0001212 | 右纵梁后加强板 | EA | TST0000040 | 卷材SAPH440 | 3.0*554 |  | KG | 0.061 |  |  | 110 |  | 河北外购
27 | SHT0001213 | 右纵梁前加强板 | EA | TST0000040 | 卷材SAPH440 | 3.0*554 |  | KG | 0.075 |  |  | 110 |  | 河北外购
28 | SHT0001222 | 欧曼左围框 | EA | TST0000024 | 扁钢Q235 | 30*5.0*6000 |  | KG | 0.6732 |  |  | 110 |  | 河北外购
29 | SHT0001223 | 欧曼右围框 | EA | TST0000024 | 扁钢Q235 | 30*5.0*6000 |  | KG | 0.6732 |  |  | 110 |  | 河北外购
30 | SHT0001238 | 座框横管梁 | EA | TWT0000014 | 焊管Q195黑管 | φ25*2.0*6000 |  | KG | 0.43 |  |  | 60 |  | 河北外购
31 | SHT0001288 | 升降器纵梁前加强片 | EA | TST0000040 | 卷材SAPH440 | 3.0*554 |  | KG | 0.043 |  |  | 110 |  | 河北外购
32 | SHT0001289 | 升降器纵梁后加强片 | EA | TST0000040 | 卷材SAPH440 | 3.0*554 |  | KG | 0.029 |  |  | 110 |  | 河北外购

## SHT0002474 主驾座框骨架焊接总成电泳 (hidden)
序号 | 父级件 | 父零件描述 | 父零件单位 | 子零件 | 子零件描述 | 规格型号 | 图号 | 子零件单位 | 数量 | 结构类型 | 生效日期 | 工序 | 损耗率 | 自制/外购
|  | 字符/24位 | 字符/2位 | 字符/2位 |  | 字符/24位 | 字符/24位 | 字符/2位 | 数字/9位 |  | 日期/8位 | 字符/4位
1 | SHT0002474 | 主驾座框骨架焊接总成电泳 | H6 | SHT0010836 | 主驾座框骨架焊接总成 | H6 |  |  | 1 | X |  | 70 |  | 河北自制
2 | SHT0002474 | 主驾座框骨架焊接总成电泳 | H6 | TCT0000057 | 电泳表面积 |  |  |  | 0.494 |  |  | 70 |  | 河北自制
3 | SHT0010836 | 主驾座框骨架焊接总成 | Ea | SHT0010120 | 座框左侧外边板 | H6 | SHT0010120 | EA | 1 |  |  | 20 |  | 河北自制 | 冲压车间
4 | SHT0010836 | 主驾座框骨架焊接总成 | Ea | SHT0010261 | 罩壳固定钣金 | H6 | SHT0010261 | EA | 2 |  |  | 20 |  | 河北外购
5 | SHT0010836 | 主驾座框骨架焊接总成 | Ea | SHT0010121 | 座框左侧内边板 | H6 | SHT0010121 | EA | 1 |  |  | 20 |  | 河北自制 | 冲压车间
6 | SHT0010836 | 主驾座框骨架焊接总成 | Ea | SHT0010124 | 座框右侧外边板 | H6 | SHT0010124 | EA | 1 |  |  | 20 |  | 河北自制 | 冲压车间
7 | SHT0010836 | 主驾座框骨架焊接总成 | Ea | BFA0000087 | 焊接方螺母 | M10 | Q37110 | EA | 4 |  |  | 20 |  | 河北外购
8 | SHT0010836 | 主驾座框骨架焊接总成 | Ea | SHT0010125 | 座框右侧内边板 | H6 | SHT0010125 | EA | 1 |  |  | 20 |  | 河北自制 | 冲压车间
9 | SHT0010836 | 主驾座框骨架焊接总成 | Ea | SHT0010122 | 座框旋转螺栓轴套 | H6 | SHT0010122 | EA | 2 |  |  | 20 |  | 河北外购
10 | SHT0010836 | 主驾座框骨架焊接总成 | Ea | SHT0010840 | 主驾仰角小齿板防护板 | H6 | SHT0010840 | EA | 1 |  |  | 20 |  | 河北自制 | 冲压车间
11 | SHT0010836 | 主驾座框骨架焊接总成 | Ea | SHT0010842 | 主驾仰角拉线座框固定钣金 | H6 | SHT0010842 | EA | 1 |  |  | 20 |  | 河北外购
12 | SHT0010836 | 主驾座框骨架焊接总成 | Ea | SHT0010132 | 座框前连接板 | H6 | SHT0010132 | EA | 1 |  |  | 20 |  | 河北自制 | 冲压车间
13 | SHT0010836 | 主驾座框骨架焊接总成 | Ea | SHT0010136 | 坐盆调节限位钣金 | H6 | SHT0010136 | EA | 1 |  |  | 20 |  | 河北外购
14 | SHT0010836 | 主驾座框骨架焊接总成 | Ea | SHT0011258 | 座框前固定管 | H6 | SHT0011258 | EA | 1 |  |  | 20 |  | 河北自制 | 弯管车间
15 | SHT0010836 | 主驾座框骨架焊接总成 | Ea | SHT0010133 | 座框后固定管 | H6 | SHT0010133 | EA | 1 |  |  | 20 |  | 河北自制 | 弯管车间
16 | SHT0010836 | 主驾座框骨架焊接总成 | Ea | SHT0010134 | 坐盆延伸固定钣金 | H6 | SHT0010134 | EA | 2 |  |  | 20 |  | 河北外购
17 | SHT0010836 | 主驾座框骨架焊接总成 | Ea | BFA0000316 | 焊接方螺母 | M6 | Q37106 | EA | 2 |  |  | 20 |  | 河北外购
18 | SHT0010836 | 主驾座框骨架焊接总成 | Ea | TWT0000064 | φ1.2焊丝 |  |  | KG | 0.0075343 |  |  | 20 |  | 河北外购
19 | SHT0010120 | 座框左侧外边板 | H6 | TST0000029 | 板材SPFH590酸洗板 | 2.0*1178*2500 |  | KG | 1.4574 |  |  | 110 |  | 河北外购
20 | SHT0010121 | 座框左侧内边板 | H6 | TST0001804 | 板材SPFH590 | 1.6*1120*2500 |  | KG | 0.4882 |  |  | 110 |  | 河北外购
21 | SHT0010124 | 座框右侧外边板 | H6 | TST0000029 | 板材SPFH590酸洗板 | 2.0*1178*2500 |  | KG | 1.4574 |  |  | 110 |  | 河北外购
22 | SHT0010125 | 座框右侧内边板 | H6 | TST0001804 | 板材SPFH590 | 1.6*1120*2500 |  | KG | 0.4882 |  |  | 110 |  | 河北外购
23 | SHT0010840 | 主驾仰角小齿板防护板 | H6 | TST0001804 | 板材SPFH590 | 1.6*1120*2500 |  | KG | 0.1591 |  |  | 110 |  | 河北外购
24 | SHT0010132 | 座框前连接板 | H6 | TST0000029 | 板材SPFH590酸洗板 | 2.0*1178*2500 |  | KG | 1.4574 |  |  | 110 |  | 河北外购
25 | SHT0011258 | 座框前固定管 | H6 | TWT0000131 | 方管B340LA | 10*20*1.5*6000 |  | KG | 0.2461 |  |  | 60 |  | 河北外购
26 | SHT0010133 | 座框后固定管 | H6 | TWT0000131 | 方管B340LA | 10*20*1.5*6000 |  | KG | 0.2461 |  |  | 60 |  | 河北外购

## SHT0002513 主驾座框骨架焊接总成电泳 (hidden)
序号 | 父级件 | 父零件描述 | 父零件单位 | 子零件 | 子零件描述 | 规格型号 | 图号 | 子零件单位 | 数量 | 结构类型 | 生效日期 | 工序 | 损耗率 | 自制/外购
|  | 字符/24位 | 字符/2位 | 字符/2位 |  | 字符/24位 | 字符/24位 | 字符/2位 | 数字/9位 |  | 日期/8位 | 字符/4位
1 | SHT0002513 | 主驾座框骨架焊接总成电泳 | EA | SHT0012157 | 主驾座框骨架焊接总成 | M3000-S无安全带支架9档 |  | EA | 1 | X |  | 70 |  | 河北自制
2 | SHT0002513 | 主驾座框骨架焊接总成电泳 | EA | TCT0000057 | 电泳表面积 |  |  | ㎡ | 0.6225 |  |  | 70 |  | 河北自制
3 | SHT0012157 | 主驾座框骨架焊接总成 | EA | SHT0001058 | 仰角调节机构手柄钣金件 | 座框 |  | EA | 1 |  |  | 20 |  | 河北外购
4 | SHT0012157 | 主驾座框骨架焊接总成 | EA | SHT0001060 | 仰角调节机构轴套 | 座框 |  | EA | 1 |  |  | 20 |  | 河北外购
5 | SHT0012157 | 主驾座框骨架焊接总成 | EA | SHT0001971 | 限位门 | 座垫延伸 |  | EA | 1 |  |  | 20 |  | 河北外购
6 | SHT0012157 | 主驾座框骨架焊接总成 | EA | SHT0001972 | 罩壳前固定片 | 座垫延伸 |  | EA | 2 |  |  | 20 |  | 河北自制
7 | SHT0012157 | 主驾座框骨架焊接总成 | EA | SHT0011804 | 仰角调节机构钣金件1 | 主驾座框 |  | EA | 1 |  |  | 20 |  | 河北外购
8 | SHT0012157 | 主驾座框骨架焊接总成 | EA | SHT0011806 | 仰角调节机构钣金件2 | 主驾座框 |  | EA | 1 |  |  | 20 |  | 河北外购
9 | SHT0012157 | 主驾座框骨架焊接总成 | EA | SHT0011809 | 仰角调节机构扭簧 | 主驾座框 |  | EA | 1 |  |  | 20 |  | 河北外购
10 | SHT0012157 | 主驾座框骨架焊接总成 | EA | SHT0011825 | 仰角调节机构阶梯轴 | 主驾座框 |  | EA | 1 |  |  | 20 |  | 河北外购
11 | SHT0012157 | 主驾座框骨架焊接总成 | EA | SHT0012140 | 座框左侧内边板 | M3000-S |  | EA | 1 |  |  | 20 |  | 河北外购
12 | SHT0012157 | 主驾座框骨架焊接总成 | EA | SHT0012142 | 座框右侧内边板 | M3000-S |  | EA | 1 |  |  | 20 |  | 河北外购
13 | SHT0012157 | 主驾座框骨架焊接总成 | EA | SHT0012144 | 左侧仰角卡板 | M3000-S |  | EA | 1 |  |  | 20 |  | 河北外购
14 | SHT0012157 | 主驾座框骨架焊接总成 | EA | SHT0012145 | 右侧仰角卡板 | M3000-S |  | EA | 1 |  |  | 20 |  | 河北外购
15 | SHT0012157 | 主驾座框骨架焊接总成 | EA | SHT0012149 | 座框横管梁 | 2.0新座框 |  | EA | 1 |  |  | 20 |  | 河北自制
16 | SHT0012157 | 主驾座框骨架焊接总成 | EA | SHT0012153 | 左侧边框分总成 | M3000-S |  | EA | 1 |  |  | 20 |  | 河北外购
17 | SHT0012157 | 主驾座框骨架焊接总成 | EA | SHT0012154 | 右侧边框分总成 | M3000-S |  | EA | 1 |  |  | 20 |  | 河北外购
18 | SHT0012157 | 主驾座框骨架焊接总成 | EA | SHT0012268 | 左侧调角连接板焊接总成 | M3000-S |  | EA | 1 |  |  | 20 |  | 河北外购
19 | SHT0012157 | 主驾座框骨架焊接总成 | EA | SHT0012269 | 右侧调角连接板焊接总成 | M3000-S |  | EA | 1 |  |  | 20 |  | 河北外购
20 | SHT0012157 | 主驾座框骨架焊接总成 | EA | SHT0013131 | 座框前边板焊接分总成 | 2.0平台 |  | EA | 1 |  |  | 20 |  | 河北外购
21 | SHT0012157 | 主驾座框骨架焊接总成 | EA | TWT0000063 | φ0.8焊丝 |  |  | KG | 0.010048 |  |  | 20 |  | 河北外购
22 | SHT0012157 | 主驾座框骨架焊接总成 | EA | TWT0000064 | φ1.2焊丝 |  |  | KG | 0.029531 |  |  | 20 |  | 河北外购
23 | SHT0001972 | 罩壳前固定片 | EA | TST0000029 | 板材SPFH590酸洗板 | 2.0*1178*2500 |  | KG | 0.031 |  |  | 110 |  | 河北外购
24 | SHT0012149 | 座框横管梁 | EA | TWT0000014 | 焊管Q195黑管 | φ25*2.0*6000 |  | KG | 0.397 |  |  | 60 |  | 河北外购

## SHT0002687 主驾座框骨架焊接总成电泳 (hidden)
序号 | 父级件 | 父零件描述 | 父零件单位 | 子零件 | 子零件描述 | 规格型号 | 图号 | 子零件单位 | 数量 | 结构类型 | 生效日期 | 工序 | 损耗率 | 自制/外购
|  | 字符/24位 | 字符/2位 | 字符/2位 |  | 字符/24位 | 字符/24位 | 字符/2位 | 数字/9位 |  | 日期/8位 | 字符/4位
1 | SHT0002687 | 主驾座框骨架焊接总成电泳 | EA | SHT0012867 | 主驾座框骨架焊接总成 | 1.3-重汽1.0气囊 |  | EA | 1 | X |  | 70 |  | 河北自制
2 | SHT0002687 | 主驾座框骨架焊接总成电泳 | EA | TCT0000057 | 电泳表面积 |  |  | ㎡ | 0.4968 |  |  | 70 |  | 河北自制
3 | SHT0012867 | 主驾座框骨架焊接总成 | EA | BFA0000850 | 安全带螺母 | 1.3平台 |  | EA | 2 |  |  | 20 |  | 河北外购
4 | SHT0012867 | 主驾座框骨架焊接总成 | EA | SHT0011999 | 座框前横梁 | 1.3平台 |  | EA | 1 |  |  | 20 |  | 河北外购
5 | SHT0012867 | 主驾座框骨架焊接总成 | EA | SHT0012000 | 1.0座框支撑板 | 1.3平台 |  | EA | 2 |  |  | 20 |  | 河北自制
6 | SHT0012867 | 主驾座框骨架焊接总成 | EA | SHT0012003 | 升降拉线固定钣金 | 1.3平台 |  | EA | 2 |  |  | 20 |  | 河北外购
7 | SHT0012867 | 主驾座框骨架焊接总成 | EA | SHT0012037 | 升降连杆固定轴套 | 1.3平台 |  | EA | 4 |  |  | 20 |  | 河北外购
8 | SHT0012867 | 主驾座框骨架焊接总成 | EA | SHT0012210 | 座框左侧外边板焊接总成 | 1.3平台 |  | EA | 1 |  |  | 20 |  | 河北外购
9 | SHT0012867 | 主驾座框骨架焊接总成 | EA | SHT0012211 | 座框右侧外边板焊接总成 | 1.3平台 |  | EA | 1 |  |  | 20 |  | 河北外购
10 | SHT0012867 | 主驾座框骨架焊接总成 | EA | SHT0012847 | 座框连接板 | 1.3-重汽1.0气囊 |  | EA | 2 |  |  | 20 |  | 河北外购
11 | SHT0012867 | 主驾座框骨架焊接总成 | EA | SHT0013147 | 座框后横管梁 | 1.0升级 |  | EA | 1 |  |  | 20 |  | 河北自制
12 | SHT0012867 | 主驾座框骨架焊接总成 | EA | SHT0013392 | 升降调节左侧组件 | 1.3平台 |  | EA | 2 |  |  | 20 |  | 河北外购
13 | SHT0012867 | 主驾座框骨架焊接总成 | EA | SHT0013393 | 升降调节右前侧组件 | 1.3平台 |  | EA | 1 |  |  | 20 |  | 河北外购
14 | SHT0012867 | 主驾座框骨架焊接总成 | EA | SHT0013420 | 升降调节右后侧组件 | 1.3平台 |  | EA | 1 |  |  | 20 |  | 河北外购
15 | SHT0012867 | 主驾座框骨架焊接总成 | EA | TWT0000064 | φ1.2焊丝 |  |  | KG | 0.06207 |  |  | 20 |  | 河北外购
16 | SHT0012000 | 1.0座框支撑板 | EA | TST0001807 | 卷材SPFH590 | 2.5*470 |  | KG | 0.5818 |  |  | 110 |  | 河北外购
17 | SHT0013147 | 座框后横管梁 | EA | TWT0000014 | 焊管Q195黑管 | φ25*2.0*6000 |  | KG | 0.5204 |  |  | 60 |  | 河北外购

## SHT0002683 主驾座框骨架焊接总成电泳 (hidden)
序号 | 父级件 | 父零件描述 | 父零件单位 | 子零件 | 子零件描述 | 规格型号 | 图号 | 子零件单位 | 数量 | 结构类型 | 生效日期 | 工序 | 损耗率 | 自制/外购
|  | 字符/24位 | 字符/2位 | 字符/2位 |  | 字符/24位 | 字符/24位 | 字符/2位 | 数字/9位 |  | 日期/8位 | 字符/4位
1 | SHT0002683 | 主驾座框骨架焊接总成电泳 | EA | SHT0012865 | 主驾座框骨架焊接总成 | 1.3-重汽1.0机械 |  | EA | 1 | X |  | 70 |  | 河北自制
2 | SHT0002683 | 主驾座框骨架焊接总成电泳 | EA | TCT0000057 | 电泳表面积 |  |  | ㎡ | 0.4936 |  |  | 70 |  | 河北自制
3 | SHT0012865 | 主驾座框骨架焊接总成 | EA | BFA0000850 | 安全带螺母 | 1.3平台 |  | EA | 2 |  |  | 20 |  | 河北外购
4 | SHT0012865 | 主驾座框骨架焊接总成 | EA | SHT0011999 | 座框前横梁 | 1.3平台 |  | EA | 1 |  |  | 20 |  | 河北外购
5 | SHT0012865 | 主驾座框骨架焊接总成 | EA | SHT0012000 | 1.0座框支撑板 | 1.3平台 |  | EA | 2 |  |  | 20 |  | 河北自制
6 | SHT0012865 | 主驾座框骨架焊接总成 | EA | SHT0012003 | 升降拉线固定钣金 | 1.3平台 |  | EA | 2 |  |  | 20 |  | 河北外购
7 | SHT0012865 | 主驾座框骨架焊接总成 | EA | SHT0012037 | 升降连杆固定轴套 | 1.3平台 |  | EA | 4 |  |  | 20 |  | 河北外购
8 | SHT0012865 | 主驾座框骨架焊接总成 | EA | SHT0012114 | 左旁侧板 | 1.3平台-M4 |  | EA | 1 |  |  | 20 |  | 河北外购
9 | SHT0012865 | 主驾座框骨架焊接总成 | EA | SHT0012116 | 右旁侧板 | 1.3平台-M4 |  | EA | 1 |  |  | 20 |  | 河北外购
10 | SHT0012865 | 主驾座框骨架焊接总成 | EA | SHT0012210 | 座框左侧外边板焊接总成 | 1.3平台 |  | EA | 1 |  |  | 20 |  | 河北外购
11 | SHT0012865 | 主驾座框骨架焊接总成 | EA | SHT0012211 | 座框右侧外边板焊接总成 | 1.3平台 |  | EA | 1 |  |  | 20 |  | 河北外购
12 | SHT0012865 | 主驾座框骨架焊接总成 | EA | SHT0013147 | 座框后横管梁 | 1.0升级 |  | EA | 1 |  |  | 20 |  | 河北自制
13 | SHT0012865 | 主驾座框骨架焊接总成 | EA | SHT0013392 | 升降调节左侧组件 | 1.3平台 |  | EA | 2 |  |  | 20 |  | 河北外购
14 | SHT0012865 | 主驾座框骨架焊接总成 | EA | SHT0013393 | 升降调节右前侧组件 | 1.3平台 |  | EA | 1 |  |  | 20 |  | 河北外购
15 | SHT0012865 | 主驾座框骨架焊接总成 | EA | SHT0013420 | 升降调节右后侧组件 | 1.3平台 |  | EA | 1 |  |  | 20 |  | 河北外购
16 | SHT0012865 | 主驾座框骨架焊接总成 | EA | TWT0000064 | φ1.2焊丝 |  |  | KG | 0.06207 |  |  | 20 |  | 河北外购
17 | SHT0012000 | 1.0座框支撑板 | EA | TST0001807 | 卷材SPFH590 | 2.5*470 |  | KG | 0.5818 |  |  | 110 |  | 河北外购
18 | SHT0013147 | 座框后横管梁 | EA | TWT0000014 | 焊管Q195黑管 | φ25*2.0*6000 |  | KG | 0.5204 |  |  | 60 |  | 河北外购

## SHT0014686 主驾座框骨架电泳总成 (hidden)
序号 | 父级件 | 父零件描述 | 父零件单位 | 子零件 | 子零件描述 | 规格型号 | 图号 | 子零件单位 | 数量 | 结构类型 | 生效日期 | 工序 | 损耗率 | 自制/外购
|  | 字符/24位 | 字符/2位 | 字符/2位 |  | 字符/24位 | 字符/24位 | 字符/2位 | 数字/9位 |  | 日期/8位 | 字符/4位
1 | SHT0014686 | 主驾座框骨架电泳总成 | EA | SHT0014687 | 主驾座框骨架焊接总成 | 重汽价值版 |  | EA | 1 | X |  | 70 |  | 河北自制
2 | SHT0014686 | 主驾座框骨架电泳总成 | EA | TCT0000057 | 电泳表面积 |  |  | ㎡ | 0.5428 |  |  | 70 |  | 河北自制
3 | SHT0014687 | 主驾座框骨架焊接总成 | EA | BFA0000325 | 安全带扣螺母7/16 | 一汽升降器 |  | EA | 2 |  |  | 20 |  | 河北外购
4 | SHT0014687 | 主驾座框骨架焊接总成 | EA | BFA0000400 | 安全带固定螺母7/16 |  |  | EA | 1 |  |  | 20 |  | 河北外购
5 | SHT0014687 | 主驾座框骨架焊接总成 | EA | SHT0001023 | 安全带卷收器固定板 | 2.0平台座框 |  | EA | 1 |  |  | 20 |  | 河北外购
6 | SHT0014687 | 主驾座框骨架焊接总成 | EA | SHT0001103 | 定位片 |  |  | EA | 2 |  |  | 20 |  | 河北外购
7 | SHT0014687 | 主驾座框骨架焊接总成 | EA | SHT0012000 | 1.0座框支撑板 | 1.3平台 |  | EA | 2 |  |  | 20 |  | 河北自制
8 | SHT0014687 | 主驾座框骨架焊接总成 | EA | SHT0012003 | 升降拉线固定钣金 | 1.3平台 |  | EA | 2 |  |  | 20 |  | 河北外购
9 | SHT0014687 | 主驾座框骨架焊接总成 | EA | SHT0012037 | 升降连杆固定轴套 | 1.3平台 |  | EA | 4 |  |  | 20 |  | 河北外购
10 | SHT0014687 | 主驾座框骨架焊接总成 | EA | SHT0012050 | 左旁侧板焊接总成 | 1.3-D03 |  | EA | 1 |  |  | 20 |  | 河北外购
11 | SHT0014687 | 主驾座框骨架焊接总成 | EA | SHT0012051 | 右旁侧板焊接总成 | 1.3-D03 |  | EA | 1 |  |  | 20 |  | 河北外购
12 | SHT0014687 | 主驾座框骨架焊接总成 | EA | SHT0012052 | 主侧罩壳固定片1 | 1.3平台 |  | EA | 1 |  |  | 20 |  | 河北外购
13 | SHT0014687 | 主驾座框骨架焊接总成 | EA | SHT0012053 | 副边罩壳固定钣金 | 1.3平台 |  | EA | 1 |  |  | 20 |  | 河北外购
14 | SHT0014687 | 主驾座框骨架焊接总成 | EA | SHT0012210 | 座框左侧外边板焊接总成 | 1.3平台 |  | EA | 1 |  |  | 20 |  | 河北外购
15 | SHT0014687 | 主驾座框骨架焊接总成 | EA | SHT0012211 | 座框右侧外边板焊接总成 | 1.3平台 |  | EA | 1 |  |  | 20 |  | 河北外购
16 | SHT0014687 | 主驾座框骨架焊接总成 | EA | SHT0012212 | 1.0座框前横梁焊接总成 |  |  | EA | 1 |  |  | 20 |  | 河北外购
17 | SHT0014687 | 主驾座框骨架焊接总成 | EA | SHT0013147 | 座框后横管梁 | 1.0升级 |  | EA | 1 |  |  | 20 |  | 河北自制
18 | SHT0014687 | 主驾座框骨架焊接总成 | EA | SHT0013392 | 升降调节左侧组件 | 1.3平台 |  | EA | 2 |  |  | 20 |  | 河北外购
19 | SHT0014687 | 主驾座框骨架焊接总成 | EA | SHT0013393 | 升降调节右前侧组件 | 1.3平台 |  | EA | 1 |  |  | 20 |  | 河北外购
20 | SHT0014687 | 主驾座框骨架焊接总成 | EA | SHT0013420 | 升降调节右后侧组件 | 1.3平台 |  | EA | 1 |  |  | 20 |  | 河北外购
21 | SHT0014687 | 主驾座框骨架焊接总成 | EA | TWT0000064 | φ1.2焊丝 |  |  | KG | 0.06207 |  |  | 20 |  | 河北外购
22 | SHT0012000 | 1.0座框支撑板 | EA | TST0001807 | 卷材SPFH590 | 2.5*470 |  | KG | 0.5818 |  |  | 110 |  | 河北外购
23 | SHT0013147 | 座框后横管梁 | EA | TWT0000014 | 焊管Q195黑管 | φ25*2.0*6000 |  | KG | 0.5204 |  |  | 60 |  | 河北外购

## SHT0015405 座框焊接总成电泳新增 (hidden)
序号 | 父级件 | 父零件描述 | 父零件单位 | 子零件 | 子零件描述 | 规格型号 | 图号 | 子零件单位 | 数量 | 结构类型 | 生效日期 | 工序 | 损耗率 | 自制/外购
|  | 字符/24位 | 字符/2位 | 字符/2位 |  | 字符/24位 | 字符/24位 | 字符/2位 | 数字/9位 |  | 日期/8位 | 字符/4位
1 | SHT0015405 | 座框焊接总成电泳 | EA | SHT0015402 | 座框焊接总成 | 无仰角 |  | EA | 1 | X |  | 70 |  | 河北自制
2 | SHT0015405 | 座框焊接总成电泳 | EA | TCT0000057 | 电泳表面积 |  |  | ㎡ | 0.422 |  |  | 70 |  | 河北自制
3 | SHT0015402 | 座框焊接总成 | EA | BAS0000030 | 轴套 | 座框 |  | EA | 2 |  |  | 20 |  | 河北外购
4 | SHT0015402 | 座框焊接总成 | EA | BFA0000316 | 焊接六角螺母 M6 |  |  | EA | 1 |  |  | 20 |  | 河北外购
7 | SHT0015402 | 座框焊接总成 | EA | SHT0001258 | 座框横管梁 | 2.0老座框 |  | EA | 1 |  |  | 20 |  | 河北自制
8 | SHT0015402 | 座框焊接总成 | EA | SHT0001898 | 右侧边板 | 座框 |  | EA | 1 |  |  | 20 |  | 河北外购
9 | SHT0015402 | 座框焊接总成 | EA | SHT0001899 | 左滑块托架 | 座框 |  | EA | 2 |  |  | 20 |  | 河北外购
10 | SHT0015402 | 座框焊接总成 | EA | SHT0001903 | 左侧边板 | 座框 |  | EA | 1 |  |  | 20 |  | 河北外购
11 | SHT0015402 | 座框焊接总成 | EA | SHT0012268 | 左侧调角连接板焊接总成 | M3000-S |  | EA | 1 |  |  | 20 |  | 河北外购
12 | SHT0015402 | 座框焊接总成 | EA | SHT0012269 | 右侧调角连接板焊接总成 | M3000-S |  | EA | 1 |  |  | 20 |  | 河北外购
13 | SHT0015402 | 座框焊接总成 | EA | SHT0014563 | 座框前横梁 | J6L |  | EA | 1 |  |  | 20 |  | 河北自制
14 | SHT0015402 | 座框焊接总成 | EA | SHT0014565 | 阻尼调节机构支架 | J6L |  | EA | 1 |  |  | 20 |  | 河北自制
15 | SHT0015402 | 座框焊接总成 | EA | SHT0014594 | 前罩壳固定支架L | J6L |  | EA | 2 |  |  | 20 |  | 河北自制
16 | SHT0015402 | 座框焊接总成 | EA | TWT0000064 | φ1.2焊丝 |  |  | EA | 0.034075 |  |  | 20 |  | 河北外购
17 | SHT0015402 | 座框焊接总成 | EA | SHT0015145 | 座框前横梁钢丝 |  |  | EA | 1 |  |  | 20 |  | 河北外购

## 修改记录20221130 (hidden)
序号 | 父级件 | 父零件描述 | 父零件单位 | 父零件单位 | 子零件 | 子零件描述 | 规格型号 | 子零件单位 | 数量 | 结构类型 | 生效日期 | 工序 | 损耗率 | 自制/外购
|  | 字符/24位 | 字符/2位 | 字符/2位 |  | 字符/24位 | 字符/24位 | 字符/2位 | 数字/9位 |  | 日期/8位 | 字符/4位
1 | SHT0014512 | 座框焊接总成 | EA | BFA0000400 | 安全带固定螺母7/16 |  |  | EA | 2 |  |  | 20 |  | 河北外购 | 数量由1变为2
2 | SHT0014512 | 座框焊接总成 | EA | SHT0001023 | 安全带卷收器固定板 | 2.0平台座框 |  | EA | 2 |  |  | 20 |  | 河北外购 | 数量由1变为2
3 | SHT0014512 | 座框焊接总成 | EA | SHT0015145 | 座框前横梁钢丝 |  |  | EA | 1 |  |  | 20 |  | 河北外购 | 新零件

## 修改记录2023.2.6 (hidden)
序号 | 父级件 | 父零件描述 | 父零件单位 | 子零件 | 子零件描述 | 规格型号 | 图号 | 子零件单位 | 数量 | 结构类型 | 生效日期 | 工序 | 损耗率 | 自制/外购
|  | 字符/24位 | 字符/2位 | 字符/2位 |  | 字符/24位 |  | 字符/2位 | 数字/9位 |  | 日期/8位 | 字符/4位
1 | SHT0000099 | 主驾底座模块化总成 | EA | SHT0001138 | 左侧升降操作手柄（前） | 升降器 |  | EA | 1 |  |  | 10 |  | 河北外购 | 删除
2 | SHT0000099 | 主驾底座模块化总成 | EA | SHT0001069 | 升降操作手柄（前） |  |  | EA | 1 |  |  | 10 |  | 河北外购 | 新增
3 | SHT0010998 | 主驾底座模块化总成 | EA | SHT0002184 | 防尘罩 | X3000 |  | EA | 1 |  |  | 10 |  | 河北外购 | 删除
4 | SHT0010998 | 主驾底座模块化总成 | EA | SHT0013256 | 防尘罩 |  |  | EA | 1 |  |  | 10 |  | 河北外购 | 新增
5 | SHT0012473 | 主驾底座模块化总成 | EA | SHT0002184 | 防尘罩 | X3000 |  | EA | 1 |  |  | 10 |  | 河北外购 | 删除
6 | SHT0012473 | 主驾底座模块化总成 | EA | SHT0013256 | 防尘罩 |  |  | EA | 1 |  |  | 10 |  | 河北外购 | 新增
7 | SHT0012591 | 主驾底座模块化总成 | EA | BFA0000420 | Φ8平垫 | 镀彩 |  | EA | 2 |  |  | 10 |  | 河北外购 | 数量由4改为2
8 | SHT0014291 | 底座模块化总成 | EA | BFA0000420 | Φ8平垫 | 镀彩 |  | EA | 2 |  |  | 10 |  | 河北外购 | 数量由1变为2
9 | SHT0014418 | 底座模块化总成 | EA | BFA0000420 | Φ8平垫 | 镀彩 |  | EA | 2 |  |  | 10 |  | 河北外购 | 数量由1变为2
5 | SHT0014781 | 底座模块化总成 | EA | BFA0000010 | M8自锁螺母(白) | 镀白锌 |  | EA | 4 |  |  | 10 |  | 河北外购 | 数量由6变为4
6 | SHT0014781 | 底座模块化总成 | EA | BFA0000018 | 内六角圆柱头螺钉 | M8*16黑 |  | EA | 3 |  |  | 10 |  | 河北外购 | 数量由4变为3
13 | SHT0014781 | 底座模块化总成 | EA | BFA0000420 | Φ8平垫 | 镀彩 |  | EA | 2 |  |  | 10 |  | 河北外购 | 数量由1变为2
28 | SHT0014781 | 底座模块化总成 | EA | SHT0001353 | 安全带限位板电泳 |  |  | EA | 2 |  |  | 10 |  | 河北自制 | 删除
31 | SHT0014781 | 底座模块化总成 | EA | SHT0001889 | 减震器限位拉带总成 |  |  | EA | 1 |  |  | 10 |  | 河北外购 | 删除
15 | SHT0014781 | 底座模块化总成 | EA | SHT0002455 | 下框后横梁组件电泳 | 2.0平台 |  | EA | 1 |  |  | 10 |  | 河北自制 | 删除
48 | SHT0014781 | 底座模块化总成 | EA | SHT0015407 | 拉带 |  |  | EA | 1 |  |  | 10 |  | 河北外购 | 新增
49 | SHT0014781 | 底座模块化总成 | EA | BFA0000020 | 大垫圈 |  |  | EA | 1 |  |  | 10 |  | 河北外购 | 新增
50 | SHT0014781 | 底座模块化总成 | EA | SHT0015522 | 下框横梁电泳 |  |  | EA | 1 |  |  | 10 |  | 河北自制 | 新增
92 | SHT0015522 | 下框横梁电泳 | EA | SHT0011638 | 下框横梁 |  |  | EA | 1 |  |  | 70 |  | 河北外购 | 新增
93 | SHT0015522 | 下框横梁电泳 | EA | TCT0000057 | 电泳表面积 |  |  | ㎡ | 0.036 |  |  | 70 |  | 河北自制 | 新增
5 | SHT0014782 | 底座模块化总成 | EA | BFA0000010 | M8自锁螺母(白) | 镀白锌 |  | EA | 4 |  |  | 10 |  | 河北外购 | 数量由6变为4
6 | SHT0014782 | 底座模块化总成 | EA | BFA0000018 | 内六角圆柱头螺钉 | M8*16黑 |  | EA | 3 |  |  | 10 |  | 河北外购 | 数量由4变为3
13 | SHT0014782 | 底座模块化总成 | EA | BFA0000420 | Φ8平垫 | 镀彩 |  | EA | 2 |  |  | 10 |  | 河北外购 | 数量由1变为2
29 | SHT0014782 | 底座模块化总成 | EA | SHT0001353 | 安全带限位板电泳 |  |  | EA | 2 |  |  | 10 |  | 河北自制 | 删除
33 | SHT0014782 | 底座模块化总成 | EA | SHT0001889 | 减震器限位拉带总成 |  |  | EA | 1 |  |  | 10 |  | 河北外购 | 删除
41 | SHT0014782 | 底座模块化总成 | EA | SHT0002455 | 下框后横梁组件电泳 | 2.0平台 |  | EA | 1 |  |  | 10 |  | 河北自制 | 删除
52 | SHT0014782 | 底座模块化总成 | EA | SHT0015522 | 下框横梁电泳 |  |  | EA | 1 |  |  | 10 |  | 河北自制 | 新增
53 | SHT0014782 | 底座模块化总成 | EA | SHT0015407 | 拉带 |  |  | EA | 1 |  |  | 10 |  | 河北外购 | 新增
54 | SHT0014782 | 底座模块化总成 | EA | BFA0000020 | 大垫圈 |  |  | EA | 1 |  |  | 10 |  | 河北外购 | 新增
30 | SHT0014992 | 底座模块化总成 | EA | BFA0000420 | Φ8平垫 | 镀彩 |  | EA | 2 |  |  | 10 |  | 河北外购 | 数量由1变为2
31 | SHT0015156 | 底座模块化总成 | EA | BFA0000420 | Φ8平垫 | 镀彩 |  | EA | 2 |  |  | 10 |  | 河北外购 | 数量由1变为2
32 | SHT0015083 | 低配底座模块化总成 | EA | BFA0000420 | Φ8平垫 | 镀彩 |  | EA | 2 |  |  | 10 |  | 河北外购 | 数量由1变为2
33 | SHT0014202 | 座框减震器总成 | EA | BFA0000420 | Φ8平垫 | 镀彩 |  | EA | 2 |  |  | 10 |  | 河北外购 | 数量由1变为2

## 修改记录2023.2.22 (hidden)
序号 | 父级件 | 父零件描述 | 父零件单位 | 子零件 | 子零件描述 | 规格型号 | 图号 | 子零件单位 | 数量 | 结构类型 | 生效日期 | 工序 | 损耗率 | 自制/外购
|  | 字符/24位 | 字符/2位 | 字符/2位 |  | 字符/24位 |  | 字符/2位 | 数字/9位 |  | 日期/8位 | 字符/4位
1 | SHT0015355 | 减震器下框焊接总成 | EA | BFA0000018 | 内六角圆柱头螺钉 |  |  | EA | 2 |  |  | 20 |  | 河北外购 | 20230220删除 | 冯亮亮加

## 修改记录2023.03.06 (hidden)
序号 | 父级件 | 父零件描述 | 父零件单位 | 子零件 | 子零件描述 | 规格型号 | 图号 | 子零件单位 | 数量 | 结构类型 | 生效日期 | 工序 | 损耗率 | 自制/外购
|  | 字符/24位 | 字符/2位 | 字符/2位 |  | 字符/24位 |  | 字符/2位 | 数字/9位 |  | 日期/8位 | 字符/4位
1 | SHT0010506 | 主驾底座模块化总成 | EA | TMA0000016 | 双面胶 | 30mm宽33m长 |  | M | 0.045 | D |  | 10 |  | 河北外购 | 新增
2 | SHT0010506 | 主驾底座模块化总成 | EA | TMA0000175 | 黄油 |  |  | KG | 0.015 | D |  | 10 |  | 河北外购 | 新增
3 | SHT0010506 | 主驾底座模块化总成 | EA | TST0000362 | 螺纹锁固厌氧胶 | WD5077 |  | EA | 0.008 | D |  | 10 |  | 河北外购 | 新增
4 | SHT0012165 | 主驾底座模块化总成 | EA | TMA0000016 | 双面胶 | 30mm宽33m长 |  | M | 0.045 | D |  | 10 |  | 河北外购 | 新增
5 | SHT0012165 | 主驾底座模块化总成 | EA | TMA0000175 | 黄油 |  |  | KG | 0.015 | D |  | 10 |  | 河北外购 | 新增
6 | SHT0012165 | 主驾底座模块化总成 | EA | TST0000362 | 螺纹锁固厌氧胶 | WD5077 |  | EA | 0.008 | D |  | 10 |  | 河北外购 | 新增
7 | SHT0012590 | 主驾底座模块化总成 | EA | TMA0000016 | 双面胶 | 30mm宽33m长 |  | M | 0.045 | D |  | 10 |  | 河北外购 | 新增
8 | SHT0012590 | 主驾底座模块化总成 | EA | TMA0000175 | 黄油 |  |  | KG | 0.015 | D |  | 10 |  | 河北外购 | 新增
9 | SHT0012590 | 主驾底座模块化总成 | EA | TST0000362 | 螺纹锁固厌氧胶 | WD5077 |  | EA | 0.008 | D |  | 10 |  | 河北外购 | 新增
10 | SHT0013976 | 底座模块化总成 | EA | TMA0000016 | 双面胶 | 30mm宽33m长 |  | M | 0.045 | D |  | 10 |  | 河北外购 | 新增
11 | SHT0013976 | 底座模块化总成 | EA | TMA0000175 | 黄油 |  |  | KG | 0.015 | D |  | 10 |  | 河北外购 | 新增
12 | SHT0013976 | 底座模块化总成 | EA | TST0000362 | 螺纹锁固厌氧胶 | WD5077 |  | EA | 0.008 | D |  | 10 |  | 河北外购 | 新增
13 | SHT0015083 | 低配底座模块化总成 | EA | TMA0000016 | 双面胶 | 30mm宽33m长 |  | M | 0.045 | D |  | 10 |  | 河北外购 | 新增
14 | SHT0015083 | 低配底座模块化总成 | EA | TMA0000175 | 黄油 |  |  | KG | 0.015 | D |  | 10 |  | 河北外购 | 新增
15 | SHT0015083 | 低配底座模块化总成 | EA | TST0000362 | 螺纹锁固厌氧胶 | WD5077 |  | EA | 0.008 | D |  | 10 |  | 河北外购 | 新增
16 | SHT0013921 | 主驾底座模块化总成 | EA | TMA0000016 | 双面胶 | 30mm宽33m长 |  | M | 0.045 | D |  | 10 |  | 河北外购 | 新增
17 | SHT0013921 | 主驾底座模块化总成 | EA | TMA0000175 | 黄油 |  |  | KG | 0.015 | D |  | 10 |  | 河北外购 | 新增
18 | SHT0013921 | 主驾底座模块化总成 | EA | TST0000362 | 螺纹锁固厌氧胶 | WD5077 |  | EA | 0.008 | D |  | 10 |  | 河北外购 | 新增
19 | SHT0000095 | 主驾底座模块化总成 | EA | TMA0000175 | 黄油 |  |  | KG | 0.018 | D |  | 10 |  | 河北外购 | 新增
20 | SHT0000095 | 主驾底座模块化总成 | EA | TST0000362 | 螺纹锁固厌氧胶 | WD5077 |  | EA | 0.004 | D |  | 10 |  | 河北外购 | 新增
21 | SHT0012592 | 主驾底座模块化总成 | EA | TMA0000175 | 黄油 |  |  | KG | 0.015 | D |  | 10 |  | 河北外购 | 新增
22 | SHT0012592 | 主驾底座模块化总成 | EA | TST0000362 | 螺纹锁固厌氧胶 | WD5077 |  | EA | 0.004 | D |  | 10 |  | 河北外购 | 新增
23 | SHT0012593 | 主驾底座模块化总成 | EA | TMA0000175 | 黄油 |  |  | KG | 0.015 | D |  | 10 |  | 河北外购 | 新增
24 | SHT0012593 | 主驾底座模块化总成 | EA | TST0000362 | 螺纹锁固厌氧胶 | WD5077 |  | EA | 0.004 | D |  | 10 |  | 河北外购 | 新增
25 | SHT0002749 | 右舵标准底座模块化 | EA | TMA0000175 | 黄油 |  |  | KG | 0.014 | D |  | 10 |  | 河北外购 | 新增
26 | SHT0002749 | 右舵标准底座模块化 | EA | TST0000362 | 螺纹锁固厌氧胶 | WD5077 |  | EA | 0.004 | D |  | 10 |  | 河北外购 | 新增
27 | SLT0010827 | 底座模块化总成 | EA | TMA0000114 | 502胶水 |  |  | EA | 0.0087 | D |  | 10 |  | 河北外购 | 新增
28 | SLT0010827 | 底座模块化总成 | EA | TMA0000175 | 黄油 |  |  | KG | 0.01 | D |  | 10 |  | 河北外购 | 新增
29 | SLT0011539 | 底座模块化总成-低配 | EA | TMA0000114 | 502胶水 |  |  | EA | 0.0087 | D |  | 10 |  | 河北外购 | 新增
30 | SLT0011539 | 底座模块化总成-低配 | EA | TMA0000175 | 黄油 |  |  | KG | 0.01 | D |  | 10 |  | 河北外购 | 新增
31 | SHT0000572 | 主驾底座模块化总成 | EA | TMA0000175 | 黄油 |  |  | KG | 0.015 | D |  | 10 |  | 河北外购 | 新增
32 | SHT0002748 | 11款右舵底座模块化 | EA | TST0000362 | 螺纹锁固厌氧胶 | WD5077 |  | EA | 0.008 | D |  | 10 |  | 河北外购 | 新增
33 | SHT0010998 | 主驾底座模块化总成 | EA | TMA0000016 | 双面胶 | 30mm宽33m长 |  | KG | 0.2 |  |  | 10 |  | 河北外购 | 删除
34 | SHT0010998 | 主驾底座模块化总成 | EA | TMA0000016 | 双面胶 | 30mm宽33m长 |  | M | 0.045 | D |  | 10 |  | 河北外购 | 新增
35 | SHT0010998 | 主驾底座模块化总成 | EA | TMA0000175 | 黄油 |  |  | KG | 0.015 | D |  | 10 |  | 河北外购 | 新增
36 | SHT0010998 | 主驾底座模块化总成 | EA | TST0000362 | 螺纹锁固厌氧胶 | WD5077 |  | EA | 0.008 | D |  | 10 |  | 河北外购 | 新增
37 | SHT0012473 | 主驾底座模块化总成 | EA | TMA0000016 | 双面胶 | 30mm宽33m长 |  | EA | 0.2 |  |  | 10 |  | 河北外购 | 删除
38 | SHT0012473 | 主驾底座模块化总成 | EA | TMA0000016 | 双面胶 | 30mm宽33m长 |  | M | 0.045 | D |  | 10 |  | 河北外购 | 新增
39 | SHT0012473 | 主驾底座模块化总成 | EA | TMA0000175 | 黄油 |  |  | KG | 0.015 | D |  | 10 |  | 河北外购 | 新增
40 | SHT0012473 | 主驾底座模块化总成 | EA | TST0000362 | 螺纹锁固厌氧胶 | WD5077 |  | EA | 0.008 | D |  | 10 |  | 河北外购 | 新增
41 | SHT0000090 | 主驾底座模块化总成 | EA | TMA0000175 | 黄油 |  |  | EA | 0.0005 | D |  | 10 |  | 河北外购 | 删除
42 | SHT0000090 | 主驾底座模块化总成 | EA | TST0000362 | 螺纹锁固厌氧胶 | WD5077 |  | EA | 0.0005 | D |  | 10 |  | 河北外购 | 删除
43 | SHT0000090 | 主驾底座模块化总成 | EA | TMA0000175 | 黄油 |  |  | KG | 0.018 | D |  | 10 |  | 河北外购 | 新增
44 | SHT0000099 | 主驾底座模块化总成 | EA | TMA0000175 | 黄油 |  |  | KG | 0.0005 | D |  | 10 |  | 河北外购 | 删除
45 | SHT0000099 | 主驾底座模块化总成 | EA | TST0000362 | 螺纹锁固厌氧胶 | WD5077 |  | KG | 0.0005 | D |  | 10 |  | 河北外购 | 删除
46 | SHT0000099 | 主驾底座模块化总成 | EA | TMA0000175 | 黄油 |  |  | KG | 0.012 | D |  | 10 |  | 河北外购 | 新增
47 | SHT0000099 | 主驾底座模块化总成 | EA | TST0000362 | 螺纹锁固厌氧胶 | WD5077 |  | EA | 0.004 | D |  | 10 |  | 河北外购 | 新增
48 | SHT0002542 | 主驾底座模块化总成 | EA | TMA0000016 | 双面胶 | 30mm宽33m长 |  | KG | 0.2 |  |  | 10 |  | 河北外购 | 删除
49 | SHT0002542 | 主驾底座模块化总成 | EA | TMA0000175 | 黄油 |  |  | KG | 0.01 | D |  | 10 |  | 河北外购 | 新增
50 | SHT0002543 | 主驾底座模块化总成 | EA | TMA0000016 | 双面胶 | 30mm宽33m长 |  | EA | 0.2 |  |  | 10 |  | 河北外购 | 删除
51 | SHT0002543 | 主驾底座模块化总成 | EA | TMA0000175 | 黄油 |  |  | KG | 0.01 | D |  | 10 |  | 河北外购 | 新增

## SHT0010998 主驾底座模块化总成
序号 | 父级件 | 父零件描述 | 父零件单位 | 子零件 | 子零件描述 | 规格型号 | 图号 | 子零件单位 | 数量 | 结构类型 | 生效日期 | 工序 | 损耗率 | 自制/外购
|  | 字符/24位 | 字符/2位 | 字符/2位 |  | 字符/24位 |  | 字符/2位 | 数字/9位 |  | 日期/8位 | 字符/4位
1 | SHT0010998 | 主驾底座模块化总成 | EA | SHT0010998 | 主驾底座模块化总成 | H4-2.0 |  | EA | 1 |  |  | 10 |  | 河北自制
2 | SHT0010998 | 主驾底座模块化总成 | EA | BAS0000032 | 座垫前倾角定位片衬套 |  |  | EA | 2 |  |  | 10 |  | 河北外购
3 | SHT0010998 | 主驾底座模块化总成 | EA | BCL0010006 | 气管卡扣（2*4mm） |  |  | EA | 1 |  |  | 10 |  | 河北外购
4 | SHT0010998 | 主驾底座模块化总成 | EA | BCL0010010 | 四管夹 |  |  | EA | 1 |  |  | 10 |  | 河北外购
5 | SHT0010998 | 主驾底座模块化总成 | EA | BFA0000003 | F扣 |  |  | EA | 25 |  |  | 10 |  | 河北外购 |  | ㎡
6 | SHT0010998 | 主驾底座模块化总成 | EA | BFA0000004 | 4*200扎带 | 4*200 |  | EA | 1 |  |  | 10 |  | 河北外购 |  | KG
7 | SHT0010998 | 主驾底座模块化总成 | EA | BFA0000010 | M8自锁螺母(白) | 镀白锌 |  | EA | 4 |  |  | 10 |  | 河北外购 | 6改为4
8 | SHT0010998 | 主驾底座模块化总成 | EA | BFA0000018 | 内六角圆柱头螺钉 | M8*16黑 |  | EA | 11 |  |  | 10 |  | 河北外购 | 12改为11
9 | SHT0010998 | 主驾底座模块化总成 | EA | BFA0000042 | M10自锁螺母 |  |  | EA | 2 |  |  | 10 |  | 河北外购
10 | SHT0010998 | 主驾底座模块化总成 | EA | BFA0000314 | 固定螺栓 |  |  | EA | 1 |  |  | 10 |  | 河北外购
11 | SHT0010998 | 主驾底座模块化总成 | EA | BFA0000369 | 绞架连接螺栓M10*43 | H4 |  | EA | 1 |  |  | 10 |  | 河北外购
12 | SHT0010998 | 主驾底座模块化总成 | EA | BFA0000390 | 开口挡圈Ф10 |  |  | EA | 1 |  |  | 10 |  | 河北外购
13 | SHT0010998 | 主驾底座模块化总成 | EA | BFA0000391 | 开口挡圈φ6 | φ6镀黑锌 |  | EA | 1 |  |  | 10 |  | 河北外购
14 | SHT0010998 | 主驾底座模块化总成 | EA | BFA0000418 | 外六角螺栓M8*50 |  |  | EA | 2 |  |  | 10 |  | 河北外购
15 | SHT0010998 | 主驾底座模块化总成 | EA | BFA0000420 | Φ8平垫 | 镀彩 |  | EA | 2 |  |  | 10 |  | 河北外购
16 | SHT0010998 | 主驾底座模块化总成 | EA | BFA0000434 | 弹垫（Ф8)彩 |  |  | EA | 1 |  |  | 10 |  | 河北外购
17 | SHT0010998 | 主驾底座模块化总成 | EA | BFA0000475 | 十字槽盘头螺钉 | M5*10镀黑锌 |  | EA | 2 |  |  | 10 |  | 河北外购
18 | SHT0010998 | 主驾底座模块化总成 | EA | BFA0000561 | 销轴 |  |  | EA | 1 |  |  | 10 |  | 河北外购
19 | SHT0010998 | 主驾底座模块化总成 | EA | BFA0000566 | 阻尼器垫片 |  |  | EA | 1 |  |  | 10 |  | 河北外购
20 | SHT0010998 | 主驾底座模块化总成 | EA | BFA0010040 | 内梅花盘头带介自攻螺钉 |  |  | EA | 1 |  |  | 10 |  | 河北外购
21 | SHT0010998 | 主驾底座模块化总成 | EA | BFA0010051 | 六角头螺栓 | M10*50镀黑锌 |  | EA | 2 |  |  | 10 |  | 河北外购
22 | SHT0010998 | 主驾底座模块化总成 | EA | BFA0010052 | 内六角半圆头螺栓 | M8*16镀黑锌 |  | EA | 1 |  |  | 10 |  | 河北外购
23 | SHT0010998 | 主驾底座模块化总成 | EA | BFA0010060 | 仰角旋转固定螺栓 | M3000-S |  | EA | 2 |  |  | 10 |  | 河北外购
24 | SHT0010998 | 主驾底座模块化总成 | EA | BFA0010068 | 六角头螺栓 | M8*45镀黑锌 |  | EA | 2 |  |  | 10 |  | 河北外购
25 | SHT0010998 | 主驾底座模块化总成 | EA | BSP0000034 | 开口挡圈φ15 |  |  | EA | 2 |  |  | 10 |  | 河北外购
26 | SHT0010998 | 主驾底座模块化总成 | EA | BSP0000077 | 回位簧 |  |  | EA | 2 |  |  | 10 |  | 河北外购
27 | SHT0010998 | 主驾底座模块化总成 | EA | BSP0000080 | 开口挡圈φ3.5 |  |  | EA | 1 |  |  | 10 |  | 河北外购
28 | SHT0010998 | 主驾底座模块化总成 | EA | BSP0010024 | 气管固定卡簧2.0 |  |  | EA | 4 |  |  | 10 |  | 河北外购
29 | SHT0010998 | 主驾底座模块化总成 | EA | SHT0000443 | 滑轨总成 | H4A升级 |  | EA | 1 |  |  | 10 |  | 河北外购
30 | SHT0010998 | 主驾底座模块化总成 | EA | SHT0000823 | 底支架总成 | 福田H4主驾 |  | EA | 1 |  |  | 10 |  | 河北外购
31 | SHT0010998 | 主驾底座模块化总成 | EA | SHT0001013 | 绞架紧固套 |  |  | EA | 2 |  |  | 10 |  | 河北外购
32 | SHT0010998 | 主驾底座模块化总成 | EA | SHT0001088 | 上框内支撑柱 |  |  | EA | 4 |  |  | 10 |  | 河北外购
33 | SHT0010998 | 主驾底座模块化总成 | EA | SHT0001133 | 减震垫支撑板组件 |  |  | EA | 2 |  |  | 10 |  | 河北外购
34 | SHT0010998 | 主驾底座模块化总成 | EA | SHT0001145 | 挡块 |  |  | EA | 2 |  |  | 10 |  | 河北外购
35 | SHT0010998 | 主驾底座模块化总成 | EA | SHT0001147 | 上限位缓冲块 |  |  | EA | 2 |  |  | 10 |  | 河北外购
36 | SHT0010998 | 主驾底座模块化总成 | EA | SHT0001256 | 阻尼器连接螺栓 | 2.0平台 |  | EA | 1 |  |  | 10 |  | 河北外购
37 | SHT0010998 | 主驾底座模块化总成 | EA | SHT0001773 | 可变阻尼总成K24501 | 2.0平台 |  | EA | 1 |  |  | 10 |  | 河北外购
38 | SHT0010998 | 主驾底座模块化总成 | EA | SHT0001876 | 旋转块 |  |  | EA | 1 |  |  | 10 |  | 河北外购
39 | SHT0010998 | 主驾底座模块化总成 | EA | SHT0001879 | 导向盒体 |  |  | EA | 1 |  |  | 10 |  | 河北外购
40 | SHT0010998 | 主驾底座模块化总成 | EA | SHT0001880 | X3000导向体盖 |  |  | EA | 1 |  |  | 10 |  | 河北外购
41 | SHT0010998 | 主驾底座模块化总成 | EA | SHT0001887 | 下限位缓冲块组件 | 2.0平台 |  | EA | 2 |  |  | 10 |  | 河北外购
42 | SHT0010998 | 主驾底座模块化总成 | EA | SHT0001981 | 主驾上框后横梁总成电泳 | 2.0平台 |  | EA | 1 |  |  | 10 |  | 河北自制
43 | SHT0010998 | 主驾底座模块化总成 | EA | SHT0001983 | 内绞架组件电泳 | 2.0平台 |  | EA | 1 |  |  | 10 |  | 河北自制
44 | SHT0010998 | 主驾底座模块化总成 | EA | SHT0001984 | 外绞架组件电泳 | 2.0平台 |  | EA | 1 |  |  | 10 |  | 河北自制
45 | SHT0010998 | 主驾底座模块化总成 | EA | SHT0001985 | 拉线固定支架焊接总成电泳 | 2.0平台 |  | EA | 1 |  |  | 10 |  | 河北自制
46 | SHT0010998 | 主驾底座模块化总成 | EA | SHT0001986 | 旋转片电泳 | 2.0平台 |  | EA | 2 |  |  | 10 |  | 河北自制
47 | SHT0010998 | 主驾底座模块化总成 | EA | SHT0013256 | 防尘罩 |  |  | EA | 1 |  |  | 10 |  | 河北外购
48 | SHT0010998 | 主驾底座模块化总成 | EA | SHT0015522 | 下框横梁电泳 |  |  | EA | 1 |  |  | 10 |  | 河北自制 | 新零件
49 | SHT0010998 | 主驾底座模块化总成 | EA | SHT0002511 | 主驾上框焊接组件电泳 | M3000-S |  | EA | 1 |  |  | 10 |  | 河北自制
50 | SHT0010998 | 主驾底座模块化总成 | EA | SHT0002621 | 主驾座框骨架焊接总成电泳 | 5档卡板无延伸 |  | EA | 1 |  |  | 10 |  | 河北自制
51 | SHT0010998 | 主驾底座模块化总成 | EA | SHT0010515 | 变阻尼拉线支架 |  |  | EA | 1 |  |  | 10 |  | 河北外购
52 | SHT0010998 | 主驾底座模块化总成 | EA | SHT0010516 | 阻尼器弹簧保护架 |  |  | EA | 1 |  |  | 10 |  | 河北外购
53 | SHT0010998 | 主驾底座模块化总成 | EA | SHT0010517 | 阻尼器变阻尼拨快 |  |  | EA | 1 |  |  | 10 |  | 河北外购
54 | SHT0010998 | 主驾底座模块化总成 | EA | SHT0010811 | 3.0滚轮 |  |  | EA | 4 |  |  | 10 |  | 河北外购
55 | SHT0010998 | 主驾底座模块化总成 | EA | SHT0011013 | 主驾下框焊接组件电泳 | H4-2.0 |  | EA | 1 |  |  | 10 |  | 河北自制
56 | SHT0010998 | 主驾底座模块化总成 | EA | SHT0011694 | IGS尼龙轴套 | GFM-1820-09 |  | EA | 4 |  |  | 10 |  | 河北外购
57 | SHT0010998 | 主驾底座模块化总成 | EA | SHT0012022 | 悬浮气路总成 | H4-2.0 |  | EA | 1 |  |  | 10 |  | 河北外购
58 | SHT0010998 | 主驾底座模块化总成 | EA | SHT0012033 | 塑料轴套GFM-1214-17 | 1.3平台 |  | EA | 2 |  |  | 10 |  | 河北外购
59 | SHT0010998 | 主驾底座模块化总成 | EA | SHT0012148 | 后轴固定塑料件 |  |  | EA | 2 |  |  | 10 |  | 河北外购
60 | SHT0010998 | 主驾底座模块化总成 | EA | SHT0012150 | 齿板锁舌 | M3000-S |  | EA | 2 |  |  | 10 |  | 河北外购
61 | SHT0010998 | 主驾底座模块化总成 | EA | SHT0012881 | 卡板限位塑料件 | 5档卡板 |  | EA | 2 |  |  | 10 |  | 河北外购
62 | SHT0010998 | 主驾底座模块化总成 | EA | SHT0013123 | 仰角拉线总成 |  |  | EA | 1 |  |  | 10 |  | 河北外购
63 | SHT0010998 | 主驾底座模块化总成 | EA | SHT0013134 | 2.0气囊总成 |  |  | EA | 1 |  |  | 10 |  | 河北外购
66 | SHT0010998 | 主驾底座模块化总成 | EA | TMA0000016 | 双面胶 | 30mm宽33m长 |  | M | 0.045 | D |  | 10 |  | 河北外购
67 | SHT0010998 | 主驾底座模块化总成 | EA | TMA0000175 | 黄油 |  |  | KG | 0.015 | D |  | 10 |  | 河北外购
68 | SHT0010998 | 主驾底座模块化总成 | EA | TST0000362 | 螺纹锁固厌氧胶 | WD5077 |  | EA | 0.008 | D |  | 10 |  | 河北外购
67 | SHT0010998 | 主驾底座模块化总成 | EA | BCL0010018 | 黑色防护毛毡 |  |  | EA | 1 |  |  | 10 |  | 河北外购
68 | SHT0010998 | 主驾底座模块化总成 | EA | SHT0015407 | 拉带 |  |  | EA | 1 |  |  | 10 |  | 河北外购 | 新增
69 | SHT0010998 | 主驾底座模块化总成 | EA | BFA0000020 | 大垫圈 |  |  | EA | 1 |  |  | 10 |  | 河北外购 | 新增
70 | SHT0001981 | 主驾上框后横梁总成电泳 | EA | SHT0001857 | 上框后横梁总成 | 2.0平台 |  | EA | 1 |  |  | 70 |  | 河北外购
71 | SHT0001981 | 主驾上框后横梁总成电泳 | EA | TCT0000057 | 电泳表面积 |  |  | ㎡ | 0.041 |  |  | 70 |  | 河北自制
72 | SHT0001983 | 内绞架组件电泳 | EA | SHT0001759 | 内绞架组件 | 2.0平台 |  | EA | 1 | X |  | 70 |  | 河北自制
73 | SHT0001983 | 内绞架组件电泳 | EA | TCT0000057 | 电泳表面积 |  |  | ㎡ | 0.174 |  |  | 70 |  | 河北自制
74 | SHT0001759 | 内绞架组件 | EA | BAS0000055 | 螺纹轴套 | 2.0平台内绞架 |  | EA | 2 |  |  | 20 |  | 河北外购
75 | SHT0001759 | 内绞架组件 | EA | SHT0001149 | 连接杆2 | 1.0平台/2.0平台 |  | EA | 1 |  |  | 20 |  | 河北外购
76 | SHT0001759 | 内绞架组件 | EA | SHT0001760 | 绞架小孔侧板 | 2.0平台内绞架 |  | EA | 2 |  |  | 20 |  | 河北外购
77 | SHT0001759 | 内绞架组件 | EA | SHT0001761 | 连接杆1（带槽） | 2.0平台内绞架 |  | EA | 1 |  |  | 20 |  | 河北外购
78 | SHT0001759 | 内绞架组件 | EA | SHT0010521 | 气囊上支撑板 | 2.0平台内绞架 |  | EA | 1 |  |  | 20 |  | 河北外购
79 | SHT0001759 | 内绞架组件 | EA | SHT0010522 | 阻尼销轴支架 | 2.0平台内绞架 |  | EA | 1 |  |  | 20 |  | 河北外购
80 | SHT0001759 | 内绞架组件 | EA | SHT0010523 | 阻尼销轴 | 2.0平台内绞架 |  | EA | 1 |  |  | 20 |  | 河北外购
81 | SHT0001759 | 内绞架组件 | EA | TWT0000064 | φ1.2焊丝 |  |  | KG | 0.022717 |  |  | 20 |  | 河北外购
82 | SHT0001984 | 外绞架组件电泳 | EA | SHT0001762 | 外绞架组件 | 2.0平台 |  | EA | 1 | X |  | 70 |  | 河北自制
83 | SHT0001984 | 外绞架组件电泳 | EA | TCT0000057 | 电泳表面积 |  |  | ㎡ | 0.123 |  |  | 70 |  | 河北自制
84 | SHT0001762 | 外绞架组件 | EA | BAS0000056 | 外绞架钢轴套 | 2.0平台外绞架 |  | EA | 2 |  |  | 20 |  | 河北外购
85 | SHT0001762 | 外绞架组件 | EA | SHT0001085 | 阻尼器下支架总成 | 2.0平台外绞架 |  | EA | 1 |  |  | 20 |  | 河北外购
86 | SHT0001762 | 外绞架组件 | EA | SHT0001874 | 绞架大孔侧板 | 2.0平台外绞架 |  | EA | 2 |  |  | 20 |  | 河北外购
87 | SHT0001762 | 外绞架组件 | EA | SHT0001967 | 悬浮机构支架总成 |  |  | EA | 1 |  |  | 20 |  | 河北外购
88 | SHT0001762 | 外绞架组件 | EA | SHT0011596 | 连接杆1 | 1.0平台/2.0平台 |  | EA | 2 |  |  | 20 |  | 河北外购
89 | SHT0001762 | 外绞架组件 | EA | TWT0000064 | φ1.2焊丝 |  |  | KG | 0.019309 |  |  | 20 |  | 河北外购
90 | SHT0001985 | 拉线固定支架焊接总成电泳 | EA | SHT0001769 | 拉线固定支架焊接总成 |  |  | EA | 1 |  |  | 70 |  | 河北外购
91 | SHT0001985 | 拉线固定支架焊接总成电泳 | EA | TCT0000057 | 电泳表面积 |  |  | ㎡ | 0.005 |  |  | 70 |  | 河北自制
92 | SHT0001986 | 旋转片电泳 | EA | SHT0001772 | 旋转片 |  |  | EA | 1 |  |  | 70 |  | 河北外购
93 | SHT0001986 | 旋转片电泳 | EA | TCT0000057 | 电泳表面积 |  |  | ㎡ | 0.002 |  |  | 70 |  | 河北自制
94 | SHT0002511 | 主驾上框焊接组件电泳 | EA | SHT0012167 | 主驾上框焊接组件 | M3000-S |  | EA | 1 | X |  | 70 |  | 河北自制
95 | SHT0002511 | 主驾上框焊接组件电泳 | EA | TCT0000057 | 电泳表面积 |  |  | ㎡ | 0.1451 |  |  | 70 |  | 河北自制
96 | SHT0012167 | 主驾上框焊接组件 | EA | SHT0001856 | 上框前横梁 | 2.0平台上框 |  | EA | 1 |  |  | 20 |  | 河北外购
97 | SHT0012167 | 主驾上框焊接组件 | EA | SHT0012159 | 左纵梁焊接组件 | M3000-S |  | EA | 1 |  |  | 20 |  | 河北外购
98 | SHT0012167 | 主驾上框焊接组件 | EA | SHT0012160 | 右纵梁焊接组件 | M3000-S |  | EA | 1 |  |  | 20 |  | 河北外购
99 | SHT0012167 | 主驾上框焊接组件 | EA | TWT0000064 | φ1.2焊丝 |  |  | KG | 0.014766 |  |  | 20 |  | 河北外购
100 | SHT0011013 | 主驾下框焊接组件电泳 | EA | SHT0010943 | 主驾下框焊接组件 | H4-2.0 |  | EA | 1 | X |  | 70 |  | 河北自制
101 | SHT0011013 | 主驾下框焊接组件电泳 | EA | TCT0000057 | 电泳表面积 |  |  | ㎡ | 0.5254 |  |  | 70 |  | 河北自制
102 | SHT0010943 | 主驾下框焊接组件 | EA | SHT0001859 | 下框横梁 | 2.0平台下框 |  | EA | 1 |  |  | 20 |  | 河北外购
103 | SHT0010943 | 主驾下框焊接组件 | EA | SHT0001860 | 下框左纵梁 | 2.0平台下框 |  | EA | 1 |  |  | 20 |  | 河北外购
104 | SHT0010943 | 主驾下框焊接组件 | EA | SHT0001861 | 下框右纵梁 | 2.0平台下框 |  | EA | 1 |  |  | 20 |  | 河北外购
105 | SHT0010943 | 主驾下框焊接组件 | EA | SHT0001864 | 气囊下支架 | 2.0平台下框 |  | EA | 1 |  |  | 20 |  | 河北外购
106 | SHT0010943 | 主驾下框焊接组件 | EA | SHT0010999 | 滑轨左上连接钣焊接总成 | H4-2.0下框 |  | EA | 1 |  |  | 20 |  | 河北外购
107 | SHT0010943 | 主驾下框焊接组件 | EA | SHT0011003 | 滑轨右上连接钣焊接总成 | H4-2.0下框 |  | EA | 1 |  |  | 20 |  | 河北外购
108 | SHT0010943 | 主驾下框焊接组件 | EA | TWT0000064 | φ1.2焊丝 |  |  | KG | 0.034075 |  |  | 20 |  | 河北外购

## SHT0015631 底座模块化总成
序号 | 父级件 | 父零件描述 | 父零件单位 | 子零件 | 子零件描述 | 规格型号 | 图号 | 子零件单位 | 数量 | 结构类型 | 生效日期 | 工序 | 损耗率 | 自制/外购
|  | 字符/24位 | 字符/2位 | 字符/2位 |  | 字符/24位 |  | 字符/2位 | 数字/9位 |  | 日期/8位 | 字符/4位
1 | SHT0015631 | 底座模块化总成 | EA | SHT0015631 | 底座模块化总成 | NX大轻卡 |  | EA | 1 |  |  |  |  | 河北自制 | 新零件
2 | SHT0015631 | 底座模块化总成 | EA | SHT0014627 | 上框焊接总成电泳 |  |  | EA | 1 |  |  | 10 |  | 河北自制
3 | SHT0015631 | 底座模块化总成 | EA | SHT0002558 | 减震器下框焊接组件电泳 | 重汽T5-2.0 |  | EA | 1 |  |  | 10 |  | 河北自制
4 | SHT0015631 | 底座模块化总成 | EA | SHT0015094 | 下框后横梁组件电泳 |  |  | EA | 1 |  |  | 10 |  | 河北自制 | 新零件
5 | SHT0015631 | 底座模块化总成 | EA | SHT0001983 | 内绞架组件电泳 | 2.0平台 |  | EA | 1 |  |  | 10 |  | 河北自制 |  | ㎡
6 | SHT0015631 | 底座模块化总成 | EA | SHT0001984 | 外绞架组件电泳 | 2.0平台 |  | EA | 1 |  |  | 10 |  | 河北自制 |  | KG
7 | SHT0015631 | 底座模块化总成 | EA | SHT0011694 | IGS尼龙轴套 | GFM-1820-09 | SHT0011694 | EA | 4 |  |  | 10 |  | 河北外购
8 | SHT0015631 | 底座模块化总成 | EA | SHT0001013 | 绞架紧固套 |  | SQX3000-6805468 | EA | 2 |  |  | 10 |  | 河北外购
9 | SHT0015631 | 底座模块化总成 | EA | BFA0000369 | 绞架连接螺栓M10*43 | H4 | H4A-6805411 | EA | 1 |  |  | 10 |  | 河北外购
10 | SHT0015631 | 底座模块化总成 | EA | BFA0000314 | 固定螺栓 |  | H5-6805419 | EA | 1 |  |  | 10 |  | 河北外购
11 | SHT0015631 | 底座模块化总成 | EA | BFA0000391 | 开口挡圈φ6 | φ6镀黑锌 | Q43660 | EA | 1 |  |  | 10 |  | 河北外购
12 | SHT0015631 | 底座模块化总成 | EA | SHT0013365 | 悬浮气路总成 | 重汽T5-2.0 | SHT0013365 | EA | 1 |  |  | 10 |  | 安路普自制
13 | SHT0015631 | 底座模块化总成 | EA | BCL0010018 | 黑色防护毛毡 | 30*60*1.3 | BCL0010018 | EA | 1 |  |  | 10 |  | 河北外购
14 | SHT0015631 | 底座模块化总成 | EA | BSP0000034 | 开口挡圈φ15 |  | Q436150 | EA | 2 |  |  | 10 |  | 河北外购
15 | SHT0015631 | 底座模块化总成 | EA | SHT0010464 | 固定阻尼器总成 | 2.0平台 | SHT0010464 | EA | 1 |  |  | 10 |  | 河北外购
16 | SHT0015631 | 底座模块化总成 | EA | BFA0000390 | 开口挡圈Ф10 |  | Q43690 | EA | 1 |  |  | 10 |  | 河北外购
17 | SHT0015631 | 底座模块化总成 | EA | SHT0013134 | 2.0气囊总成 |  | SHT0013134 | EA | 1 |  |  | 10 |  | 河北外购
18 | SHT0015631 | 底座模块化总成 | EA | SHT0010811 | 3.0滚轮 |  | SHT0010811 | EA | 4 |  |  | 10 |  | 河北外购
19 | SHT0015631 | 底座模块化总成 | EA | SHT0001882 | 上尼龙固定块 |  | SQX3000-6805463 | EA | 2 |  |  | 10 |  | 河北外购
20 | SHT0015631 | 底座模块化总成 | EA | SHT0001088 | 上框内支撑柱 |  | H4B-6805404 | EA | 4 |  |  | 10 |  | 河北外购
21 | SHT0015631 | 底座模块化总成 | EA | SHT0001981 | 主驾上框后横梁总成电泳 | 2.0平台 |  | EA | 1 |  |  | 10 |  | 河北自制
22 | SHT0015631 | 底座模块化总成 | EA | SHT0001145 | 挡块 |  | RC026807004 | EA | 2 |  |  | 10 |  | 河北外购
23 | SHT0015631 | 底座模块化总成 | EA | SHT0001133 | 减震垫支撑板组件 |  | RC026807800 | EA | 2 |  |  | 10 |  | 河北外购
24 | SHT0015631 | 底座模块化总成 | EA | SHT0001147 | 上限位缓冲块 |  | RC026807007 | EA | 2 |  |  | 10 |  | 河北外购
25 | SHT0015631 | 底座模块化总成 | EA | SHT0001887 | 下限位缓冲块组件 | 2.0平台 | SQX3000-6805471 | EA | 2 |  |  | 10 |  | 河北外购
26 | SHT0015631 | 底座模块化总成 | EA | BFA0000018 | 内六角圆柱头螺钉 | M8*16黑 | Q218B0816 | EA | 7 |  |  | 10 |  | 河北外购
27 | SHT0015631 | 底座模块化总成 | EA | BFA0000418 | 外六角螺栓M8*50 |  | Q150B0850 | EA | 4 |  |  | 10 |  | 河北外购
28 | SHT0015631 | 底座模块化总成 | EA | BFA0010051 | 六角头螺栓 | M10*50镀黑锌 | BFA0010051 | EA | 2 |  |  | 10 |  | 河北外购
29 | SHT0015631 | 底座模块化总成 | EA | BFA0000010 | M8自锁螺母(白) | 镀白锌 | Q32608 | EA | 4 |  |  | 10 |  | 河北外购
30 | SHT0015631 | 底座模块化总成 | EA | BFA0000042 | M10自锁螺母 |  | Q32610 | EA | 2 |  |  | 10 |  | 河北外购
31 | SHT0015631 | 底座模块化总成 | EA | SHT0001256 | 阻尼器连接螺栓 | 2.0平台 | H4B-6805408 | EA | 1 |  |  | 10 |  | 河北外购
32 | SHT0015631 | 底座模块化总成 | EA | BFA0000420 | Φ8平垫 | 镀彩 | Q40708 | EA | 2 |  |  | 10 |  | 河北外购
33 | SHT0015631 | 底座模块化总成 | EA | BFA0000434 | 弹垫（Ф8)彩 |  | Q40608 | EA | 1 |  |  | 10 |  | 河北外购
34 | SHT0015631 | 底座模块化总成 | EA | BFA0010052 | 内六角半圆头螺栓 | M8*16镀黑锌 | BFA0010052 | EA | 1 |  |  | 10 |  | 河北外购
35 | SHT0015631 | 底座模块化总成 | EA | BFA0010040 | 内梅花盘头带介自攻螺钉 |  | BFA0010040 | EA | 1 |  |  | 10 |  | 河北外购
36 | SHT0015631 | 底座模块化总成 | EA | SHT0001894 | 仰角旋转轴 |  | SQX3000-6805472 | EA | 2 |  |  | 10 |  | 河北外购
37 | SHT0015631 | 底座模块化总成 | EA | BFA0010093 | 六角法兰承面带齿螺栓 |  | BFA0010093 | EA | 2 |  |  | 10 |  | 河北外购
38 | SHT0015631 | 底座模块化总成 | EA | SHT0014629 | 座框装配总成电泳 | 无仰角 |  | EA | 1 |  |  | 10 |  | 河北自制
39 | SHT0015631 | 底座模块化总成 | EA | BCL0010006 | 气管卡扣（2*4mm） |  | BCL0010006 | EA | 3 |  |  | 10 |  | 河北外购
40 | SHT0015631 | 底座模块化总成 | EA | BCL0010010 | 四管夹 |  | BCL0010010 | EA | 1 |  |  | 10 |  | 河北外购
41 | SHT0015631 | 底座模块化总成 | EA | BSP0010024 | 气管固定卡簧2.0 |  | BSP0010024 | EA | 4 |  |  | 10 |  | 河北外购
42 | SHT0015631 | 底座模块化总成 | EA | BFA0000003 | F扣 |  | SQDZ6800004-8 | EA | 28 |  |  | 10 |  | 河北外购
43 | SHT0015631 | 底座模块化总成 | EA | SHT0013256 | 防尘罩 |  | SHT0013256 | EA | 1 |  |  | 10 |  | 河北外购
44 | SHT0015631 | 底座模块化总成 | EA | SHT0015629 | NX滑轨总成 |  |  | EA | 1 |  |  | 10 |  | 河北外购 | 新零件
45 | SHT0015631 | 底座模块化总成 | EA | BFA0010096 | 全钢大帽抽芯铆钉 |  |  | EA | 4 |  |  | 10 |  | 河北外购
46 | SHT0015631 | 底座模块化总成 | EA | SHT0001973 | H5座椅坐垫延伸滑块 |  |  | EA | 4 |  |  | 10 |  | 河北外购
47 | SHT0015631 | 底座模块化总成 | EA | BFA0000020 | 大垫圈 |  |  | EA | 1 |  |  | 10 |  | 河北外购
48 | SHT0015631 | 底座模块化总成 | EA | SHT0015407 | 拉带 |  |  | EA | 1 |  |  | 10 |  | 河北外购

## SHT0015622 底座模块化总成
序号 | 父级件 | 父零件描述 | 父零件单位 | 子零件 | 子零件描述 | 规格型号 | 图号 | 子零件单位 | 数量 | 结构类型 | 生效日期 | 工序 | 损耗率 | 自制/外购
|  | 字符/24位 | 字符/2位 | 字符/2位 |  | 字符/24位 |  | 字符/2位 | 数字/9位 |  | 日期/8位 | 字符/4位
1 | SHT0015622 | 底座模块化总成 | EA | SHT0015622 | 底座模块化总成 | NX大轻卡 |  | EA | 1 |  |  |  |  | 河北自制 | 新零件
2 | SHT0015622 | 底座模块化总成 | EA | SHT0014627 | 上框焊接总成电泳 |  |  | EA | 1 |  |  | 10 |  | 河北自制
3 | SHT0015622 | 底座模块化总成 | EA | SHT0002558 | 减震器下框焊接组件电泳 | 重汽T5-2.0 |  | EA | 1 |  |  | 10 |  | 河北自制
4 | SHT0015622 | 底座模块化总成 | EA | SHT0015094 | 下框后横梁组件电泳 |  |  | EA | 1 |  |  | 10 |  | 河北自制 | 新增 | ㎡
5 | SHT0015622 | 底座模块化总成 | EA | SHT0001983 | 内绞架组件电泳 | 2.0平台 |  | EA | 1 |  |  | 10 |  | 河北自制 |  | ㎡
6 | SHT0015622 | 底座模块化总成 | EA | SHT0001984 | 外绞架组件电泳 | 2.0平台 |  | EA | 1 |  |  | 10 |  | 河北自制 |  | KG
7 | SHT0015622 | 底座模块化总成 | EA | SHT0011694 | IGS尼龙轴套 | GFM-1820-09 | SHT0011694 | EA | 4 |  |  | 10 |  | 河北外购
8 | SHT0015622 | 底座模块化总成 | EA | SHT0001013 | 绞架紧固套 |  | SQX3000-6805468 | EA | 2 |  |  | 10 |  | 河北外购
9 | SHT0015622 | 底座模块化总成 | EA | BFA0000369 | 绞架连接螺栓M10*43 | H4 | H4A-6805411 | EA | 1 |  |  | 10 |  | 河北外购
10 | SHT0015622 | 底座模块化总成 | EA | BFA0000314 | 固定螺栓 |  | H5-6805419 | EA | 1 |  |  | 10 |  | 河北外购
11 | SHT0015622 | 底座模块化总成 | EA | BFA0000391 | 开口挡圈φ6 | φ6镀黑锌 | Q43660 | EA | 1 |  |  | 10 |  | 河北外购
12 | SHT0015622 | 底座模块化总成 | EA | SHT0013365 | 悬浮气路总成 | 重汽T5-2.0 | SHT0013365 | EA | 1 |  |  | 10 |  | 安路普自制
13 | SHT0015622 | 底座模块化总成 | EA | BCL0010018 | 黑色防护毛毡 | 30*60*1.3 | BCL0010018 | EA | 1 |  |  | 10 |  | 河北外购
14 | SHT0015622 | 底座模块化总成 | EA | BSP0000034 | 开口挡圈φ15 |  | Q436150 | EA | 2 |  |  | 10 |  | 河北外购
15 | SHT0015622 | 底座模块化总成 | EA | BFA0000390 | 开口挡圈Ф10 |  | Q43690 | EA | 1 |  |  | 10 |  | 河北外购
16 | SHT0015622 | 底座模块化总成 | EA | SHT0013134 | 2.0气囊总成 |  | SHT0013134 | EA | 1 |  |  | 10 |  | 河北外购
17 | SHT0015622 | 底座模块化总成 | EA | SHT0010811 | 3.0滚轮 |  | SHT0010811 | EA | 4 |  |  | 10 |  | 河北外购
18 | SHT0015622 | 底座模块化总成 | EA | SHT0001882 | 上尼龙固定块 |  | SQX3000-6805463 | EA | 2 |  |  | 10 |  | 河北外购
19 | SHT0015622 | 底座模块化总成 | EA | SHT0001088 | 上框内支撑柱 |  | H4B-6805404 | EA | 4 |  |  | 10 |  | 河北外购
20 | SHT0015622 | 底座模块化总成 | EA | SHT0001981 | 主驾上框后横梁总成电泳 | 2.0平台 |  | EA | 1 |  |  | 10 |  | 河北自制
21 | SHT0015622 | 底座模块化总成 | EA | SHT0001145 | 挡块 |  | RC026807004 | EA | 2 |  |  | 10 |  | 河北外购
22 | SHT0015622 | 底座模块化总成 | EA | SHT0001133 | 减震垫支撑板组件 |  | RC026807800 | EA | 2 |  |  | 10 |  | 河北外购
23 | SHT0015622 | 底座模块化总成 | EA | SHT0001147 | 上限位缓冲块 |  | RC026807007 | EA | 2 |  |  | 10 |  | 河北外购
24 | SHT0015622 | 底座模块化总成 | EA | SHT0001887 | 下限位缓冲块组件 | 2.0平台 | SQX3000-6805471 | EA | 2 |  |  | 10 |  | 河北外购
25 | SHT0015622 | 底座模块化总成 | EA | BFA0000018 | 内六角圆柱头螺钉 | M8*16黑 | Q218B0816 | EA | 7 |  |  | 10 |  | 河北外购
26 | SHT0015622 | 底座模块化总成 | EA | BFA0000418 | 外六角螺栓M8*50 |  | Q150B0850 | EA | 4 |  |  | 10 |  | 河北外购
27 | SHT0015622 | 底座模块化总成 | EA | BFA0010051 | 六角头螺栓 | M10*50镀黑锌 | BFA0010051 | EA | 2 |  |  | 10 |  | 河北外购
28 | SHT0015622 | 底座模块化总成 | EA | BFA0000010 | M8自锁螺母(白) | 镀白锌 | Q32608 | EA | 4 |  |  | 10 |  | 河北外购
29 | SHT0015622 | 底座模块化总成 | EA | BFA0000042 | M10自锁螺母 |  | Q32610 | EA | 2 |  |  | 10 |  | 河北外购
30 | SHT0015622 | 底座模块化总成 | EA | SHT0001256 | 阻尼器连接螺栓 | 2.0平台 | H4B-6805408 | EA | 1 |  |  | 10 |  | 河北外购
31 | SHT0015622 | 底座模块化总成 | EA | BFA0000420 | Φ8平垫 | 镀彩 | Q40708 | EA | 2 |  |  | 10 |  | 河北外购
32 | SHT0015622 | 底座模块化总成 | EA | BFA0000434 | 弹垫（Ф8)彩 |  | Q40608 | EA | 1 |  |  | 10 |  | 河北外购
33 | SHT0015622 | 底座模块化总成 | EA | BFA0010052 | 内六角半圆头螺栓 | M8*16镀黑锌 | BFA0010052 | EA | 1 |  |  | 10 |  | 河北外购
34 | SHT0015622 | 底座模块化总成 | EA | BFA0010040 | 内梅花盘头带介自攻螺钉 |  | BFA0010040 | EA | 1 |  |  | 10 |  | 河北外购
35 | SHT0015622 | 底座模块化总成 | EA | SHT0001894 | 仰角旋转轴 |  | SQX3000-6805472 | EA | 2 |  |  | 10 |  | 河北外购
36 | SHT0015622 | 底座模块化总成 | EA | BFA0010093 | 六角法兰承面带齿螺栓 |  | BFA0010093 | EA | 2 |  |  | 10 |  | 河北外购
37 | SHT0015622 | 底座模块化总成 | EA | SHT0014629 | 座框装配总成电泳 | 无仰角 |  | EA | 1 |  |  | 10 |  | 河北自制
38 | SHT0015622 | 底座模块化总成 | EA | BCL0010006 | 气管卡扣（2*4mm） |  | BCL0010006 | EA | 3 |  |  | 10 |  | 河北外购
39 | SHT0015622 | 底座模块化总成 | EA | BCL0010010 | 四管夹 |  | BCL0010010 | EA | 1 |  |  | 10 |  | 河北外购
40 | SHT0015622 | 底座模块化总成 | EA | BSP0010024 | 气管固定卡簧2.0 |  | BSP0010024 | EA | 4 |  |  | 10 |  | 河北外购
41 | SHT0015622 | 底座模块化总成 | EA | BFA0000003 | F扣 |  | SQDZ6800004-8 | EA | 28 |  |  | 10 |  | 河北外购
42 | SHT0015622 | 底座模块化总成 | EA | SHT0013256 | 防尘罩 |  | SHT0013256 | EA | 1 |  |  | 10 |  | 河北外购
43 | SHT0015622 | 底座模块化总成 | EA | SHT0015629 | NX滑轨总成 |  |  | EA | 1 |  |  | 10 |  | 河北外购 | 新零件
44 | SHT0015622 | 底座模块化总成 | EA | BFA0010096 | 全钢大帽抽芯铆钉 |  |  | EA | 4 |  |  | 10 |  | 河北外购
45 | SHT0015622 | 底座模块化总成 | EA | SHT0001973 | H5座椅坐垫延伸滑块 |  |  | EA | 4 |  |  | 10 |  | 河北外购
46 | SHT0015622 | 底座模块化总成 | EA | SHT0001773 | 可变阻尼 |  |  | EA | 1 |  |  | 10 |  | 河北外购
47 | SHT0015622 | 底座模块化总成 | EA | SHT0010516 | 弹簧保持架 |  |  | EA | 1 |  |  | 10 |  | 河北外购
48 | SHT0015622 | 底座模块化总成 | EA | SHT0010517 | 变阻尼拨块 |  |  | EA | 1 |  |  | 10 |  | 河北外购
49 | SHT0015622 | 底座模块化总成 | EA | SHT0010515 | 拉线固定支架 |  |  | EA | 1 |  |  | 10 |  | 河北外购
50 | SHT0015622 | 底座模块化总成 | EA | BFA0000566 | 阻尼器垫片 |  |  | EA | 1 |  |  | 10 |  | 河北外购
51 | SHT0015622 | 底座模块化总成 | EA | BFA0000020 | 大垫圈 |  |  | EA | 1 |  |  | 10 |  | 河北外购
52 | SHT0015622 | 底座模块化总成 | EA | SHT0015407 | 拉带 |  |  | EA | 1 |  |  | 10 |  | 河北外购

## SHT0015632 底座模块化总成
序号 | 父级件 | 父零件描述 | 父零件单位 | 子零件 | 子零件描述 | 规格型号 | 图号 | 子零件单位 | 数量 | 结构类型 | 生效日期 | 工序 | 损耗率 | 自制/外购
|  | 字符/24位 | 字符/2位 | 字符/2位 |  | 字符/24位 |  | 字符/2位 | 数字/9位 |  | 日期/8位 | 字符/4位
1 | SHT0015632 | 底座模块化总成 | EA | SHT0015631 | 底座模块化总成 | MAX |  | EA | 1 |  |  |  |  | 河北自制 | 新零件
2 | SHT0015632 | 底座模块化总成 | EA | SHT0014627 | 上框焊接总成电泳 |  |  | EA | 1 |  |  | 10 |  | 河北自制
3 | SHT0015632 | 底座模块化总成 | EA | SHT0002558 | 减震器下框焊接组件电泳 | 重汽T5-2.0 |  | EA | 1 |  |  | 10 |  | 河北自制
4 | SHT0015632 | 底座模块化总成 | EA | SHT0015094 | 下框后横梁组件电泳 |  |  | EA | 1 |  |  | 10 |  | 河北自制 | 新增 | ㎡
5 | SHT0015632 | 底座模块化总成 | EA | SHT0001983 | 内绞架组件电泳 | 2.0平台 |  | EA | 1 |  |  | 10 |  | 河北自制 |  | ㎡
6 | SHT0015632 | 底座模块化总成 | EA | SHT0001984 | 外绞架组件电泳 | 2.0平台 |  | EA | 1 |  |  | 10 |  | 河北自制 |  | KG
7 | SHT0015632 | 底座模块化总成 | EA | SHT0011694 | IGS尼龙轴套 | GFM-1820-09 | SHT0011694 | EA | 4 |  |  | 10 |  | 河北外购
8 | SHT0015632 | 底座模块化总成 | EA | SHT0001013 | 绞架紧固套 |  | SQX3000-6805468 | EA | 2 |  |  | 10 |  | 河北外购
9 | SHT0015632 | 底座模块化总成 | EA | BFA0000369 | 绞架连接螺栓M10*43 | H4 | H4A-6805411 | EA | 1 |  |  | 10 |  | 河北外购
10 | SHT0015632 | 底座模块化总成 | EA | BFA0000314 | 固定螺栓 |  | H5-6805419 | EA | 1 |  |  | 10 |  | 河北外购
11 | SHT0015632 | 底座模块化总成 | EA | BFA0000391 | 开口挡圈φ6 | φ6镀黑锌 | Q43660 | EA | 1 |  |  | 10 |  | 河北外购
12 | SHT0015632 | 底座模块化总成 | EA | SHT0013365 | 悬浮气路总成 | 重汽T5-2.0 | SHT0013365 | EA | 1 |  |  | 10 |  | 安路普自制
13 | SHT0015632 | 底座模块化总成 | EA | BCL0010018 | 黑色防护毛毡 | 30*60*1.3 | BCL0010018 | EA | 1 |  |  | 10 |  | 河北外购
14 | SHT0015632 | 底座模块化总成 | EA | BSP0000034 | 开口挡圈φ15 |  | Q436150 | EA | 2 |  |  | 10 |  | 河北外购
15 | SHT0015632 | 底座模块化总成 | EA | SHT0010464 | 固定阻尼器总成 | 2.0平台 | SHT0010464 | EA | 1 |  |  | 10 |  | 河北外购
16 | SHT0015632 | 底座模块化总成 | EA | BFA0000390 | 开口挡圈Ф10 |  | Q43690 | EA | 1 |  |  | 10 |  | 河北外购
17 | SHT0015632 | 底座模块化总成 | EA | SHT0013134 | 2.0气囊总成 |  | SHT0013134 | EA | 1 |  |  | 10 |  | 河北外购
18 | SHT0015632 | 底座模块化总成 | EA | SHT0010811 | 3.0滚轮 |  | SHT0010811 | EA | 4 |  |  | 10 |  | 河北外购
19 | SHT0015632 | 底座模块化总成 | EA | SHT0001882 | 上尼龙固定块 |  | SQX3000-6805463 | EA | 2 |  |  | 10 |  | 河北外购
20 | SHT0015632 | 底座模块化总成 | EA | SHT0001088 | 上框内支撑柱 |  | H4B-6805404 | EA | 4 |  |  | 10 |  | 河北外购
21 | SHT0015632 | 底座模块化总成 | EA | SHT0001981 | 主驾上框后横梁总成电泳 | 2.0平台 |  | EA | 1 |  |  | 10 |  | 河北自制
22 | SHT0015632 | 底座模块化总成 | EA | SHT0001145 | 挡块 |  | RC026807004 | EA | 2 |  |  | 10 |  | 河北外购
23 | SHT0015632 | 底座模块化总成 | EA | SHT0001133 | 减震垫支撑板组件 |  | RC026807800 | EA | 2 |  |  | 10 |  | 河北外购
24 | SHT0015632 | 底座模块化总成 | EA | SHT0001147 | 上限位缓冲块 |  | RC026807007 | EA | 2 |  |  | 10 |  | 河北外购
25 | SHT0015632 | 底座模块化总成 | EA | SHT0001887 | 下限位缓冲块组件 | 2.0平台 | SQX3000-6805471 | EA | 2 |  |  | 10 |  | 河北外购
26 | SHT0015632 | 底座模块化总成 | EA | BFA0000018 | 内六角圆柱头螺钉 | M8*16黑 | Q218B0816 | EA | 7 |  |  | 10 |  | 河北外购
27 | SHT0015632 | 底座模块化总成 | EA | BFA0000418 | 外六角螺栓M8*50 |  | Q150B0850 | EA | 4 |  |  | 10 |  | 河北外购
28 | SHT0015632 | 底座模块化总成 | EA | BFA0010051 | 六角头螺栓 | M10*50镀黑锌 | BFA0010051 | EA | 2 |  |  | 10 |  | 河北外购
29 | SHT0015632 | 底座模块化总成 | EA | BFA0000010 | M8自锁螺母(白) | 镀白锌 | Q32608 | EA | 4 |  |  | 10 |  | 河北外购
30 | SHT0015632 | 底座模块化总成 | EA | BFA0000042 | M10自锁螺母 |  | Q32610 | EA | 2 |  |  | 10 |  | 河北外购
31 | SHT0015632 | 底座模块化总成 | EA | SHT0001256 | 阻尼器连接螺栓 | 2.0平台 | H4B-6805408 | EA | 1 |  |  | 10 |  | 河北外购
32 | SHT0015632 | 底座模块化总成 | EA | BFA0000420 | Φ8平垫 | 镀彩 | Q40708 | EA | 2 |  |  | 10 |  | 河北外购
33 | SHT0015632 | 底座模块化总成 | EA | BFA0000434 | 弹垫（Ф8)彩 |  | Q40608 | EA | 1 |  |  | 10 |  | 河北外购
34 | SHT0015632 | 底座模块化总成 | EA | BFA0010052 | 内六角半圆头螺栓 | M8*16镀黑锌 | BFA0010052 | EA | 1 |  |  | 10 |  | 河北外购
35 | SHT0015632 | 底座模块化总成 | EA | BFA0010040 | 内梅花盘头带介自攻螺钉 |  | BFA0010040 | EA | 1 |  |  | 10 |  | 河北外购
36 | SHT0015632 | 底座模块化总成 | EA | SHT0001894 | 仰角旋转轴 |  | SQX3000-6805472 | EA | 2 |  |  | 10 |  | 河北外购
37 | SHT0015632 | 底座模块化总成 | EA | BFA0010093 | 六角法兰承面带齿螺栓 |  | BFA0010093 | EA | 2 |  |  | 10 |  | 河北外购
38 | SHT0015632 | 底座模块化总成 | EA | SHT0014629 | 座框装配总成电泳 | 无仰角 |  | EA | 1 |  |  | 10 |  | 河北自制
39 | SHT0015632 | 底座模块化总成 | EA | BCL0010006 | 气管卡扣（2*4mm） |  | BCL0010006 | EA | 3 |  |  | 10 |  | 河北外购
40 | SHT0015632 | 底座模块化总成 | EA | BCL0010010 | 四管夹 |  | BCL0010010 | EA | 1 |  |  | 10 |  | 河北外购
41 | SHT0015632 | 底座模块化总成 | EA | BSP0010024 | 气管固定卡簧2.0 |  | BSP0010024 | EA | 4 |  |  | 10 |  | 河北外购
42 | SHT0015632 | 底座模块化总成 | EA | BFA0000003 | F扣 |  | SQDZ6800004-8 | EA | 28 |  |  | 10 |  | 河北外购
43 | SHT0015632 | 底座模块化总成 | EA | SHT0013256 | 防尘罩 |  | SHT0013256 | EA | 1 |  |  | 10 |  | 河北外购
44 | SHT0015632 | 底座模块化总成 | EA | SHT0015630 | MAX滑轨总成 |  |  | EA | 1 |  |  | 10 |  | 河北外购 | 新零件
45 | SHT0015632 | 底座模块化总成 | EA | BFA0010096 | 全钢大帽抽芯铆钉 |  |  | EA | 4 |  |  | 10 |  | 河北外购
46 | SHT0015632 | 底座模块化总成 | EA | SHT0001973 | H5座椅坐垫延伸滑块 |  |  | EA | 4 |  |  | 10 |  | 河北外购
47 | SHT0015632 | 底座模块化总成 | EA | BFA0000020 | 大垫圈 |  |  | EA | 1 |  |  | 10 |  | 河北外购
48 | SHT0015632 | 底座模块化总成 | EA | SHT0015407 | 拉带 |  |  | EA | 1 |  |  | 10 |  | 河北外购

## SHT0002607 座框骨架焊接总成电泳
序号 | 父级件 | 父零件描述 | 父零件单位 | 子零件 | 子零件描述 | 规格型号 | 图号 | 子零件单位 | 数量 | 结构类型 | 生效日期 | 工序 | 损耗率 | 自制/外购
|  | 字符/24位 | 字符/2位 | 字符/2位 |  | 字符/24位 |  | 字符/2位 | 数字/9位 |  | 日期/8位 | 字符/4位
1 | SHT0002607 | 座框骨架焊接总成电泳 | EA | SHT0012109 | 座框骨架焊接总成 | 1.3-M3000&L5000 |  | EA | 1 | X |  | 70 |  | 河北自制
2 | SHT0002607 | 座框骨架焊接总成电泳 | EA | TCT0000057 | 电泳表面积 |  |  | ㎡ | 0.5125 |  |  | 70 |  | 河北自制
3 | SHT0012109 | 座框骨架焊接总成 | EA | BFA0000850 | 安全带螺母 | 1.3平台 |  | EA | 1 |  |  | 20 |  | 河北外购
4 | SHT0012109 | 座框骨架焊接总成 | EA | SHT0001103 | 定位片 |  |  | EA | 1 |  |  | 20 |  | 河北外购
5 | SHT0012109 | 座框骨架焊接总成 | EA | SHT0011999 | 座框前横梁 | 1.3平台 |  | EA | 1 |  |  | 20 |  | 河北外购
6 | SHT0012109 | 座框骨架焊接总成 | EA | SHT0012000 | 1.0座框支撑板 | 1.3平台 |  | EA | 2 |  |  | 20 |  | 河北自制
7 | SHT0012109 | 座框骨架焊接总成 | EA | SHT0012003 | 升降拉线固定钣金 | 1.3平台 |  | EA | 2 |  |  | 20 |  | 河北外购
8 | SHT0012109 | 座框骨架焊接总成 | EA | SHT0012037 | 升降连杆固定轴套 | 1.3平台 |  | EA | 4 |  |  | 20 |  | 河北外购
9 | SHT0012109 | 座框骨架焊接总成 | EA | SHT0012052 | 主侧罩壳固定片1 | 1.3平台 |  | EA | 1 |  |  | 20 |  | 河北外购
10 | SHT0012109 | 座框骨架焊接总成 | EA | SHT0012054 | 主侧罩壳固定片2 | 1.3平台 |  | EA | 1 |  |  | 20 |  | 河北外购
11 | SHT0012109 | 座框骨架焊接总成 | EA | SHT0012110 | 主边罩壳固定钢丝 | M4 |  | EA | 1 |  |  | 20 |  | 河北外购
12 | SHT0012109 | 座框骨架焊接总成 | EA | SHT0012111 | 主边罩壳后固定板 | 1.3平台-M4 |  | EA | 2 |  |  | 20 |  | 河北外购
13 | SHT0012109 | 座框骨架焊接总成 | EA | SHT0012112 | 副边罩壳钢丝 | M3000 |  | EA | 2 |  |  | 20 |  | 河北外购
14 | SHT0012109 | 座框骨架焊接总成 | EA | SHT0012113 | 副边罩壳固定钣金 | 1.3平台-M3000 |  | EA | 1 |  |  | 20 |  | 河北外购
15 | SHT0012109 | 座框骨架焊接总成 | EA | SHT0012114 | 左旁侧板 | 1.3平台-M4 |  | EA | 1 |  |  | 20 |  | 河北外购
16 | SHT0012109 | 座框骨架焊接总成 | EA | SHT0012116 | 右旁侧板 | 1.3平台-M4 |  | EA | 1 |  |  | 20 |  | 河北外购
17 | SHT0012109 | 座框骨架焊接总成 | EA | SHT0012210 | 座框左侧外边板焊接总成 | 1.3平台 |  | EA | 1 |  |  | 20 |  | 河北外购
18 | SHT0012109 | 座框骨架焊接总成 | EA | SHT0012211 | 座框右侧外边板焊接总成 | 1.3平台 |  | EA | 1 |  |  | 20 |  | 河北外购
19 | SHT0012109 | 座框骨架焊接总成 | EA | SHT0013147 | 座框后横管梁 | 1.0升级 |  | EA | 1 |  |  | 20 |  | 河北自制
20 | SHT0012109 | 座框骨架焊接总成 | EA | SHT0013392 | 升降调节左侧组件 | 1.3平台 |  | EA | 2 |  |  | 20 |  | 河北外购
21 | SHT0012109 | 座框骨架焊接总成 | EA | SHT0013393 | 升降调节右前侧组件 | 1.3平台 |  | EA | 1 |  |  | 20 |  | 河北外购
22 | SHT0012109 | 座框骨架焊接总成 | EA | SHT0013420 | 升降调节右后侧组件 | 1.3平台 |  | EA | 1 |  |  | 20 |  | 河北外购
23 | SHT0012109 | 座框骨架焊接总成 | EA | TWT0000064 | φ1.2焊丝 |  |  | EA | 0.06207 |  |  | 20 |  | 河北外购

## 修改记录2023.03.29
序号 | 父级件 | 父零件描述 | 父零件单位 | 子零件 | 子零件描述 | 规格型号 | 图号 | 子零件单位 | 数量 | 结构类型 | 生效日期 | 工序 | 损耗率 | 自制/外购
|  | 字符/24位 | 字符/2位 | 字符/2位 |  | 字符/24位 |  | 字符/2位 | 数字/9位 |  | 日期/8位 | 字符/4位
1 | SHT0013231 | 主驾底座模块化总成 | EA | SHT0001013 | 绞架紧固套 |  |  | EA | 2 |  |  | 10 |  | 河北外购 | 删除 | 金属件厂要求由内外绞架分别电泳 改为内外绞架组装后电泳，故调整工艺路线
2 | SHT0013231 | 主驾底座模块化总成 | EA | SHT0002615 | 内绞架电泳 | 汕德卡-2.0VDC阀 |  | EA | 1 |  |  | 10 |  | 河北自制 | 删除
3 | SHT0013231 | 主驾底座模块化总成 | EA | SHT0002616 | 外绞架电泳 | 汕德卡-2.0VDC阀 |  | EA | 1 |  |  | 10 |  | 河北自制 | 删除
4 | SHT0013231 | 主驾底座模块化总成 | EA | SHT0015754 | 绞架组件电泳 |  |  | EA | 1 |  |  | 10 |  | 河北自制 | 新增
5 | SHT0013231 | 主驾底座模块化总成 | EA | SHT0011694 | IGS尼龙轴套 | GFM-1820-09 |  | EA | 4 |  |  | 10 |  | 河北外购 | 删除
6 | SHT0002615 | 内绞架电泳 | EA | SHT0013234 | 内绞架 | 汕德卡-2.0VDC阀 |  | EA | 1 | X |  | 70 |  | 河北自制 | 删除
7 | SHT0002615 | 内绞架电泳 | EA | TCT0000057 | 电泳表面积 |  |  | ㎡ | 0.177 |  |  | 70 |  | 河北自制 | 删除
8 | SHT0013234 | 内绞架 | EA | SHT0013238 | VDC阀上支架总成 | 汕德卡 |  | EA | 1 |  |  | 20 |  | 河北外购 | 删除
9 | SHT0002616 | 外绞架电泳 | EA | SHT0013235 | 外绞架 | 汕德卡-2.0VDC阀 |  | EA | 1 | X |  | 70 |  | 河北自制 | 删除
10 | SHT0002616 | 外绞架电泳 | EA | TCT0000057 | 电泳表面积 |  |  | ㎡ | 0.124 |  |  | 70 |  | 河北自制 | 删除
11 | SHT0013235 | 外绞架 | EA | SHT0013239 | VDC阀下支架总成 | 汕德卡 |  | EA | 1 |  |  | 20 |  | 河北外购 | 删除
12 | SHT0015754 | 绞架组件电泳 | EA | SHT0013236 | 绞架组件 |  |  | EA | 1 | X |  | 70 |  | 河北自制 | 新增
13 | SHT0015754 | 绞架组件电泳 | EA | TCT0000057 | 电泳表面积 |  |  | ㎡ | 0.301 |  |  | 70 |  | 河北自制 | 新增
14 | SHT0013236 | 绞架组件 | EA | SHT0013238 | VDC阀上支架总成 |  |  |  | 1 |  |  | 50 |  | 河北外购 | 新增
15 | SHT0013236 | 绞架组件 | EA | SHT0013239 | VDC阀下支架总成 |  |  |  | 1 |  |  | 50 |  | 河北外购 | 新增
16 | SHT0013236 | 绞架组件 | EA | SHT0015755 | 绞架螺接分总成 |  |  |  | 1 | X |  | 50 |  | 河北自制 | 新增
17 | SHT0015755 | 绞架螺接分总成 | EA | SHT0001013 | 绞架紧固套 |  |  |  | 2 |  |  | 40 |  | 河北外购 | 新增
18 | SHT0015755 | 绞架螺接分总成 | EA | SHT0011694 | IGS尼龙轴套 |  |  |  | 4 |  |  | 40 |  | 河北外购 | 新增
19 | SHT0015755 | 绞架螺接分总成 | EA | SHT0013234 | 内绞架 |  |  |  | 1 |  |  | 40 |  | 河北自制 | 新增
20 | SHT0015755 | 绞架螺接分总成 | EA | SHT0013235 | 外绞架 |  |  |  | 1 |  |  | 40 |  | 河北自制 | 新增
21 | SHT0013262 | 副驾底座模块化总成 | EA | SHT0001013 | 绞架紧固套 |  |  | EA | 2 |  |  | 10 |  | 河北外购 | 删除
22 | SHT0013262 | 副驾底座模块化总成 | EA | SHT0002615 | 内绞架电泳 | 汕德卡-2.0VDC阀 |  | EA | 1 |  |  | 10 |  | 河北自制 | 删除
23 | SHT0013262 | 副驾底座模块化总成 | EA | SHT0002616 | 外绞架电泳 | 汕德卡-2.0VDC阀 |  | EA | 1 |  |  | 10 |  | 河北自制 | 删除
24 | SHT0013262 | 副驾底座模块化总成 | EA | SHT0015754 | 绞架组件电泳 |  |  | EA | 1 |  |  | 10 |  | 河北自制 | 新增
25 | SHT0013262 | 副驾底座模块化总成 | EA | SHT0011694 | IGS尼龙轴套 | GFM-1820-09 |  | EA | 4 |  |  | 10 |  | 河北外购 | 删除
26 | SHT0013976 | 底座模块化总成 | EA | SHT0001013 | 绞架紧固套 |  |  | EA | 2 |  |  | 10 |  | 河北外购 | 删除
27 | SHT0013976 | 底座模块化总成 | EA | SHT0002615 | 内绞架电泳 | 汕德卡-2.0VDC阀 |  | EA | 1 |  |  | 10 |  | 河北自制 | 删除
28 | SHT0013976 | 底座模块化总成 | EA | SHT0002616 | 外绞架电泳 | 汕德卡-2.0VDC阀 |  | EA | 1 |  |  | 10 |  | 河北自制 | 删除
29 | SHT0013976 | 底座模块化总成 | EA | SHT0015754 | 绞架组件电泳 |  |  | EA | 1 |  |  | 10 |  | 河北自制 | 新增
30 | SHT0013976 | 底座模块化总成 | EA | SHT0011694 | IGS尼龙轴套 | GFM-1820-09 |  | EA | 4 |  |  | 10 |  | 河北外购 | 删除
31 | SHT0014482 | 主驾底座模块化总成 | EA | SHT0001013 | 绞架紧固套 |  |  | EA | 2 |  |  | 10 |  | 河北外购 | 删除
32 | SHT0014482 | 主驾底座模块化总成 | EA | SHT0002615 | 内绞架电泳 | 汕德卡-2.0VDC阀 |  | EA | 1 |  |  | 10 |  | 河北自制 | 删除
33 | SHT0014482 | 主驾底座模块化总成 | EA | SHT0002616 | 外绞架电泳 | 汕德卡-2.0VDC阀 |  | EA | 1 |  |  | 10 |  | 河北自制 | 删除
34 | SHT0014482 | 主驾底座模块化总成 | EA | SHT0015754 | 绞架组件电泳 |  |  | EA | 1 |  |  | 10 |  | 河北自制 | 新增
35 | SHT0014482 | 主驾底座模块化总成 | EA | SHT0011694 | IGS尼龙轴套 | GFM-1820-09 |  | EA | 4 |  |  | 10 |  | 河北外购 | 删除
36 | SHT0014202 | 座框减震器总成 | EA | SHT0001013 | 绞架紧固套 |  |  | EA | 2 |  |  | 10 |  | 河北外购 | 删除
37 | SHT0014202 | 座框减震器总成 | EA | SHT0002615 | 内绞架电泳 | 汕德卡-2.0VDC阀 |  | EA | 1 |  |  | 10 |  | 河北自制 | 删除
38 | SHT0014202 | 座框减震器总成 | EA | SHT0002616 | 外绞架电泳 | 汕德卡-2.0VDC阀 |  | EA | 1 |  |  | 10 |  | 河北自制 | 删除
39 | SHT0014202 | 座框减震器总成 | EA | SHT0015754 | 绞架组件电泳 |  |  | EA | 1 |  |  | 10 |  | 河北自制 | 新增
40 | SHT0014202 | 座框减震器总成 | EA | SHT0011694 | IGS尼龙轴套 | GFM-1820-09 |  | EA | 4 |  |  | 10 |  | 河北外购 | 删除
41 | SHT0014291 | 底座模块化总成 | EA | SHT0001013 | 绞架紧固套 |  |  | EA | 2 |  |  | 10 |  | 河北外购 | 删除
42 | SHT0014291 | 底座模块化总成 | EA | SHT0002615 | 内绞架电泳 | 汕德卡-2.0VDC阀 |  | EA | 1 |  |  | 10 |  | 河北自制 | 删除
43 | SHT0014291 | 底座模块化总成 | EA | SHT0002616 | 外绞架电泳 | 汕德卡-2.0VDC阀 |  | EA | 1 |  |  | 10 |  | 河北自制 | 删除
44 | SHT0014291 | 底座模块化总成 | EA | SHT0015754 | 绞架组件电泳 |  |  | EA | 1 |  |  | 10 |  | 河北自制 | 新增
45 | SHT0014291 | 底座模块化总成 | EA | SHT0011694 | IGS尼龙轴套 | GFM-1820-09 |  | EA | 4 |  |  | 10 |  | 河北外购 | 删除
46 | SHT0012077 | 减震器总成 | EA | SHT0012093 | 上限位胶敦 | 1.3平台 |  | EA | 2 |  |  | 10 |  | 河北外购 | 删除 | 座椅行程不足，增加行程；ECR0009084
47 | SHT0012077 | 减震器总成 | EA | SLT0010533 | 上限位块 |  |  | EA | 2 |  |  | 10 |  | 河北外购 | 新增
48 | SHT0012280 | 底座模块化总成 | EA | SHT0012093 | 上限位胶敦 | 1.3平台 |  | EA | 2 |  |  | 10 |  | 河北外购 | 删除
49 | SHT0012280 | 底座模块化总成 | EA | SLT0010533 | 上限位块 |  |  | EA | 2 |  |  | 10 |  | 河北外购 | 新增
50 | SHT0014650 | 主驾底座模块化总成 | EA | SHT0012093 | 上限位胶敦 | 1.3平台 |  | EA | 2 |  |  | 10 |  | 河北外购 | 删除
51 | SHT0014650 | 主驾底座模块化总成 | EA | SLT0010533 | 上限位块 |  |  | EA | 2 |  |  | 10 |  | 河北外购 | 新增
52 | SHT0012165 | 主驾底座模块化总成 | EA | SHT0002455 | 下框后横梁组件电泳 | 2.0平台 |  | EA | 1 |  |  | 10 |  | 河北自制 | 删除 | ECN0004486、ECN0004564
53 | SHT0012165 | 主驾底座模块化总成 | EA | BFA0000018 | 内六角圆柱头螺钉 | M8*16黑 |  | EA | 3 |  |  | 10 |  | 河北外购 | 由4变为3
54 | SHT0012165 | 主驾底座模块化总成 | EA | SHT0015094 | 下框后横梁组件电泳 |  |  | EA | 1 |  |  | 10 |  | 河北自制 | 新零件
55 | SHT0012165 | 主驾底座模块化总成 | EA | SHT0015407 | 拉带 |  |  | EA | 1 |  |  | 10 |  | 河北外购 | 新增
56 | SHT0012165 | 主驾底座模块化总成 | EA | BFA0000020 | 大垫圈 |  |  | EA | 1 |  |  | 10 |  | 河北外购 | 新增
57 | SHT0012165 | 主驾底座模块化总成 | EA | BFA0000010 | M8自锁螺母(白) | 镀白锌 |  | EA | 4 |  |  | 10 |  | 河北外购 | 6改为4
58 | SHT0012165 | 主驾底座模块化总成 | EA | SHT0001353 | 安全带限位板电泳 |  |  | EA | 2 |  |  | 10 |  | 河北自制 | 删除
59 | SHT0012165 | 主驾底座模块化总成 | EA | SHT0001889 | 减震器限位拉带总成 |  |  | EA | 1 |  |  | 10 |  | 河北外购 | 删除
60 | SHT0002455 | 下框后横梁组件电泳 | EA | SHT0001865 | 下框后横梁组件 | 2.0平台 |  | EA | 1 |  |  | 70 |  | 河北外购 | 删除
61 | SHT0002455 | 下框后横梁组件电泳 | EA | TCT0000057 | 电泳表面积 |  |  | ㎡ | 0.0377 |  |  | 70 |  | 河北自制 | 删除
62 | SHT0015094 | 下框后横梁组件电泳 | EA | SHT0015093 | 下框后横梁组件 |  |  | EA | 1 |  |  | 70 |  | 河北外购 | 新零件
63 | SHT0015094 | 下框后横梁组件电泳 | EA | TCT0000057 | 电泳表面积 |  |  | ㎡ | 0.0377 |  |  | 70 |  | 河北自制 | 新增
64 | SHT0012168 | 主驾下框焊接组件 | EA | SHT0013818 | 防尘罩前支架 | M3000S |  |  | 1 |  |  | 20 |  | 河北外购 | 数量由2变为1
65 | SHT0012984 | 座框减震器总成 | EA | BFA0000010 | M8自锁螺母(白) | 镀白锌 |  | EA | 4 |  |  | 10 |  | 河北外购 | 6改为4
66 | SHT0012984 | 座框减震器总成 | EA | BFA0000018 | 内六角圆柱头螺钉 | M8*16黑 |  | EA | 3 |  |  | 10 |  | 河北外购 | 4改为3
67 | SHT0012984 | 座框减震器总成 | EA | SHT0001353 | 安全带限位板电泳 |  |  | EA | 2 |  |  | 10 |  | 河北自制 | 删除
68 | SHT0012984 | 座框减震器总成 | EA | SHT0001889 | 减震器限位拉带总成 |  |  | EA | 1 |  |  | 10 |  | 河北外购 | 删除
69 | SHT0012984 | 座框减震器总成 | EA | SHT0002455 | 下框后横梁组件电泳 | 2.0平台 |  | EA | 1 |  |  | 10 |  | 河北自制 | 删除
70 | SHT0012984 | 座框减震器总成 | EA | SHT0015094 | 下框后横梁组件电泳 |  |  | EA | 1 |  |  | 10 |  | 河北自制 | 新零件
71 | SHT0012984 | 座框减震器总成 | EA | SHT0015407 | 拉带 |  |  | EA | 1 |  |  | 10 |  | 河北外购 | 新增
72 | SHT0012984 | 座框减震器总成 | EA | BFA0000020 | 大垫圈 |  |  | EA | 1 |  |  | 10 |  | 河北外购 | 新增
73 | SHT0010998 | 主驾底座模块化总成 | EA | BFA0000010 | M8自锁螺母(白) | 镀白锌 |  | EA | 4 |  |  | 10 |  | 河北外购 | 6改为4
74 | SHT0010998 | 主驾底座模块化总成 | EA | BFA0000018 | 内六角圆柱头螺钉 | M8*16黑 |  | EA | 11 |  |  | 10 |  | 河北外购 | 12改为11
75 | SHT0010998 | 主驾底座模块化总成 | EA | SHT0002455 | 下框后横梁组件电泳 | 2.0平台 |  | EA | 1 |  |  | 10 |  | 河北自制 | 删除
76 | SHT0010998 | 主驾底座模块化总成 | EA | SHT0015522 | 下框横梁电泳 |  |  | EA | 1 |  |  | 10 |  | 河北自制 | 新零件
77 | SHT0010998 | 主驾底座模块化总成 | EA | SHT0015407 | 拉带 |  |  | EA | 1 |  |  | 10 |  | 河北外购 | 新增
78 | SHT0010998 | 主驾底座模块化总成 | EA | BFA0000020 | 大垫圈 |  |  | EA | 1 |  |  | 10 |  | 河北外购 | 新增
79 | SHT0010998 | 主驾底座模块化总成 | EA | SHT0001353 | 安全带限位板电泳 |  |  | EA | 2 |  |  | 10 |  | 河北自制 | 删除
80 | SHT0010998 | 主驾底座模块化总成 | EA | SHT0001889 | 减震器限位拉带总成 |  |  | EA | 1 |  |  | 10 |  | 河北外购 | 删除
81 | SHT0013231 | 主驾底座模块化总成 | EA | BFA0000010 | M8自锁螺母(白) | 镀白锌 |  | EA | 4 |  |  | 10 |  | 河北外购 | 6改为4
82 | SHT0013231 | 主驾底座模块化总成 | EA | BFA0000018 | 内六角圆柱头螺钉 | M8*16黑 |  | EA | 7 |  |  | 10 |  | 河北外购 | 8改为7
83 | SHT0013231 | 主驾底座模块化总成 | EA | SHT0001353 | 安全带限位板电泳 |  |  | EA | 2 |  |  | 10 |  | 河北自制 | 删除
84 | SHT0013231 | 主驾底座模块化总成 | EA | SHT0001889 | 减震器限位拉带总成 |  |  | EA | 1 |  |  | 10 |  | 河北外购 | 删除
85 | SHT0013231 | 主驾底座模块化总成 | EA | SHT0002455 | 下框后横梁组件电泳 | 2.0平台 |  | EA | 1 |  |  | 10 |  | 河北自制 | 删除
86 | SHT0013231 | 主驾底座模块化总成 | EA | SHT0015094 | 下框后横梁组件电泳 |  |  | EA | 1 |  |  | 10 |  | 河北自制 | 新零件
87 | SHT0013231 | 主驾底座模块化总成 | EA | SHT0015407 | 拉带 |  |  | EA | 1 |  |  | 10 |  | 河北外购 | 新增
88 | SHT0013231 | 主驾底座模块化总成 | EA | BFA0000020 | 大垫圈 |  |  | EA | 1 |  |  | 10 |  | 河北外购 | 新增
89 | SHT0012258 | 底座模块化总成 | EA | BFA0000010 | M8自锁螺母(白) | 镀白锌 |  | EA | 4 |  |  | 10 |  | 河北外购 | 6改为4
90 | SHT0012258 | 底座模块化总成 | EA | BFA0000018 | 内六角圆柱头螺钉 | M8*16黑 |  | EA | 7 |  |  | 10 |  | 河北外购 | 8改为7
91 | SHT0012258 | 底座模块化总成 | EA | SHT0001353 | 安全带限位板电泳 |  |  | EA | 2 |  |  | 10 |  | 河北自制 | 删除
92 | SHT0012258 | 底座模块化总成 | EA | SHT0001889 | 减震器限位拉带总成 |  |  | EA | 1 |  |  | 10 |  | 河北外购 | 删除
93 | SHT0012258 | 底座模块化总成 | EA | SHT0002455 | 下框后横梁组件电泳 | 2.0平台 |  | EA | 1 |  |  | 10 |  | 河北自制 | 删除
94 | SHT0012258 | 底座模块化总成 | EA | SHT0015094 | 下框后横梁组件电泳 |  |  | EA | 1 |  |  | 10 |  | 河北自制 | 新零件
95 | SHT0012258 | 底座模块化总成 | EA | BFA0000020 | 大垫圈 |  |  | EA | 1 |  |  | 10 |  | 河北外购 | 新增
96 | SHT0012258 | 底座模块化总成 | EA | SHT0015407 | 拉带 |  |  | EA | 1 |  |  | 10 |  | 河北外购 | 新增
97 | SHT0012259 | 减震器下框焊接总成 | EA | SHT0013822 | 防尘罩前支架 |  |  | EA | 1 |  |  | 20 |  | 河北外购 | 新增
98 | SHT0013262 | 副驾底座模块化总成 | EA | BFA0000010 | M8自锁螺母(白) | 镀白锌 |  | EA | 4 |  |  | 10 |  | 河北外购 | 6改为4
99 | SHT0013262 | 副驾底座模块化总成 | EA | BFA0000018 | 内六角圆柱头螺钉 | M8*16黑 |  | EA | 7 |  |  | 10 |  | 河北外购 | 8改为7
100 | SHT0013262 | 副驾底座模块化总成 | EA | SHT0001353 | 安全带限位板电泳 |  |  | EA | 2 |  |  | 10 |  | 河北自制 | 删除
101 | SHT0013262 | 副驾底座模块化总成 | EA | SHT0001889 | 减震器限位拉带总成 |  |  | EA | 1 |  |  | 10 |  | 河北外购 | 删除
102 | SHT0013262 | 副驾底座模块化总成 | EA | SHT0002455 | 下框后横梁组件电泳 | 2.0平台 |  | EA | 1 |  |  | 10 |  | 河北自制 | 删除
103 | SHT0013262 | 副驾底座模块化总成 | EA | SHT0015094 | 下框后横梁组件电泳 |  |  | EA | 1 |  |  | 10 |  | 河北自制 | 新零件
104 | SHT0013262 | 副驾底座模块化总成 | EA | BFA0000020 | 大垫圈 |  |  | EA | 1 |  |  | 10 |  | 河北外购 | 新增
105 | SHT0013262 | 副驾底座模块化总成 | EA | SHT0015407 | 拉带 |  |  | EA | 1 |  |  | 10 |  | 河北外购 | 新增
106 | SHT0015387 | 底座模块化总成 | EA | SHT0002455 | 下框后横梁组件电泳 | 2.0平台 |  | EA | 1 |  |  | 10 |  | 河北自制 | 删除
107 | SHT0015387 | 底座模块化总成 | EA | SHT0015094 | 下框后横梁组件电泳 |  |  | EA | 1 |  |  | 10 |  | 河北自制 | 新零件
108 | SHT0015387 | 底座模块化总成 | EA | SHT0001353 | 安全带限位板电泳 |  |  | EA | 2 |  |  | 10 |  | 河北自制 | 删除
109 | SHT0015387 | 底座模块化总成 | EA | SHT0001889 | 减震器限位拉带总成 |  | SQX3000-6805470 | EA | 1 |  |  | 10 |  | 河北外购 | 删除
110 | SHT0015387 | 底座模块化总成 | EA | BFA0000018 | 内六角圆柱头螺钉 | M8*16黑 | Q218B0816 | EA | 7 |  |  | 10 |  | 河北外购 | 8改为7
111 | SHT0015387 | 底座模块化总成 | EA | BFA0000010 | M8自锁螺母(白) | 镀白锌 | Q32608 | EA | 4 |  |  | 10 |  | 河北外购 | 6改为4
112 | SHT0015387 | 底座模块化总成 | EA | BFA0000020 | 大垫圈 |  |  | EA | 1 |  |  | 10 |  | 河北外购 | 新增
113 | SHT0015387 | 底座模块化总成 | EA | SHT0015407 | 拉带 |  |  | EA | 1 |  |  | 10 |  | 河北外购 | 新增
114 | SHT0012590 | 主驾底座模块化总成 | EA | BFA0000010 | M8自锁螺母(白) | 镀白锌 |  | EA | 4 |  |  | 10 |  | 河北外购 | 6改为4
115 | SHT0012590 | 主驾底座模块化总成 | EA | BFA0000018 | 内六角圆柱头螺钉 | M8*16黑 |  | EA | 3 |  |  | 10 |  | 河北外购 | 4改为3
116 | SHT0012590 | 主驾底座模块化总成 | EA | SHT0001353 | 安全带限位板电泳 |  |  | EA | 2 |  |  | 10 |  | 河北自制 | 删除
117 | SHT0012590 | 主驾底座模块化总成 | EA | SHT0001889 | 减震器限位拉带总成 |  |  | EA | 1 |  |  | 10 |  | 河北外购 | 删除
118 | SHT0012590 | 主驾底座模块化总成 | EA | SHT0002455 | 下框后横梁组件电泳 | 2.0平台 |  | EA | 1 |  |  | 10 |  | 河北自制 | 删除
119 | SHT0012590 | 主驾底座模块化总成 | EA | SHT0015522 | 下框横梁电泳 |  |  | EA | 1 |  |  | 10 |  | 河北自制 | 新增
120 | SHT0012590 | 主驾底座模块化总成 | EA | BFA0000020 | 大垫圈 |  |  | EA | 1 |  |  | 10 |  | 河北外购 | 新增
121 | SHT0012590 | 主驾底座模块化总成 | EA | SHT0015407 | 拉带 |  |  | EA | 1 |  |  | 10 |  | 河北外购 | 新增
122 | SHT0012591 | 主驾底座模块化总成 | EA | BFA0000010 | M8自锁螺母(白) | 镀白锌 |  | EA | 4 |  |  | 10 |  | 河北外购 | 6改为4
123 | SHT0012591 | 主驾底座模块化总成 | EA | BFA0000018 | 内六角圆柱头螺钉 | M8*16黑 |  | EA | 3 |  |  | 10 |  | 河北外购 | 4改为3
124 | SHT0012591 | 主驾底座模块化总成 | EA | SHT0001353 | 安全带限位板电泳 |  |  | EA | 2 |  |  | 10 |  | 河北自制 | 删除
125 | SHT0012591 | 主驾底座模块化总成 | EA | SHT0001889 | 减震器限位拉带总成 |  |  | EA | 1 |  |  | 10 |  | 河北外购 | 删除
126 | SHT0012591 | 主驾底座模块化总成 | EA | SHT0002455 | 下框后横梁组件电泳 | 2.0平台 |  | EA | 1 |  |  | 10 |  | 河北自制 | 删除
127 | SHT0012591 | 主驾底座模块化总成 | EA | SHT0015522 | 下框横梁电泳 |  |  | EA | 1 |  |  | 10 |  | 河北自制 | 新增
128 | SHT0012591 | 主驾底座模块化总成 | EA | BFA0000020 | 大垫圈 |  |  | EA | 1 |  |  | 10 |  | 河北外购 | 新增
129 | SHT0012591 | 主驾底座模块化总成 | EA | SHT0015407 | 拉带 |  |  | EA | 1 |  |  | 10 |  | 河北外购 | 新增
130 | SHT0012592 | 主驾底座模块化总成 | EA | BFA0000010 | M8自锁螺母(白) | 镀白锌 |  | EA | 4 |  |  | 10 |  | 河北外购 | 6改为4
131 | SHT0012592 | 主驾底座模块化总成 | EA | BFA0000018 | 内六角圆柱头螺钉 | M8*16黑 |  | EA | 3 |  |  | 10 |  | 河北外购 | 4改为3
132 | SHT0012592 | 主驾底座模块化总成 | EA | SHT0001353 | 安全带限位板电泳 |  |  | EA | 2 |  |  | 10 |  | 河北自制 | 删除
133 | SHT0012592 | 主驾底座模块化总成 | EA | SHT0001889 | 减震器限位拉带总成 |  |  | EA | 1 |  |  | 10 |  | 河北外购 | 删除
134 | SHT0012592 | 主驾底座模块化总成 | EA | SHT0002455 | 下框后横梁组件电泳 | 2.0平台 |  | EA | 1 |  |  | 10 |  | 河北自制 | 删除
135 | SHT0012592 | 主驾底座模块化总成 | EA | SHT0015522 | 下框横梁电泳 |  |  | EA | 1 |  |  | 10 |  | 河北外购 | 新增
136 | SHT0012592 | 主驾底座模块化总成 | EA | BFA0000020 | 大垫圈 |  |  | EA | 1 |  |  | 10 |  | 河北外购 | 新增
137 | SHT0012592 | 主驾底座模块化总成 | EA | SHT0015407 | 拉带 |  |  | EA | 1 |  |  | 10 |  | 河北外购 | 新增
138 | SHT0012593 | 主驾底座模块化总成 | EA | BFA0000010 | M8自锁螺母(白) | 镀白锌 |  | EA | 4 |  |  | 10 |  | 河北外购 | 6改为4
139 | SHT0012593 | 主驾底座模块化总成 | EA | BFA0000018 | 内六角圆柱头螺钉 | M8*16黑 |  | EA | 3 |  |  | 10 |  | 河北外购 | 4改为3
140 | SHT0012593 | 主驾底座模块化总成 | EA | SHT0001353 | 安全带限位板电泳 |  |  | EA | 2 |  |  | 10 |  | 河北自制 | 删除
141 | SHT0012593 | 主驾底座模块化总成 | EA | SHT0001889 | 减震器限位拉带总成 |  |  | EA | 1 |  |  | 10 |  | 河北外购 | 删除
142 | SHT0012593 | 主驾底座模块化总成 | EA | SHT0002455 | 下框后横梁组件电泳 | 2.0平台 |  | EA | 1 |  |  | 10 |  | 河北自制 | 删除
143 | SHT0012593 | 主驾底座模块化总成 | EA | SHT0015522 | 下框横梁电泳 |  |  | EA | 1 |  |  | 10 |  | 河北自制 | 新增
144 | SHT0012593 | 主驾底座模块化总成 | EA | BFA0000020 | 大垫圈 |  |  | EA | 1 |  |  | 10 |  | 河北外购 | 新增
145 | SHT0012593 | 主驾底座模块化总成 | EA | SHT0015407 | 拉带 |  |  | EA | 1 |  |  | 10 |  | 河北外购 | 新增
146 | SHT0010506 | 主驾底座模块化总成 | EA | BFA0000010 | M8自锁螺母(白) | 镀白锌 |  | EA | 4 |  |  | 10 |  | 河北外购 | 6改为4
147 | SHT0010506 | 主驾底座模块化总成 | EA | BFA0000018 | 内六角圆柱头螺钉 | M8*16黑 |  | EA | 11 |  |  | 10 |  | 河北外购 | 8改11
148 | SHT0010506 | 主驾底座模块化总成 | EA | SHT0001353 | 安全带限位板电泳 |  |  | EA | 2 |  |  | 10 |  | 河北自制 | 删除
149 | SHT0010506 | 主驾底座模块化总成 | EA | SHT0001889 | 减震器限位拉带总成 |  |  | EA | 1 |  |  | 10 |  | 河北外购 | 删除
150 | SHT0010506 | 主驾底座模块化总成 | EA | SHT0002455 | 下框后横梁组件电泳 | 2.0平台 |  | EA | 1 |  |  | 10 |  | 河北自制 | 删除
151 | SHT0010506 | 主驾底座模块化总成 | EA | SHT0015522 | 下框横梁电泳 |  |  | EA | 1 |  |  | 10 |  | 河北自制 | 新增
152 | SHT0010506 | 主驾底座模块化总成 | EA | BFA0000020 | 大垫圈 |  |  | EA | 1 |  |  | 10 |  | 河北外购 | 新增
153 | SHT0010506 | 主驾底座模块化总成 | EA | SHT0015407 | 拉带 |  |  | EA | 1 |  |  | 10 |  | 河北外购 | 新增
154 | SHT0012473 | 主驾底座模块化总成 | EA | BFA0000010 | M8自锁螺母(白) | 镀白锌 |  | EA | 4 |  |  | 10 |  | 河北外购 | 6改为4
155 | SHT0012473 | 主驾底座模块化总成 | EA | BFA0000018 | 内六角圆柱头螺钉 | M8*16黑 |  | EA | 11 |  |  | 10 |  | 河北外购 | 12改为11
156 | SHT0012473 | 主驾底座模块化总成 | EA | SHT0001353 | 安全带限位板电泳 |  |  | EA | 2 |  |  | 10 |  | 河北自制 | 删除
157 | SHT0012473 | 主驾底座模块化总成 | EA | SHT0001889 | 减震器限位拉带总成 |  |  | EA | 1 |  |  | 10 |  | 河北外购 | 删除
158 | SHT0012473 | 主驾底座模块化总成 | EA | SHT0002455 | 下框后横梁组件电泳 | 2.0平台 |  | EA | 1 |  |  | 10 |  | 河北自制 | 删除
159 | SHT0012473 | 主驾底座模块化总成 | EA | SHT0015522 | 下框横梁电泳 |  |  | EA | 1 |  |  | 10 |  | 河北自制 | 新增
160 | SHT0012473 | 主驾底座模块化总成 | EA | BFA0000020 | 大垫圈 |  |  | EA | 1 |  |  | 10 |  | 河北外购 | 新增
161 | SHT0012473 | 主驾底座模块化总成 | EA | SHT0015407 | 拉带 |  |  | EA | 1 |  |  | 10 |  | 河北外购 | 新增
162 | SHT0013976 | 底座模块化总成 | EA | BFA0000010 | M8自锁螺母(白) | 镀白锌 |  | EA | 4 |  |  | 10 |  | 河北外购 | 6改为4
163 | SHT0013976 | 底座模块化总成 | EA | BFA0000018 | 内六角圆柱头螺钉 | M8*16黑 |  | EA | 11 |  |  | 10 |  | 河北外购 | 12改为11
164 | SHT0013976 | 底座模块化总成 | EA | SHT0001353 | 安全带限位板电泳 |  |  | EA | 2 |  |  | 10 |  | 河北自制 | 删除
165 | SHT0013976 | 底座模块化总成 | EA | SHT0001889 | 减震器限位拉带总成 |  |  | EA | 1 |  |  | 10 |  | 河北外购 | 删除
166 | SHT0013976 | 底座模块化总成 | EA | SHT0002455 | 下框后横梁组件电泳 | 2.0平台 |  | EA | 1 |  |  | 10 |  | 河北自制 | 删除
167 | SHT0013976 | 底座模块化总成 | EA | SHT0015522 | 下框横梁电泳 |  |  | EA | 1 |  |  | 10 |  | 河北自制 | 新增
168 | SHT0013976 | 底座模块化总成 | EA | BFA0000020 | 大垫圈 |  |  | EA | 1 |  |  | 10 |  | 河北外购 | 新增
169 | SHT0013976 | 底座模块化总成 | EA | SHT0015407 | 拉带 |  |  | EA | 1 |  |  | 10 |  | 河北外购 | 新增
170 | SHT0014202 | 座框减震器总成 | EA | BFA0000010 | M8自锁螺母(白) | 镀白锌 |  | EA | 4 |  |  | 10 |  | 河北外购 | 6改为4
171 | SHT0014202 | 座框减震器总成 | EA | BFA0000018 | 内六角圆柱头螺钉 | M8*16黑 |  | EA | 3 |  |  | 10 |  | 河北外购 | 6改为3
172 | SHT0014202 | 座框减震器总成 | EA | SHT0001353 | 安全带限位板电泳 |  |  | EA | 2 |  |  | 10 |  | 河北自制 | 删除
173 | SHT0014202 | 座框减震器总成 | EA | SHT0001889 | 减震器限位拉带总成 |  |  | EA | 1 |  |  | 10 |  | 河北外购 | 删除
174 | SHT0014202 | 座框减震器总成 | EA | SHT0002455 | 下框后横梁组件电泳 | 2.0平台 |  | EA | 1 |  |  | 10 |  | 河北自制 | 删除
175 | SHT0014202 | 座框减震器总成 | EA | SHT0015522 | 下框横梁电泳 |  |  | EA | 1 |  |  | 10 |  | 河北自制 | 新增
176 | SHT0014202 | 座框减震器总成 | EA | BFA0000020 | 大垫圈 |  |  | EA | 1 |  |  | 10 |  | 河北外购 | 新增
177 | SHT0014202 | 座框减震器总成 | EA | SHT0015407 | 拉带 |  |  | EA | 1 |  |  | 10 |  | 河北外购 | 新增
178 | SHT0014482 | 主驾底座模块化总成 | EA | BFA0000010 | M8自锁螺母(白) | 镀白锌 |  | EA | 4 |  |  | 10 |  | 河北外购 | 6改为4
179 | SHT0014482 | 主驾底座模块化总成 | EA | BFA0000018 | 内六角圆柱头螺钉 | M8*16黑 |  | EA | 3 |  |  | 10 |  | 河北外购 | 4改为3
180 | SHT0014482 | 主驾底座模块化总成 | EA | SHT0001353 | 安全带限位板电泳 |  |  | EA | 2 |  |  | 10 |  | 河北自制 | 删除
181 | SHT0014482 | 主驾底座模块化总成 | EA | SHT0001889 | 减震器限位拉带总成 |  |  | EA | 1 |  |  | 10 |  | 河北外购 | 删除
182 | SHT0014482 | 主驾底座模块化总成 | EA | SHT0002455 | 下框后横梁组件电泳 | 2.0平台 |  | EA | 1 |  |  | 10 |  | 河北自制 | 删除
183 | SHT0014482 | 主驾底座模块化总成 | EA | SHT0015094 | 下框后横梁组件电泳 |  |  | EA | 1 |  |  | 10 |  | 河北自制 | 新增
184 | SHT0014482 | 主驾底座模块化总成 | EA | BFA0000020 | 大垫圈 |  |  | EA | 1 |  |  | 10 |  | 河北外购 | 新增
185 | SHT0014482 | 主驾底座模块化总成 | EA | SHT0015407 | 拉带 |  |  | EA | 1 |  |  | 10 |  | 河北外购 | 新增
186 | SHT0014483 | 低配底座模块化总成 | EA | BFA0000010 | M8自锁螺母(白) | 镀白锌 |  | EA | 4 |  |  | 10 |  | 河北外购 | 6改为4
187 | SHT0014483 | 低配底座模块化总成 | EA | BFA0000018 | 内六角圆柱头螺钉 | M8*16黑 |  | EA | 3 |  |  | 10 |  | 河北外购 | 4改为3
188 | SHT0014483 | 低配底座模块化总成 | EA | SHT0001353 | 安全带限位板电泳 |  |  | EA | 2 |  |  | 10 |  | 河北自制 | 删除
189 | SHT0014483 | 低配底座模块化总成 | EA | SHT0001889 | 减震器限位拉带总成 |  |  | EA | 1 |  |  | 10 |  | 河北外购 | 删除
190 | SHT0014483 | 低配底座模块化总成 | EA | SHT0002455 | 下框后横梁组件电泳 | 2.0平台 |  | EA | 1 |  |  | 10 |  | 河北自制 | 删除
191 | SHT0014483 | 低配底座模块化总成 | EA | SHT0015094 | 下框后横梁组件电泳 |  |  | EA | 1 |  |  | 10 |  | 河北自制 | 新增
192 | SHT0014483 | 主驾底座模块化总成 | EA | BFA0000020 | 大垫圈 |  |  | EA | 1 |  |  | 10 |  | 河北外购 | 新增
193 | SHT0014483 | 主驾底座模块化总成 | EA | SHT0015407 | 拉带 |  |  | EA | 1 |  |  | 10 |  | 河北外购 | 新增
194 | SHT0015083 | 低配底座模块化总成 | EA | BFA0000010 | M8自锁螺母(白) | 镀白锌 |  | EA | 4 |  |  | 10 |  | 河北外购 | 6改为4
195 | SHT0015083 | 低配底座模块化总成 | EA | BFA0000018 | 内六角圆柱头螺钉 | M8*16黑 |  | EA | 3 |  |  | 10 |  | 河北外购 | 4改为3
196 | SHT0015083 | 低配底座模块化总成 | EA | SHT0001353 | 安全带限位板电泳 |  |  | EA | 2 |  |  | 10 |  | 河北自制 | 删除
197 | SHT0015083 | 低配底座模块化总成 | EA | SHT0001889 | 减震器限位拉带总成 |  |  | EA | 1 |  |  | 10 |  | 河北外购 | 删除
198 | SHT0015083 | 低配底座模块化总成 | EA | SHT0002455 | 下框后横梁组件电泳 | 2.0平台 |  | EA | 1 |  |  | 10 |  | 河北自制 | 删除
199 | SHT0015083 | 低配底座模块化总成 | EA | SHT0015094 | 下框后横梁组件电泳 |  |  | EA | 1 |  |  | 10 |  | 河北自制 | 新增
200 | SHT0015083 | 低配底座模块化总成 | EA | SHT0015407 | 拉带 |  |  | EA | 1 |  |  | 10 |  | 河北外购 | 新增
201 | SHT0015083 | 低配底座模块化总成 | EA | BFA0000020 | 大垫圈 |  |  | EA | 1 |  |  | 10 |  | 河北外购 | 新增
202 | SHT0014291 | 底座模块化总成 | EA | BFA0000010 | M8自锁螺母(白) | 镀白锌 |  | EA | 4 |  |  | 10 |  | 河北外购 | 6改为4
203 | SHT0014291 | 底座模块化总成 | EA | BFA0000018 | 内六角圆柱头螺钉 | M8*16黑 |  | EA | 11 |  |  | 10 |  | 河北外购 | 12改为11
204 | SHT0014291 | 底座模块化总成 | EA | SHT0001353 | 安全带限位板电泳 |  |  | EA | 2 |  |  | 10 |  | 河北自制 | 删除
205 | SHT0014291 | 底座模块化总成 | EA | SHT0001889 | 减震器限位拉带总成 |  |  | EA | 1 |  |  | 10 |  | 河北外购 | 删除
206 | SHT0014291 | 底座模块化总成 | EA | SHT0002455 | 下框后横梁组件电泳 | 2.0平台 |  | EA | 1 |  |  | 10 |  | 河北自制 | 删除
207 | SHT0014291 | 底座模块化总成 | EA | SHT0015522 | 下框横梁电泳 |  |  | EA | 1 |  |  | 10 |  | 河北自制 | 新增
208 | SHT0014291 | 底座模块化总成 | EA | BFA0000020 | 大垫圈 |  |  | EA | 1 |  |  | 10 |  | 河北外购 | 新增
209 | SHT0014291 | 底座模块化总成 | EA | SHT0015407 | 拉带 |  |  | EA | 1 |  |  | 10 |  | 河北外购 | 新增
210 | SHT0014418 | 底座模块化总成 | EA | BFA0000010 | M8自锁螺母(白) | 镀白锌 |  | EA | 4 |  |  | 10 |  | 河北外购 | 6改为4
211 | SHT0014418 | 底座模块化总成 | EA | BFA0000018 | 内六角圆柱头螺钉 | M8*16黑 |  | EA | 3 |  |  | 10 |  | 河北外购 | 4改为3
212 | SHT0014418 | 底座模块化总成 | EA | SHT0001353 | 安全带限位板电泳 |  |  | EA | 2 |  |  | 10 |  | 河北外购 | 删除
213 | SHT0014418 | 底座模块化总成 | EA | SHT0001889 | 减震器限位拉带总成 |  |  | EA | 1 |  |  | 10 |  | 河北外购 | 删除
214 | SHT0014418 | 底座模块化总成 | EA | SHT0002455 | 下框后横梁组件电泳 | 2.0平台 |  | EA | 1 |  |  | 10 |  | 河北自制 | 删除
215 | SHT0014418 | 底座模块化总成 | EA | SHT0015522 | 下框横梁电泳 |  |  | EA | 1 |  |  | 10 |  | 河北自制 | 新增
216 | SHT0014418 | 底座模块化总成 | EA | BFA0000020 | 大垫圈 |  |  | EA | 1 |  |  | 10 |  | 河北外购 | 新增
217 | SHT0014418 | 底座模块化总成 | EA | SHT0015407 | 拉带 |  |  | EA | 1 |  |  | 10 |  | 河北外购 | 新增
218 | SHT0014992 | 底座模块化总成 | EA | BFA0000010 | M8自锁螺母(白) | 镀白锌 |  | EA | 4 |  |  | 10 |  | 河北外购 | 6改为4
219 | SHT0014992 | 底座模块化总成 | EA | BFA0000018 | 内六角圆柱头螺钉 | M8*16黑 |  | EA | 3 |  |  | 10 |  | 河北外购 | 4改为3
220 | SHT0014992 | 底座模块化总成 | EA | SHT0001353 | 安全带限位板电泳 |  |  | EA | 2 |  |  | 10 |  | 河北自制 | 删除
221 | SHT0014992 | 底座模块化总成 | EA | SHT0001889 | 减震器限位拉带总成 |  |  | EA | 1 |  |  | 10 |  | 河北外购 | 删除
222 | SHT0014992 | 底座模块化总成 | EA | SHT0002455 | 下框后横梁组件电泳 | 2.0平台 |  | EA | 1 |  |  | 10 |  | 河北自制 | 删除
223 | SHT0014992 | 底座模块化总成 | EA | SHT0015094 | 下框后横梁组件电泳 |  |  | EA | 1 |  |  | 10 |  | 河北自制 | 新增
224 | SHT0014992 | 底座模块化总成 | EA | BFA0000020 | 大垫圈 |  |  | EA | 1 |  |  | 10 |  | 河北外购 | 新增
225 | SHT0014992 | 底座模块化总成 | EA | SHT0015407 | 拉带 |  |  | EA | 1 |  |  | 10 |  | 河北外购 | 新增
226 | SHT0015156 | 底座模块化总成 | EA | BFA0000010 | M8自锁螺母(白) | 镀白锌 |  | EA | 4 |  |  | 10 |  | 河北外购 | 6改为4
227 | SHT0015156 | 底座模块化总成 | EA | BFA0000018 | 内六角圆柱头螺钉 | M8*16黑 |  | EA | 3 |  |  | 10 |  | 河北外购 | 4改为3
228 | SHT0015156 | 底座模块化总成 | EA | SHT0001353 | 安全带限位板电泳 |  |  | EA | 2 |  |  | 10 |  | 河北自制 | 删除
229 | SHT0015156 | 底座模块化总成 | EA | SHT0001889 | 减震器限位拉带总成 |  |  | EA | 1 |  |  | 10 |  | 河北外购 | 删除
230 | SHT0015156 | 底座模块化总成 | EA | SHT0002455 | 下框后横梁组件电泳 | 2.0平台 |  | EA | 1 |  |  | 10 |  | 河北自制 | 删除
231 | SHT0015156 | 底座模块化总成 | EA | SHT0015094 | 下框后横梁组件电泳 |  |  | EA | 1 |  |  | 10 |  | 河北自制 | 新增
232 | SHT0015156 | 底座模块化总成 | EA | BFA0000020 | 大垫圈 |  |  | EA | 1 |  |  | 10 |  | 河北外购 | 新增
233 | SHT0015156 | 底座模块化总成 | EA | SHT0015407 | 拉带 |  |  | EA | 1 |  |  | 10 |  | 河北外购 | 新增