## 封面
材料消耗定额明细表
大黄蜂座椅-总装
QAD代码BOM单
| 编制： | 王婷
会签：
审核：
| 批准： |  | 版本：A3

## 明细
大黄蜂座椅-总装 QAD版BOM单明细
序号 | QAD代码 | 物料名称 | 描述 | 座椅总成号 | 发出
1 | SHT0015607 | 驾驶员座椅总成 | 大黄蜂 | M468100000170 | A2
2 | SHT0015608 | 副驾驶座椅总成 | 大黄蜂 | M468100000171 | A2
大黄蜂座椅-总装 QAD版BOM单修定清单
序号 | 版本 | 修订内容 |  | 签发日期 | 修订人
1 | 版本A1 | 新编制 |  | 2023.2.21 | 王婷
2 | 版本A2 | 副驾底支架由河北外购变更为河北自制 |  | 2023.3.8 | 王婷
3 | 版本A3 | 1）客户要求取消扶手。 2）客户要求更换锁扣 3）驾驶员主边调角器总成由外购变更为自制 |  | 2023.4.7 | 王婷

## 新零件 (hidden)
新零件清单
QAD代码 | 子零件描述 | 规格型号 | 图号 | 工序 | 子零件单位 | 状态 | 产品类 | 加数日期 | 物料类型 | 组 | ABC类 | 地点 | P/L | 工作中心 | 加工时间 | 生产线 | 件数/小时
字符/24位 | 字符/24位 | 字符/24位 | 字符/18位 |  | 字符/2位
SHT0015607 | 驾驶员座椅总成 |  |  | 10 | EA | NEW |  |  | CP00 | ZY01 | A | 220 | M
SHT0015426 | 头枕面套总成 |  |  | 10 | EA | NEW |  |  | MT00 | ZY01 | A | 220 | P
SHT0015433 | 驾驶员靠背面套总成 |  |  | 10 | EA | NEW |  |  | MT00 | ZY01 | A | 220 | P
SHT0015552 | 驾驶员主边调角器总成 |  |  | 10 | EA | NEW |  |  | GNJ0 | ZY01 | A | 220 | P
SHT0015553 | 驾驶员副边调角器总成 |  |  | 10 | EA | NEW |  |  | GNJ0 | ZY01 | A | 220 | M
BPC0010220 | 腰托二联阀开关总成 |  |  | 10 | EA | NEW |  |  | GNJ0 | ZY01 | A | 220 | P
SHT0015047 | 升降调节开关总成 |  |  | 10 | EA | NEW |  |  | GNJ0 | ZY01 | A | 220 | P
SHT0015556 | 驾驶员说明书 |  |  | 10 | EA | NEW |  |  | QT00 | ZY01 | A | 220 | P
SHT0015435 | 驾驶员坐垫面套总成 |  |  | 10 | EA | NEW |  |  | MT00 | ZY01 | A | 220 | P
SHT0014598 | 坐盆总成 |  |  | 10 | EA | NEW |  |  | GJ00 | ZY01 | A | 220 | P
SHT0015406 | 底座模块化总成 |  |  | 10 | EA | NEW |  |  | GJ00 | ZY01 | A | 220 | M
SHT0015436 | 调角器左罩壳 |  |  | 10 | EA | NEW |  |  | SLJ0 | ZY01 | A | 220 | P
SHT0015603 | 驾驶员座椅锁扣（带报警） |  |  | 10 | EA | NEW |  |  | GNJ0 | ZY01 | A | 220 | P
SHT0015608 | 副驾驶座椅总成 |  |  | 10 | EA | NEW |  |  | CP00 | ZY01 | A | 220 | M
SHT0015428 | 靠背面套总成 |  |  | 10 | EA | NEW |  |  | MT00 | ZY01 | A | 220 | P
SHT0015557 | 副驾说明书 |  |  | 10 | EA | NEW |  |  | QT00 | ZY01 | A | 220 | P
SHT0015163 | 副驾驶底支架焊接总成 |  |  | 10 | EA | NEW |  |  | GJJ0 | ZY01 | A | 220 | P
SHT0015425 | 座垫面套总成 |  |  | 10 | EA | NEW |  |  | MT00 | ZY01 | A | 220 | P
SHT0015604 | 副驾驶员座椅锁扣 |  |  | 10 | EA | NEW |  |  | GNJ0 | ZY01 | A | 220 | P

## M468100000170
序号 | 父零件 | 父零件描述 | 父零件单位 | 子零件 | 子零件描述 | 规格型号 | 物料代码 | 设计图号 | 子零件单位 | 数量 | 生效日期 | 工序 | 损耗率 | 自制/外购 | 供应商 | 备注
| 字符/24位 | 字符/24位 | 字符/2位 | 字符/24位 | 字符/24位 | 字符/24位 |  | 字符/18位 | 字符/2位 | 数字/9位
1 | SHT0015607 | 驾驶员座椅总成 | EA | SHT0015607 | 驾驶员座椅总成 | 大黄蜂 |  | M468100000170 | EA | 1 |  |  |  | 河北自制
2 | SHT0015607 | 驾驶员座椅总成 | EA | SHT0015426 | 头枕面套总成 |  |  |  | EA | 1 |  | 10 |  | 河北外购
3 | SHT0015607 | 驾驶员座椅总成 | EA | SHT0012292 | 头枕泡沫总成 | T5-1.0靠背放平 |  |  | EA | 1 |  | 10 |  | 河北外购
4 | SHT0015607 | 驾驶员座椅总成 | EA | SCS0004029 | 头枕主插管黑色 | B40 |  | BQB40-6806117 | EA | 1 |  | 10 |  | 河北外购
5 | SHT0015607 | 驾驶员座椅总成 | EA | SCS0004036 | 头枕副插管黑色 | B40 |  | BQB40-6806118 | EA | 1 |  | 10 |  | 河北外购
6 | SHT0015607 | 驾驶员座椅总成 | EA | SHT0015428 | 靠背面套总成 |  |  |  | EA | 1 |  | 10 |  | 河北外购 |  | 新增
7 | SHT0015607 | 驾驶员座椅总成 | EA | SHT0012440 | 副驾驶员靠背泡沫总成 |  |  |  | EA | 1 |  | 10 |  | 河北自制 |  | 新增
8 | SHT0015607 | 驾驶员座椅总成 | EA | SHT0012294 | 靠背骨架焊接总成 | T5-1.0靠背放平 |  |  | EA | 1 |  | 10 |  | 河北外购
9 | SHT0015607 | 驾驶员座椅总成 | EA | SHT0012464 | 两气袋腰托总成 |  |  |  | EA | 1 |  | 10 |  | 河北外购
10 | SHT0015607 | 驾驶员座椅总成 | EA | SHT0015552 | 驾驶员主边调角器总成 |  |  |  | EA | 1 |  | 10 |  | 河北自制 |  | 供货方式变更
11 | SHT0015607 | 驾驶员座椅总成 | EA | SHT0015553 | 驾驶员副边调角器总成 |  |  |  | EA | 1 |  | 10 |  | 河北自制
12 | SHT0015607 | 驾驶员座椅总成 | EA | BFA0000167 | 六角头螺栓 | M10*30镀黑锌 |  |  | EA | 8 |  | 10 |  | 河北外购
13 | SHT0015607 | 驾驶员座椅总成 | EA | BPC0010220 | 腰托二联阀开关总成 |  |  |  | EA | 1 |  | 10 |  | 河北外购
14 | SHT0015607 | 驾驶员座椅总成 | EA | BPC0010125 | 塑料喉箍 | 白色 |  |  | EA | 2 |  | 10 |  | 河北外购
15 | SHT0015607 | 驾驶员座椅总成 | EA | SHT0012432 | 驾驶员调角器手柄 | 黑色带白色操作标识 |  |  | EA | 1 |  | 10 |  | 河北外购
16 | SHT0015607 | 驾驶员座椅总成 | EA | SHT0015047 | 升降调节开关总成 |  |  |  | EA | 1 |  | 10 |  | 安路普自制
17 | SHT0015607 | 驾驶员座椅总成 | EA | SHT0012488 | 扶手包装膜 | T5 |  |  | EA | 1 |  | 10 |  | 河北外购
18 | SHT0015607 | 驾驶员座椅总成 | EA | SHT0013935 | 分体头枕包装膜 |  |  |  | EA | 1 |  | 10 |  | 河北外购
19 | SHT0015607 | 驾驶员座椅总成 | EA | SHT0013936 | 分体靠背包装膜 |  |  |  | EA | 1 |  | 10 |  | 河北外购
20 | SHT0015607 | 驾驶员座椅总成 | EA | SHT0013883 | 座垫包装膜 | 重汽T5 |  |  | EA | 1 |  | 10 |  | 河北外购
21 | SHT0015607 | 驾驶员座椅总成 | EA | SHT0012890 | 靠背纸板 | 重汽T5-1.0靠背放平 |  |  | EA | 1 |  | 10 |  | 河北外购
22 | SHT0015607 | 驾驶员座椅总成 | EA | SHT0015556 | 驾驶员说明书 |  |  |  | EA | 1 |  | 10 |  | 河北外购
23 | SHT0015607 | 驾驶员座椅总成 | EA | TMA0000185 | 济南轻卡条形码 | 不干胶贴纸55*20 |  | TWA0000185 | EA | 1 |  | 10 |  | 河北外购
24 | SHT0015607 | 驾驶员座椅总成 | EA | SHT0015435 | 驾驶员坐垫面套总成 |  |  |  | EA | 1 |  | 10 |  | 河北外购
25 | SHT0015607 | 驾驶员座椅总成 | EA | SHT0012220 | 驾驶员座垫泡沫总成 | T5-2.0 |  |  | EA | 1 |  | 10 |  | 河北自制
26 | SHT0015607 | 驾驶员座椅总成 | EA | SHT0014598 | 坐盆总成 |  |  |  | EA | 1 |  | 10 |  | 河北外购
27 | SHT0015607 | 驾驶员座椅总成 | EA | BFA0000540 | 元机十字钉6*12 | 环保兰白锌 |  | Q2140612 | EA | 1 |  | 10 |  | 河北外购
28 | SHT0015607 | 驾驶员座椅总成 | EA | SHT0015406 | 底座模块化总成 |  |  |  | EA | 1 |  | 10 |  | 河北自制
29 | SHT0015607 | 驾驶员座椅总成 | EA | SHT0015436 | 调角器左罩壳 |  |  |  | EA | 1 |  | 10 |  | 河北自制
30 | SHT0015607 | 驾驶员座椅总成 | EA | SHT0014562 | 阻尼堵盖 | 低成本 |  |  | EA | 1 |  | 10 |  | 河北自制
31 | SHT0015607 | 驾驶员座椅总成 | EA | SHT0014599 | 座垫前部罩壳 | 低成本 |  |  | EA | 1 |  | 10 |  | 河北自制
32 | SHT0015607 | 驾驶员座椅总成 | EA | BSP0010020 | 弹簧卡子 |  |  |  | EA | 1 |  | 10 |  | 河北外购
33 | SHT0015607 | 驾驶员座椅总成 | EA | BPC0010012 | 4mm卡箍 | 国产 |  |  | EA | 5 |  | 10 |  | 河北外购
34 | SHT0015607 | 驾驶员座椅总成 | EA | BCL0010006 | 气管卡扣（2*4mm） |  |  |  | EA | 1 |  | 10 |  | 河北外购
35 | SHT0015607 | 驾驶员座椅总成 | EA | BCL0010010 | 四管夹 |  |  |  | EA | 1 |  | 10 |  | 河北外购
36 | SHT0015607 | 驾驶员座椅总成 | EA | BFA0010076 | 圆头割尾自攻钉 | ST4.8*13镀黑锌 |  |  | EA | 2 |  | 10 |  | 河北外购
37 | SHT0015607 | 驾驶员座椅总成 | EA | BFA0000013 | ST4.2*13自攻螺钉达克罗黑 | 达克罗黑 |  | Q2204213 | EA | 7 |  | 10 |  | 河北外购
38 | SHT0015607 | 驾驶员座椅总成 | EA | BFA0000001 | C型钉 |  |  | 15G100P | EA | 34 |  | 10 |  | 河北外购
39 | SHT0015607 | 驾驶员座椅总成 | EA | BFA0000004 | 4*200扎带 | 4*200 |  |  | EA | 1 |  | 10 |  | 河北外购
40 | SHT0015607 | 驾驶员座椅总成 | EA | SLT0000315 | K1司机锁扣 |  |  |  | EA | 1 |  | 10 |  | 河北外购 |  | 新增

## M468100000171
序号 | 父零件 | 父零件描述 | 父零件单位 | 子零件 | 子零件描述 | 规格型号 | 物料代码 | 设计图号 | 子零件单位 | 数量 | 生效日期 | 工序 | 损耗率 | 自制/外购 | 供应商 | 备注
| 字符/24位 | 字符/24位 | 字符/2位 | 字符/24位 | 字符/24位 | 字符/24位 |  | 字符/18位 | 字符/2位 | 数字/9位
1 | SHT0015608 | 副驾驶座椅总成 | EA | SHT0015608 | 副驾驶座椅总成 | 大黄蜂 |  | M468100000171 | EA | 1 |  |  |  | 河北自制
2 | SHT0015608 | 副驾驶座椅总成 | EA | SHT0015426 | 头枕面套总成 |  |  |  | EA | 1 |  | 10 |  | 河北外购
3 | SHT0015608 | 副驾驶座椅总成 | EA | SHT0012292 | 头枕泡沫总成 | T5-1.0靠背放平 |  |  | EA | 1 |  | 10 |  | 河北外购
4 | SHT0015608 | 副驾驶座椅总成 | EA | SHT0015428 | 靠背面套总成 |  |  |  | EA | 1 |  | 10 |  | 河北外购
5 | SHT0015608 | 副驾驶座椅总成 | EA | SCS0004029 | 头枕主插管黑色 | B40 |  |  | EA | 1 |  | 10 |  | 河北外购
6 | SHT0015608 | 副驾驶座椅总成 | EA | SCS0004036 | 头枕副插管黑色 | B40 |  |  | EA | 1 |  | 10 |  | 河北外购
7 | SHT0015608 | 副驾驶座椅总成 | EA | SHT0012440 | 副驾驶员靠背泡沫总成 | T5-1.0靠背放平 |  |  | EA | 1 |  | 10 |  | 河北自制
8 | SHT0015608 | 副驾驶座椅总成 | EA | SHT0012294 | 靠背骨架焊接总成 | T5-1.0靠背放平 |  |  | EA | 1 |  | 10 |  | 河北外购
9 | SHT0015608 | 副驾驶座椅总成 | EA | SHT0012319 | 副驾驶员主边调角器 | 重汽T5-1.0 |  |  | EA | 1 |  | 10 |  | 河北外购
10 | SHT0015608 | 副驾驶座椅总成 | EA | SHT0012320 | 副驾驶员副边调角器 | 重汽T5-1.0 |  |  | EA | 1 |  | 10 |  | 河北自制
11 | SHT0015608 | 副驾驶座椅总成 | EA | BFA0000167 | 六角头螺栓 | M10*30镀黑锌 |  |  | EA | 8 |  | 10 |  | 河北外购
12 | SHT0015608 | 副驾驶座椅总成 | EA | SHT0012433 | 副驾驶员调角器手柄 | 黑色 |  |  | EA | 1 |  | 10 |  | 河北外购
13 | SHT0015608 | 副驾驶座椅总成 | EA | SHT0000175 | SQDZ总座罩壳主动边黑色 |  |  |  | EA | 1 |  | 10 |  | 河北外购
14 | SHT0015608 | 副驾驶座椅总成 | EA | SHT0000176 | SQDZ总座罩壳副边黑色 |  |  |  | EA | 1 |  | 10 |  | 河北外购
15 | SHT0015608 | 副驾驶座椅总成 | EA | SHT0000162 | 小较链护罩黑色 |  |  |  | EA | 1 |  | 10 |  | 河北外购
16 | SHT0015608 | 副驾驶座椅总成 | EA | BFA0000016 | 6*16元机十字钉 | 环保兰白锌 |  |  | EA | 2 |  | 10 |  | 河北外购
17 | SHT0015608 | 副驾驶座椅总成 | EA | BFA0000001 | C型钉 |  |  |  | EA | 6 |  | 10 |  | 河北外购
18 | SHT0015608 | 副驾驶座椅总成 | EA | SHT0013935 | 分体头枕包装膜 |  |  |  | EA | 1 |  | 10 |  | 河北外购
19 | SHT0015608 | 副驾驶座椅总成 | EA | SHT0013936 | 分体靠背包装膜 |  |  |  | EA | 1 |  | 10 |  | 河北外购
20 | SHT0015608 | 副驾驶座椅总成 | EA | SHT0012890 | 靠背纸板 | 重汽T5-1.0靠背放平 |  |  | EA | 1 |  | 10 |  | 河北外购
21 | SHT0015608 | 副驾驶座椅总成 | EA | SHT0015557 | 副驾说明书 |  |  |  | EA | 1 |  | 10 |  | 河北外购
22 | SHT0015608 | 副驾驶座椅总成 | EA | TMA0000185 | 济南轻卡条形码 | 不干胶贴纸55*20 |  |  | EA | 1 |  | 10 |  | 河北外购
23 | SHT0015608 | 副驾驶座椅总成 | EA | SHT0015163 | 副驾驶底支架焊接总成 |  |  |  | EA | 1 |  | 10 |  | 河北自制
24 | SHT0015608 | 副驾驶座椅总成 | EA | SHT0015425 | 座垫面套总成 |  |  |  | EA | 1 |  | 10 |  | 河北外购
25 | SHT0015608 | 副驾驶座椅总成 | EA | SHT0012288 | 驾驶员座垫泡沫总成 | T5-1.0 |  |  | EA | 1 |  | 10 |  | 河北自制
26 | SHT0015608 | 副驾驶座椅总成 | EA | SHT0013883 | 座垫包装膜 | 重汽T5 |  |  | EA | 1 |  | 10 |  | 河北外购
27 | SHT0015608 | 副驾驶座椅总成 | EA | SLT0000332 | K1副司机锁扣 |  |  |  | EA | 1 |  | 10 |  | 河北外购 |  | 新增

## 注塑
序号 | 父零件 | 父零件描述 | 父零件单位 | 子零件 | 子零件描述 | 规格型号 | 物料代码 | 设计图号 | 子零件单位 | 数量 | 生效日期 | 工序 | 损耗率 | 自制/外购 | 供应商 | 备注
| 字符/24位 | 字符/24位 | 字符/2位 | 字符/24位 | 字符/24位 | 字符/24位 |  | 字符/18位 | 字符/2位 | 数字/9位
1 | SHT0015436 | 调角器左罩壳 | EA | SHT0014561 | 调角器左罩壳 | 低成本 |  |  | EA | 1 |  | 110 |  | 河北自制 |  |  | 230跨地点领料
2 | SHT0014561 | 调角器左罩壳 | EA | TMI0000121 | TP30黑色P1M6K-JF01 |  |  |  | KG | 0.323 |  | 90 |  | 河北自制

## 修改记录2023.3.8 (hidden)
序号 | 父零件 | 父零件描述 | 父零件单位 | 子零件 | 子零件描述 | 规格型号 | 物料代码 | 设计图号 | 子零件单位 | 数量 | 生效日期 | 工序 | 损耗率 | 自制/外购 | 供应商 | 备注
| 字符/24位 | 字符/24位 | 字符/2位 | 字符/24位 | 字符/24位 | 字符/24位 |  | 字符/18位 | 字符/2位 | 数字/9位
1 | SHT0015608 | 副驾驶座椅总成 | EA | SHT0015163 | 副驾驶底支架焊接总成 |  |  |  | EA | 1 |  | 10 |  | 河北自制 |  | 供货方式变更

## 修改记录2023.4.7
序号 | 父零件 | 父零件描述 | 父零件单位 | 子零件 | 子零件描述 | 规格型号 | 物料代码 | 设计图号 | 子零件单位 | 数量 | 生效日期 | 工序 | 损耗率 | 自制/外购 | 供应商 | 备注
| 字符/24位 | 字符/24位 | 字符/2位 | 字符/24位 | 字符/24位 | 字符/24位 |  | 字符/18位 | 字符/2位 | 数字/9位
4 | SHT0015607 | 驾驶员座椅总成 | EA | SHT0015433 | 驾驶员靠背面套总成 |  |  |  | EA | 1 |  | 10 |  | 河北外购 |  | 删除
7 | SHT0015607 | 驾驶员座椅总成 | EA | SHT0012295 | 驾驶员靠背泡沫总成 | T5-1.0靠背放平 |  |  | EA | 1 |  | 10 |  | 河北自制 |  | 删除
8 | SHT0015607 | 驾驶员座椅总成 | EA | SHT0015428 | 靠背面套总成 |  |  |  | EA | 1 |  | 10 |  | 河北外购 |  | 新增
9 | SHT0015607 | 驾驶员座椅总成 | EA | SHT0012440 | 副驾驶员靠背泡沫总成 |  |  |  | EA | 1 |  | 10 |  | 河北自制 |  | 新增
12 | SHT0015607 | 驾驶员座椅总成 | EA | SHT0011613 | H6右侧扶手本体总成黑色 |  |  |  | EA | 1 |  | 10 |  | 河北自制 |  | 删除
13 | SHT0015607 | 驾驶员座椅总成 | EA | BFA0010014 | 扶手锁止销 |  |  |  | EA | 1 |  | 10 |  | 河北外购 |  | 删除
14 | SHT0015607 | 驾驶员座椅总成 | EA | SHT0011330 | H6扶手外盖 | PA6+GF30 |  |  | EA | 1 |  | 10 |  | 河北自制 |  | 删除
15 | SHT0015607 | 驾驶员座椅总成 | EA | SHT0002561 | 扶手支架焊接总成电泳 | 重汽T5-1.0靠背放平 |  |  | EA | 1 |  | 10 |  | 河北自制 |  | 删除
46 | SHT0015607 | 驾驶员座椅总成 | EA | SHT0001062 | 滑轨总成 | 欧曼延伸/M4 |  | M4-6805200 | EA | 1 |  | 10 |  | 河北外购 |  | 删除 | 放到底座模块化里
47 | SHT0015607 | 驾驶员座椅总成 | EA | SHT0000993 | 底座支架总成 | M4左舵 |  | M4-6807000 | EA | 1 |  | 10 |  | 河北外购 |  | 删除 | 放到底座模块化里
48 | SHT0015607 | 驾驶员座椅总成 | EA | SHT0015603 | 驾驶员座椅锁扣（带报警） |  |  |  | EA | 1 |  | 10 |  | 河北外购 |  | 删除
12 | SHT0015607 | 驾驶员座椅总成 | EA | SLT0000315 | K1司机锁扣 |  |  |  | EA | 1 |  | 10 |  | 河北外购 |  | 新增
13 | SHT0015608 | 副驾驶座椅总成 | EA | SHT0015604 | 副驾驶员座椅锁扣 |  |  |  | EA | 1 |  | 10 |  | 河北外购 |  | 删除
14 | SHT0015608 | 副驾驶座椅总成 | EA | SLT0000332 | K1副司机锁扣 |  |  |  | EA | 1 |  | 10 |  | 河北外购 |  | 新增