## 注塑 (hidden)
大悍/瑞泰（天津）注塑各机台小时成本费用明细表
文件编号:DH/RT-CW-SC-BJ-BD-OO2
序号 | 机台型号 | 每小时运行费用 （电费元/h） | 每小时折旧费用 （元/h） | 合计每小时固定费用 | 备注
1 | 1400T | 92.8328 | 55.3013 | 148.1341
2 | 1200T | 76.355 | 39.625 | 115.98
3 | 1000T | 68.2025 | 39.625 | 107.8275
4 | 800T | 51.45 | 38.3728 | 89.8228
5 | 700T | 56.4225 | 26.0725 | 82.495
6 | 530T | 48.445 | 18.5568 | 67.0018
8 | 320T | 42.715 | 10.7897 | 53.5047
9 | 250T | 33.2125 | 12.1435 | 45.356
10 | 160T | 30.4125 | 8.4538 | 38.8663
11 | 120T | 19.3906 | 7.394 | 26.7847

## 电镀 (hidden)
大悍/瑞泰（天津）电镀工序成本明细表
文件编号:DH/RT-CW-SC-BJ-BD-OO3
① | 六价铬产品合计成本费用（dm2） |  |  | 六价 |  | 0.85173
② | 三价铬产品合计成本费用（dm2） |  |  | 三价 |  | 0.96471
③ | 珍珠镍产品合计成本费用（dm2） |  |  | 亚光 |  | 1.1951
填写序号 |  | 1 | 2 | 3 | 4 | 5 | 6
挂具类别 |  | 徽标类 | 大饰条类 | 中饰条 | 小饰条类 | 边框格栅类 | 雾灯边框类
产品尺寸细分（mm） |  | 100*80 | 1400*140 | 700-400 | 50*10 | 1100*400 | 300-200
挂具尺寸（mm） |  | 400 | 1200 | 450 | 400 | 800 | 500
每挂数量（PCS） |  | 36-100 | 16-24 | 14-24 | 200-300 | 8-12 | 24-36
挂具单件分摊（元）+10%损耗周转台车费用 |  | 0.087125 | 0.84562 | 0.21823 | 0.041 | 1.7571 | 0.27197
填写序号 |  | 1 | 2 | 3 | 4 | 5 | 6
产品种类 |  | 徽标类 | 大饰条类 | 中饰条 | 小饰条类 | 边框格栅类 | 雾灯边框类
单件产品人工工时费 |  | 0.19418 | 2.945 | 0.40621 | 0.0589 | 2.6178 | 0.32722
Note on E10: dell: JFC-pe

## 涂装 (hidden)
大悍/瑞泰（天津）涂装工序成本明细表
单层油漆dm2消耗 | 色漆+固化剂+稀释剂 |  |  | 0.24484
双层油漆dm2消耗 | （色漆+固化剂+稀释剂）+ （清漆+固化剂+稀释剂） |  |  | 0.39421
三层油漆dm2消耗 | （底漆+稀释剂）+（色漆+固化剂+稀释剂）+ （清漆+固化剂+稀释剂） |  |  | 0.42928
喷房数据及系数 |  | 喷房1# |  | 喷房2# |  | 喷房3#
|  | 0.3 |  | 0.3 |  | 0.4
每小时用电费用（元/h） | 332.0587 | 99.6176 |  | 99.6176 |  | 132.8235
设备折旧费用（元/h） | 107.6987 | 32.3096 |  | 32.3096 |  | 43.0795
油漆镀层 | 油漆消耗元/dm2 |  | 能源消耗元/h |  | 设备折旧元/h
1 | 0.24484 |  | 99.62 |  | 32.31
2 | 0.39421 |  | 99.62 |  | 32.31
3 | 0.42928 |  | 132.82 |  | 43.08

## 电镀
成本计算书明细
车 型 :
零件号 : | [7 empty] | 厂 家 : 大悍公司
后视镜壳 | [7 empty] | 编制日 : 2023.3.27
项目 항목 | SUB-PART NAME |  | 材质,规格 재질,규격 | 单位 단위 | 单价 단가 | 耗用量 소요량 | 材料费 자료비 | 备注 비고
| 小 |  | ABS | KG | 18 | 0.23 | 4.968
|  |  |  | KG |  |  | 0
|  |  |  | dm2 |  |  | 0
|  |  |  | dm2 |  |  | 0
| 小 |  | 电镀 | dm2 | 1.8 | 8 | 17.28
|  |  |  | dm2 |  |  | 0
| SPRING NUT 卡扣 |  |  | EA |  |  | 0
| NUT-SPRING 簧片螺母 |  |  | EA |  |  | 0
| 自攻螺钉 T/SCREW-FLANGE HEAD |  |  | EA |  |  | 0
| 保护膜 |  |  | m2 |  |  | 0
| -以上- | [5 empty] | 0
0
0
0
| 计 | [5 empty] | 22.248
| 劳务费 (2) | END ITEM | 工序名 공정명 |  | C/T(s) | 人数 인원수 | 工资率/임율(RMB/3600s) | 金额 금액
|  | 注塑 | 小 |  | 90 | 1 | 28 | 0.3605
[7 empty] | 28 | 0
[7 empty] | 28 | 0
[7 empty] | 28 | 0
[7 empty] | 28 | 0
|  | 电镀 | 小 |  | 9.5 | 17 | 28 | 1.5073
|  |  | 阻镀漆--装配包装 |  | 20 | 3 | 28 | 0.46667
|  |  | -以上- |  |  |  |  | 0
0
加 | [7 empty] | 0
0
工 | 计 | [6 empty] | 2.3345
| 经费 (3) | END ITEM | 工序名 공정명 |  | 机器名 기계명 | 金额 금액 | 计算方法 계산방법 |  | 备注 비고
费
|  | 注塑 | 小 |  | 1000T | 4.9891
0
0
0
|  | 电镀 | 小 |  |  | 9.9508
⑷ |  |  | -以上-
| 计 |  |  |  |  | 14.9399
| 小 计 | [5 empty] | 17.2744
特记事项/특기사항 |  |  |  |  | 成本项目/원가항목 |  | 计算方法/산출내역 | 金额/금액
※模检具折旧计算方法 (模检具折旧费=A÷B÷C): 报价在模具状态正常下，不需要修边 抛光等。 |  |  |  |  | ⑷ 加 工 费 |  | ⑵ + ⑶ | 17.2744
[5 empty] | ⑸ 制 造 成 本 |  | ⑴ + ⑷ | 39.5224
[5 empty] | ⑹ 材料管理费 |  | ⑴ × 2% | 0.44496
[5 empty] | ⑺ 一般管理费 |  | ⑷ × 15% | 2.5912
[5 empty] | ⑻ 利 润 |  | 0.1 | 1.9866
⑼ 模检具折旧
[5 empty] | ⑽ 包装 运 输 费 |  |  | 1.3
[5 empty] | ⑾ 研 发 费 用 |  |  | 0
制作人/작성자: [印] |  |  |  |  | ⑿ 生产废弃物 |  |  | 0
最终报价 | [6 empty] | SUM[ ⑸ : ⑿ ] | 45.845