## 驾驶员座椅总成首页
版本：A 识别号：GR/ZY/BOM-2022-03-001
编号：GR-21-01-23
车型 |  | NX（大轻卡+量产版）&MAX |  |  | NX（大轻卡+量产版）&MAX驾驶员座椅总成EBOM清单 |  |  |  | 编制 | 审核 | 标准化 | 批准 | 页次 | 日 期
[5 empty] | (首页 ) |  |  |  | 李世新 |  |  |  | 1/1 | 20230223
图示 |  |  | NO. | 件号 |  |  | 件名 | 产品描述 | 单台用量 | 车型配置 |  | 备注
|  |  | 1 | LZ161751100410/1 |  |  | 驾驶员座椅总成 | M3000S造型、气囊减震、气动升降、三点式安全带、前后调节、右扶手、靠背调节 | 1 | NX大轻卡 |  | 2.1C平台
|  |  | 2 | LZ161751100420/1 |  |  | 驾驶员座椅总成 | M3000S造型、气囊减震、气动升降、三点式安全带、前后调节、右扶手、靠背调节、四气袋腰托、速升速降、阻尼调节 | 1
|  |  | 3 | LZ161751100430/1 |  |  | 驾驶员座椅总成 | M3000S造型、气囊减震、气动升降、三点式安全带、前后调节、右扶手、靠背调节、四气袋腰托、速升速降、阻尼调节、通风加热 | 1
|  |  | 4 | YZ167151000047 /1 |  |  | 驾驶员座椅总成 | 重汽造型、气囊减震、气动升降、三点式安全带、前后调节 | 1 | NX量产版
|  |  | 5 | YZ167151000039/1 |  |  | 驾驶员座椅总成 | 重汽造型、气囊减震、气动升降、三点式安全带、前后调节、滑轨加高行程减小25mm | 1 | MAX
|  |  | 6 | AZ166251000022/1 |  |  | 驾驶员座椅总成 | 重汽造型、气囊减震、气动升降、三点式安全带、前后调节、靠背调节、速升速降 | 1 | TX
以下空白
变更履历
No | 日期 | 零件号 | 零件名称 | 变更内容 | 变更原因 | 变更来源
1 | 20230407 | SHT0015852 | 驾驶员座椅总成 | 新增 | 商务输入
2 | 20230407 | SHT0015853 | 驾驶员靠背总成 | 新增 | 商务输入
3 | 20230407 | SHT0015854 | 驾驶员靠背面套总成 | 新增 | 商务输入
4 | 20230407 | SHT0015855 | 驾驶员坐垫总成 | 新增 | 商务输入
5 | 20230407 | SHT0015856 | 坐垫面套总成 | 新增 | 商务输入
6 | 20230407 | BEC0010108 | 汕德卡通风加热集成线束总成 | 取消 | 商务输入
7 | 20230407 | BEC0010265 | NX大轻卡通风加热集成线束总成 | 新增 | 商务输入
8 | 20230407 | SHT0015857 | 调角器左罩壳 | 新增 | 商务输入
9
10
11
12
13
14
15
16
17
18
19
20

## 驾驶员座椅总成
设计: |  | 校核： 标准化： |  |  |  | 驾驶员座椅总成总成EBOM | [39 empty] | 零件号 | LZ161751100410/1 | LZ161751100420/1 | LZ161751100430/1 | YZ167151000047 /1 | YZ167151000039/1 | AZ166251000022/1
[46 empty] | 内部号 | SHT0015633 | SHT0015634 | SHT0015635 | SHT0015636 | SHT0015637 | SHT0015852
会签： | [45 empty] | 名称 | 驾驶员座椅总成 | 驾驶员座椅总成 | 驾驶员座椅总成 | 驾驶员座椅总成 | 驾驶员座椅总成 | 驾驶员座椅总成
批准： |  |  |  | 日期： | [41 empty] | 规格型号
版本：A | [45 empty] | 车型配置 | NX大轻卡 | NX大轻卡 | NX大轻卡 | NX量产版 | MAX | TX
说明： | [45 empty] | 种类
序号 | 装配等级 | 来源 | QAD | 零件号 | 名称 | 零件描述 | 重要度 | 单位 | 图示 | 数据版本 | 图纸号 | 图纸版本 | 是否申请新零件号 | 沿用件 Y/N | 零件类别 | 材料 | 规格 | 材料标准 | 轮廓尺寸 (长*宽*高) | 设计密度 | 设计重量 （Kg） | 平台 | 颜色 | 皮纹 | 表面处理 | 工艺方式 | 净重尺寸 | 工艺规格 |  |  | 工艺重量 （Kg） | 材料利用率 | 焊接长度 （cm） | 涂装面积 （m2） | 外购/自制 | 供应商 | 实物重量 | 原材料价格 | 材料成本 | 系数 | 目标价 | 采购每公斤单价 | 采购价格 | 差异价格 | 差价比率 | 备注 | 用量 | 用量 | 用量 | 用量 | 用量 | 用量
[28 empty] | 长 | 宽 | 高
1 | 0 | NX大轻卡 | SHT0015633 | SHT0015633 | 驾驶员座椅总成 | 标配 | A | Ea |  | A | SHT0015633 | A | Y | N | 装配总成 | ASSY | —— | —— | 670*610*1200 | —— | 38 | 2.1C | —— | —— | —— | 组装 | [8 empty] | 河北自制 | 座椅组装车间 | [9 empty] | —— | 1 | 0 | 0 | 0 | 0 | 0
2 | 0 | NX大轻卡 | SHT0015634 | SHT0015634 | 驾驶员座椅总成 | 四气袋腰托+速降+阻尼 | A | Ea |  | A | SHT0015634 | A | Y | N | 装配总成 | ASSY | —— | —— | 670*610*1200 | —— | 38 | 2.1C | —— | —— | —— | 组装 | [8 empty] | 河北自制 | 座椅组装车间 | [9 empty] | —— | 0 | 1 | 0 | 0 | 0 | 0
3 | 0 | NX大轻卡 | SHT0015635 | SHT0015635 | 驾驶员座椅总成 | 四气袋腰托+速降+阻尼+通风加热 | A | Ea |  | A | SHT0015635 | A | Y | N | 装配总成 | ASSY | —— | —— | 670*610*1200 | —— | 38 | 2.1C | —— | —— | —— | 组装 | [8 empty] | 河北自制 | 座椅组装车间 | [9 empty] | —— | 0 | 0 | 1 | 0 | 0 | 0
4 | 0 | NX量产版 | SHT0015636 | SHT0015636 | 驾驶员座椅总成 | 标配 | A | Ea |  | A | SHT0015636 | A | Y | N | 装配总成 | ASSY | —— | —— | 670*610*1200 | —— | 38 | 2.1C | —— | —— | —— | 组装 | [8 empty] | 河北自制 | 座椅组装车间 | [9 empty] | —— | 0 | 0 | 0 | 1 | 0 | 0
5 | 0 | MAX | SHT0015637 | SHT0015637 | 驾驶员座椅总成 | 标配 | A | Ea |  | A | SHT0015637 | A | Y | N | 装配总成 | ASSY | —— | —— | 670*610*1200 | —— | 38 | 2.1C | —— | —— | —— | 组装 | [8 empty] | 河北自制 | 座椅组装车间 | [9 empty] | —— | 0 | 0 | 0 | 0 | 1 | 0
6 | 0 | TX | SHT0015852 | SHT0015852 | 驾驶员座椅总成 | 标配 | A | Ea |  | A | SHT0015637 | A | Y | N | 装配总成 | ASSY | —— | —— | 670*610*1200 | —— | 38 | 2.1C | —— | —— | —— | 组装 | [8 empty] | 河北自制 | 座椅组装车间 | [10 empty] | 0 | 0 | 0 | 0 | 0 | 1
7 | 1 | NX大轻卡 | SHT0015638 | SHT0015638 | 驾驶员靠背总成 | 标配 | C | Ea |  | A | —— | A | Y | N | 装配总成 | ASSY | —— | —— | —— | —— | —— | —— | —— | —— | —— | [9 empty] | 过程虚拟件 | [10 empty] | —— | 1 | 0 | 0 | 0 | 0 | 0
8 | 1 | NX大轻卡 | SHT0015639 | SHT0015639 | 驾驶员靠背总成 | 四气袋腰托+速降+阻尼 | C | Ea |  | A | —— | A | Y | N | 装配总成 | ASSY | —— | —— | —— | —— | —— | —— | —— | —— | —— | [9 empty] | 过程虚拟件 | [10 empty] | —— | 0 | 1 | 0 | 0 | 0 | 0
9 | 1 | NX大轻卡 | SHT0015640 | SHT0015640 | 驾驶员靠背总成 | 四气袋腰托+速降+阻尼+通风加热 | C | Ea |  | A | —— | A | Y | N | 装配总成 | ASSY | —— | —— | —— | —— | —— | —— | —— | —— | —— | [9 empty] | 过程虚拟件 | [10 empty] | —— | 0 | 0 | 1 | 0 | 0 | 0
10 | 1 | NX量产版 | SHT0015641 | SHT0015641 | 驾驶员靠背总成 | 标配 | C | Ea |  | A | —— | A | Y | N | 装配总成 | ASSY | —— | —— | —— | —— | —— | —— | —— | —— | —— | [9 empty] | 过程虚拟件 | [10 empty] | —— | 0 | 0 | 0 | 1 | 0 | 0
11 | 1 | MAX | SHT0015642 | SHT0015642 | 驾驶员靠背总成 | 标配 | C | Ea |  | A | —— | A | Y | N | 装配总成 | ASSY | —— | —— | —— | —— | —— | —— | —— | —— | —— | [9 empty] | 过程虚拟件 | [10 empty] | —— | 0 | 0 | 0 | 0 | 1 | 0
12 | 1 | TX | SHT0015853 | SHT0015853 | 驾驶员靠背总成 | 标配 | C | Ea |  | A | —— | A | Y | N | 装配总成 | ASSY | —— | —— | —— | —— | —— | —— | —— | [11 empty] | 过程虚拟件 | [11 empty] | 0 | 0 | 0 | 0 | 0 | 1
13 | 2 | H5 | SHT0001685 | H5-6802126 | 安全带外部罩壳 | 注塑件 | C | Ea |  | A | H5-6802126 | A | N | Y | 塑料件 | PA6+GF35 | —— | —— | 87*60*15 | —— | 0.014 | —— | 黑色 | 皮纹 | —— | 注塑 |  | 2%损耗 |  |  | 0.01428 | 98.04% |  |  | 河北自制 | 注塑车间 | [10 empty] | 0 | 0 | 0 | 1 | 1 | 1
14 | 2 | H5 | SHT0001684 | H5-6802127 | 安全带外部罩壳固定卡片 | 冲压件 | C | Ea |  | A | H5-6802127 | A | N | Y | 冲压钣金 | 65Mn | t=1 | GB/T 1222 | —— | —— | 0.008 | —— | 黑色 | —— | 电泳 | 冲压 |  | 93 | 52 | 1 | 0.038011 | 21.05% |  |  | 河北外购 | 黄骅市鑫祺汽车配件有限公司 | [10 empty] | 0 | 0 | 0 | 1 | 1 | 1
15 | 2 | H4 | SHT0000493 | H4681010091A0 | 安全带外部罩壳 | 注塑件 | C | Ea |  | A | H4681010091A0 | A | N | Y | 注塑件 | PP-T30 | —— | —— | 60*90*8 | —— | 0.015 | —— | —— | —— | —— | 注塑 |  | 2%损耗 |  |  | 0.0153 | 98.04% |  |  | 河北外购 | 黄骅市汇铭汽车部件有限公司 | [10 empty] | 1 | 1 | 1 | 0 | 0 | 0
16 | 2 | H4 | SHT0000496 | H4681010096A0 | 安全带外部罩壳固定卡片 | 冲压件 | C | Ea |  | Q01 | H4681010096A0 | A | N | Y | 钣金件 | 65Mn | GB/T4357 | —— | 51*89*9 | —— | 0.0075 | —— | —— | —— | 电泳 | 冲压 | 88*50*1 | 93 | 52 | 1 | 0.038011 | 19.99% |  |  | 河北外购 | 黄骅市鑫祺汽车配件有限公司 | [10 empty] | 1 | 1 | 1 | 0 | 0 | 0
17 | 2 | 汕德卡 | SHT0013282 | SHT0013282 | 靠背骨架焊接总成 | 2.0高头枕、右扶手 | B | Ea |  | A | SHT0012224 | A | N | Y | 焊接总成件 | ASSY | —— | —— | —— | —— | —— | —— | —— | —— | 电泳 | [9 empty] | 河北自制 | 焊接车间 | [9 empty] | —— | 1 | 1 | 1 | 0 | 0 | 0
18 | 2 | M3000S | SHT0012928 | SHT0012928 | 靠背骨架焊接总成 | 2.0高头枕、无扶手 | B | Ea |  | A | SHT0012224 | A | N | Y | 焊接总成件 | ASSY | —— | —— | —— | —— | —— | —— | —— | —— | 电泳 | [9 empty] | 河北自制 | 焊接车间 | [9 empty] | —— | 0 | 0 | 0 | 1 | 1 | 1
19 | 2 | NX大轻卡 | SHT0015643 | SHT0015643 | 驾驶员靠背面套总成 | 标配 | C | Ea |  | A | —— | A | Y | N | 缝纫总成 | ASSY | —— | —— | —— | —— | —— | —— | —— | —— | —— | [9 empty] | 河北外购 | [10 empty] | —— | 1 | 0 | 0 | 0 | 0 | 0
20 | 2 | NX大轻卡 | SHT0015644 | SHT0015644 | 驾驶员靠背面套总成 |  | C | Ea |  | A | —— | A | Y | N | 缝纫总成 | ASSY | —— | —— | —— | —— | —— | —— | —— | —— | —— | [9 empty] | 河北外购 | [10 empty] | —— | 0 | 1 | 0 | 0 | 0 | 0
21 | 2 | NX大轻卡 | SHT0015645 | SHT0015645 | 驾驶员靠背面套总成 | 标配 | C | Ea |  | A | —— | A | Y | N | 缝纫总成 | ASSY | —— | —— | —— | —— | —— | —— | —— | —— | —— | [9 empty] | 河北外购 | [10 empty] | —— | 0 | 0 | 1 | 0 | 0 | 0
22 | 2 | NX量产版 | SHT0015646 | SHT0015646 | 驾驶员靠背面套总成 | 标配 | C | Ea |  | A | —— | A | Y | N | 缝纫总成 | ASSY | —— | —— | —— | —— | —— | —— | —— | —— | —— | [9 empty] | 河北外购 | [10 empty] | —— | 0 | 0 | 0 | 1 | 0 | 0
23 | 2 | MAX | SHT0015647 | SHT0015647 | 驾驶员靠背面套总成 | 标配 | C | Ea |  | A | —— | A | Y | N | 缝纫总成 | ASSY | —— | —— | —— | —— | —— | —— | —— | —— | —— | [9 empty] | 河北外购 | [10 empty] | —— | 0 | 0 | 0 | 0 | 1 | 0
24 | 2 | TX | SHT0015854 | SHT0015854 | 驾驶员靠背面套总成 | 标配 | C | Ea |  | A | —— | A | Y | N | 缝纫总成 | ASSY | —— | —— | —— | —— | —— | —— | —— | —— | [10 empty] | 河北外购 | [11 empty] | 0 | 0 | 0 | 0 | 0 | 1
25 | 2 | V7 | SHT0014946 | SHT0014946 | 靠背泡棉总成 | M3000S造型、驾驶员、右扶手、不通风、带安全带 | C | Ea |  | A | SHT0014946 | A | N | Y | 注塑件 | ASSY | —— | —— | 480*610*180 | 50kg/m³ | 1.3499 | —— | —— | —— | —— | [9 empty] | 河北自制 | 发泡车间 | [9 empty] | —— | 1 | 1 | 0 | 0 | 0 | 0
26 | 2 | V7 | SHT0014947 | SHT0014947 | 靠背泡棉总成 | M3000S造型、驾驶员、右扶手、通风、带安全带 | C | Ea |  | A | SHT0014947 | A | N | Y | 注塑件 | ASSY | —— | —— | 480*610*180 | 50kg/m³ | 1.3499 | —— | —— | —— | —— | [9 empty] | 河北自制 | 发泡车间 | [9 empty] | —— | 0 | 0 | 1 | 0 | 0 | 0
27 | 2 | 价值版 | SHT0014664 | SHT0014664 | 驾驶员靠背泡沫总成 | 驾驶员、无扶手、不通风、带安全带 | C | Ea |  | A | SHT0014664 | A | N | Y | 注塑件 | ASSY | —— | —— | 268*541*904 | 45±5 | 1.314 | —— | —— | —— | —— | [9 empty] | 河北自制 | 发泡车间 | [9 empty] | —— | 0 | 0 | 0 | 1 | 1 | 1
28 | 2 | L5000 | SHT0013487 | SHT0013487 | 靠背通风3D网格 | 泡沫 | C | Ea |  |  | SHT0013487 | A | N | Y | 3D网格 | ASSY | —— | —— | 407*249*10 | —— | 0.0008 | —— | —— | —— | —— | [9 empty] | 河北外购 | 穆勒纺织品（天津）有限公司 | [10 empty] | 0 | 0 | 1 | 0 | 0 | 0
29 | 2 | L5000 | SHT0013488 | SHT0013488 | 靠背舒适性泡棉 | 泡沫 | C | Ea |  |  | SHT0013488 | A | N | Y | 泡沫 | ASSY | —— | —— | 310*249*10 | —— | 0.0069 | —— | —— | —— | —— | [9 empty] | 河北外购 | 天津琪安科技有限公司 | [10 empty] | 0 | 0 | 1 | 0 | 0 | 0
30 | 2 | L5000 | SHT0013540 | SHT0013540 | 靠背舒适性海绵（打孔） | 泡沫 | C | Ea |  |  | SHT0013540 | A | N | Y | 泡沫 | ASSY | —— | —— | 278*210*10 | —— | 0.0087 | —— | —— | —— | —— | [9 empty] | 河北外购 | 天津琪安科技有限公司 | [10 empty] | 0 | 0 | 1 | 0 | 0 | 0
31 | 2 | T5 | BEC0010040 | BEC0010040 | 靠背风扇总成 | 两个风扇加线束 | C | Ea |  | A | BEC0010040 | A | N | Y | 电器件 | ASSY | —— | —— | 50x50x15 | —— | 0.103 | —— | —— | —— | —— | [9 empty] | 河北外购 | 欣瑞联电子/毅荣川电子 | [10 empty] | 0 | 0 | 1 | 0 | 0 | 0
32 | 2 | H6 | BEC0010017 | BEC0010017 | 风扇保护壳 | 电器件 | C | Ea |  | A | BEC0010017 | A | N | Y | 电器件 | ABS |  |  | 78x78x21.5 | —— | 0.015 | —— | —— | —— | —— | 注塑 |  | 2%损耗 |  |  | 0.0153 | 98.04% |  |  | 河北外购 | 北京瑞隆祥模具有限公司 | [10 empty] | 0 | 0 | 2 | 0 | 0 | 0
33 | 2 | L5000 | BEC0010099 | BEC0010099 | 靠背加热垫总成 | —— | C | Ea |  | A | BEC0010099 | A | N | Y | 电器件 | ASSY | —— | —— | 398x240x2 | —— | 0.047 | —— | —— | —— | —— | [9 empty] | 河北外购 | 吉林省德邦汽车电子有限公司 | [9 empty] | —— | 0 | 0 | 1 | 0 | 0 | 0
34 | 2 | 汕德卡 | BEC0010122 | BEC0010122 | 通风加热控制器ECU | 电器件 | C | Ea |  | A | BEC0010122 | A | N | Y | 电器件 | ASSY | —— | —— | 80x47x38 | —— | 0.046 | —— | —— | —— | —— | [9 empty] | 河北外购 | [11 empty] | 0 | 0 | 1 | 0 | 0 | 0
35 | 2 | T5 | SHT0012218 | SHT0012218 | 主驾驶靠背四气袋腰托总成 | 在H6基础上更改气管长度 | C | Ea |  | A | SHT0012218 | A | N | Y | ASSY | ASSY | —— | —— | 150*235*217 | —— | 0.4721 | —— | —— | —— | —— | [9 empty] | 河北外购 | 北京美好 | [10 empty] | 0 | 1 | 1 | 0 | 0 | 0
36 | 1 | T5 | SHT0013937 | SHT0013937 | 安全带锁扣总成 | 带报警 | C | Ea |  | A | SHT0013937 | A | N | Y | 分总成 | ASSY | —— | —— | 0.23 | —— | —— | —— | —— | —— | —— | [9 empty] | 河北外购 | 泉州市福兴塑料五金有限公司 | [9 empty] | —— | 1 | 1 | 1 | 1 | 1 | 1
37 | 1 | T5 | SHT0013504 | SHT0013504 | 驾驶员安全带总成 | 安全件 | C | Ea |  | A | SHT0013504 | A | N | Y | 安全件 | ASSY | —— | GB 14166 | —— | —— | —— | —— | —— | —— | —— | [9 empty] | 河北外购 | 泉州福兴 | [9 empty] | —— | 1 | 1 | 1 | 1 | 1 | 1
38 | 1 | T5 | SHT0013337 | SHT0013337 | 右侧扶手本体总成 | 左右对称,橙色手轮 | C | Ea |  | A | SHT0013337 | A | N | Y | 装配分总成件 | ASSY | —— | —— | 4378*63*100 | —— | 0.8482 | —— | —— | —— | —— | [9 empty] | 河北自制 | 注塑车间 | [9 empty] | —— | 1 | 1 | 1 | 0 | 0 | 0
39 | 1 |  | SHT0002614 |  | 扶手支架电泳 | 左右共用 |  |  |  | A | 0 | A | N | Y | 电泳总成件 | ASSY | —— |  |  | 电泳 | 0.385 | [12 empty] | 0.021 | 河北自制 | 电泳车间 | [10 empty] | 1 | 1 | 1 | 0 | 0 | 0
40 | 2 | T5 | SHT0013121 | SHT0013121 | 扶手支架焊接 | 左右共用 | C | Ea |  | A | SHT0013121 | A | N | Y | 焊接总成件 | ASSY | —— | —— | 96*84*77 | —— | 0.385 | —— | —— | —— | 电泳 | [7 empty] | 6.3 |  | 河北自制 | 焊接车间 | [9 empty] | —— | 1 | 1 | 1 | 0 | 0 | 0
41 | 3 | T5 | SHT0013120 | SHT0013120 | 扶手旋转轴 | 左右共用 |  |  |  |  | SHT0013120 | A | Y | N | 轴类 | 35#φ26 | —— |  |  |  | 0.241 |  |  |  |  | 机加 |  | 64 | 30 |  | 0.3554 | 67.81% |  |  | 河北外购 | 沧州智凯金属制品有限公司 | [10 empty] | 1 | 1 | 1 | 0 | 0 | 0
42 | 3 | H6 | SHT0011364 | SHT0011364 | H6扶手支架 | 左右共用 |  |  |  |  | SHT0011364 | A | N | Y | 钣金件 | SPFH590 t=3.0 |  |  |  |  | 0.144 |  |  |  |  | 冲压 | 93*89*3 | 99 | 92.5 | 3 | 0.21593 | 66.69% |  |  | 河北外购 | 政锦/瑞安精艺 | [10 empty] | 1 | 1 | 1 | 0 | 0 | 0
43 | 1 | H6 | BFA0010014 | BFA0010014 | 扶手锁止销 | 左右共用 | C | Ea |  | A | BFA0010014 | A | N | Y | 冷镦件 | SWRCH35K | —— | Q/BQB 501 Q/BQB 517 | 14*14*43 | 7860 | 0.0499 | —— | —— | —— | Fe/Zn12F 镀锌膜厚12um黑色钝化中性盐雾120h(GB/T9799) | [9 empty] | 河北外购 | 瑞安精艺/沧州旭兴 | [9 empty] | —— | 1 | 1 | 1 | 0 | 0 | 0
44 | 1 | H6 | SHT0011330 | SHT0011330 | 扶手外盖 | 左右共用 | C | Ea |  | A | SHT0011330 | A | N | Y | 注塑件 | PA6+GF30 | —— | —— | 86*31*43 | 1330 | 0.013 | —— | 黑色 | 5300.47 | 皮纹 | 注塑 |  | 2%损耗 |  |  | 0.01326 | 98.04% |  |  | 河北自制 | 注塑车间 | [9 empty] | —— | 1 | 1 | 1 | 0 | 0 | 0
45 | 1 | —— | BFA0010027 | BFA0010027 | 内六角圆柱头螺钉 | 固定扶手 | C | Ea |  | A | BFA0010027 | A | N | Y | 标准件 | —— | —— | —— | 13*13*28 | —— | 0.001 | —— | —— | —— | —— | [9 empty] | 河北外购 | 上锐 | [9 empty] | —— | 2 | 2 | 2 | 0 | 0 | 0
46 | 1 | X3000 | SHT0001644 | SQX3000-6805190 | 主驾驶调角器总成 | 分总成 | B | Ea |  | A | SQX3000-6805190 | A | N | Y | 装配总成件 | ASSY | —— | —— | 495*128*186 | —— | 2.106 | —— | —— | —— | —— | [9 empty] | 河北自制 | 骨架组装车间 | [10 empty] | 1 | 1 | 1 | 1 | 1 | 1
47 | 1 | —— | BFA0000011 | Q150B1025Q | 六角头螺栓 | 标准件 | C | Ea |  | A | —— | A | N | Y | 标准件 | —— | —— | —— | 18*31*17 | —— | 0.026 | —— | —— | —— | —— | [9 empty] | 河北外购 | 北京三浦 | [9 empty] | —— | 8 | 8 | 8 | 8 | 8 | 8
48 | 1 | —— | BFA0000006 | Q40110 | 平垫圈 | 标准件 | C | Ea |  | A | —— | A | N | Y | 标准件 | —— | —— | —— | 20*2*20 | —— | 0.004 | —— | —— | —— | —— | [9 empty] | 河北外购 | 北京三浦 | [9 empty] | —— | 8 | 8 | 8 | 8 | 8 | 8
49 | 1 | —— | BFA0000009 | Q40310 | 弹垫圈 | 标准件 | C | Ea |  | A | —— | A | N | Y | 标准件 | —— | —— | —— | 20*3*20 | —— | 0.006 | —— | —— | —— | —— | [9 empty] | 河北外购 | 北京三浦 | [9 empty] | —— | 8 | 8 | 8 | 8 | 8 | 8
50 | 1 | NX大轻卡 | SHT0015648 | SHT0015648 | 驾驶员坐垫总成 | 标配 | C | Ea |  | A | —— | A | Y | N | 装配总成件 | ASSY | —— | —— | —— | —— | —— | —— | —— | —— | —— | [9 empty] | 过程虚拟件 | [10 empty] | —— | 1 | 1 | 0 | 0 | 0 | 0
51 | 1 | NX大轻卡 | SHT0015649 | SHT0015649 | 驾驶员坐垫总成 | 标配+通风 | C | Ea |  | A | —— | A | Y | N | 装配总成件 | ASSY | —— | —— | —— | —— | —— | —— | —— | —— | —— | [9 empty] | 过程虚拟件 | [10 empty] | —— | 0 | 0 | 1 | 0 | 0 | 0
52 | 1 | NX量产版 | SHT0015651 | SHT0015651 | 驾驶员坐垫总成 | 标配 | C | Ea |  | A | —— | A | Y | N | 装配总成件 | ASSY | —— | —— | —— | —— | —— | —— | —— | —— | —— | [9 empty] | 过程虚拟件 | [10 empty] | —— | 0 | 0 | 0 | 1 | 0 | 0
53 | 1 | MAX | SHT0015652 | SHT0015652 | 驾驶员坐垫总成 | 标配 | C | Ea |  | A | —— | A | Y | N | 装配总成件 | ASSY | —— | —— | —— | —— | —— | —— | —— | —— | —— | [9 empty] | 过程虚拟件 | [10 empty] | —— | 0 | 0 | 0 | 0 | 1 | 0
54 | 1 | TX | SHT0015855 | SHT0015855 | 驾驶员坐垫总成 | 标配 | C | Ea |  | A | —— | A | Y | N | 装配总成件 | ASSY | —— | —— | —— | —— | —— | —— | [12 empty] | 过程虚拟件 | [11 empty] | 0 | 0 | 0 | 0 | 0 | 1
55 | 2 | NX大轻卡 | SHT0015653 | SHT0015653 | 坐垫面套总成 | 标配 | C | Ea |  | A | —— | A | Y | N | 缝纫总成件 | ASSY | —— | —— | —— | —— | —— | —— | —— | —— | —— | [9 empty] | 河北外购 | [10 empty] | —— | 1 | 1 | 0 | 0 | 0 | 0
56 | 2 | NX大轻卡 | SHT0015654 | SHT0015654 | 坐垫面套总成 | 标配+通风 | C | Ea |  | A | —— | A | Y | N | 缝纫总成件 | ASSY | —— | —— | —— | —— | —— | —— | —— | —— | —— | [9 empty] | 河北外购 | [10 empty] | —— | 0 | 0 | 1 | 0 | 0 | 0
57 | 2 | NX量产版 | SHT0015655 | SHT0015655 | 坐垫面套总成 | 标配 | C | Ea |  | A | —— | A | Y | N | 缝纫总成件 | ASSY | —— | —— | —— | —— | —— | —— | —— | —— | —— | [9 empty] | 河北外购 | [10 empty] | —— | 0 | 0 | 0 | 1 | 0 | 0
58 | 2 | MAX | SHT0015657 | SHT0015657 | 坐垫面套总成 | 标配 | C | Ea |  | A | —— | A | Y | N | 缝纫总成件 | ASSY | —— | —— | —— | —— | —— | —— | —— | —— | —— | [9 empty] | 河北外购 | [10 empty] | —— | 0 | 0 | 0 | 0 | 1 | 0
59 | 2 | TX | SHT0015856 | SHT0015856 | 坐垫面套总成 | 标配 | C | Ea |  | A | —— | A | Y | N | 缝纫总成件 | ASSY | —— | —— | —— | —— | —— | —— | [12 empty] | 河北外购 | [11 empty] | 0 | 0 | 0 | 0 | 0 | 1
60 | 2 | M3000S | SHT0012340 | SHT0012340 | 主驾驶座垫泡沫总成 | 非通风 | C | Ea |  | A | SHT0012340 | A | N | Y | 注塑件 | ASSY | —— | —— | 495*540*130 | 55kg/m³ | 0.8672 | —— | —— | —— | —— | [9 empty] | 河北自制 | 发泡车间 | [9 empty] | —— | 1 | 1 | 0 | 0 | 0 | 0
61 | 2 | M3000S | SHT0012366 | SHT0012366 | 主驾驶座垫泡沫总成 | 通风 | C | Ea |  | A | SHT0012366 | A | N | Y | 注塑件 | ASSY | —— | —— | 495*540*130 | 55kg/m³ | 0.8672 | —— | —— | —— | —— | [9 empty] | 河北自制 | 发泡车间 | [9 empty] | —— | 0 | 0 | 1 | 0 | 0 | 0
62 | 2 | T5 | SHT0012220 | SHT0012220 | 坐垫泡沫总成 | 发泡 | C | Ea |  | A | SHT0012220 | A | N | Y | 发泡 | ASSY | —— | —— | 504*491*106 | —— | 0.539 | —— | —— | —— | —— | [9 empty] | 河北自制 | 发泡车间 | [10 empty] | 0 | 0 | 0 | 1 | 1 | 1
63 | 2 | L5000 | SHT0013524 | SHT0013524 | 坐垫3D网格 | —— | C | Ea |  | A | SHT0013524 | A | N | Y |  | ASSY | —— | —— | 278*210*10 | —— | 0.0012 | —— | —— | —— | —— | [9 empty] | 河北外购 | 新梦顶（上海）贸易有限公司 | [10 empty] | 0 | 0 | 1 | 0 | 0 | 0
64 | 2 | T5 | BEC0010041 | BEC0010041 | 坐垫风扇总成 | 三个风扇加线束 | C | Ea |  | A | BEC0010041 | A | N | Y | 电器件 | ASSY | —— | —— | 50x50x15 | —— | 0.072 | —— | —— | —— | —— | [9 empty] | 河北外购 | 欣瑞联电子/毅荣川电子 | [10 empty] | 0 | 0 | 1 | 0 | 0 | 0
65 | 2 | H6 | BEC0010017 | BEC0010017 | 风扇保护壳 | 电器件 | C | Ea |  | A | BEC0010017 | A | N | Y | 电器件 | ASSY | —— | —— | 78x78x21.5 | —— | 0.015 | —— | —— | —— | —— | [9 empty] | 河北外购 | 北京瑞隆祥模具有限公司 | [10 empty] | 0 | 0 | 3 | 0 | 0 | 0
66 | 2 | L5000 | BEC0010043 | BEC0010043 | 坐垫加热垫总成 | 电器件 | C | Ea |  | A | BEC0010043 | A | N | Y | 电器件 | ASSY | —— | —— | 405x210x2 | —— | 0.064 | —— | —— | —— | —— | [9 empty] | 河北外购 | 吉林省德邦汽车电子有限公司 | [10 empty] | 0 | 0 | 1 | 0 | 0 | 0
67 | 2 | 低成本 | SHT0014598 | SHT0014598 | 坐盆总成 | 一个固定点 | C | Ea |  | A | SHT0014598 | A | N | Y | 分总成 | ASSY | —— | —— | —— | —— | —— | —— | —— | —— | —— | [9 empty] | 河北外购 | 长生 | [9 empty] | —— | 1 | 1 | 1 | 1 | 1 | 1
68 | 1 | H3 | BFA0000016 | Q2140616 | 座盆固定螺钉 | 标准件 | C | Ea |  | A | Q2140616 | —— | N | Y | 标准件 | —— | —— | —— | M6*12 | —— | —— | —— | —— | —— | —— | [9 empty] | 河北外购 | 浦东三浦/苏宁标准件 | [10 empty] | 1 | 1 | 1 | 1 | 1 | 1
69 | 1 | NX大轻卡 | SHT0015631 | SHT0015631 | 底座模块化总成 | 2.1C、定值阻尼、NX滑轨 | B | Ea |  | A | SHT0015631 | A | Y | N | 装配总成件 | ASSY | —— | —— | 505*460*170 | —— | 23.8898 | 2.1C | —— | —— | —— | [9 empty] | 河北自制 | 骨架组装车间 | [9 empty] | —— | 1 | 0 | 0 | 1 | 0 | 0
70 | 1 | NX大轻卡 | SHT0015622 | SHT0015622 | 底座模块化总成 | 2.1C、可变阻尼、NX滑轨 | B | Ea |  | A | SHT0015622 | A | Y | N | 分总成 | ASSY | —— | —— | 505*460*170 | —— | 23.8898 | 2.1C | —— | —— | —— | [9 empty] | 河北自制 | 骨架组装车间 | [9 empty] | —— | 0 | 1 | 1 | 0 | 0 | 0
71 | 1 | MAX | SHT0015632 | SHT0015632 | 底座模块化总成 | 2.1C、定阻尼、MAX滑轨 | B | Ea |  | A | SHT0015632 | A | Y | N | 分总成 | ASSY | —— | —— | 505*460*170 | —— | 23.8898 | 2.1C | —— | —— | —— | [9 empty] | 河北自制 | 骨架组装车间 | [9 empty] | —— | 0 | 0 | 0 | 0 | 1 | 0
72 | 1 | 价值版 | SHT0015387 | SHT0015387 | 底座模块化总成 | 2.1C、定阻尼、MAX滑轨 | B | Ea |  | A | SHT0015632 | A | Y | N | 分总成 | ASSY | —— | —— | 505*460*170 | —— | 23.8898 | 2.1C | [12 empty] | 河北自制 | 骨架组装车间 | [10 empty] | 0 | 0 | 0 | 0 | 0 | 1
73 | 1 | TX | BEC0010265 | BEC0010265 | NX大轻卡通风加热集成线束总成 | 电器件 | C | Ea |  | A | BEC0010108 | A | Y | N | 模块 | ASSY | —— | ASSY | —— | —— | 0.145 | —— | —— | [11 empty] | 河北外购 | [11 empty] | 0 | 0 | 1 | 0 | 0 | 0
74 | 1 | T5 | BEC0010109 | BEC0010109 | 通风开关 | 电器件 | C | Ea |  | A | BEC0010109 | A | N | Y | 电器件 | ASSY | —— | —— | 26x26x36 | —— | 0.023 | —— | 黑色 | 皮纹 | 皮纹 | [9 empty] | 河北外购 | 温州鑫锐电器有限公司 | [10 empty] | 0 | 0 | 1 | 0 | 0 | 0
75 | 1 | T5 | BEC0010110 | BEC0010110 | 加热开关 | 电器件 | C | Ea |  | A | BEC0010110 | A | N | Y | 电器件 | ASSY | —— | —— | 26x26x36 | —— | 0.023 | —— | 黑色 | 皮纹 | 皮纹 | [9 empty] | 河北外购 | 安路普 | [10 empty] | 0 | 0 | 1 | 0 | 0 | 0
76 | 1 | J6L | SHT0014616 | SHT0014616 | 调角器左罩壳 | 三点式安全带、无阻尼、无通风加热 | C | Ea |  | A | SHT0014616 | A | N | Y | 注塑件 | PP+TD30 | —— | —— | —— | —— | 0.3622 | —— | 黑色 | 皮纹 | 皮纹 | 注塑 |  | 2%损耗 |  |  | 0.36944 | 98.04% |  |  | 河北自制 | 注塑车间 | [10 empty] | 1 | 0 | 0 | 1 | 1 | 0
77 | 1 | NX大轻卡 | SHT0015658 | SHT0015658 | 调角器左罩壳 | 三点式安全带、带阻尼、无通风加热 | C | Ea |  | A | SHT0015658 | A | Y | N | 注塑件 | PP+TD30 | —— | —— | —— | —— | 0.3622 | —— | 黑色 | 皮纹 | 皮纹 | 注塑 |  | 2%损耗 |  |  | 0.36944 | 98.04% |  |  | 河北自制 | 注塑车间 | [10 empty] | 0 | 1 | 0 | 0 | 0 | 0
78 | 1 | NX大轻卡 | SHT0015659 | SHT0015659 | 调角器左罩壳 | 三点式安全带、带阻尼、带通风加热 | C | Ea |  | A | SHT0015659 | A | Y | N | 注塑件 | PP+TD30 | —— | —— | —— | —— | 0.3622 | —— | 黑色 | 皮纹 | 皮纹 | 注塑 |  | 2%损耗 |  |  | 0.36944 | 98.04% |  |  | 河北自制 | 注塑车间 | [10 empty] | 0 | 0 | 1 | 0 | 0 | 0
79 | 1 | TX | SHT0015857 | SHT0015857 | 调角器左罩壳 | 速降、无阻尼、无腰托、无通风加热、三点式安全带 | C | Ea |  | A | SHT0015857 | A | Y | N | 注塑件 | PP+TD30 | —— | —— | —— | —— | 0.337 | —— | 黑色 | 皮纹 | 皮纹 | 注塑 |  | 2%损耗 |  |  | 0.34374 | 98.04% |  |  | 河北自制 | 注塑车间 | [10 empty] | 0 | 0 | 0 | 0 | 0 | 1
80 | 1 | J6L | SHT0014562 | SHT0014562 | 阻尼堵盖 |  | C | Ea |  | A | SHT0014562 | A | N | Y | 注塑件 | PP+TD30 | —— | —— | —— | —— | 0.0174 | —— | 黑色 | 皮纹 | 皮纹 | 注塑 |  | 2%损耗 |  |  | 0.017748 | 98.04% |  |  | 河北自制 | 注塑车间 | [10 empty] | 1 | 0 | 0 | 1 | 1 | 1
81 | 1 | X5000 | SHT0013891 | SHT0013891 | 调角器右罩壳 | —— | C | Ea |  | A | SHT0013891 | A | N | Y | 注塑件 | TP30 | —— | —— | —— | —— | 0.316 | —— | 黑色 | 皮纹 | 皮纹 | 注塑 |  | 2%损耗 |  |  | 0.32232 | 98.04% |  |  | 河北自制 | 注塑车间 | [9 empty] | —— | 1 | 1 | 1 | 1 | 1 | 1
82 | 1 | 低成本 | SHT0014599 | SHT0014599 | 座垫前部罩壳 | —— | C | Ea |  | A | SHT0014599 | A | N | Y | 注塑件 | TP30 | —— | —— | —— | —— | 0.12 | —— | 黑色 | 皮纹 | 皮纹 | 注塑 |  | 2%损耗 |  |  | 0.1224 | 98.04% |  |  | 河北自制 | 注塑车间 | [9 empty] | —— | 1 | 1 | 1 | 1 | 1 | 1
83 | 1 | H6 | BSP0010020 | BSP0010020 | 罩壳弹簧卡子 | 固定前罩壳 | C | Ea |  | A | BSP0010020 | A | N | Y | 非标件 | 65Mn | —— | —— | —— | —— | 0.001 | —— | —— | —— | 镀白锌 | [9 empty] | 河北外购 | 北京吉信气弹簧制品有限公司 | [9 empty] | —— | 1 | 1 | 1 | 1 | 1 | 1
84 | 1 | P21 | SHT0010982 | SHT0010982 | 调角器手柄 | —— | C | Ea |  | A | SHT0010982 | A | N | Y | 注塑件 | PP303 | —— | —— | —— | —— | 0.034 | —— | 黑色 | 皮纹 | 皮纹 | 注塑 |  | 2%损耗 |  |  | 0.03468 | 98.04% |  |  | 河北外购 | 隆润/旗锐 | [9 empty] | —— | 1 | 1 | 1 | 1 | 1 | 1
85 | 1 | H3S升级 | SHT0012447 | SHT0012447 | 升降调节开关总成 | 黑色、气控气、无速降、国产阀 | C | Ea |  | A | SHT0012447 | A | N | Y | 分总成 | ASSY | —— | —— | —— | —— | —— | —— | —— | —— | —— | [9 empty] | 安路普自制 | 组装车间 | [9 empty] | —— | 1 | 0 | 0 | 1 | 1 | 0
86 | 1 | T5 | SHT0013334 | SHT0013334 | 升降速降开关气路总成（黑色） | —— | C | Ea |  | D | SHT0013334 | —— | N | Y | 总成件 | ASSY | —— | —— | —— | —— | —— | —— | —— | —— | —— | [9 empty] | 安路普自制 | 组装车间 | [9 empty] | —— | 0 | 1 | 1 | 0 | 0 | 1
87 | 1 | H4 | SHT0011046 | SHT0011046 | 阻尼器调节机构 | 分总成 | B | 个 |  | A | SQX3000-6806700 | A | N | Y | 装配总成件 | ASSY | —— | —— | 60*74*34 | —— | 0.1 | 2 | 黑色 | —— | —— | [9 empty] | 安路普自制 | 组装车间 | [9 empty] | —— | 0 | 1 | 1 | 0 | 0 | 0
88 | 1 | X3000 | SHT0010520 | SHT0010520 | 变阻尼弹簧 | 弹簧钢 | B | 个 |  | A | SHT0010520 | A | N | Y | 弹簧钢 | GB/T342 65Mn-GB/T4357 | Φ=0.7 | GB/T342 GB/T4357 | 8*8*31 | —— | 0.0025 | 2.0平台 | —— | —— | —— | [9 empty] | 河北外购 | 海兴中盛 | [9 empty] | —— | 0 | 1 | 1 | 0 | 0 | 0
89 | 1 | X3000 | BFA0000285 | Q43640 | 开口挡圈 | 标准件 | B | 个 |  | A | Q43640 | A | N | Y | 标准件 | —— | ⌀4 | —— | 8*8*1 | —— | 0.0009 | 2.0平台 | —— | —— | —— | [9 empty] | 河北外购 | 浦东三浦/上锐 | [9 empty] | —— | 0 | 1 | 1 | 0 | 0 | 0
90 | 1 | T5 | SHT0012427 | SHT0012427 | 腰托三联阀开关总成 | 进口件 | —— | 个 |  | A | —— | A | N | Y | 总成件 | ASSY | —— | —— | 60*59*37 | —— | 0.035 | 2.0平台 | —— | —— | —— | [9 empty] | 河北外购 | AIRVENT AG | [9 empty] | —— | 0 | 1 | 1 | 0 | 0 | 0
91 | 1 | —— | BPC0010012 | BPC0010012 | 4mm卡箍 | —— | C | Ea |  | A | BPC0010012 | A | N | Y | 塑料件 | POM | —— | —— | φ6.5*11.5 | —— | 0.0001 | —— | —— | —— | —— | 注塑 |  | 2%损耗 |  |  | 0.000102 | 98.04% |  |  | 河北外购 | 北京瑞隆祥模具有限公司 | [9 empty] | —— | 3 | 3 | 3 | 3 | 3 | 3
92 | 1 | —— | BCL0010006 | BCL0010006 | 气管卡扣（2*4mm） | —— | C | Ea |  | A | BCL0010006 | A | N | Y | 注塑件 | PA66 | —— | —— | 20*15*15 | —— | 0.0007 | —— | —— | —— | —— | 注塑 |  | 2%损耗 |  |  | 0.000714 | 98.04% |  |  | 河北外购 | 北京瑞隆祥模具有限公司 | [9 empty] | —— | 1 | 1 | 1 | 1 | 1 | 1
93 | 1 | —— | BCL0010010 | BCL0010010 | 四管夹 | —— | C | Ea |  | A | BCL0010010 | A | N | Y | 注塑件 | PA66 | —— | —— | 20*15*15 | —— | 0.0007 | —— | —— | —— | —— | 注塑 |  | 2%损耗 |  |  | 0.000714 | 98.04% |  |  | 河北外购 | 汇铭/政锦 | [9 empty] | —— | 1 | 1 | 1 | 1 | 1 | 1
94 | 1 | —— | BFA0010076 | BFA0010076 | 圆头割尾自攻钉 | 固定升降、阻尼手柄 | C | Ea |  | A | BFA0010076 | A | N | Y | 标准件 | —— | 4.8*13 | —— | —— | —— | 0.0015 | —— | —— | —— | 黑锌 | [9 empty] | 河北外购 | 北京三浦 | [9 empty] | —— | 2 | 3 | 3 | 2 | 2 | 2
95 | 1 | —— | BFA0000013 | Q2204213 | 大扁头盘头自攻钉 | 固定罩壳、腰托开关、通风加热底座 | C | Ea | —— | A | Q2204213 | A | N | Y | 标准件 | —— | ST4.2*13 | GB/T9074.18-1988 | —— | —— | 0.0023 | —— | —— | —— | 镀锌 | [9 empty] | 河北外购 | 北京三浦 | [9 empty] | —— | 10 | 10 | 10 | 10 | 10 | 10
96 | 1 | —— | BFA0000001 | 15G100P | C型钉 | —— | C | Ea | —— | A | 15G100P | A | N | Y | 标准件 | —— | —— | —— | —— | —— | 0.001 | —— | —— | —— | 镀锌 | [9 empty] | 河北外购 | 天津金庄 | [9 empty] | —— | 34 | 34 | 34 | 34 | 34 | 34
97 | 1 | —— | BFA0000004 | BFA0000004 | 白色扎带 | 白色 | C | Ea | —— | A | BFA0000004 | A | N | Y | 塑料件 | —— | —— | —— | —— | —— | 0.0001 | —— | —— | —— | —— | [9 empty] | 河北外购 | 黄骅市俊隆五金包装有限公司 | [9 empty] | —— | 3 | 3 | 3 | 3 | 3 | 3
98 | 1 | —— | BCL0010013 | BCL0010013 | 钣金扎带 | 黑色 | C | Ea | —— | A | BCL0010013 | A | N | Y | 塑料件 | —— | —— | —— | —— | —— | 0.0001 | —— | —— | —— | —— | [9 empty] | 河北外购 | 保定兆龙通用电器塑业有限公司 | [9 empty] | —— | 1 | 1 | 1 | 1 | 1 | 1
99 | 1 | T5 | SHT0012488 | SHT0012488 | 扶手包装膜 |  | C | Ea | —— | A | SHT0012488 | A | N | Y | PE | PE | —— | —— | —— | —— | —— | —— | —— | —— | —— | [9 empty] | 河北外购 | 黄骅建昌 | [9 empty] | —— | 1 | 1 | 1 | 0 | 0 | 0
100 | 1 | T5 | SHT0013881 | SHT0013881 | 靠背塑料包装套 | 注塑件 | C | Ea | —— | A | SHT0013881 | A | N | Y | PE | PE | —— | —— | —— | —— | —— | —— | —— | —— | —— | [9 empty] | 河北外购 | 黄骅建昌 | [9 empty] | —— | 1 | 1 | 1 | 1 | 1 | 1
101 | 1 | T5 | SHT0013883 | SHT0013883 | 坐垫塑料包装套 | 注塑件 | C | Ea | —— | A | SHT0013883 | A | N | Y | PE | PE | —— | —— | —— | —— | —— | —— | —— | —— | —— | [9 empty] | 河北外购 | 黄骅建昌 | [9 empty] | —— | 1 | 1 | 1 | 1 | 1 | 1
102 | 1 | NX大轻卡 | SHT0015660 | SHT0015660 | 驾驶员座椅说明书 | 印刷品 | C | Ea |  | A | SHT0015660 | A | Y | N | —— | —— | —— | —— | —— | —— | —— | —— | —— | —— | —— | [9 empty] | 河北外购 | [10 empty] | —— | 1 | 1 | 1 | 0 | 0 | 0
103 | 1 | NX量产版 | SHT0015661 | SHT0015661 | 驾驶员座椅说明书 | 印刷品 | C | Ea |  | A | SHT0015661 | A | Y | N | —— | —— | —— | —— | —— | —— | —— | —— | —— | —— | —— | [9 empty] | 河北外购 | [10 empty] | —— | 0 | 0 | 0 | 1 | 0 | 1
104 | 1 | MAX | SHT0015662 | SHT0015662 | 驾驶员座椅说明书 | 印刷品 | C | Ea |  | A | SHT0015662 | A | Y | N | —— | —— | —— | —— | —— | —— | —— | —— | —— | —— | —— | [9 empty] | 河北外购 | [10 empty] | —— | 0 | 0 | 0 | 0 | 1 | 0
105 | 1 | 轻卡 | TMA0000185 | TWA0000185 | 济南轻卡条形码 | 不干胶贴纸55*20，依照客户信息打印 | C | Ea | —— | A | TWA0000185 | A | N | Y | —— | —— | —— | —— | —— | —— | —— | —— | —— | —— | —— | [9 empty] | 河北外购 | 合肥光码 | [9 empty] | —— | 2 | 2 | 2 | 2 | 2 | 2
Note on L97: 作者: 07/11阻尼器安装方式变更，调节方式更改。

## 副驾驶员座椅首页
版本：A 识别号：GR/ZY/BOM-2022-03-001
编号：GR-21-01-23
车型 |  | NX（大轻卡+量产版）&MAX |  |  | NX（大轻卡+量产版）&MAX副驾驶员座椅总成EBOM清单 |  |  |  | 编制 | 审核 | 标准化 | 批准 | 页次 | 日 期
[5 empty] | (首页 ) |  |  |  | 李世新 |  |  |  | 1/1 | 20230223
图示 |  |  | NO. | 件号 |  |  | 件名 | 产品描述 | 单台用量 | 车型配置 |  | 备注
|  |  | 1 | LZ161751100440/1 |  |  | 副驾驶员座椅总成 | M3000S造型、三点式安全带、固定座椅 | 1 | NX大轻卡
|  |  | 2 | LZ161751100445/1 |  |  | 副驾驶员座椅总成 | M3000S造型、三点式安全带、固定座椅、安全带未系报警 | 1
|  |  | 3 | LZ161751100450/1 |  |  | 副驾驶员座椅总成 | M3000S造型、三点式安全带、固定座椅、通风面料 | 1
|  |  | 4 | LZ161751100455/1 |  |  | 副驾驶员座椅总成 | M3000S造型、三点式安全带、固定座椅、通风面料、安全带未系报警 | 1
|  |  | 5 | YZ167151000048/1 |  |  | 副驾驶员座椅总成 | 重汽造型、三点式安全带、固定座椅 | 1 | NX量产版
|  |  | 6 | YZ167151000040 /1 |  |  | 副驾驶员座椅总成 | 重汽造型、三点式安全带、固定座椅 | 1 | MAX
|  |  | 7 | AZ166251000021/2 |  |  | 副驾驶员座椅总成 | 重汽造型、三点式安全带、固定座椅 | 1 | TX
以下空白
变更履历
No | 日期 | 零件号 | 零件名称 | 变更内容 | 变更原因 | 变更来源
1 | 20230407 | SHT0015664 | 副驾驶员座椅总成 | 取消 | 商务输入
2 | 20230407 | SHT0015666 | 副驾驶员座椅总成 | 取消 | 商务输入
3 | 20230407 | SHT0015858 | 副驾驶员座椅总成 | 新增 | 商务输入
4 | 20230407 | SHT0015859 | 副驾驶员靠背总成 | 新增 | 商务输入
5 | 20230407 | SHT0015860 | 副驾驶员靠背面套总成 | 新增 | 商务输入
6 | 20230407 | SHT0015861 | 副司机底支架焊接总成 | 新增 | 商务输入
7 | 20230407 | SHT0015864 | TX底支架横管 | 新增 | 商务输入
8 | 20230407 | SHT0015865 | TX底支架纵管 | 新增 | 商务输入
9 | 20230407 | SHT0015862 | TX前竖管 | 新增 | 商务输入
10 | 20230407 | SHT0015863 | TX后竖管 | 新增 | 商务输入
11 | 20230407 | SHT0015702 | 逆变器前安装钣金 | 取消 | 商务输入
12 | 20230407 | SHT0015703 | 逆变器后安装钣金 | 取消 | 商务输入
Note on C36: 作者: M4模具 颜色不同

## 副驾驶员座椅总成
设计: |  | 校核： 标准化： |  |  |  | 副驾驶员座椅总成EBOM | [39 empty] | 零件号 | LZ161751100440/1 | LZ161751100450/1 | YZ167151000048/1 | YZ167151000040 /1 | AZ166251000021/2
[46 empty] | 内部号 | SHT0015663 | SHT0015665 | SHT0015667 | SHT0015668 | SHT0015858
会签： | [45 empty] | 名称 | 副驾驶员座椅总成 | 副驾驶员座椅总成 | 副驾驶员座椅总成 | 副驾驶员座椅总成 | 副驾驶员座椅总成
批准： |  |  |  | 日期： | [41 empty] | 规格型号
版本：A | [45 empty] | 车型配置 | NX大轻卡 | NX大轻卡 | NX量产版 | MAX | TX
说明： | [45 empty] | 种类
序号 | 装配等级 | 来源 | QAD | 零件号 | 名称 | 零件描述 | 重要度 | 单位 | 图示 | 数据版本 | 图纸号 | 图纸版本 | 是否申请新零件号 | 沿用件 Y/N | 零件类别 | 材料 | 规格 | 材料标准 | 轮廓尺寸 (长*宽*高) | 设计密度 | 设计重量 （Kg） | 平台 | 颜色 | 皮纹 | 表面处理 | 工艺方式 | 净重尺寸 | 工艺规格 |  |  | 工艺重量 （Kg） | 材料利用率 | 焊接长度 （cm） | 涂装面积 （m2） | 外购/自制 | 供应商 | 实物重量 | 原材料价格 | 材料成本 | 系数 | 目标价 | 采购每公斤单价 | 采购价格 | 差异价格 | 差价比率 | 备注 | 用量 | 用量 | 用量 | 用量 | 用量
[28 empty] | 长 | 宽 | 高
1 | 0 | NX大轻卡 | SHT0015663 | SHT0015663 | 副驾驶员座椅总成 | —— | A | Ea |  | A | SHT0015663 | A | Y | N | 装配总成件 | ASSY | —— | —— | —— | —— | 17.256 | —— | —— | —— | —— | 组装 | [8 empty] | 河北自制 | 座椅组装车间 | [9 empty] | —— | 1 | 0 | 0 | 0 | 0
2 | 0 | NX大轻卡 | SHT0015665 | SHT0015665 | 副驾驶员座椅总成 | 通风面料 | A | Ea |  | A | SHT0015665 | A | Y | N | 装配总成件 | ASSY | —— | —— | —— | —— | 17.256 | —— | —— | —— | —— | 组装 | [8 empty] | 河北自制 | 座椅组装车间 | [9 empty] | —— | 0 | 1 | 0 | 0 | 0
3 | 0 | NX量产版 | SHT0015667 | SHT0015667 | 副驾驶员座椅总成 | —— | A | Ea |  | A | SHT0015667 | A | Y | N | 装配总成件 | ASSY | —— | —— | —— | —— | 17.256 | —— | —— | —— | —— | 组装 | [8 empty] | 河北自制 | 座椅组装车间 | [9 empty] | —— | 0 | 0 | 1 | 0 | 0
4 | 0 | MAX | SHT0015668 | SHT0015668 | 副驾驶员座椅总成 | —— | A | Ea |  | A | SHT0015668 | A | Y | N | 装配总成件 | ASSY | —— | —— | —— | —— | 17.256 | —— | —— | —— | —— | 组装 | [8 empty] | 河北自制 | 座椅组装车间 | [9 empty] | —— | 0 | 0 | 0 | 1 | 0
5 | 0 | TX | SHT0015858 | SHT0015858 | 副驾驶员座椅总成 | —— | A | Ea |  | A | SHT0015668 | A | Y | N | 装配总成件 | ASSY | —— | —— | —— | —— | 17.256 |  |  |  |  | 组装 | [8 empty] | 河北自制 | 座椅组装车间 | [10 empty] | 0 | 0 | 0 | 0 | 1
6 | 1 | NX大轻卡 | SHT0015669 | SHT0015669 | 副驾驶员靠背总成 | —— | C | Ea |  | A | —— | A | Y | N | 装配总成件 | ASSY | —— | —— | —— | —— | —— | —— | —— | —— | —— | [9 empty] | 过程虚拟件 | [10 empty] | —— | 1 | 0 | 0 | 0 | 0
7 | 1 | NX大轻卡 | SHT0015671 | SHT0015671 | 副驾驶员靠背总成 | 通风面料 | C | Ea |  | A | —— | A | Y | N | 装配总成件 | ASSY | —— | —— | —— | —— | —— | —— | —— | —— | —— | [9 empty] | 过程虚拟件 | [10 empty] | —— | 0 | 1 | 0 | 0 | 0
8 | 1 | NX量产版 | SHT0015673 | SHT0015673 | 副驾驶员靠背总成 | —— | C | Ea |  | A | —— | A | Y | N | 装配总成件 | ASSY | —— | —— | —— | —— | —— | —— | —— | —— | —— | [9 empty] | 过程虚拟件 | [10 empty] | —— | 0 | 0 | 1 | 0 | 0
9 | 1 | MAX | SHT0015674 | SHT0015674 | 副驾驶员靠背总成 | —— | C | Ea |  | A | —— | A | Y | N | 装配总成件 | ASSY | —— | —— | —— | —— | —— | —— | —— | —— | —— | [9 empty] | 过程虚拟件 | [10 empty] | —— | 0 | 0 | 0 | 1 | 0
10 | 1 | TX | SHT0015859 | SHT0015859 | 副驾驶员靠背总成 | —— | C | Ea |  | A | —— | A | Y | N | 装配总成件 | ASSY | —— | —— | —— | —— | —— | —— | —— | [11 empty] | 过程虚拟件 | [11 empty] | 0 | 0 | 0 | 0 | 1
11 | 2 | H5 | SHT0001685 | H5-6802126 | 安全带外部罩壳 | 注塑件 | C | 个 |  | A | H5-6802126 | A | N | Y | 塑料件 | PA6+GF35 | —— | —— | 87*60*15 | —— | 0.014 | —— | 黑色 | 皮纹 | —— | 注塑 |  | 2%损耗 |  |  | 0.01428 | 98.04% |  |  | 河北自制 | 注塑车间 | [10 empty] | 0 | 0 | 0 | 1 | 1
12 | 2 | H5 | SHT0001684 | H5-6802127 | 安全带外部罩壳固定卡片 | 冲压件 | C | 个 |  | A | H5-6802127 | A | N | Y | 冲压钣金 | 65Mn | t=1 | GB/T 1222 | —— | —— | 0.008 | —— | 黑色 | —— | 电泳 | 冲压 |  | 93 | 52 | 1 | 0.038011 | 21.05% |  |  | 河北外购 | 黄骅市鑫祺汽车配件有限公司 | [10 empty] | 0 | 0 | 0 | 1 | 1
13 | 2 | H4 | SHT0000493 | H4681010091A0 | 安全带外部罩壳 | 注塑件 | C | 个 |  | A | H4681010091A0 | A | N | Y | 注塑件 | PP-T30 | —— | —— | 60*90*8 | —— | 0.015 | —— | —— | —— | —— | 注塑 |  | 2%损耗 |  |  | 0.0153 | 98.04% |  |  | 河北外购 | 黄骅市汇铭汽车部件有限公司 | [10 empty] | 1 | 1 | 1 | 0 | 0
14 | 2 | H4 | SHT0000496 | H4681010096A0 | 安全带外部罩壳固定卡片 | 冲压件 | C | 个 |  | Q01 | H4681010096A0 | A | N | Y | 钣金件 | 65Mn | GB/T4357 | —— | 51*89*9 | —— | 0.0075 | —— | —— | —— | 电泳 | 冲压 | 88*50*1 | 93 | 52 | 1 | 0.038011 | 19.99% |  |  | 河北外购 | 黄骅市鑫祺汽车配件有限公司 | [10 empty] | 1 | 1 | 1 | 0 | 0
15 | 2 | TX | SHT0012236 | SHT0012236 | 靠背骨架焊接总成 | 2.0高头枕宽靠背骨架 | B | Ea |  | A | SHT0012236 | A | N | Y | 焊接分总成 | ASSY | —— | —— | 562*462*41 | —— | 3.507 | —— | 黑色 | —— | 电泳 | [9 empty] | 河北外购 | 河北新强力机械制造有限公司 | [9 empty] | —— | 1 | 1 | 1 | 1 | 1
16 | 2 | NX大轻卡 | SHT0015675 | SHT0015675 | 副驾驶员靠背面套总成 | —— | C | Ea |  | A | —— | A | Y | N | 缝纫总成 | ASSY | —— | —— | —— | —— | —— | —— | —— | —— | —— | [9 empty] | 河北外购 | [10 empty] | —— | 1 | 0 | 0 | 0 | 0
17 | 2 | NX大轻卡 | SHT0015677 | SHT0015677 | 副驾驶员靠背面套总成 | 通风面料 | C | Ea |  | A | —— | A | Y | N | 缝纫总成 | ASSY | —— | —— | —— | —— | —— | —— | —— | —— | —— | [9 empty] | 河北外购 | [10 empty] | —— | 0 | 1 | 0 | 0 | 0
18 | 2 | NX量产版 | SHT0015679 | SHT0015679 | 副驾驶员靠背面套总成 | —— | C | Ea |  | A | —— | A | Y | N | 缝纫总成 | ASSY | —— | —— | —— | —— | —— | —— | —— | —— | —— | [9 empty] | 河北外购 | [10 empty] | —— | 0 | 0 | 1 | 0 | 0
19 | 2 | MAX | SHT0015680 | SHT0015680 | 副驾驶员靠背面套总成 | —— | C | Ea |  | A | —— | A | Y | N | 缝纫总成 | ASSY | —— | —— | —— | —— | —— | —— | —— | —— | —— | [9 empty] | 河北外购 | [10 empty] | —— | 0 | 0 | 0 | 1 | 0
20 | 2 | TX | SHT0015860 | SHT0015860 | 副驾驶员靠背面套总成 | —— | C | Ea |  | A | —— | A | Y | N | 缝纫总成 | ASSY | —— | —— | —— | —— | —— | —— | —— | [11 empty] | 河北外购 | [11 empty] | 0 | 0 | 0 | 0 | 1
21 | 2 | L5000 | SHT0012751 | SHT0012751 | 靠背泡棉总成 | 有安全带出口、无扶手 | C | Ea |  | A | SHT0012751 | A | N | Y | 泡沫总成 | ASSY | —— | —— | 562*462*41 | 45±5 | 1.3988 | —— | —— | —— | —— | [9 empty] | 河北自制 | 发泡车间 | [9 empty] | —— | 1 | 1 | 0 | 0 | 0
22 | 2 | T5 | SHT0012223 | SHT0012223 | 副驾驶员靠背泡沫总成 | 有安全带出口、无扶手 | C | Ea |  | A | SHT0012223 | A | N | Y | 泡沫总成 | ASSY | —— | —— | 562*462*41 | 45±5 | 1.3988 | —— | —— | —— | —— | [9 empty] | 河北自制 | 发泡车间 | [9 empty] | —— | 0 | 0 | 1 | 1 | 1
23 | 1 | X3000 | SHT0001666 | SQX3000-6905190 | 副驾驶调角器总成 | 分总成，匹配2.1罩壳 | B | Ea |  | A | SQX3000-6905190 | A | N | Y | 装配总成件 | ASSY |  | —— | 503*128*186 | —— | 2.106 | —— | —— | —— | —— | [9 empty] | 河北自制 | 焊接车间 | [9 empty] | —— | 1 | 1 | 1 | 1 | 1
24 | 1 | —— | BFA0000011 | Q150B1025Q | 六角头螺栓 | —— | C | Ea |  | A | —— | A | N | Y | —— | —— | M10×25 | —— | 18*31*17 | —— | 0.0264 | —— | 黑色 | —— | —— | [9 empty] | 河北外购 | 北京三浦 | [9 empty] | —— | 8 | 8 | 8 | 8 | 8
25 | 1 | —— | BFA0000006 | Q40110 | 平垫圈 | —— | C | Ea |  | A | —— | A | N | Y | —— | —— | M10 | —— | 20*2*20 | —— | 0.004 | —— | 黑色 | —— | —— | [9 empty] | 河北外购 | 北京三浦 | [9 empty] | —— | 8 | 8 | 8 | 8 | 8
26 | 1 | —— | BFA0000009 | Q40310 | 弹簧垫圈 | —— | C | Ea |  | A | —— | A | N | Y | —— | —— | M10 | —— | 20*3*20 | —— | 0.006 | —— | 黑色 | —— | —— | [9 empty] | 河北外购 | 北京三浦 | [9 empty] | —— | 8 | 8 | 8 | 8 | 8
27 | 1 | X5000 | SHT0014057 | SHT0014057 | 副驾驶调角器左罩壳 | —— | C | Ea |  | A | SHT0014057 | A | N | Y | 注塑件 | PP-TP30 | —— | —— | 265*125*240 | —— | 0.209 | —— | 黑色 | 皮纹 | —— | 注塑 |  | 2%损耗 |  |  | 0.21318 | 98.04% |  |  | 河北自制 | 注塑车间 | [9 empty] | —— | 1 | 1 | 1 | 1 | 1
28 | 1 | X5000 | SHT0014058 | SHT0014058 | 副驾驶调角器右罩壳 | —— | C | Ea |  | A | SHT0014058 | A | N | Y | 注塑件 | PP-TP30 | —— | —— | 265*125*240 | —— | 0.2079 | —— | 黑色 | 皮纹 | —— | 注塑 |  | 2%损耗 |  |  | 0.21206 | 98.04% |  |  | 河北自制 | 注塑车间 | [9 empty] | —— | 1 | 1 | 1 | 1 | 1
29 | 1 | H4A | SHT0010983 | SHT0010983 | 副驾调角器手柄 | —— | C | Ea |  | A | SHT0010983 | A | N | Y | 注塑件 | ABS+PC | —— | —— | 111*33*124 | —— | 0.0361 | —— | 黑色 | 皮纹 | —— | 注塑 |  | 2%损耗 |  |  | 0.036822 | 98.04% |  |  | 河北外购 | 隆润/旗锐 | [9 empty] | —— | 1 | 1 | 1 | 1 | 1
30 | 1 | NX大轻卡 | SHT0015681 | SHT0015681 | 副驾驶员坐垫总成 | —— | C | Ea |  | A | —— | A | Y | N | 装配总成件 | ASSY | —— | —— | —— | —— | —— | —— | —— | —— | —— | [9 empty] | 过程虚拟件 | [10 empty] | —— | 1 | 0 | 0 | 0 | 0
31 | 1 | NX大轻卡 | SHT0015682 | SHT0015682 | 副驾驶员坐垫总成 | 通风面料 | C | Ea |  | A | —— | A | Y | N | 装配总成件 | ASSY | —— | —— | —— | —— | —— | —— | —— | —— | —— | [9 empty] | 过程虚拟件 | [10 empty] | —— | 0 | 1 | 0 | 0 | 0
32 | 1 | NX量产版 | SHT0015683 | SHT0015683 | 副驾驶员坐垫总成 | —— | C | Ea |  | A | —— | A | Y | N | 装配总成件 | ASSY | —— | —— | —— | —— | —— | —— | —— | —— | —— | [9 empty] | 过程虚拟件 | [10 empty] | —— | 0 | 0 | 1 | 0 | 0
33 | 1 | MAX | SHT0015684 | SHT0015684 | 副驾驶员坐垫总成 | —— | C | Ea |  | A | —— | A | Y | N | 装配总成件 | ASSY | —— | —— | —— | —— | —— | —— | —— | —— | —— | [9 empty] | 过程虚拟件 | [10 empty] | —— | 0 | 0 | 0 | 1 | 0
34 | 1 | TX | SHT0013252 | SHT0013252 | 副驾驶员坐垫总成 | —— | C | Ea |  | A | —— | A | Y | N | 装配总成件 | ASSY | TX1.0机械减震副驾WG1662511055/2 | —— | —— | —— | —— | —— | —— | [11 empty] | 过程虚拟件 | [11 empty] | 0 | 0 | 0 | 0 | 1
35 | 2 | NX大轻卡 | SHT0015685 | SHT0015685 | 副驾驶坐垫面套总成 | —— | C | Ea |  | A | —— | A | Y | N | 缝纫总成 | ASSY | —— | —— | —— | —— | —— | —— | —— | —— | —— | [9 empty] | 河北外购 | [10 empty] | —— | 1 | 0 | 0 | 0 | 0
36 | 2 | NX大轻卡 | SHT0015686 | SHT0015686 | 副驾驶坐垫面套总成 | 通风面料 | C | Ea |  | A | —— | A | Y | N | 缝纫总成 | ASSY | —— | —— | —— | —— | —— | —— | —— | —— | —— | [9 empty] | 河北外购 | [10 empty] | —— | 0 | 1 | 0 | 0 | 0
37 | 2 | NX量产版 | SHT0015687 | SHT0015687 | 副驾驶坐垫面套总成 | —— | C | Ea |  | A | —— | A | Y | N | 缝纫总成 | ASSY | —— | —— | —— | —— | —— | —— | —— | —— | —— | [9 empty] | 河北外购 | [10 empty] | —— | 0 | 0 | 1 | 0 | 0
38 | 2 | MAX | SHT0015688 | SHT0015688 | 副驾驶坐垫面套总成 | —— | C | Ea |  | A | —— | A | Y | N | 缝纫总成 | ASSY | —— | —— | —— | —— | —— | —— | —— | —— | —— | [9 empty] | 河北外购 | [10 empty] | —— | 0 | 0 | 0 | 1 | 0
39 | 2 | TX | SHT0013153 | SHT0013153 | 副驾驶坐垫面套总成 | —— | C | Ea |  | A | —— | A | Y | N | 缝纫总成 | ASSY | —— | —— | —— | —— | —— | —— | —— | [11 empty] | 河北外购 | [11 empty] | 0 | 0 | 0 | 0 | 1
40 | 2 | M4 | SHT0000089 | M4-6801100 | 驾驶员座盆 | —— | C | Ea |  | A | M4-6801100 | A | N | Y | 分总成 | ASSY | t=1mm | —— | 475*370*85 | —— | 1.7965 | —— | 黑色 | —— | 电泳 | [9 empty] | 河北外购 | 文安县德实汽车配件有限公司 | [9 empty] | —— | 1 | 1 | 1 | 1 | 1
41 | 2 | M3000S | SHT0012345 | SHT0012345 | 副驾驶座垫泡沫总成 | —— | C | Ea |  | A | SHT0012345 | A | N | Y | 分总成 | ASSY | —— | —— | 495*540*130 | 50±5 | 0.68 | —— | —— | —— | —— | [9 empty] | 河北自制 | 发泡车间 | [9 empty] | —— | 1 | 1 | 0 | 0 | 0
42 | 2 | T5 | SHT0012288 | SHT0012288 | 坐垫泡沫总成 | —— | C | Ea |  | A | SHT0012288 | A | N | Y | 分总成 | ASSY | —— | —— | 495*540*130 | 50±5 | 0.68 | —— | —— | —— | —— | [9 empty] | 河北自制 | 发泡车间 | [9 empty] | —— | 0 | 0 | 1 | 1 | 1
43 | 1 | H3 | BFA0000016 | Q2140616 | 座盆固定螺钉 | 标准件 | C | EA |  | A | Q2140616 | —— | N | Y | 标准件 | —— | —— | —— | M6*16 | —— |  | —— | —— | —— | —— | [9 empty] | 河北外购 | 浦东三浦/苏宁标准件 | [10 empty] | 2 | 2 | 2 | 2 | 2
44 | 1 | 重汽 | SHT0013505 | SHT0013505 | 副驾驶员安全带总成 | 带吊环，卷轴器力值4.5N | C | Ea |  | A | SHT0013505 | A | N | Y | 总成件 | ASSY | —— | —— | —— | —— | 0.96 | —— | —— | —— | —— | [9 empty] | 河北外购 | 泉州市福兴塑料五金有限公司 | [9 empty] | —— | 1 | 1 | 1 | 1 | 1
45 | 1 | X3000 | SHT0001670 | SQX3000-6902951 | 安全带锁扣总成 | —— | C | Ea |  | A | SQX3000-6902951 | A | N | Y | 分总成 | ASSY | —— | —— | 115*80*198 | —— | 0.3 | —— | —— | —— | —— | [9 empty] | 河北外购 | 达尔安/泉州福兴/默城/益中 | [9 empty] | —— | 1 | 1 | 1 | 1 | 1
46 | 1 | —— | BFA0000013 | Q2204213 | 大扁头盘头自攻钉 | —— | C | Ea | —— | A | —— | A | N | Y | —— | —— | ST4.2*13 | GB/T9074.18-1988 | —— | —— | 0.0023 | —— | 黑色 | —— | —— | [9 empty] | 河北外购 | 北京三浦/苏宁标准件 | [9 empty] | —— | 4 | 4 | 4 | 4 | 4
47 | 1 | NX大轻卡 | SHT0015691 | SHT0015691 | 副司机底支架焊接总成 | —— | B | Ea |  | A | SHT0015691 | A | Y | N | 分总成 | ASSY | —— | —— | 519*427*375 | —— | 7.401 | —— | 黑色 | —— | 电泳 | 焊接 | [6 empty] | 218 | 0.727 | 河北外购 | [10 empty] | —— | 1 | 1 | 1 | 0 | 0
48 | 1 | MAX | SHT0015692 | SHT0015692 | 副司机底支架焊接总成 | —— | B | Ea |  | A | SHT0015692 | A | Y | N | 分总成 | ASSY | —— | —— | 530*426*187 | —— | 6.597 | —— | 黑色 | —— | 电泳 | 焊接 | [6 empty] | 251.6 | 0.681 | 河北外购 | [10 empty] | —— | 0 | 0 | 0 | 1 | 0
49 | 1 | TX | SHT0015861 | SHT0015861 | 副司机底支架焊接总成 | —— | B | Ea |  | A | SHT0015692 | A | Y | N | 分总成 | ASSY | —— | —— | 530*426*187 | —— | 6.597 | —— | 黑色 | —— | 电泳 | 焊接 | [6 empty] | 251.6 | 0.681 | 河北外购 | [11 empty] | 0 | 0 | 0 | 0 | 1
50 | 2 | 轩德6 |  | SHT0010183 | 连接板 | —— | C | Ea |  | A | SHT0010183 | A | N | Y | 冲压件 | Q235 | t=5 | GB/T 700 | 156*5*80 | —— | 0.391 | —— | —— | —— | —— | 冲压 | 155*79*5 | 163 | 84 | 5 | 0.5381 | 72.66% | [13 empty] | —— | 1 | 1 | 1 | 1 | 1
51 | 2 | 轩德6 |  | SHT0013064 | 右连接板 | —— | C | Ea |  | A | SHT0013064 | A | N | Y | 冲压件 | Q235 | t=5 | GB/T 700 | 156*5*80 | —— | 0.391 | —— | —— | —— | —— | 冲压 | 155*79*5 | 163 | 84 | 5 | 0.5381 | 72.66% | [13 empty] | —— | 1 | 1 | 1 | 1 | 1
52 | 2 | H4 |  | H4A-6901203 | 副边调角器固定钣金件 | —— | C | Ea |  | A | H4A-6901203 | A | N | Y | 冲压件 | 钢板3.0-Q/BQB 301 SPFH590-Q/BQB 310 | —— | —— | —— | —— | 0.325 | —— | —— | —— | —— | 冲压 | 200*103*3 | 208 | 106 | 3 | 0.51989 | 62.51% | [13 empty] | —— | 1 | 1 | 1 | 1 | 1
53 | 2 | H4 |  | H4A-6901204 | 主边调角器固定钣金件 | —— | C | Ea |  | A | H4A-6901204 | A | N | Y | 冲压件 | 钢板3.0-Q/BQB 301 SPFH590-Q/BQB 310 | —— | —— | —— | —— | 0.354 | —— | —— | —— | —— | 冲压 | 182*101*3 | 190 | 104 | 3 | 0.46594 | 75.98% | [13 empty] | —— | 1 | 1 | 1 | 1 | 1
54 | 2 | 轩德6 |  | SHT0010184 | 右罩壳安装片 | —— | C | Ea |  | A | SHT0010184 | A | N | Y | 冲压件 | 2.0-GB/T 708 Q235-GB/T 700 | —— | —— | 25*32*55 | —— | 0.031 | —— | —— | —— | —— | 冲压 | 55*53*2 | 59 | 55 | 2 | 0.051011 | 60.77% | [13 empty] | —— | 1 | 1 | 1 | 1 | 1
55 | 2 | 轩德6 |  | SHT0010185 | 左罩壳安装片 | —— | C | Ea |  | A | SHT0010185 | A | N | Y | 冲压件 | 2.0-GB/T 708 Q235-GB/T 700 | —— | —— | 25*32*55 | —— | 0.031 | —— | —— | —— | —— | 冲压 | 55*53*2 | 59 | 55 | 2 | 0.051011 | 60.77% | [13 empty] | —— | 1 | 1 | 1 | 1 | 1
56 | 2 | H4 |  | H4B-6805326 | 安全带7/16焊接螺母 | —— | C | Ea |  | A | H4B-6805326 | A | N | Y | 标准件 | 7/16螺母 | —— | —— | 25*32*55 | —— | 0.014 | —— | —— | —— | —— | [20 empty] | —— | 2 | 2 | 2 | 2 | 2
57 | 2 | H5 |  | H5-6805318 | 安全带卷收器固定板焊接总成 | —— | C | Ea |  | A | H5-6805318 | A | N | Y | 焊接总成件 | —— | —— | —— | 60*50*30 | —— | 0.097 | —— | —— | —— | —— | 焊接 | [6 empty] | 2.198 | [12 empty] | —— | 1 | 1 | 1 | 1 | 1
58 | 3 | H4 |  | H4B-6805322 | 卷轴器支架 | —— | C | Ea |  | A | H4B-6805322 | A | N | Y | 钣金件 | t=3-Q/BQB301 SPFH590-Q/BQB310 | —— | Q/BQB310 | 24*60*50 | —— | 0.096 | —— | —— | —— | —— | 冲压 | 104*50*3 | 110 | 54 | 3 | 0.14007 | 68.54% | [13 empty] | —— | 1 | 1 | 1 | 1 | 1
59 | 3 | H4 |  | H4B-6805326 | 安全带7/16焊接螺母 | —— | C | Ea |  | A | H4B-6805326 | A | N | Y | 标准件 | —— | —— | —— | 17.5*9*17.5 | —— | 0.001 | —— | —— | —— | —— | [20 empty] | —— | 1 | 1 | 1 | 1 | 1
60 | 2 | M3000S |  | SQXM3000-6901106 | 围框 | —— | C | Ea |  | A | SQXM3000-6901106 | A | N | Y | 冲压件 | Q195 | t=5 | —— | 400*375*65 | —— | 1.3 | —— | —— | —— | —— | 冲压 | 1123*31*5 | 1132 | 36.5 | 5 | 1.6238 | 80.06% | [13 empty] | —— | 1 | 1 | 1 | 1 | 1
61 | 2 | M3000S |  | H4681010216A0 | 安全带连接限位片 | —— | C | Ea |  | A | H4681010216A0 | A | N | Y | 冲压件 | Q235 | t=3 | —— | 40*3*44 | —— | 0.0191 | —— | —— | —— | —— | 冲压 | 39*31*3 | 45 | 34.5 | 3 | 0.036608 | 52.17% | [13 empty] | —— | 2 | 2 | 2 | 2 | 2
62 | 2 | M3000S |  | SQXM3000-6901107 | 后横管 | —— | C | Ea |  | A | SQXM3000-6901107 | A | N | Y | 管件 | Q195 | t=2 | —— | 25*366*25 | —— | 0.4157 | —— | —— | —— | —— | 切断 |  | 376.5785 | 25 | 2 | 0.42704 | 97.34% | [13 empty] | —— | 1 | 1 | 1 | 1 | 1
63 | 2 | M3000S |  | SQXM3000-6901105 | 上纵管 | —— | C | Ea |  | A | SQXM3000-6901105 | A | N | Y | 管件 | Q195 | t=2 | —— | 450*25*44 | —— | 0.5012 | —— | —— | —— | —— | 切断 |  | 451.9753 | 25 | 2 | 0.51254 | 97.79% | [13 empty] | —— | 2 | 2 | 2 | 2 | 0
64 | 2 | TX |  | SHT0015864 | TX底支架横管 | —— | C | Ea |  | A | SQXM3000-6901105 | A | N | Y | 管件 | Q195 | t=2 | —— | 366*25*25 | —— | 0.416 | —— | —— | —— |  | 弯管 |  | 376.843 |  |  | 0.42734 | 97.35% | [14 empty] | 0 | 0 | 0 | 0 | 2
65 | 2 | TX |  | SHT0015865 | TX底支架纵管 | —— | C | Ea |  | A | SQXM3000-6901105 | A | N | Y | 管件 | Q195 | t=2 | —— | 265*25*25 | —— | 0.295 | —— | —— | —— |  | 弯管 |  | 270.1411 |  |  | 0.30634 | 96.3% | [14 empty] | 0 | 0 | 0 | 0 | 2
66 | 2 | M3000S |  | RC02 6802 403 | 前连接板 | —— | C | Ea |  | A | RC02 6802 403 | A | N | Y | 冲压件 | Q235 | t=4 | —— | 20*55*4 | —— | 0.026 | —— | —— | —— | —— | 冲压 | 55*20*3 | 61 | 23.5 | 3 | 0.033802 | 76.92% | [13 empty] | —— | 8 | 8 | 8 | 8 | 0
67 | 2 | NX大轻卡 |  | SHT0015693 | 前竖管 | —— | C | Ea |  | A | SHT0015693 | A | Y | N | 管件 | Q235 | t=2 | —— | 42*25*346 | —— | 0.624 | —— | —— | —— | —— | 弯管 |  | 560.2646 |  |  | 0.63534 | 0.98215 | [13 empty] | —— | 2 | 2 | 2 | 0 | 0
68 | 2 | NX大轻卡 |  | SHT0015694 | L型管 | —— | C | Ea |  | A | SHT0015694 | A | Y | N | 管件 | Q235 | t=2 | —— | 402*25*295 | —— | 0.4157 | —— | —— | —— | —— | 弯管 |  | 376.5785 |  |  | 0.42704 | 0.97345 | [13 empty] | —— | 2 | 2 | 2 | 0 | 0
69 | 2 | NX大轻卡 |  | SHT0015695 | 前地脚钣金 | —— | C | Ea |  | A | SHT0015695 | A | Y | N | 冲压件 | Q235 | t=5 | GB/T 700 | 50*269*5 | —— | 0.518 | —— | —— | —— | —— | 冲压 | 269*50*5 | 278 | 55.5 | 5 | 0.60636 | 85.43% | [13 empty] | —— | 1 | 1 | 1 | 0 | 0
70 | 2 | NX大轻卡 |  | SHT0015696 | 后地脚钣金 | —— | C | Ea |  | A | SHT0015696 | A | Y | N | 冲压件 | Q235 | t=5 | GB/T 700 | 30*249*11 | —— | 0.287 | —— | —— | —— | —— | 冲压 | 249*30*5 | 278 | 35.5 | 5 | 0.38785 | 74% | [13 empty] | —— | 1 | 1 | 1 | 0 | 0
71 | 2 | MAX |  | SHT0015697 | 前支撑管 | —— | C | Ea |  | A | SHT0015697 | A | Y | N | 管件 | Q235 | t=2 | —— | 25*138*25 | —— | 0.154 | —— | —— | —— | —— | 弯管 |  | 145.8025 |  |  | 0.16534 | 0.93141 | [13 empty] | —— | 0 | 0 | 0 | 2 | 0
72 | 2 | MAX |  | SHT0015698 | 后支撑管 | —— | C | Ea |  | A | SHT0015698 | A | Y | N | 管件 | Q235 | t=2 | —— | 25*123*25 | —— | 0.138 | —— | —— | —— | —— | 弯管 |  | 131.6931 |  |  | 0.14934 | 0.92407 | [13 empty] | —— | 0 | 0 | 0 | 2 | 0
73 | 2 | TX |  | SHT0015862 | TX前竖管 | —— | C | Ea |  | A | SHT0015862 | A | Y | N | 管件 | Q235 | t=2 | —— | 25*149*25 | —— | 0.167 |  |  |  |  | 弯管 |  | 157.2663 |  |  | 0.17834 | 93.64% | [14 empty] | 0 | 0 | 0 | 0 | 2
74 | 2 | TX |  | SHT0015863 | TX后竖管 | —— | C | Ea |  | A | SHT0015863 | A | Y | N | 管件 | Q235 | t=2 | —— | 25*126*25 | —— | 0.147 |  |  |  |  | 弯管 |  | 139.6296 |  |  | 0.15834 | 92.84% | [14 empty] | 0 | 0 | 0 | 0 | 2
75 | 2 | VAVE |  | SHT0014556 | 支架方管 | 冲压件 | C | EA |  | A | SHT0014474 | A | N | Y | 冲压件 | SAPH440 | 2 | —— | 440*40*20 | —— | 0.6828 | —— | —— | —— | —— | 切断 |  | 450 |  |  | 0.75465 | 0.90479 | [13 empty] | —— | 0 | 0 | 0 | 2 | 2
76 | 2 | T5-200 |  | BAS0010008 | 支架衬套 | 机加件 | C | EA |  | A | BAS0010008 | A | N | Y | 机加件 | SWRCH35K | —— | Q/BQB501 Q/BQB517 | 31.5*9*9 | —— | 0.025 | —— | —— | —— | —— | 机加 |  |  |  |  | 0.031591 | 0.79137 | [13 empty] | —— | 0 | 0 | 0 | 6 | 6
77 | 1 | —— | BFA0000001 | 15G100P | C型钉 | —— | C | Ea |  | A | —— | A | N | Y | —— | —— | —— | —— | —— | —— | 0.001 | —— | 白色 | —— | 电镀 | [9 empty] | 河北外购 | 天津金庄 | [9 empty] | —— | 30 | 30 | 30 | 30 | 30
78 | 1 | H4 | SHT0013881 | SHT0013881 | 靠背塑料包装套 | 主副通用 | C | 个 | —— | A | —— | A | N | Y | PE | PE | —— | —— | —— | —— | —— | —— | —— | —— | —— | [9 empty] | 河北外购 | 黄骅建昌 | [10 empty] | 1 | 1 | 1 | 1 | 1
79 | 1 | H4 | SHT0013883 | SHT0013883 | 坐垫塑料包装套 | 主副通用 | C | 个 | —— | A | —— | A | N | Y | PE | PE | —— | —— | —— | —— | —— | —— | —— | —— | —— | [9 empty] | 河北外购 | 黄骅建昌 | [10 empty] | 1 | 1 | 1 | 1 | 1
80 | 1 | NX大轻卡 | SHT0015699 | SHT0015699 | 副驾驶员座椅说明书 | 印刷品 | C | 个 |  | A | SHT0015699 | A | Y | N | 印刷品 | —— | —— | —— | —— | —— | —— | —— | —— | —— | —— | [9 empty] | 河北外购 | [11 empty] | 1 | 1 | 0 | 0 | 0
81 | 1 | NX量产版 | SHT0015700 | SHT0015700 | 副驾驶员座椅说明书 | 印刷品 | C | 个 |  | A | SHT0015700 | A | Y | N | 印刷品 | —— | —— | —— | —— | —— | —— | —— | —— | —— | —— | [9 empty] | 河北外购 | [11 empty] | 0 | 0 | 1 | 0 | 0
82 | 1 | MAX | SHT0015701 | SHT0015701 | 副驾驶员座椅说明书 | 印刷品 | C | 个 |  | A | SHT0015701 | A | Y | N | 印刷品 | —— | —— | —— | —— | —— | —— | —— | —— | —— | —— | [9 empty] | 河北外购 | [11 empty] | 0 | 0 | 0 | 1 | 1
83 | 1 | 轻卡 | TMA0000185 | TWA0000185 | 济南轻卡条形码 | 不干胶贴纸55*20，依照客户信息打印 | C | 个 | —— | A | TWA0000185 | A | N | Y | —— | —— | —— | —— | —— | —— | —— | —— | —— | —— | —— | [9 empty] | 河北外购 | 合肥光码 | [9 empty] | —— | 2 | 2 | 2 | 2 | 2
Note on V75: hp: 工艺测量

## 中间座首页
版本：A 识别号：GR/ZY/BOM-2022-03-001
编号：GR-21-01-23
车型 |  | NX大轻卡 |  |  | NX大轻卡中间座椅总成EBOM清单 |  |  |  | 编制 | 审核 | 标准化 | 批准 | 页次 | 日 期
[5 empty] | (首页 ) |  |  |  | 李世新 |  |  |  | 1/1 | 20220323
图示 |  |  | NO. | 件号 |  |  | 件名 | 产品描述 | 单台用量 | 车型配置 |  | 备注
|  |  | 1 | LZ161751100460/1 |  |  | 中间座总成 | 靠背放平、两点式安全带 | 1
|  |  | 2 | LZ161751100465/1 |  |  | 中间座总成 | 靠背放平、两点式安全带、安全带未系报警 | 1 | 暂不开发
以下空白
变更履历
No | 日期 | 零件号 | 零件名称 | 变更内容 | 变更原因 | 变更来源
1 | 20230407 | SHT0015705 | NX中间座椅总成 | 取消 | 商务输入
2 | 20230407 | BEC0010206 | 副驾驶SBR总成 | 取消 | 商务输入
Note on C35: 作者: M4模具 颜色不同

## 中间座总成
设计: |  | 校核： 标准化： |  |  |  | 中间座总成EBOM | [39 empty] | 零件号 | LZ161751100460/1
[46 empty] | 内部号 | SHT0015704
会签： | [45 empty] | 名称 | 中间座座椅总成
批准： |  |  |  | 日期： | [41 empty] | 规格型号
版本：A | [45 empty] | 车型配置 | NX大轻卡
说明： | [45 empty] | 种类
序号 | 装配等级 | 来源 | QAD | 零件号 | 名称 | 零件描述 | 重要度 | 单位 | 图示 | 数据版本 | 图纸号 | 图纸版本 | 是否申请新零件号 | 沿用件 Y/N | 零件类别 | 材料 | 规格 | 材料标准 | 轮廓尺寸 (长*宽*高) | 设计密度 | 设计重量 （Kg） | 平台 | 颜色 | 皮纹 | 表面处理 | 工艺方式 | 净重尺寸 | 工艺规格 |  |  | 工艺重量 （Kg） | 材料利用率 | 焊接长度 （cm） | 涂装面积 （m2） | 外购/自制 | 供应商 | 实物重量 | 原材料价格 | 材料成本 | 系数 | 目标价 | 采购每公斤单价 | 采购价格 | 差异价格 | 差价比率 | 备注 | 用量
[28 empty] | 长 | 宽 | 高
1 | 0 | NX大轻卡 | SHT0015704 | SHT0015704 | NX中间座椅总成 | 总成件 | A | Ea |  | A | SHT0015704 | A | Y | N | —— | ASSY | —— | —— | 1078*540*590 | —— | —— | —— | —— | —— | —— | 组装 | [8 empty] | 河北自制 | 座椅组装车间 | [9 empty] | —— | 1
3 | 1 | NX大轻卡 | SHT0015706 | SHT0015706 | 中间座椅靠背总成 | 总成件 | C | Ea |  | A | —— | A | Y | N | —— | ASSY | —— | —— | —— | —— | 3.919 | —— | —— | —— | —— | [9 empty] | 过程虚拟件 | [10 empty] | —— | 1
4 | 2 | NX大轻卡 | SHT0015708 | SHT0015708 | 中间座椅靠背面套 | 分总成 | C | Ea |  | A | —— | A | Y | N | —— | ASSY | —— | —— | —— | —— | 0.3 | —— | —— | —— | —— | 缝纫 | [8 empty] | 河北外购 | [10 empty] | —— | 1
5 | 2 | NX大轻卡 | SHT0015709 | SHT0015709 | 靠背加厚泡沫 | —— |  |  |  | A | SHT0015709 | A | Y | N | —— | 聚氨酯 | —— | —— | —— | 50 | 0.214 | —— | —— | —— | —— | 发泡 |  | 8%损耗 |  |  | 0.23112 | 92.59% |  |  | 河北自制 | 发泡车间 | [9 empty] | —— | 1
6 | 2 | NX大轻卡 | SHT0015710 | SHT0015710 | 靠背支撑板 | —— |  |  |  | A | SHT0015710 | A | Y | N | —— | PP混纺玻纤+PP蜂窝板 | t=5 | —— | 400*493*5 | 174Kg/m³ | 0.169 | —— | —— | —— | —— | 冲压 |  | 2%损耗 |  |  | 0.17238 | 98.04% |  |  | 河北外购 | [10 empty] | —— | 1
7 | 2 | —— | SHT0010586 | SHT0010586 | 中间座椅靠背泡沫 | 注塑件 | C | Ea |  | A | SHT0010586 | A | N | Y | —— | 聚氨酯 | —— | —— | —— | —— | 0.574 | —— | —— | —— | —— | 发泡 |  | 8%损耗 |  |  | 0.61992 | 92.59% |  |  | 河北自制 | 发泡车间 | [9 empty] | —— | 1
8 | 2 | —— | SHT0010589 | SHT0010589 | 中间座椅靠背骨架装配总成 | 分总成 | C | Ea |  | A | —— | A | N | Y | —— | ASSY | —— | —— | —— | —— | 2.047 | —— | —— | —— | —— | [9 empty] | 过程虚拟件 | [10 empty] | —— | 1
9 | 3 | —— | SHT0010588 | SHT0010588 | 中间座椅靠背骨架焊接总成 | 分总成 | C | Ea |  | A | SHT0010588 | A | N | Y | —— | ASSY | —— | —— | —— | —— | 1.496 | —— | 黑色 | —— | 电泳 | 焊接 | [6 empty] | 44 | 0.5 | 河北外购 | 黄骅市泰行汽车配件厂 | [9 empty] | —— | 1
10 | 4 | —— |  | SQM3000-6932321 | 靠背U型管 | 管材 | C | Ea |  | A | SQM3000-6932321 | A | N | Y | —— | Q195 | Φ22*1.5 | GB/700 | —— | —— | 0.796 | —— | —— | —— | —— | 弯管 |  | 1060.1319 |  |  | 0.80358 | 99.06% | [13 empty] | ——
11 | 4 | —— |  | 1B24969100354 | 下横管 | 管材 | C | Ea |  | A | 1B24969100354 | A | N | Y | —— | Q195 | Φ22*1.5 | GB/700 | —— | —— | 0.182 | —— | —— | —— | —— | 弯管 |  | 250.1055 |  |  | 0.18958 | 96% | [13 empty] | ——
12 | 4 | —— |  | SQL3000-6932322 | 左焊接板 | 冲压件 | C | Ea |  | A | SQL3000-6932322 | A | N | Y | —— | Q235 | t=2.0 | GB/T11253 | —— | —— | 0.016 | —— | —— | —— | —— | 冲压 | 65*23*2 | 69 | 25.5 | 2 | 0.027659 | 57.85% | [13 empty] | ——
13 | 4 | —— |  | SQL3000-6932323 | 右焊接板 | 冲压件 | C | Ea |  | A | SQL3000-6932323 | A | N | Y | —— | Q235 | t=2.0 | GB/T11254 | —— | —— | 0.032 | —— | —— | —— | —— | 冲压 | 96*31*2 | 100 | 33.5 | 2 | 0.052662 | 60.76% | [13 empty] | ——
14 | 4 | —— | SHT0010591 | SHT0010591 | 靠背连接板焊接总成 | —— | C | Ea |  | A | SHT0010591 | A | N | Y | —— | ASSY | —— | —— | —— | —— | 0.234 | —— | —— | —— | —— | [7 empty] | 10.048 | [12 empty] | —— | 2
15 | 5 | —— | SHT0010592 | SHT0010592 | 靠背连接板 | —— | C | Ea |  | A | SHT0010592 | A | N | Y | —— | t=4.0 Q235 | —— | GB/T11254 | —— | —— | 0.224 | —— | —— | —— | —— | 冲压 | 125*55*4 | 132 | 59 | 4 | 0.24485 | 91.48% | [13 empty] | —— | 1
16 | 5 | —— |  | Q370C08 | 焊接六角螺母 | —— | C | Ea |  | A | —— | A | N | Y | —— | —— | —— | —— | —— | —— | 0.005 | —— | —— | —— | —— | [20 empty] | —— | 2
17 | 3 | —— | SHT0010593 | SHT0010593 | 中间座靠背底板 | 木材 | C | Ea |  | A | SHT0010593 | A | N | Y | —— | 木板 | —— | —— | —— | —— | 0.527 | —— | —— | —— | —— | [9 empty] | 河北外购 | [10 empty] | —— | 1
18 | 3 | —— | BFA0000021 | BFA0000021 | 自攻钉4.8*16黑 | 标准件 | C | Ea | —— | A | —— | A | N | Y | —— | —— | —— | —— | —— | —— | 0.004 | —— | —— | —— | —— | [9 empty] | 河北外购 | 北京浦东三浦标准件有限公司 | [9 empty] | —— | 6
19 | 2 | —— | BFA0000124 | BFA0000124 | 码钉 | 标准件 | C | Ea | —— | A | —— | A | N | Y | —— | —— | —— | —— | —— | —— | 0.001 | —— | —— | —— | —— | [9 empty] | 河北外购 | 天津金庄新材料科技有限公司 | [9 empty] | —— | 20
20 | 1 | —— | SHT0010594 | SHT0010594 | 主边折叠板总成 | 分总成 | C | Ea |  | A | SHT0010594 | A | N | Y | —— | ASSY | —— | —— | —— | —— | 0.711 | —— | 黑色 | —— | 电泳 | [9 empty] | 河北外购 | 文安县德实汽车配件有限公司 | [9 empty] | —— | 1
21 | 1 | —— | SHT0010596 | SHT0010596 | 副边折叠器总成 | 分总成 | C | Ea |  | A | SHT0010596 | A | N | Y | —— | ASSY | —— | —— | —— | —— | 0.551 | —— | 黑色 | —— | 电泳 | [9 empty] | 河北外购 | 文安县德实汽车配件有限公司 | [9 empty] | —— | 1
22 | 1 | NX大轻卡 | SHT0015711 | SHT0015711 | 中间座椅座垫总成 | 总成件 | C | Ea |  | A | —— | A | Y | N | —— | ASSY | —— | —— | —— | —— | 4.076 | —— | —— | —— | —— | [9 empty] | 过程虚拟件 | [10 empty] | —— | 1
23 | 2 | —— | SHT0010568 | SHT0010568 | 中间座椅座垫泡沫 | 注塑件 | C | Ea |  | A | SHT0010568 | A | N | Y | —— | 聚氨酯 | —— | —— | —— | —— | 0.399 | —— | —— | —— | —— | 发泡 |  | 8%损耗 |  |  | 0.43092 | 92.59% |  |  | 河北自制 | 发泡车间 | [9 empty] | —— | 1
24 | 2 | NX大轻卡 | SHT0015712 | SHT0015712 | 中间座椅座垫面套 | 总成件 | C | Ea |  | A | —— | A | Y | N | —— | ASSY | —— | —— | —— | —— | 0.3 | —— | —— | —— | —— | [9 empty] | 河北外购 | [10 empty] | —— | 1
25 | 3 | NX大轻卡 | SHT0015713 | SHT0015713 | 中间座椅座框骨架焊接总成 | 分总成 | C | Ea |  | A | SHT0015713 | A | Y | N | —— | ASSY | —— | —— | —— | —— | 2.8934 | —— | 黑色 | —— | 电泳 | 电泳 | [6 empty] | 82.6 | 0.375 | [11 empty] | —— | 1
26 | 4 | —— |  | SHT0010572 | 座框主管 | 管材 | C | Ea |  | A | SHT0010572 | A | N | Y | —— | Q195 | Φ22*1.5 | GB/700 | —— | —— | 0.972 | —— | —— | —— | —— | 弯管 |  | 1292.3219 |  |  | 0.97958 | 99.23% | [13 empty] | —— | 1
27 | 4 | —— |  | SHT0010573 | 竖向钢丝 | 线材 |  | 个 |  | A | SHT0010573 | A | N | Y | —— | Q235 | Φ6 | GB/700 | 476*26*6 | —— | 0.109 | —— | —— | —— | —— | 折弯 |  | 491.2123 |  |  | 0.109 | 100% | [13 empty] | —— | 2
28 | 4 | —— |  | SHT0010672 | 横向钢丝1 | 线材 |  | 个 |  | A | SHT0010672 | A | N | Y | —— | Q235 | Φ6 | GB/700 | —— | —— | 0.092 | —— | —— | —— | —— | 折弯 |  | 414.6012 |  |  | 0.092 | 100% | [13 empty] | —— | 2
29 | 4 | —— |  | SHT0010673 | 横向钢丝2 | 线材 | C | Ea |  | A | SHT0010673 | A | N | Y | —— | Q235 | Φ6 | GB/700 | —— | —— | 0.0831 | —— | —— | —— | —— | 折弯 |  | 374.493 |  |  | 0.0831 | 100% | [13 empty] | —— | 2
30 | 4 | —— |  | 1B24696100309 | 后横管 | 管材 | C | Ea |  | A | 1B24696100309 | A | N | Y | —— | Q195 | Φ22*1.5 | GB/700 | 303*25*22 | —— | 0.229 | —— | —— | —— | —— | 弯管 |  | 312.1108 |  |  | 0.23658 | 96.8% | [13 empty] | —— | 1
31 | 4 | —— |  | SHT0010577 | 坐垫骨架右侧板焊接总成 | 分总成 | C | Ea |  | A | SHT0010577 | A | N | Y | —— | ASSY | —— | —— | —— | —— | 0.235 | —— | —— | —— | —— | 焊接 | [6 empty] | 7.222 | [12 empty] | —— | 1
32 | 5 | —— |  | SHT0010578 | 坐垫骨架右侧板 | 冲压件 | C | Ea |  | A | SHT0010578 | A | N | Y | —— | Q235 | t=4.0 | GB/T11253 | —— | —— | 0.214 | —— | —— | —— | —— | 冲压 | 166*52*4 | 173 | 56 | 4 | 0.30459 | 70.26% | [13 empty] | —— | 1
33 | 5 | —— |  | Q370C08 | 焊接六角螺母 | 标准件 | C | Ea |  | A | —— | A | N | Y | —— | M8 | —— | —— | —— | —— | 0.005 | —— | —— | —— | —— | [20 empty] | —— | 2
34 | 5 | —— |  | H4B-6805326 | 安全带7/16焊接螺母 | 标准件 | C | Ea |  | A | —— | A | N | Y | —— | —— | —— | —— | —— | —— | 0.01 | —— | —— | —— | —— | [20 empty] | —— | 1
35 | 4 | —— |  | SHT0010579 | 坐垫骨架左侧板焊接总成 | 分总成 | C | Ea |  | A | SHT0010579 | A | N | Y | —— | ASSY | —— | —— | —— | —— | 0.235 | —— | —— | —— | —— | 焊接 | [6 empty] | 7.222 | [12 empty] | —— | 1
36 | 5 | —— |  | SHT0010580 | 坐垫骨架左侧板 | 冲压件 | C | Ea |  | A | SHT0010580 | A | N | Y | —— | Q235 | t=4.0 | GB/T11253 | —— | —— | 0.214 | —— | —— | —— | —— | 冲压 | 166*52*4 | 173 | 56 | 4 | 0.30459 | 70.26% | [13 empty] | —— | 1
37 | 5 | —— |  | Q370C08 | 焊接六角螺母 | 标准件 | C | Ea |  | A | —— | A | N | Y | —— | M8 | —— | —— | —— | —— | 0.005 | —— | —— | —— | —— | [20 empty] | —— | 2
38 | 5 | —— |  | H4B-6805326 | 安全带7/16焊接螺母 | 标准件 | C | Ea |  | A | —— | A | N | Y | —— | —— | —— | —— | —— | —— | 0.01 | —— | —— | —— | —— | [20 empty] | —— | 1
39 | 4 | NX大轻卡 |  | SHT0015714 | 前地脚 | 冲压件 | C | Ea |  | A | SHT0015714 | A | Y | N | —— | SAPH440 | t=4.0 | Q/BQB 310 | 87*36*109 | —— | 0.178 | —— | —— | —— | —— | 冲压 | 164*36*4 | 171 | 40 | 4 | 0.21505 | 82.77% | [13 empty] | —— | 2
40 | 4 | NX大轻卡 |  | SHT0015716 | 前支撑钣金 | 管材 | C | Ea |  | A | SHT0015716 | A | Y | N | —— | Q235 | t=4.0 | GB/T11253 | 36*368*25 | —— | 0.455 | —— | —— | —— | —— | 冲压 | 397*36*4 | 495 | 40.5 | 4 | 0.63029 | 72.19% | [13 empty] | —— | 1
41 | 4 | NX大轻卡 |  | SHT0015715 | 后地脚 | 冲压件 | C | Ea |  | A | SHT0015715 | A | Y | N | —— | SAPH440 | t=4.0 | Q/BQB 310 | 68*36*25 | —— | 0.094 | —— | —— | —— | —— | 冲压 | 86*36*4 | 93 | 40 | 4 | 0.11696 | 80.37% | [13 empty] | —— | 2
42 | 4 | NX大轻卡 |  | SHT0015719 | 卧铺支撑钣金 | 管材 | C | Ea |  | A | SHT0015719 | A | Y | N | —— | Q235 | t=4.0 | GB/T11253 | 30*128*54 | —— | 0.161 | —— | —— | —— | —— | 冲压 | 173*30*4 | 180 | 34 | 4 | 0.19241 | 83.67% | [13 empty] | —— | 1
43 | 1 | —— | SHT0000239 | KS28-70 | 安全带总成 | 分总成 | C | Ea |  | A | KS28-70 | A | N | Y | —— | ASSY | —— | —— | —— | —— | 0.33 | —— | —— | —— | —— | [9 empty] | 河北外购 | 达尔安/泉州福兴/默城/益中 | [9 empty] | —— | 1
47 | 1 | —— | BFA0000130 | Q150B0820 | 六角头螺栓 | 标准件 | C | Ea |  | A | —— | A | N | Y | —— | M8*20 | —— | —— | —— | —— | 0.014 | —— | 黑色 | —— | 发黑 | [9 empty] | 河北外购 | 北京浦东/苏宁标准件 | [9 empty] | —— | 6
48 | 1 | —— | BFA0000846 | Q150B0840 | 六角头螺栓 | 标准件 | C | Ea |  | A | —— | A | N | Y | —— | M8*40 | —— | —— | —— | —— | 0.02 | —— | 黑色 | —— | 发黑 | [9 empty] | 河北外购 | 北京浦东三浦标准件有限公司 | [9 empty] | —— | 2
49 | 1 | —— | BFA0000008 | Q40308 | 弹簧垫圈 | 标准件 | C | Ea |  | A | —— | A | N | Y | —— | M8 | —— | —— | —— | —— | 0.001 | —— | 黑色 | —— | 发黑 | [9 empty] | 河北外购 | 北京浦东/苏宁标准件 | [9 empty] | —— | 8
50 | 1 | —— | BFA0000007 | Q40108 | 平垫圈 | 标准件 | C | Ea |  | A | —— | A | N | Y | —— | M8 | —— | —— | —— | —— | 0.002 | —— | 黑色 | —— | 发黑 | [9 empty] | 河北外购 | 北京浦东/苏宁标准件 | [9 empty] | —— | 8
51 | 1 | —— | SHT0000420 | DYN8-6930007A | 中间背包装膜 | 标准件 | C | Ea |  | A | —— | A | N | Y | —— | PE | —— | —— | —— | —— | —— | —— | —— | —— | —— | [9 empty] | 河北外购 | 黄骅建昌 | [9 empty] | —— | 1
52 | 1 | —— | SHT0000421 | DYN8-6930007B | 中间座包装膜 | 标准件 | C | Ea |  | A | —— | A | N | Y | —— | PE | —— | —— | —— | —— | —— | —— | —— | —— | —— | [9 empty] | 河北外购 | 黄骅建昌 | [9 empty] | —— | 1
53 | 1 | NX大轻卡 | SHT0015720 | SHT0015720 | 副驾驶员座椅说明书 | 印刷品 | C | Ea |  | A | SHT0015720 | A | Y | N | —— | —— | —— | —— | —— | —— | —— | —— | —— | —— | —— | [9 empty] | 河北外购 | [10 empty] | —— | 1
54 | 1 | 轻卡 | TMA0000185 | TWA0000185 | 济南轻卡条形码 | 不干胶贴纸55*20，依照客户信息打印 | C | Ea | —— | A | —— | A | N | Y | —— | —— | —— | —— | —— | —— | —— | —— | —— | —— | —— | [9 empty] | 河北外购 | 合肥光码科技有限公司 | [9 empty] | —— | 2

## 2.0靠背骨架
序号 | 装配等级 | 来源 | QAD | 零件号 | 零件名称 | 零件描述 | 重要度 | 单位 | 设计图示 | 数据版本 | 图纸号 | 图纸版本 | 是否申请新零件号 | 沿用件Y/N | 零件类别 | 材料 | 规格 | 材料标准 | 轮廓尺寸(长*宽*高) | 设计密度 | 设计重量（Kg） | 平台 | 颜色 | 皮纹 | 表面处理 | 数量 | 备注 | 工艺方式 | 净重尺寸 | 工艺规格 |  |  | 工艺重量(kg) | 材料利用率 | 焊接长度(cm) | 涂装面积(㎡) | 外购/自制 | 供应商/工序 | 供应商联系人 | 实物重量kg | 原材料价格 | 材料成本 | 系数 | 目标价 | 采购价格比重 | 采购价格 | 差异价格 | 差价比率 | SHT0012236 | SHT0013282 | SHT0012928
[30 empty] | 长 | 宽 | 高
1 | 2 | T5 | SHT0012236 | SHT0012236 | 副驾驶员靠背骨架焊接总成 | 重汽无扶手 | A | 个 |  | E | SHT0012225 | E | Y | N | 焊接总成件 | ASSY | —— | —— | 510*860*137 | —— | #REF! | 2.0平台 | 黑色 | —— | 电泳 |  | —— | 电泳 | [6 empty] | 130.56 | 0.726 | 河北外购 | 新强力 | [10 empty] | 1 | 0 | 0
2 | 2 | T5 | SHT0013282 | SHT0013282 | 主驾靠背骨架焊接总成电泳 | 重汽-右扶手 | A | 个 |  | E | SHT0012230 | E | Y | N | 焊接总成件 | ASSY | —— | —— | 510*860*137 | —— | #REF! | 2.0平台 | 黑色 | —— | 电泳 |  | —— | 电泳 | [7 empty] | 0.673 | 河北自制 | 电泳车间 | [10 empty] | 0 | 1 | 0
3 |  |  | SHT0013708 | SHT0013708 | 主驾靠背骨架焊接总成 | [22 empty] | 焊接 | [6 empty] | 143.2 |  | 河北自制 | 焊接车间 | [10 empty] | 0 | 1 | 0
4 |  |  | SHT0002704 |  | 驾驶员靠背焊接总成电泳 | [22 empty] | 电泳 | [7 empty] | 0.69 | 河北自制 | 电泳车间 | [10 empty] | 0 | 0 | 1
5 | 2 | 陕汽 | SHT0012928 | SHT0012928 | 驾驶员靠背焊接总成 | M3000-S-无扶手 | A | 个 |  | E | SHT0012234 | E | Y | N | 焊接总成件 | ASSY | —— | —— | 510*860*137 | —— | #REF! | 2.0平台 | 黑色 | —— | 电泳 |  | —— | 焊接 | [6 empty] | 119.2 |  | 河北自制 | 焊接车间 | [10 empty] | 0 | 0 | 1
6 | 3 | T5 | SHT0012225 | SHT0012225 | 头枕主体管 | —— | B | 个 |  | A | SHT0012225 | A | Y | N | 管件 | Q195 | Φ20×1.5 | GB/T 700 | —— | —— | 0.3699 | 2.0平台 | —— | —— | —— |  | —— | 弯管 |  | 550.7895 | 20 | 1.5 | 0.37674 | 98.18% |  |  | 河北自制 | 弯管车间 | [10 empty] | 1 | 1 | 1
7 | 3 | VAVE | SHT0014489 | SHT0014489 | 头枕支撑板条 | —— | B | 个 | [12 empty] | 0.039 | [6 empty] | 冲压 | 250*10*2 | 255 | 13 | 2 | 0.052112 | 74.84% |  |  | 河北自制 | 冲压车间 | [10 empty] | 1 | 1 | 1
8 | 3 | 2.0平台 | SHT0012970 | SHT0012970 | 靠背钢管骨架 | 管材 | B | 个 |  | A | SHT0012970 | A | N | Y | 管件 | Q195 | Φ25×2.0 | GB/T 700 | —— | —— | 1.7899 | 2.0平台 | —— | —— | —— |  | —— | 弯管 |  | 1588.3951 | 20 | 1.5 | 1.8012 | 99.37% |  |  | 河北自制 | 弯管车间 | [10 empty] | 0 | 1 | 1
9 | 3 | 2.0平台 | SHT0012972 | SHT0012972 | 副驾驶靠背钢管骨架 | 管材 | B | 个 |  | A | SHT0012972 | A | Y | N | 管件 | Q195 | Φ25×2.0 | GB/T 700 | —— | —— | 1.7899 | 2.0平台 | —— | —— | —— |  | —— | 弯管 |  | 1588.3951 | 20 | 1.5 | 1.8012 | 99.37% |  |  | 河北自制 | 弯管车间 | [10 empty] | 1 | 0 | 0
10 | 3 | 2.0平台 | SHT0012971 | SHT0012971 | 安全带上悬置固定板总成 | 焊接件 | B | 个 |  | A | SHT0012971 | A | N | Y | 焊接分总成 | ASSY | —— | —— | —— | —— | 0.4339 | 2.0平台 | —— | —— | —— |  | —— | 焊接 | [8 empty] | 河北外购 | 黄骅市再兴汽车配件有限公司 | [10 empty] | 0 | 1 | 1
11 | 4 | 2.0平台 |  | SHT0012969 | 安全带上悬置固定板 | 冲压件 | B | 个 |  | A | SHT0012969 | A | N | Y | 钣金件 | SAPH440 | t=3.0 | Q/BQB301 Q/BQB310 | —— | —— | 0.4235 | 2.0平台 | —— | —— | —— |  | —— | 冲压 |  | 210 | 157 | 3 | 0.77743 | 54.47% | [14 empty] | 0 | 1 | 1
12 | 4 | H4 |  | H4B-6805326 | 安全带7/16焊接螺母 | 标准件 | B | 个 |  | A | H4B-6805326 | A | N | Y | 钢丝 | —— | 7/16 | —— | —— | —— | 0.0104 | 2.0平台 | —— | —— | —— |  | —— | [21 empty] | 0 | 1 | 1
13 | 3 | 2.0平台 | SHT0012974 | SHT0012974 | 副驾驶安全带上悬置固定板总成 | 焊接件 | B | 个 |  | A | H5-6902150 | A | N | Y | 焊接总成件 | ASSY | —— | —— | —— | —— | 0.4339 | 2.0平台 | —— | —— | —— |  | —— | 焊接 | [8 empty] | 河北外购 | 新强力 | [10 empty] | 1 | 0 | 0
14 | 4 | 2.0平台 |  | SHT0012973 | 副驾驶安全带上悬置安装板 | 冲压件 | B | 个 |  | A | H4681020431A0 | A | N | Y | 钣金件 | SAPH440 | t=3.0 | Q/BQB301 Q/BQB310 | —— | —— | 0.4235 | 2.0平台 | —— | —— | —— |  | —— | 冲压 |  | 205 | 145 | 3 | 0.70092 | 60.42% | [14 empty] | 1 | 0 | 0
15 | 4 | H4 |  | H4B-6805326 | 安全带7/16焊接螺母 | 标准件 | B | 个 |  | A | H4681010714A0 | A | N | Y | 线材 | —— | 7/16 | —— | —— | —— | 0.0104 | 2.0平台 | —— | —— | —— |  | —— | [21 empty] | 1 | 0 | 0
16 | 3 | H5 | SHT0001928 | H5-6802114 | 靠背钢管上横管 | 管材 | B | 个 |  | A | H5-6802114 | A | N | Y | 管件 | Q195 | Φ25×2 | GB/T 700 | —— | —— | 0.4134 | 2.0平台 | 黑色 | —— | 电泳 |  | —— | 弯管 |  | 374.5503 | 25 | 1.5 | 0.42474 | 97.33% |  |  | 河北自制 | 弯管车间 | [10 empty] | 1 | 1 | 1
17 | 3 | H5 | SHT0001933 | H5-6802115 | 靠背钢管下横管 | 管材 | B | 个 |  | B | H5-6802115 | B | N | Y | 管件 | Q195 | Φ25×2.0 | GB/T 700 | —— | —— | 0.4134 | 2.0平台 | 黑色 | —— | 电泳 |  | —— | 弯管 |  | 374.5503 | 20 | 1.5 | 0.42474 | 97.33% |  |  | 河北自制 | 弯管车间 | [10 empty] | 1 | 1 | 1
18 | 3 | T5 |  | SHT0012383 | 左侧主板焊接组件 | 焊接总成 | B |  |  | A | SHT0012383 | A | Y | N | 分总成 | ASSY | —— | —— | 364*138*47 | —— | 0.6598 | 2.0平台 | —— | —— | —— |  | —— | 焊接 | [8 empty] | 过程虚拟件 | [11 empty] | 1 | 1 | 1
19 | 4 | T5 | SHT0012385 | SHT0012385 | 侧翼支撑上安装钢丝 | Φ8 | B | ea |  | A | SHT0012385 | A | Y | N | 钢丝 | Q235 | Φ8 | GB/T 700 | —— | —— | 0.124 | 2.0平台 | —— | —— | —— |  | —— | 折弯 |  | 313.9241 | 25 | 1.5 | 0.124 | 100% |  |  | 河北外购 | 海兴中盛弹簧有限公司 | [10 empty] | 1 | 1 | 1
20 | 4 | H5 | SHT0001934 | H5-6802109 | 左侧主板总成 | 焊接件 | B | 个 |  | A | H5-6802109 | A | N | Y | 焊接总成件 | ASSY | —— | —— | 365*99*30 | —— | 0.5358 | 2.0平台 | —— | —— | —— |  | —— | 焊接 | [8 empty] | 河北外购 | 成卓 | [10 empty] | 1 | 1 | 1
21 | 5 | H5 |  | H5-6802110 | 靠背左侧主钣 | 冲压件 | B | 个 |  | A | H5-6802110 | A | N | Y | 钣金件 | SPFH590 | t=2.0 | Q/BQB301 Q/BQB310 | 365*99*30 | —— | 0.5164 | 2.0平台 | —— | —— | —— |  | —— | 冲压 |  | 399 | 126.5 | 2 | 0.79344 | 65.08% | [14 empty] | 1 | 1 | 1
22 | 5 | —— |  | Q370C10 | 点焊螺母 | 标准件 | B | 个 |  | A | Q370C10 | A | N | Y | 标准件 | —— | M10 | —— | —— | —— | 0.0097 | 2.0平台 | —— | —— | —— |  | —— | [21 empty] | 2 | 2 | 2
23 | 3 | T5 |  | SHT0012384 | 右侧主板焊接组件 | 焊接总成 | B |  |  | A | SHT0012384 | A | Y | N | 分总成 | ASSY | —— | —— | 364*138*47 | —— | 0.6598 | 2.0平台 | —— | —— | —— |  | —— | 焊接 | [8 empty] | 过程虚拟件 | [11 empty] | 1 | 1 | 1
24 | 4 | T5 | SHT0012385 | SHT0012385 | 侧翼支撑上安装钢丝 | Φ8 | B | ea |  | A | SHT0012385 | A | Y | N | 钢丝 | Q235 | Φ8 | GB/T 700 | —— | —— | 0.124 | 2.0平台 | —— | —— | —— |  | —— | 折弯 |  | 313.9241 | 8 |  | 0.124 | 100% |  |  | 河北外购 | 海兴中盛 | [10 empty] | 1 | 1 | 1
25 | 4 | H5 | SHT0001936 | H5-6802111 | 右主板总成 | 焊接件 | B | 个 |  | A | H5-6802111 | A | N | Y | 焊接总成件 | ASSY | —— | —— | 365*99*30 | —— | 0.5358 | 2.0平台 | —— | —— | —— |  | —— | 焊接 | [8 empty] | 河北外购 | 成卓 | [10 empty] | 1 | 1 | 1
26 | 5 | H5 |  | H5-6802112 | 靠背右侧主钣 | 冲压件 | B | 个 |  | A | H5-6802112 | A | N | Y | 钣金件 | SPFH590 | t=2.0 | Q/BQB301 Q/BQB310 | 365*99*30 | —— | 0.5164 | 2.0平台 | —— | —— | —— |  | —— | 冲压 |  | 399 | 126.5 | 2 | 0.79344 | 65.08% | [14 empty] | 1 | 1 | 1
27 | 5 | —— |  | Q370C10 | M10点焊螺母 | 标准件 | B | 个 |  | A | Q370C10 | A | N | Y | 标准件 | —— | M10 | —— | —— | —— | 0.0097 | 2.0平台 | —— | —— | —— |  | —— | [21 empty] | 2 | 2 | 2
28 | 3 | H5 | SHT0002532 | H5-6802125 | 侧翼支撑下安装钢丝 | Φ5 | B | 个 |  | A | H5-6802125 | A | N | Y | 钢丝 | Q235 | Φ5 | GB/T 700 | —— | —— | 0.0329 | 2.0平台 | —— | —— | —— |  | —— | 折弯 |  | 213.6364 | 5 | 0 | 0.0329 | 100% |  |  | 河北外购 | 海兴中盛弹簧有限公司 | [10 empty] | 0 | 2 | 2
29 | 3 | D04 | SHT0001953 | D04-6802106 | 腰托固定横衬条 | t=2 | B | 个 |  | B | D04-6802106 | B | N | Y | 金属件 | 钢板Q235 | t=2 | GB/T 700 | —— | —— | 0.0661 | 2.0平台 | —— | —— | —— |  | —— | 冲压 |  | 271 | 17.5 | 2 | 0.074552 | 88.66% |  |  | 河北自制 | 冲压车间 | [10 empty] | 0 | 3 | 3
30 | 3 | D04 | SHT0002255 | D04-6802105 | 腰托固定框线 | Φ6 | B | 个 |  | A | D04-6802105 | A | N | Y | 金属件 | 圆钢Q235 | ⌀6 | GB/T 700 | —— | —— | 0.0587 | 2.0平台 | —— | —— | —— |  | —— | 折弯 |  | 264.5336 | 6 | 0 | 0.0587 | 100% |  |  | 河北外购 | 河北新强力机械制造有限公司 | [10 empty] | 0 | 1 | 1
31 | 3 | 轩德6 | SHT0010671 | SHT0010671 | 扶手支架焊接组件 | 焊接总成 | B | 个 |  | A | SHT0010671 | A | N | Y | 焊接总成件 | ASSY | —— | —— | 150*22*40 | —— | 0.0351 | 2.0平台 | —— | —— | —— |  | —— | 焊接 | [8 empty] | 河北外购 | 再兴 | [10 empty] | 0 | 1 | 0
32 | 4 | 轩德6 |  | SHT0010632 | 扶手支架 | 冲压件 | B | 个 |  | A | SHT0010671 | —— | N | Y | 钣金件 | SAPH440 | t=3.0 | Q/BQB301 Q/BQB310 | 150*22*40 | —— | 0.1626 | 2.0平台 | —— | —— | —— |  | —— | 冲压 |  | 180 | 45 | 3 | 0.191 | 85.13% | [14 empty] | 0 | 1 | 0
33 | 4 | —— |  | Q370C08 | 焊接六角螺母 | 标准件 | B | 个 |  | A | SHT0010671 | —— | N | Y | 标准件 | —— | M8 | —— | 14*16*6 | —— | 0.0055 | 2.0平台 | —— | —— | —— |  | —— | [21 empty] | 0 | 2 | 0
34 | 3 | TX | SHT0013855 | SHT0013855 | 驾驶员上安全带导向钢丝 | 线材 | B | 个 |  | A | SHT0013855 | A | Y | N | 钢丝 | 圆钢Q235 | ⌀6 | GB/T 700 | 24*451*76 | —— | 0.0587 | 2.0平台 | 黑色 | —— | 电泳 |  | —— | 折弯 |  | 264.5336 | 6 |  | 0.0587 | 100% |  |  | 河北外购 | 海兴中盛 | [10 empty] | 0 | 1 | 1
35 | 3 | TX | SHT0013856 | SHT0013856 | 驾驶员中间安全带导向钢丝 | 线材 | B | 个 |  | A | SHT0013856 | A | Y | N | 钢丝 | 圆钢Q235 | ⌀6 | GB/T 700 | 91*71*285 | —— | 0.0587 | 2.0平台 | 黑色 | —— | 电泳 |  | —— | 折弯 |  | 264.5336 | 6 |  | 0.0587 | 100% |  |  | 河北外购 | 海兴中盛 | [10 empty] | 0 | 1 | 1
36 | 3 | VAVE | SHT0014490 | SHT0014490 | 驾驶员下安全带导向钢丝 | 线材 | B | 个 |  | A | SHT0013857 | A | Y | N | 钢丝 | 圆钢Q235 | ⌀6 | GB/T 700 | 65*258*98 | —— | 0.0587 | 2.0平台 | 黑色 | —— | 电泳 |  | —— | 折弯 |  | 264.5336 | 6 |  | 0.0587 | 100% |  |  | 河北外购 | 海兴中盛 | [10 empty] | 0 | 1 | 1
37 | 3 | TX | SHT0013858 | SHT0013858 | 副驾驶员上安全带导向钢丝 | 线材 | B | 个 |  | A | SHT0013858 | A | Y | N | 钢丝 | 圆钢Q235 | ⌀6 | GB/T 700 | 24*451*76 | —— | 0.142 | 2.0平台 | 黑色 | —— | 电泳 |  | —— | 折弯 |  | 639.9279 | 6 |  | 0.142 | 100% |  |  | 河北外购 | 海兴中盛 | [10 empty] | 1 | 0 | 0
38 | 3 | TX | SHT0013859 | SHT0013859 | 副驾驶员中间安全带导向钢丝 | 线材 | B | 个 |  | A | SHT0013859 | A | Y | N | 钢丝 | 圆钢Q235 | ⌀6 | GB/T 700 | 91*71*285 | —— | 0.091 | 2.0平台 | 黑色 | —— | 电泳 |  | —— | 折弯 |  | 410.0946 | 6 |  | 0.091 | 100% |  |  | 河北外购 | 海兴中盛 | [10 empty] | 1 | 0 | 0
39 | 3 | VAVE | SHT0014491 | SHT0014491 | 副驾驶员下安全带导向钢丝 | 线材 | B | 个 |  | A | SHT0013860 | A | Y | N | 钢丝 | 圆钢Q235 | ⌀6 | GB/T 700 | 65*258*98 | —— | 0.129 | 2.0平台 | 黑色 | —— | 电泳 |  | —— | 折弯 |  | 581.3429 | 6 |  | 0.129 | 100% |  |  | 河北外购 | 海兴中盛 | [10 empty] | 1 | 0 | 0
Note on AZ30: Administrator: 这个QAD没有

## SHT0014946 SHT0014947靠背泡沫
设计: |  | 校核： 标准化： |  |  | 成都王牌V7左座椅总成EBOM | [40 empty] | 零件号
[46 empty] | 内部号 | SHT0014946 | SHT0014947
会签： | [45 empty] | 名称
批准： |  |  | 日期：20220920 | [42 empty] | 规格型号
版本：A | [45 empty] | 车型配置
说明：QBOM 报价清单 | [45 empty] | 种类
序号 | 装配等级 | 来源 | 零件号 | 名称 | 零件描述 | 重要度 | 单位 | 设计图示 | 数据版本 | 图纸号 | 图纸版本 | 是否申请新零件号 | 沿用件 Y/N | 零件类别 | 材料 | 规格 | 材料标准 | 轮廓尺寸 (长*宽*高)mm | 设计密度 | 设计重量 （Kg） | 平台 | 颜色 | 皮纹 | 表面处理 | 工艺方式 | 净重尺寸 | 工艺规格 |  |  | 工艺用量(kg) | 材料利用率 | 焊接长度(cm) | 涂装面积(㎡) | 外购/ 自制 | 供应商 | 供应商联系人 | 实物重量 | 原材料价格 | 材料成本 | 系数 | 目标价 | 采购价格比重 | 采购价格 | 差异价格 | 差差价比率 | 备注 | 用量 | 用量
[27 empty] | 长 | 宽 | 高
11 | 2 | V7 | SHT0014946 | 靠背泡棉总成 | 驾驶员、右扶手、不通风、带安全带 | C | EA |  | A |  | A | N | Y | 发泡总成 | ASSY | —— | —— | 268*541*904 | 45±5 | 1.314 | —— | —— | —— | —— | 发泡 | [8 empty] | 河北自制 | 发泡车间 | [10 empty] | —— | 1 | 0 | SHT0012727基础上增加镶块实现
12 | 3 | V7 | SHT0015031 | 靠背泡棉 | 发泡、右扶手、安全带出口 | B | 个 |  | A | —— | A | Y | N | 发泡 | 聚氨酯 | —— | —— | 480*610*180 |  | 1.2711 | —— | —— | —— | —— |  |  | 8%损耗 |  |  | 1.3728 | 92.59% |  |  | 过程虚拟件 | [11 empty] | —— | 1 | 0
13 | 3 | X3000 | SLT0000059 | 坐垫预埋钢丝1 | 线材 | C | 个 |  | A | SQX3000-6801202 | A | N | Y | 线材 | 65# | —— | GB/T699 | 7*237*2 |  | 0.006 | —— | —— | —— | —— | 折弯 |  | 163.8462 |  |  | 0.00639 | 93.9% |  |  | 河北外购 | 海兴中盛/武汉德锐隆 | [10 empty] | —— | 2 | 0
14 | 3 | X3000 | SHT0012748 | 靠背肩部钢丝 | 线材 | C | 个 |  | A | SHT0012748 | A | N | Y | 线材 | 65# | —— | GB/T699 |  |  | 0.0089 | —— | —— | —— | —— | 折弯 |  | 238.2051 |  |  | 0.00929 | 95.8% |  |  | 河北外购 | 海兴中盛弹簧有限公司 | [10 empty] | —— | 1 | 0
15 | 3 | X3000 | SHT0012749 | 靠背中部钢丝 | 线材 | C | 个 |  | A | SHT0012749 | A | N | Y | 线材 | 65# | —— | GB/T699 |  |  | 0.028 | —— | —— | —— | —— | 折弯 |  | 727.9487 |  |  | 0.02839 | 98.63% |  |  | 河北外购 | 海兴中盛弹簧有限公司 | [10 empty] | —— | 1 | 0
| 3 | H4 | SHT0000800 (H4681010024A0) | 安全带固定片 | 冲压件 | B | 个 |  | A | H4681010024A0 | A | N | Y | 钣金件 | 65Mn | —— | GB/T4357 | 33*112*82 | —— | 0.033 | —— | —— | —— | —— | 冲压 | 149*53*1 | 154 | 55 | 1 | 0.066574 | 49.57% |  |  | 河北外购 | 黄骅市鑫祺汽车配件有限公司 | [11 empty] | 1 | 0
24 | 3 | M3000S | SHT0015069 | 侧翼无纺布 | 无纺布 | B | 个 |  | A | SHT0015069 | A | N | Y | 无纺布 | 无纺布 | t=1 | —— | —— | 120±15 | 0.001 | —— | 白色 | —— | —— | —— | [21 empty] | 2 | 0
16 | 2 | V7 | SHT0014947 | 靠背泡棉总成 | 驾驶员、右扶手、通风、带安全带 | C | EA |  | A |  | A | N | Y | 发泡总成 | ASSY | —— | —— | 268*541*904 | 45±5 | 1.314 | —— | —— | —— | —— | 发泡 | [8 empty] | 河北自制 | 发泡车间 | [10 empty] | —— | 0 | 1 | SHT0012727基础上增加镶块实现
17 | 3 | V7 | SHT0015032 | 靠背泡棉（通风） | 发泡、右扶手、通风、安全带出口 | B | 个 |  | A | —— | A | Y | N | 发泡 | 聚氨酯 | —— | 480*610*180 |  |  | 1.2708 | —— | —— | —— | —— |  |  | 8%损耗 |  |  | 1.3725 | 92.59% |  |  | 过程虚拟件 | [11 empty] | —— | 0 | 1
18 | 3 | T5 | SHT0012573 | 靠背横向预埋弯钢丝 | 线材 | C | 个 |  | A | SHT0012573 | A | N | Y | 线材 | 65# | —— | GB/T699 | 16*220*2 |  | 0.0063 | —— | —— | —— | —— | 折弯 |  | 161.5385 |  |  | 0.0063 | 100% |  |  | 河北外购 | [11 empty] | —— | 0 | 1
19 | 3 | T5 | SHT0012748 | 靠背肩部钢丝 | 线材 | C | 个 |  | A | SHT0012748 | A | N | Y | 线材 | 65# | —— | GB/T699 | —— | —— | 0.0089 | —— | —— | —— | —— | 折弯 |  | 228.2051 |  |  | 0.0089 | 100% |  |  | 河北外购 | 海兴中盛弹簧有限公司 | [10 empty] | —— | 0 | 1
20 | 3 | T5 | SHT0012749 | 靠背中部钢丝 | 线材 | C | 个 |  | A | SHT0012749 | A | N | Y | 线材 | 65# | —— | GB/T699 | —— | —— | 0.028 | —— | —— | —— | —— | 折弯 |  | 717.9487 |  |  | 0.028 | 100% |  |  | 河北外购 | 海兴中盛弹簧有限公司 | [10 empty] | —— | 0 | 1
|  | H4 | SHT0000800 (H4681010024A0) | 安全带固定片 | 冲压件 | B | 个 |  | A | H4681010024A0 | A | N | Y | 钣金件 | 65Mn | —— | GB/T4357 | 33*112*82 | —— | 0.033 | —— | —— | —— | —— | 冲压 | 149*53*1 | 154 | 55 | 1 | 0.066574 | 49.57% |  |  | 河北外购 | 黄骅市鑫祺汽车配件有限公司 | [11 empty] | 0 | 1
24 | 3 | M3000S | SHT0015069 | 侧翼无纺布 | 无纺布 | B | 个 |  | A | SHT0015069 | A | N | Y | 无纺布 | 无纺布 | t=1 | —— | —— | 120±15 | 0.001 | —— | 白色 | —— | —— | —— | [21 empty] | 0 | 2

## SHT0014664驾驶员靠背泡沫总成
序号 | 装配等级 | 来源 | QAD | 零件号 | 零件名称 | 零件描述 | 重要度 | 单位 | 设计图示 | 数据版本 | 图纸号 | 图纸版本 | 是否申请新零件号 | 沿用件Y/N | 零件类别 | 材料 | 规格 | 材料标准 | 轮廓尺寸(长*宽*高) | 设计密度 | 设计重量（Kg） | 平台 | 颜色 | 皮纹 | 表面处理 | 工艺方式 | 净重尺寸 | 工艺规格 |  |  | 工艺用量(kg) | 材料利用率 | 焊接长度(cm) | 涂装面积(㎡) | 外购/ 自制 | 供应商 | 供应商联系人 | 实物重量 | 原材料价格 | 材料成本 | 系数 | 目标价 | 采购价格比重 | 采购价格 | 差异价格 | 差差价比率 | 数量 | 备注 | SHT0014664
[28 empty] | 长 | 宽 | 高
1 | 2 | 价值版 | SHT0014664 | SHT0014664 | 驾驶员靠背泡沫总成 | 司机，无扶手、不通风、三点式安全带 | B | 个 |  | A | —— | A | Y | N | 注塑件 | ASSY | —— | —— | 256*566*860 | 50-55 | 1.314 | —— | —— | —— | —— | [9 empty] | 河北自制 | 发泡车间 | [12 empty] | 1
2 | 3 | 价值版 | SHT0014665 | SHT0014665 | 驾驶员靠背泡沫本体 | 过程虚拟件 | C | 个 |  | A | —— | A | Y | N | 注塑件 | PUR | —— | —— | 268*541*904 | 50-55 | 1.214 | —— | —— | —— | —— | 发泡 |  | 8%损耗 |  |  | 1.3111 | 92.59% |  |  | 过程虚拟件 | [13 empty] | 1
3 | 3 | T5 | SCS0004310 | SCS0004310 | 钢丝2.5*330 | 线材 | C | 个 |  | A | SHT0012272 | A | N | Y | 线材 | 60# | φ=2 | GB/T699 | 222*20*4 | —— | 0.0063 | —— | —— | —— | —— | [9 empty] | 河北外购 | 黄骅市泰行汽车配件厂 | [12 empty] | 2
4 | 3 | T5 | SLT0001092 | SLT0001092 | 钢丝2.5*220 | 线材 | C | 个 |  | A | SHT0012273 | A | N | Y | 线材 | 60# | φ=2 | GB/T699 | 200*9*4 | —— | 0.0057 | —— | —— | —— | —— | [9 empty] | 河北外购 | 黄骅市泰行汽车配件厂 | [12 empty] | 3
5 | 3 | T5 | SLT0001093 | SLT0001093 | 钢丝2.5*270 | 线材 | C | 个 |  | A | SHT0012327 | A | N | Y | 线材 | 60# | φ=2 | GB/T699 | 200*9*4 | —— | 0.0057 | —— | —— | —— | —— | [9 empty] | 河北外购 | 黄骅市泰行汽车配件厂 | [12 empty] | 1
6 | 3 | H4 | SHT0000800 | H4681010024A0 | 安全带固定钣金 | 钣金件 | C | 个 |  | A | H4681010024A0 | A | N | Y | 钣金件 | 65Mn | t=1.0 | GB/T 1222 | 114×53×21 | —— | 0.033 | —— | —— | —— | —— | 冲压 | 149*53*1 | 154 | 55 | 1 | 0.066574 | 49.57% |  |  | 河北外购 | 黄骅市鑫祺汽车配件有限公司 | [12 empty] | 1

## SHT0001644
设计: |  |  |  |  | 校核： | [5 empty] | 标准化： |  |  |  |  | T5驾驶员座椅总成（2.0平台）设计BOM | [23 empty] | 零件号 | WG1662511033/2*RC510038 | WG1662511068/2*RC510038
[40 empty] | 内部号 | SHT0012449 | SHT0012450
会签： | [39 empty] | 名称 | 驾驶员座椅总成 | 驾驶员座椅总成
批准： | [11 empty] | 日期： | [27 empty] | 规格型号 | 通风加热 | 标配
版本：A | [39 empty] | 车型配置 | T5 | T5
说明： | [39 empty] | 种类
序号 | 装配等级 | [9 empty] | 来源 | 零件号 | QAD代码 | 金蝶代码 | 名称 | 零件描述 | 重要度 | 单位 | 图示 | 数据版本 | 图纸号 | 图纸版本 | 是否申请新零件号 | 沿用件 Y/N | 零件类别 | 材料 | 材料标准 | 轮廓尺寸 (长*宽*高) | 重量 （Kg） | 表面处理 | 工艺规格 | 工艺用量 （Kg） | 材料利用率 | 焊接长度 （cm） | 涂装面积 （m2） | 外购/ 自制 | 供应商 | 原材料采购价格 | 单价不含税 | 备注 | 用量 | 用量 | 总成金额
| 0 | 1 | 2 | 3 | 4 | 5 | 6 | 7 | 8 | 9
1 |  | 1 | [8 empty] | H4 | SQX3000-6805190 | SHT0001644 | 01.02.04.067 | 主驾驶调角器总成 | 分总成 |  | 个 |  | A | SQX3000-6805190 | A1 | N | Y | 装配总成件 | ASSY | —— | 495*128*186 | 2.106 | —— |  |  |  | 72 | 0.1775 | [5 empty] | 1 | 1 | 70.0099 | 0 | #DIV/0!
2 |  |  |  | 2 | [6 empty] | H4 | SQX3000-6805120 |  |  | 主边调角器总成 | 分总成 | A | 个 |  | A | SQX3000-6805120 | A1 | N | Y | 焊接总成件 | ASSY | —— | 492*128*185 | 1.153 | —— | [10 empty] | 1 | 1 | 34.4992 | 0 | #DIV/0!
3 |  |  |  |  | 3 | [5 empty] | H4 | SQX3000-6805105 | SHT0001073 | 02.03.19.057B | 联动杆 | 管材 | A | 个 |  | A | SQX3000-6805105 | A1 | N | Y | 管件 | Q195 | GB/T700 | 10*425*10 | 0.09 | —— | 435 | 0.09657 | 93.2% |  |  | P | 佛吉亚（无锡）座椅部件有限公司 |  | 4 |  | 1 | 1 | 4 | 44.4444 | 41.4207
4 |  |  |  |  | 3 | [5 empty] | H4 | H4B-6805105 | SHT0001053 | 02.03.26.027B | H4主驾驶主动侧圆盘总成 | 分总成 | A | 个 |  | A | H4B-6805105 | A1 | N | Y | 集成件 | ASSY（2534832X） | —— | 83*98*83 | 0.25 | —— | [5 empty] | P | 佛吉亚（无锡）座椅部件有限公司 |  | 21.2 |  | 1 | 1 | 21.2 | 84.8 | #DIV/0!
5 |  |  |  |  | 3 | [5 empty] | H4 | SHT0001382 | SHT0001387 |  | 调角器左下连接板总成 | 焊接总成 |  |  |  | A | —— | A | N | Y | 集成件 | ASSY |  |  | 0.323 | 电泳 | [10 empty] | 1 | 1 | 3.6599 | 0 | #DIV/0!
6 | [5 empty] | 4 |  |  |  |  | H4 | H4B-6805115 | SHT0001087 | 02.03.19.021 | 涡簧左固定片 | 冲压件 | B | 个 |  | A | H4B-6805115 | A1 | N | Y | 钣金件 | t=3-GBT708 Q235-GBT11253 | GBT11253 | 24*33*17 | 0.014 | —— | 54*34 | 0.043238 | 32.38% |  | 0.003672 | P | 黄骅市万昌五金制品有限公司 |  | 0.2031 |  | 1 | 1 | 0.2031 | 14.5071 | 4.6973
7 | [5 empty] | 4 |  |  |  |  | H4 | H4B-6805110 | SHT0001082 | 02.03.19.033 | 塑料件固定片 | 冲压件 | B | 个 |  | A | H4B-6805110 | A1 | N | Y | 钣金件 | t=2-GBT708 Q235-GBT11253 | GBT11253 | 22*12*13 | 0.009 | —— | 31*28 | 0.013628 | 66.04% |  | 0.001736 | P | 黄骅市再兴汽车配件有限公司 |  | 0.0985 |  | 1 | 1 | 0.0985 | 10.9444 | 7.228
8 | [5 empty] | 4 |  |  |  |  | H4 | SQX3000-6805101 | SHT0001021 | 02.03.26.069 | 调角器左下连接板 | 冲压件 | A | 个 |  | A | SQX3000-6805101 | A1 | N | Y | 钣金件 | t=3-Q/BQB301 SPFH590-Q/BQB310 | Q/BQB301 Q/BQB310 | 140*240*133 | 0.3 | —— | 150*140 | 0.512 | 58.59% |  | 0.042 | P | 黄骅市成卓汽车部件厂 |  | 3.3583 |  | 1 | 1 | 3.3583 | 11.1943 | 6.5592
9 |  |  |  |  | 3 | [5 empty] | H4 | SHT0001383 | SHT0001388 |  | 调角器左上连接板总成 | 分总成 | A | 个 |  | A | SQX3000-6805121 | A1 | N | Y | 焊接总成件 | ASSY | —— | —— | 0.267 | 电泳 | [10 empty] | 1 | 1 | 2.3882 | 0 | #DIV/0!
10 | [5 empty] | 4 |  |  |  |  | H4 | SQX3000-6805102 | SHT0001022 | 02.03.26.068 | 调角器左上连接板 | 冲压件 | A | 个 |  | A | SQX3000-6805102 | A1 | N | Y | 钣金件 | t=3-Q/BQB301 SPFH590-Q/BQB310 | Q/BQB301 Q/BQB310 | 95*8*132 | 0.24 | —— | 145*100 | 0.34147 | 70.28% |  | 0.029 | P | 黄骅市成卓汽车部件厂 |  | 2.0779 |  | 1 | 1 | 2.0779 | 8.6579 | 6.0851
11 | [5 empty] | 4 |  |  |  |  | H4 | H4A-6805104 | SHT0001007 | 02.03.27.014 | 角度限位片 | 冲压件 | C | 个 |  | A | H4A-6805104 | A1 | N | Y | 钣金件 | t=3-Q/BQB301 SAPH440-Q/BQB310 | Q/BQB301 Q/BQB310 | 18*20*15 | 0.027 | —— | 64*29 | 0.043709 | 61.77% |  | 0.003712 | P | 黄骅市成卓汽车部件厂 |  | 0.3103 |  | 1 | 1 | 0.3103 | 11.4926 | 7.0993
12 | [5 empty] | 4 |  |  |  |  | H4 | B406805215 | SCS0004794 | 02.03.09.024 | 涡簧固定座 | 冲压件 | B | 个 |  | A | B406805215 | A1 | N | Y | 钣金件 | t=3-GBT708 Q235-GBT11253 | GBT11253 | 50*18*30 | 0.023 | —— | 62.5*37 | 0.054459 | 42.23% |  | 0.004625 | P | 黄骅市天丰汽车配件有限公司 |  | 0.2626 |  | 1 | 1 | 0.2626 | 11.4174 | 4.8219
13 |  |  |  |  | 3 | [5 empty] | H4 | H4B-6805108 | SHT0001005 | 02.03.27.022 | 涡簧 | 弹簧钢 | A | 个 |  | A | H4B-6805108 | A1 | N | Y | 板簧 | t=2-GB/T342 65Mn-GB/T4357 | GB/T4357 | 96*7*80 | 0.136 | —— | [5 empty] | P | 江苏万金汽车零部件制造有限公司 |  | 2.43 |  | 1 | 1 | 2.43 | 17.8676 | #DIV/0!
14 |  |  |  |  | 3 | [5 empty] | H4 | SHT0010720 | SHT0001044 | 02.03.26.044 | 调角器解锁把手 | 冲压件 | B | 个 |  | A | SHT0010720 | A2 | N | Y | 钣金件 | t=2.5-GBT708 SPFH590-GBT11254 | Q/BQB301 Q/BQB311 | 70*20*37 | 0.0493 | 电泳 | 87*92/2 | 0.078539 | 62.77% |  | 0.008004 | P | 黄骅市万昌五金制品有限公司 |  | 0.5585 |  | 1 | 1 | 0.5585 | 11.3286 | 7.1111
15 |  |  |  | 2 | [6 empty] | H4 | SQX3000-6805125 |  |  | 副边调角器总成 | 分总成 | A | 个 |  | A | SQX3000-6805125 | A1 | N | Y | 焊接总成件 | ASSY | —— | 186*128*39 | 0.953 | —— | [10 empty] | 1 | 1 | 28.3407 | 0 | #DIV/0!
16 |  |  |  |  | 3 | [5 empty] | H4 | SQX3000-6805114 | SHT0001075 | 02.03.19.054B | 主驾驶从动侧星盘 | 分总成 | A | 个 |  | A | SQX3000-6805114 | A1 | N | Y | 集成件 | ASSY | —— | 83*83*21 | 0.23 | —— | [5 empty] | P | 佛吉亚（无锡）座椅部件有限公司 |  | 18.6 |  | 1 | 1 | 18.6 | 80.8696 | #DIV/0!
17 |  |  |  |  | 3 | [5 empty] | H4 | SQX3000-6805112 | SHT0002054 | 02.03.19.070 | 主驾驶星盘塑料件 | 注塑件 | A | 个 |  | A | SQX3000-6805112 | A1 | N | Y | 注塑件 | PA66 | —— | 18*14*14 | 0.001 | —— | [5 empty] | P | 佛吉亚（无锡）座椅部件有限公司 |  | 1 |  | 1 | 1 | 1 | 1000 | #DIV/0!
18 |  |  |  |  | 3 | [6 empty] | SHT0001384 | SHT0001389 |  | 调角器右下连接板总成 | 焊接分总成 | [7 empty] | Y | 焊接总成件 | ASSY | —— | —— |  | 电泳 | [10 empty] | 1 | 1 | 3.6599 | #DIV/0! | #DIV/0!
19 | [5 empty] | 4 |  |  |  |  | H4 | H4B-6805114 | SHT0001086 | 02.03.19.022 | 涡簧右固定片 | 冲压件 | B | 个 |  | A | H4B-6805114 | A1 | N | Y | 钣金件 | t=3-GBT708 Q235-GBT11253 | GBT11253 | 24*33*17 | 0.014 | —— | 54*34 | 0.043238 | 32.38% |  | 0.003672 | P | 黄骅市万昌五金制品有限公司 |  | 0.2031 |  | 1 | 1 | 0.2031 | 14.5071 | 4.6973
20 | [5 empty] | 4 |  |  |  |  | H4 | H4B-6805110 | SHT0001082 | 02.03.19.033 | 塑料件固定片 | 冲压件 | B | 个 |  | A | H4B-6805110 | A1 | N | Y | 钣金件 | t=2-GBT708 Q235-GBT11253 | GBT11253 | 22*12*13 | 0.009 | —— | 31*28 | 0.013628 | 66.04% |  | 0.001736 | P | 黄骅市再兴汽车配件有限公司 |  | 0.0985 |  | 1 | 1 | 0.0985 | 10.9444 | 7.228
21 | [5 empty] | 4 |  |  |  |  | H4 | SQX3000-6805103 | SHT0001019 | 02.03.26.071 | 调角器右下连接板 | 冲压件 | A | 个 |  | A | SQX3000-6805103 | A1 | N | Y | 钣金件 | t=3-Q/BQB301 SPFH590-Q/BQB310 | Q/BQB301 Q/BQB310 | 140*26*133 | 0.3 | —— | 150*140 | 0.512 | 58.59% |  | 0.042 | P | 黄骅市成卓汽车部件厂 |  | 3.3583 |  | 1 | 1 | 3.3583 | 11.1943 | 6.5592
22 |  |  |  |  | 3 | [5 empty] | H4 | SQX3000-6805122 |  |  | 调角器右上连接板总成 | 分总成 | A | 个 |  | A | SQX3000-6805122 | A1 | N | Y | 焊接总成件 | ASSY | —— | 95*24*132 | 0.267 | 电泳 | [10 empty] | 1 | 1 | 2.3882 | 0 | #DIV/0!
23 | [5 empty] | 4 |  |  |  |  | H4 | SQX3000-6805104 | SHT0001020 | 02.03.26.070 | 调角器右上连接板 | 冲压件 | A | 个 |  | A | SQX3000-6805104 | A1 | N | Y | 钣金件 | t=3-Q/BQB301 SPFH590-Q/BQB310 | Q/BQB301 Q/BQB310 | 95*8*132 | 0.24 | —— | 145*100 | 0.34147 | 70.28% |  | 0.029 | P | 黄骅市成卓汽车部件厂 |  | 2.0779 |  | 1 | 1 | 2.0779 | 8.6579 | 6.0851
24 | [5 empty] | 4 |  |  |  |  | H4 | H4A-6805104 | SHT0001007 | 02.03.27.014 | 角度限位片 | 冲压件 | C | 个 |  | A | H4A-6805104 | A1 | N | Y | 钣金件 | t=3-Q/BQB301 SAPH440-Q/BQB310 | Q/BQB301 Q/BQB310 | 18*20*15 | 0.027 | —— | 64*29 | 0.043709 | 61.77% |  | 0.003712 | P | 黄骅市成卓汽车部件厂 |  | 0.3103 |  | 1 | 1 | 0.3103 | 11.4926 | 7.0993
25 | [5 empty] | 4 |  |  |  |  | H4 | B406805215 | SCS0004794 | 02.03.09.024 | 涡簧固定座 | 冲压件 | B | 个 |  | A | B406805215 | A1 | N | Y | 钣金件 | t=3-GBT708 Q235-GBT11253 | GBT11253 | 50*18*30 | 0.023 | —— | 62.5*37 | 0.054459 | 42.23% |  | 0.004625 | P | 黄骅市天丰汽车配件有限公司 |  | 0.2626 |  | 1 | 1 | 0.2626 | 11.4174 | 4.8219
26 |  |  |  |  | 3 | [5 empty] | H4 | H4B-6805108 | SHT0001005 | 02.03.27.022 | 涡簧 | 弹簧钢 | B | 个 |  | A | H4B-6805108 | A1 | N | Y | 板簧 | t=2-GB/T342 65Mn-GB/T4357 | GB/T4357 | 96*7*80 | 0.136 | —— |  | 0.136 | 100% |  |  | P | 江苏万金汽车零部件制造有限公司 |  | 2.43 |  | 1 | 1 | 2.43 | 17.8676 | 17.8676
Note on AP3: 作者: 带靠背坐垫通风加热
Note on M22: 增加两个倒扣后取的新零件号20190916
Note on P22: 作者: 3/10结构调整
Note on V22: 增加两个倒扣后取的新零件号20190916

## SHT0012366 SHT0012340坐垫泡沫
设计: |  |  |  |  | 校核： | [5 empty] | 标准化： |  |  |  | L5000驾驶员座椅总成EBOM | [36 empty] | 零件号 | SHT0012340 | SHT0012366
会签： | [51 empty] | 中文名称
批准: | [10 empty] | 日期： | [40 empty] | 规格型号
版本：A | [51 empty] | 车型配置
说明： | [51 empty] | 重量
价格
序号 | 装配等级 | [9 empty] | 零件来源 | QAD | 零件号 | 中文名称 | 零件描述 | 重要度 | 单位 | 图示 | 数据版本 | 图纸号 | 图纸版本 | 是否申请新零件号 | 沿用件Y/N | 零件类别 | 材料 | 材料标准 | 轮廓尺寸 (长*宽*高) | 重量 （Kg） | 表面处理 | 工艺方式 | 净重尺寸 | 工艺规格 |  |  | 工艺重量 （Kg） | 材料利用率 | 焊接长度 （cm） | 涂装面积 （m2） | 外购/自制 | 供应商 | 实物重量 | 原材料价格 | 材料成本 | 材料利用率参考附加值 | 废料成本 | 系数 | 目标价 | 采购每公斤单价 | 采购价格 | 差异价格 | 差价比率 | 备注 | 用量 | 用量
| 0 | 1 | 2 | 3 | 4 | 5 | 6 | 7 | 8 | 9 | [21 empty] | 长 | 宽 | 高
1 |  |  | 2 | [7 empty] | M3000S | SHT0012340 | SHT0012340 | 主驾驶座垫泡沫总成 | 泡沫 | A | EA |  | A | SHT0012340 | A | N | Y | 发泡总成件 | ASSY | —— | 495*540*130 | 0.7904 | [10 empty] | 河北自制 | 发泡车间 | [12 empty] | 1 | 0
2 |  |  | 2 | [8 empty] | SHT0012366 | SHT0012366 | 主驾驶座垫泡沫总成（通风） | 泡沫 | A | EA |  | A | SHT0012340 | A | N | Y | 发泡总成件 | ASSY | —— | 495*540*130 | 0.7924 | [10 empty] | 河北自制 | 发泡车间 | [12 empty] | 0 | 1
3 |  |  |  | 3 | [6 empty] | M3000S | SHT0012344 | SHT0012344 | 主驾驶座垫泡沫 | 泡沫 | A | EA |  | A | —— | A | N | Y | 发泡 | 聚氨酯 | —— | 495*540*130 | 0.761 | [10 empty] | 过程虚拟件 | [13 empty] | 1 | 0
4 |  |  |  | 3 | [7 empty] | SHT0012365 | SHT0012365 | 主驾驶座垫泡沫（通风） | 泡沫 | A | EA |  | A | —— | A | N | Y | 发泡 | 聚氨酯 | —— | 495*540*130 | 0.763 | [10 empty] | 过程虚拟件 | [13 empty] | 0 | 1
5 |  |  |  | 3 | [6 empty] | M3000S | SHT0012342 | SHT0012342 | 主驾泡沫钢丝A | 泡沫 | B | EA |  | A | —— | A | N | Y | 线材件 | Q235 | ∅2.5 L=270 | 250*9*1 | 0.0117 | [10 empty] | 河北外购 | 海兴中盛 | [12 empty] | 2 | 2
6 |  |  |  | 3 | [7 empty] | SLT0000059 | SLT0000059 | 钢丝∅2.5*250 | 线材 | C | EA |  | A | —— | A | N | Y | 线材件 | 65# | GB/T699 | 7*237*2 | 0.006 | —— | [9 empty] | 河北外购 | 海兴中盛 | [12 empty] | 1 | 1

## SHT0012220
设计: |  |  |  |  | 校核： | [5 empty] | 标准化： |  |  |  |  | T5副驾驶员座椅总成（2.0平台）工艺BOM | [25 empty] | 零件号
内部图号
会签： | [41 empty] | 中文名称
批准: | [10 empty] | 日期： | [30 empty] | 规格型号
版本：A | [41 empty] | 车型配置
说明： | [41 empty] | 重量
价格
序号 | 装配等级 | [9 empty] | 零件来源 | 金蝶代码 | QAD | 零件号 | 中文名称 | 零件描述 | 重要度 | 单位 | 图示 | 数据版本 | 图纸号 | 图纸版本 | 是否申请新零件号 | 沿用件Y/N | 零件类别 | 材料 | 材料标准 | 轮廓尺寸 (长*宽*高) | 重量 （Kg） | 表面处理 | 工艺方式 | 工艺规格 |  |  | 工艺用量 （Kg） | 材料利用率 | 焊接长度 （cm） | 涂装面积 （m2） | 外购/自制 | 工序/供应商 | 价格 | 备注 | 数量
| 0 | 1 | 2 | 3 | 4 | 5 | 6 | 7 | 8 | 9 | [21 empty] | 长 | 宽 | 高
1 |  |  | 2 | [7 empty] | T5 |  | SHT0012220 | SHT0012220 | 坐垫泡沫总成 | 主副通用 | B | 个 |  | A | SHT0012220 | A | Y | N | 发泡总成件 | ASSY | —— | 540*529*105 | 0.8054 | —— | 发泡 | [7 empty] | 河北自制 | 发泡车间 |  |  | 1
2 |  |  |  | 3 | [6 empty] | T5 |  |  | SHT0012275 | 坐垫泡沫本体 | 主副通用 | B | 个 |  | A | SHT0012275 | A | Y | N | 发泡 | PUR | —— | 540*529*106 | 0.7824 | —— | 发泡 |  |  |  | 0.84499 | 92.59% |  |  | 过程虚拟件 |  |  |  | 1
3 |  |  |  | 3 | [6 empty] | T5 |  | SLT0001092 | SLT0001092 | 钢丝2.5*220 | 主副通用 | B | 个 |  | A | SHT0012327 | A | Y | N | 钣金件 | 60# 2.0 | GB/T699 | 7*440*3 | 0.011 | —— |  |  |  |  | 0.011 |  |  |  | 河北外购 | 泰行 |  |  | 1
4 |  |  |  | 3 | [6 empty] | T5 |  | SLT0001126 | SLT0001126 | 钢丝2.5*400 | 主副通用 | B | 个 |  | A | SHT0012277 | A | Y | N | 钣金件 | 60# 2.0 | GB/T699 | 7*237*2 | 0.006 | —— |  |  |  |  | 0.006 |  |  |  | 河北外购 | 泰行 |  |  | 2

## SHT0014598
设计: |  |  |  |  | 校核： | [5 empty] | 标准化： |  |  |  | 座盆总成 | [24 empty] | 零件号 | SHT0014598
会签： | [39 empty] | 中文名称 | 固定座盆总成
批准: | [10 empty] | 日期： | [28 empty] | 规格型号
版本：A | [39 empty] | 车型配置 | J6L
说明：首版座盆 EBOM | [39 empty] | 重量（kg）
序号 | 装配等级 | [9 empty] | 零件来源 | QAD | 零件号 | 中文名称 | 零件描述 | 重要度 | 单位 | 图示 | 数据版本 | 图纸号 | 图纸版本 | 是否申请新零件号 | 沿用件Y/N | 零件类别 | 材料 | 材料标准 | 轮廓尺寸 (长*宽*高) | 重量 （kg） | 表面处理 | 工艺方式 | 工艺规格 |  |  | 工艺用量 （Kg） | 材料利用率 | 焊接长度 （cm） | 涂装面积 （m2） | 外购/自制 | 工序/供应商 | 备注 | 用量
| 0 | 1 | 2 | 3 | 4 | 5 | 6 | 7 | 8 | 9 | [20 empty] | 长 | 宽 | 高
1 | 0 | [10 empty] | SHT0014598 | SHT0014598 | 固定座盆总成 | J6L | A | 个 |  | A | —— | A | Y | N | 装配总成 | ASSY | —— | 466*420*58 | 1.9402 | 喷涂 | 喷涂 | [6 empty] | 0.63151 | 河北外购 |  |  | 1
2 |  | 1 | [10 empty] | SQX3000-6801101 | 坐盆 | 冲压件 | A | 个 |  | G | SQX3000-6801101 | G | N | Y | 钣金件 | t=1.0 ST12 | Q/BQB 401 Q/BQB 403 | 466*420*31 | 1.8928 | —— | 冲压 | 551.3 | 500 | 1 | 2.1666 | 87.36% | [5 empty] | 1
3 |  | 1 | [10 empty] | SQX3000-6901104 | 前安装支架 | 冲压件 | A | 个 |  | C | SQX3000-6901104 | C | N | Y | 钣金件 | t=2.5 Q235 | GB/T 708 GB/T 700 | 43*25*51 | 0.0428 | —— | 冲压 | 90 | 33.5 | 2.5 | 0.059245 | 72.24% | [5 empty] | 1
4 |  | 1 | [10 empty] | SQX3000-6801101-M | 座盆铆钉 | 固定座盆与前、后安装支架 | B | 个 |  | A | —— | —— | N | Y | 冷墩件 | 45# | GB/T 699 | Φ9*7.7 | 0.0023 | —— | 冷镦 |  |  |  | 0.0038483 | 59.77% | [5 empty] | 2

## SHT0001666
设计: |  |  |  |  | 校核： | [5 empty] | 标准化： |  |  |  |  | T5副驾驶员座椅总成（2.0平台）工艺BOM | [25 empty] | 零件号 | WG1662511049
[42 empty] | 内部图号 | SHT0012451
会签： | [41 empty] | 中文名称 | 副驾驶员座椅总成
批准: | [10 empty] | 日期： | [30 empty] | 规格型号
版本：A | [41 empty] | 车型配置 | T5
说明： | [41 empty] | 重量
价格
序号 | 装配等级 | [9 empty] | 零件来源 | 金蝶代码 | QAD | 零件号 | 中文名称 | 零件描述 | 重要度 | 单位 | 图示 | 数据版本 | 图纸号 | 图纸版本 | 是否申请新零件号 | 沿用件Y/N | 零件类别 | 材料 | 材料标准 | 轮廓尺寸 (长*宽*高) | 重量 （Kg） | 表面处理 | 工艺方式 | 工艺规格 |  |  | 工艺用量 （Kg） | 材料利用率 | 焊接长度 （cm） | 涂装面积 （m2） | 外购/自制 | 工序/供应商 | 价格 | 备注 | 数量
| 0 | 1 | 2 | 3 | 4 | 5 | 6 | 7 | 8 | 9 | [21 empty] | 长 | 宽 | 高
1 |  | 1 | [8 empty] | X3000 |  | SHT0001666 | SQX3000-6905190 | 副驾驶调角器总成 | 分总成 | —— | 个 |  | A | SQX3000-6905190 | A | N | Y | 装配总成件 | ASSY | —— | 503*128*186 | 2.106 | —— | 组装 | [7 empty] | 河北自制 | 焊接车间 |  |  | 1
2 |  |  | 2 | [7 empty] | X3000 |  |  | SQX3000-6905120 | 主边调角器总成 | 分总成 | A | 个 |  | A | SQX3000-6905120 | A | N | Y | 焊接总成件 | ASSY | —— | 128*186*500 | 1.153 | —— | 焊接 | [7 empty] | 河北自制 | 焊接车间 |  |  | 1
3 |  |  |  | 3 | [6 empty] | X3000 |  | SHT0001073 | SQX3000-6805105 | 联动杆 | 管件 | A | 个 |  | A | SQX3000-6805105 | A | N | Y | 管材件 | Q195 | GB/T700 | 10*425*10 | 0.09 | —— | 切断 | 435 | 10 | 1 | 0.09657 | 93.2% |  |  | 河北外购 | 佛吉亚 |  |  | 1
4 |  |  |  | 3 | [6 empty] | X3000 |  | SHT0001076 | H4B-6905105 | H4副驾驶主动侧圆盘总成 | 分总成 | A | 个 |  | A | H4B-6905105 | A | N | Y | 功能件 | ASSY | —— | 83*57*83 | 0.25 | —— | [8 empty] | 河北外购 | 佛吉亚 |  |  | 1
5 |  |  |  | 3 | [8 empty] | SHT0001994 |  | 调角器右下连接板总成电泳 | [8 empty] | Y | 电泳总成件 | ASSY |  |  |  | 电泳 | 电泳 | [7 empty] | 河北自制 | 电泳车间 |  |  | 1
6 |  |  |  |  | 4 | [7 empty] | SHT0001959 |  | 调角器右下连接板总成 | [8 empty] | Y | 焊接总成件 | ASSY |  |  |  | —— | 焊接 | [7 empty] | 河北自制 | 焊接车间 |  |  | 1
7 | [5 empty] | 5 |  |  |  |  | H4 |  | SHT0001950 | SQX3000-6805103 | 调角器右下连接板 | 冲压件 | A | 个 |  | A | SQX3000-6805103 | A | N | Y | 钣金件 | SPFH590 t=3.0 | 3.0-Q/BQB 301 SPFH590-Q/BQB 310 | 140*26*133 | 0.3 | —— | 冲压 | 150 | 140 | 3 | 0.49518 | 60.58% |  | #REF! | 河北外购 | 成卓 |  |  | 1
8 | [5 empty] | 5 |  |  |  |  | H4 |  | SHT0001086 | H4B-6805114 | 涡簧右固定片 | 冲压件 | B | 个 |  | A | H4B-6805114 | A | N | Y | 钣金件 | Q235 t=3.0 | 3.0-GB/T 708 Q235-GB/T 11253 | 24*33*17 | 0.014 | —— | 冲压 | 54 | 34 | 3 | 0.043293 | 32.34% |  | #REF! | 河北外购 | 万昌五金 |  |  | 1
9 | [5 empty] | 5 |  |  |  |  | X3000 |  | SHT0001082 | H4B-6805110 | 塑料件固定片 | 冲压件 | B | 个 |  | A | H4B-6805110 | A | N | Y | 钣金件 | Q235 t=2.0 | 2.0-GB/T 708 Q235-GB/T 11253 | 22*12*13 | 0.009 | —— | 冲压 | 31 | 28 | 2 | 0.013645 | 65.96% |  | #REF! | 河北外购 | 再兴 |  |  | 1
10 |  |  |  | 3 | [6 empty] | H4 |  | SHT0001995 |  | 调角器右上连接板总成电泳 | 分总成 | A | 个 |  | A | SQX3000-6805122 | A | N | Y | 电泳总成件 | ASSY | ASSY | 95*24*132 | 0.267 | 电泳 | 电泳 | [7 empty] | 河北自制 | 电泳车间 |  |  | 1
11 |  |  |  |  | 4 | [5 empty] | H4 |  | SHT0001960 | SQX3000-6805122 | 调角器右上连接板总成 | 分总成 | A | 个 |  | A | SQX3000-6805122 | A | N | Y | 焊接总成件 | ASSY | ASSY | 95*24*132 | 0.267 | —— | 焊接 | [7 empty] | 河北自制 | 焊接车间 |  |  | 1
12 | [5 empty] | 5 |  |  |  |  | H4 |  | SHT0001951 | SQX3000-6805104 | 调角器右上连接板 | 冲压件 | A | 个 |  | A | SQX3000-6805104 | A | N | Y | 钣金件 | SPFH590 t=3.0 | 3.0-Q/BQB 301 SPFH590-Q/BQB 310 | 95*8*132 | 0.24 | —— | 冲压 | 145 | 100 | 3 | 0.34191 | 70.19% |  | #REF! | 河北外购 | 成卓 |  |  | 1
13 | [5 empty] | 5 |  |  |  |  | H4 |  | SCS0004794 | H4A-6805104 | 角度限位片 | 冲压件 | C | 个 |  | A | H4A-6805104 | A | N | Y | 钣金件 | SAPH440 t=3.0 | 3.0-Q/BQB 301 SAPH440-Q/BQB 310 | 18*20*15 | 0.01 | —— | 冲压 | 64 | 29 | 3 | 0.043764 | 22.85% |  | #REF! | 河北外购 | 成卓 |  |  | 1
14 | [5 empty] | 5 |  |  |  |  | H4 |  | SHT0001007 | B406805215 | 涡簧固定座 | 冲压件 | B | 个 |  | A | B406805215 | A | N | Y | 钣金件 | Q235 t=3.0 | 3.0-GB/T 708 Q235-GB/T 11253 | 50*18*30 | 0.023 | —— | 冲压 | 62.5 | 37 | 3 | 0.054529 | 42.18% |  | #REF! | 河北外购 | 天丰 |  |  | 1
15 |  |  |  | 3 | [6 empty] | H4 |  | SHT0001005 | H4B-6805108 | 涡簧 | 冲压件 | A | 个 |  | A | H4B-6805108 | A | N | Y | 板簧 | 65Mn t=2.0 | 2.0-GB/T 342 65Mn-GB/T 4357 | 96*7*80 | 0.136 | 皂化 |  |  |  |  | 0.136 |  |  |  | 河北外购 | 江苏万金 |  |  | 1
16 |  |  |  | 3 | [6 empty] | X3000 |  | SCS0004963 |  | 调角器解锁把手电泳 | 电泳件 | B | 个 |  | A | H4A-6905112 | A | N | Y | 电泳件 | ASSY | t=2.5-GB/T 708 SPFH590-GB/T 11253 | 70*20*36 | 0.0493 | 电泳 | 电泳 | [7 empty] | 河北自制 | 电泳车间 |  |  | 1
17 |  |  |  |  | 4 | [5 empty] | X3000 |  | SHT0001391 | H4A-6905112 | 调角器解锁把手 | 冲压件 | B | 个 |  | A | H4A-6905112 | A | N | Y | 钣金件 | SPFH590 t=2.5 | t=2.5-GB/T 708 SPFH590-GB/T 11253 | 70*20*36 | 0.0493 | —— | 冲压 | 87 | 46 | 2.5 | 0.078639 | 62.69% |  | #REF! | 河北外购 | 万昌五金 |  |  | 1
18 |  |  | 2 | [7 empty] | X3000 |  |  | SQX3000-6905125 | 副边调角器总成 | 分总成 | A | 个 |  | A | SQX3000-6905125 | A | N | Y | 焊接总成件 | ASSY | —— | 39*186*128 | 0.953 | —— | 焊接 | [7 empty] | 河北自制 | 焊接车间 |  |  | 1
19 |  |  |  | 3 | [6 empty] | X3000 |  | SHT0001074 | SQX3000-6905114 | 副驾驶从动侧星盘 | 分总成 | A | 个 |  | A | SQX3000-6905114 | A | N | Y | 功能件 | ASSY | —— | 83*21*83 | 0.23 | —— | [8 empty] | 河北外购 | 佛吉亚 |  |  | 1
20 |  |  |  | 3 | [6 empty] | X3000 |  | SHT0002055 | SQX3000-6905112 | 副驾驶星盘塑料件 | 注塑件 | A | 个 |  | A | SQX3000-6905112 | A | N | Y | 注塑件 | PA66 | —— | 18*14*14 | 0.001 | —— | 注塑 | [7 empty] | 河北外购 | 佛吉亚 |  |  | 1
21 |  |  |  | 3 | [8 empty] | SHT0001996 |  | 调角器左下连接板总成电泳 | [8 empty] | Y | 电泳总成件 | ASSY |  |  |  | 电泳 | 电泳 | [7 empty] | 河北自制 | 电泳车间 |  |  | 1
22 |  |  |  |  | 4 | [7 empty] | SHT0001957 |  | 调角器左下连接板总成 | [8 empty] | Y | 焊接总成件 | ASSY |  |  |  | —— | 焊接 | [7 empty] | 河北自制 | 焊接车间 |  |  | 1
23 | [5 empty] | 5 |  |  |  |  | X3000 |  | SHT0001945 | SQX3000-6805101 | 调角器左下连接板 | 冲压件 | A | 个 |  | A | SQX3000-6805101 | A | N | Y | 钣金件 | SPFH590 t=3.0 | 3.0-Q/BQB 301 SPFH590-Q/BQB 310 | 140*26*133 | 0.3 | —— | 冲压 | 150 | 140 | 3 | 0.49518 | 60.58% |  | #REF! | 河北外购 | 成卓 |  |  | 1
24 | [5 empty] | 5 |  |  |  |  | H4 |  | SHT0001087 | H4B-6805115 | 涡簧左固定片 | 冲压件 | B | 个 |  | A | H4B-6805115 | A | N | Y | 钣金件 | Q235 t=3.0 | 3.0-GB/T 708 Q235-GB/T 11253 | 24*33*17 | 0.014 | —— | 冲压 | 54 | 34 | 3 | 0.043293 | 32.34% |  | #REF! | 河北外购 | 万昌五金 |  |  | 1
25 | [5 empty] | 5 |  |  |  |  | H4 |  | SHT0001082 | H4B-6805110 | 塑料件固定片 | 冲压件 | B | 个 |  | A | H4B-6805110 | A | N | Y | 钣金件 | Q235 t=2.0 | 2.0-GB/T 708 Q235-GB/T 11253 | 22*12*13 | 0.009 | —— | 冲压 | 31 | 28 | 2 | 0.013645 | 65.96% |  | #REF! | 河北外购 | 再兴 |  |  | 1
26 |  |  |  | 3 | [6 empty] | X3000 |  | SHT0001997 |  | 调角器左上连接板总成电泳 | 分总成 | A | 个 |  | A | SQX3000-6805121 | A | N | Y | 电泳总成件 | ASSY | —— | —— | 0.267 | 电泳 | 电泳 | [7 empty] | 河北自制 | 电泳车间 |  |  | 1
27 |  |  |  |  | 4 | [5 empty] | X3000 |  | SHT0001958 | SQX3000-6805121 | 调角器左上连接板总成 | 分总成 | A | 个 |  | A | SQX3000-6805121 | A | N | Y | 焊接总成件 | ASSY | —— | —— | 0.267 | —— | 焊接 | [7 empty] | 河北自制 | 焊接车间 |  |  | 1
28 | [5 empty] | 5 |  |  |  |  | X3000 |  | SHT0001798 | SQX3000-6805102 | 调角器左上连接板 | 冲压件 | A | 个 |  | A | SQX3000-6805102 | A | N | Y | 钣金件 | SPFH590 t=3.0 | 3.0-Q/BQB 301 SPFH590-Q/BQB 310 | 95*8*132 | 0.24 | —— | 冲压 | 145 | 100 | 3 | 0.34191 | 70.19% |  | #REF! | 河北外购 | 成卓 |  |  | 1
29 | [5 empty] | 5 |  |  |  |  | H4 |  | SCS0004794 | H4A-6805104 | 角度限位片 | 冲压件 | C | 个 |  | A | H4A-6805104 | A | N | Y | 钣金件 | SAPH440 t=3.0 | 3.0-Q/BQB 301 SAPH440-Q/BQB 310 | 18*20*15 | 0.01 | —— | 冲压 | 64 | 29 | 3 | 0.043764 | 22.85% |  | #REF! | 河北外购 | 成卓 |  |  | 2
30 | [5 empty] | 5 |  |  |  |  | H4 |  | SHT0001007 | B406805215 | 涡簧固定座 | 冲压件 | B | 个 |  | A | B406805215 | A | N | Y | 钣金件 | Q235 t=3.0 | 3.0-GB/T 708 Q235-GB/T 11253 | 50*18*30 | 0.023 | —— | 冲压 | 62.5 | 37 | 3 | 0.054529 | 42.18% |  | #REF! | 河北外购 | 天丰 |  |  | 1
31 |  |  |  | 3 | [6 empty] | H4 |  | SHT0001005 | H4B-6805108 | 涡簧 | 冲压件 | A | 个 |  | A | H4B-6805108 | A | N | Y | 板簧 | 65Mn t=2.0 | 2.0-GB/T 342 65Mn-GB/T 4357 | 96*7*80 | 0.136 | 皂化 |  |  |  |  | 0.136 |  |  |  | 河北外购 | 江苏万金 |  |  | 1

## SHT0012751
序号 | 装配等级 | 来源 | QAD | 零件号 | 零件名称 | 零件描述 | 应用项目及图号 | 重要度 | 单位 | 设计图示 | 数据版本 | 图纸号 | 图纸版本 | 是否申请新零件号 | 沿用件Y/N | 零件类别 | 材料 | 规格 | 材料标准 | 轮廓尺寸(长*宽*高) | 设计密度 | 设计重量（Kg） | 平台 | 颜色 | 皮纹 | 表面处理 | 工艺方式 | 工艺规格 |  |  | 工艺用量 （Kg） | 材料利用率 | 焊接长度 （cm） | 涂装面积 （m2） | 外购/自制 | 工序/供应商 | 备注 | SHT0012751
[28 empty] | 长 | 宽 | 高
11 | 1 | M3000S副 | SHT0012751 | SHT0012751 | 副驾驶靠背泡棉总成 | M3000S造型、副驾驶员、无扶手、不通风、带安全带 | 成都王牌： EZ16B251000004（副）、EZ164251000004（副） 陕汽M3000S： DZ15221519960（副） | C | EA |  | A | —— | A | N | Y | 发泡 | ASSY | —— | —— | 480*610*180 | —— | 1.433 | —— | —— | —— | —— | 发泡 | [7 empty] | 河北自制 | 发泡车间 | —— | 1
22 | 2 | M3000S副 |  | SHT0012752 | 副驾驶靠背泡棉 | —— | —— | C | EA | —— | A | —— | A | N | Y | 发泡 | 聚氨酯 | —— | —— | 480*610*180 | 55±10 | 1.3499 | —— | —— | —— | —— |  |  |  |  | 1.4579 | 92.59% |  |  | 过程虚拟件 |  | —— | 1
23 | 2 | M3000S | SHT0012748 | SHT0012748 | 靠背肩部钢丝M3000-SL5000 | —— | —— | C | EA |  | A | —— | A | N | Y | 线材 | 65# | GB/T699 | —— |  | —— | 0.0089 | —— | —— | —— | —— | 折弯 |  |  |  | 0.0089 | 100% |  |  | 河北外购 | 海兴中盛弹簧有限公司 | —— | 1
24 | 2 | M3000S | SHT0012749 | SHT0012749 | 靠背中部钢丝M3000-SL5000 | —— | —— | C | EA |  | A | —— | A | N | Y | 线材 | 65# | GB/T699 | —— |  | —— | 0.028 | —— | —— | —— | —— | 折弯 |  |  |  | 0.028 | 100% |  |  | 河北外购 | 武汉德锐隆科技有限公司/海兴中盛 | —— | 1
25 | 2 | M3000S | SLT0000059 | SLT0000059 | 钢丝2.5×250 | —— | —— | C | EA |  | A | —— | A | N | Y | 线材 | 65# | GB/T699 | —— | 7*237*2 | —— | 0.006 | —— | —— | —— | —— | 折弯 |  |  |  | 0.006 | 100% |  |  | 河北外购 | 武汉德锐隆科技有限公司/海兴中盛 | —— | 2
28 | 2 | M3000S副 | SHT0000801 | H4681020024A0 | 合棉内嵌钣金件 | —— | —— | C | EA |  | A | —— | A | N | Y | 冲压件 | Q235 | t=1mm |  | 0.0328 | —— | 0.033 | —— | —— | —— | —— | 冲压 | 153 | 55.5 | 1 | 0.066743 | 49.44% |  |  | 河北外购 | 黄骅市鑫祺汽车配件有限公司 | —— | 1
29 | 2 | 陕汽 | SHT0015069 | SHT0015069 | 侧翼无纺布 | —— | —— | C | EA |  | A | SHT0015069 | A | Y | N | 无纺布 | 无纺布 | t=1mm | —— | —— | 120±15 | 0.001 | —— | —— | —— | —— | [8 empty] | 河北外购 | 黄骅市建昌塑料制品有限公司 | —— | 2

## SHT0012223
设计: |  |  |  |  | 校核： | [5 empty] | 标准化： |  |  |  |  | T5副驾驶员座椅总成（2.0平台）工艺BOM | [25 empty] | 零件号 | SHT0012223
内部图号
会签： | [41 empty] | 中文名称
批准: | [10 empty] | 日期： | [30 empty] | 规格型号
版本：A | [41 empty] | 车型配置
说明： | [41 empty] | 重量
价格
序号 | 装配等级 | [9 empty] | 零件来源 | 金蝶代码 | QAD | 零件号 | 中文名称 | 零件描述 | 重要度 | 单位 | 图示 | 数据版本 | 图纸号 | 图纸版本 | 是否申请新零件号 | 沿用件Y/N | 零件类别 | 材料 | 材料标准 | 轮廓尺寸 (长*宽*高) | 重量 （Kg） | 表面处理 | 工艺方式 | 工艺规格 |  |  | 工艺用量 （Kg） | 材料利用率 | 焊接长度 （cm） | 涂装面积 （m2） | 外购/自制 | 工序/供应商 | 价格 | 备注 | 数量
| 0 | 1 | 2 | 3 | 4 | 5 | 6 | 7 | 8 | 9 | [21 empty] | 长 | 宽 | 高
1 |  |  | 2 | [7 empty] | T5 |  | SHT0012223 | SHT0012223 | 副驾驶员靠背泡沫总成 | 分总成 | B | 个 |  | A | SHT0012223 | A | Y | N | 发泡总成件 | ASSY | —— | 256*566*860 |  | —— | 发泡 | [7 empty] | 河北自制 | 发泡车间 |  |  | 1
2 |  |  |  | 3 | [6 empty] | T5 |  |  | SHT0012329 | 副驾驶员靠背泡沫本体 | 过程虚拟件 | C | 个 |  | A | —— | A | Y | N | 发泡 | PUR | —— | 256*566*860 | 1.66 | —— |  |  |  |  | 1.7928 | 92.59% |  |  | 过程虚拟件 |  |  |  | 1
3 |  |  |  | 3 | [8 empty] | SCS0004310 | SCS0004310 | 钢丝2.5*330 | 线材 | B | 个 |  | A | SHT0012273 | A | Y | N | 线材件 | 60# 2.0 | GB/T699 | 222*20*4 | 0.0067 | —— | 折弯 |  |  |  | 0.0067 | 100% |  |  | 河北外购 |  |  |  | 2
4 |  |  |  | 3 | [8 empty] | SLT0001092 | SLT0001092 | 钢丝2.5*220 | 线材 | B | 个 |  | A | SHT0012327 | A | Y | N | 线材件 | 60# 2.0 | GB/T699 | 200*9*4 | 0.0057 | —— | 折弯 |  |  |  | 0.0057 | 100% |  |  | 河北外购 |  |  |  | 3
5 |  |  |  | 3 | [8 empty] | SLT0001093 | SLT0001093 | 钢丝2.5*270 | 线材 |  |  |  | A | SHT0012272 | A | Y | N | 线材件 | 60# 2.0 | GB/T699 | 617*114*43 | 0.0163 | —— | 折弯 |  |  |  | 0.0163 | 100% |  |  | 河北外购 |  |  |  | 1
6 |  |  |  | 3 | [8 empty] | SHT0000801 | H4681020024A0 | 合棉内嵌钣金件 | —— | —— | C | EA |  | A | —— | A | N | Y | 冲压件 | Q235 | t=1mm | 0.0328 | —— | 冲压 | 153 | 55.5 | 1 | 0.066743 | 49.14% |  |  | 河北外购 |  |  |  | 1

## SHT0012288
设计: |  | 校核：标准化： |  |  |  | T5副驾驶员坐垫总成（1.0气囊减震平台）设计BOM | [43 empty] | 零件号
内部图号
会签： | [49 empty] | 名称
批准： |  |  |  | 日期： | [45 empty] | 规格型号
版本：A | [49 empty] | 车型配置
说明： | [49 empty] | 种类
序号 | 装配等级 | 来源 | QAD | 零件号 | 名称 | 零件描述 | 重要度 | 单位 | 图示 | 数据版本 | 图纸号 | 图纸版本 | 是否申请新零件号 | 沿用件 Y/N | 零件类别 | 材料 | 规格 | 材料标准 | 轮廓尺寸 (长*宽*高) | 设计密度 | 重量 （Kg） | 平台 | 颜色 | 皮纹 | 表面处理 | 工艺方式 | 净重尺寸 | 工艺规格 |  |  | 工艺用量(kg) | 材料利用率 | 焊接长度(cm) | 涂装面积(㎡) | 外购/自制 | 供应商 | 实物重量 | 原材料价格 | 材料成本 | 系数 | 目标价 | 每公斤采购价格 | 采购价格 | 差异价格 | 差价比率 | 是否有价格协议 | 模摊 |  |  | 备注 | 用量
[28 empty] | 长 | 宽 | 高 | [16 empty] | 模具费 | 模摊件数 | 模摊费用
1 | 1 | T5 | SHT0012288 | SHT0012288 | 坐垫泡沫总成 | 与重汽整体靠背通用 | B | EA |  | A | —— | A | N | Y | 泡沫总成 | ASSY | —— | —— | 508*500*111 | —— | 0.766 | —— | —— | —— | —— | 发泡 | [8 empty] | 河北自制 | 发泡车间 | [14 empty] | 1
2 | 2 | T5 |  | SHT0012289 | 坐垫泡沫本体 | 过程虚拟件 | B | 个 |  | A | —— | A | N | Y | 注塑件 | PUR | —— | —— | 508*500*111 | 50-55 | 0.739 | [9 empty] | 0.98 | 75.41% |  |  | 河北自制 | [15 empty] | 1
3 | 2 | T5 | SLT0001092 | SLT0001092 | 钢丝2.5*220 | 线材 | C | 个 |  | A | SHT0012277 | A | N | Y | 线材 | 60# | φ=2.5 | GB/T699 | 7*237*2 | —— | 0.006 |  |  |  |  | 折弯 |  |  | 2.5 |  | 0.006 | 100% |  |  | 河北外购 | 黄骅泰行 | [14 empty] | 1
4 | 2 | T5 | SLT0001126 | SLT0001126 | 钢丝2.5*400 | 线材 | C | 个 |  | A | SHT0012327 | A | N | Y | 线材 | 60# | φ=2.5 | GB/T699 | 7*440*3 | —— | 0.0105 |  |  |  |  | 折弯 |  |  | 2.5 |  | 0.0105 | 100% |  |  | 河北外购 | 黄骅泰行 | [14 empty] | 2

## SHT0012345
设计: | [7 empty] | 校核 |  | 批准 |  | L6000副驾驶座椅总成EBOM | [42 empty] | 零件号 | SHT0014507
会签： | [54 empty] | 中文名称 | 副驾驶员座椅总成
批准: | [54 empty] | 规格型号 | 整体式座椅
版本：A | [54 empty] | 车型配置 | 三点式安全带
说明： | [54 empty] | 重量
价格
序号 | 装配等级 | [6 empty] | 零件来源 | QAD | 零件号 | 中文名称 | 零件描述 | 重要度 | 单位 | 图示 | 数据版本 | 图纸号 | 图纸版本 | 是否申请新零件号 | 沿用件Y/N | 零件类别 | 材料 | 规格 | 材料标准 | 轮廓尺寸 (长*宽*高) | 设计密度 | 重量 （Kg） | 平台 | 颜色 | 皮纹 | 表面处理 | 工艺方式 | 净重尺寸 | 工艺规格 |  |  | 工艺重量(kg) | 材料利用率 | 焊接长度(cm) | 涂装面积(㎡) | 外购/自制 | 供应商/工序 | 供应商联系人 | 实物重量kg | 原材料价格 | 材料成本 | 材料利用率参考附加值 | 废料成本 | 系数 | 目标价 | 采购每公斤价格 | 采购价格 | 差异价格 | 差异比率 | 备注 | 用量
| 0 | 1 | 2 | 3 | 4 | 5 | 6 | [26 empty] | 长 | 宽 | 高
23 |  | 1 | [5 empty] | M3000S | SHT0012345 | SHT0012345 | 副驾驶座垫泡沫总成 | 泡沫 | A |  |  |  |  | A1 | Y | N | 泡沫 |  |  |  | 495*540*130 |  | 0.9003 |  |  |  |  | 发泡 | [8 empty] | 河北自制 | 发泡车间 | [12 empty] | —— | 1
24 |  |  | 2 |  |  |  |  | M3000S |  | SHT0012341 | 副驾驶座垫泡沫 | 泡沫 | A |  |  |  |  | A1 | Y | N |  | 聚氨酯 |  |  | 495*540*130 |  | 0.87 | [9 empty] | 0.985 | 0.88325 |  |  | 过程虚拟件 | [13 empty] | —— | 1
25 |  |  | 2 |  |  |  |  | M3000S | SHT0012342 | SHT0012342 | 主驾泡沫钢丝A | 泡沫 | B |  |  |  |  | A1 | Y | N |  |  |  |  | 9*439*50 |  | 0.0117 |  | 0 | 2.5 |  | 折弯 |  | 300 | 2.5 |  | 0.0117 | 1 |  |  | 河北外购 | 海兴中盛 | [12 empty] | —— | 2
26 |  |  | 2 |  |  |  |  | M3000S | SHT0012343 | SHT0012343 | 主驾泡沫钢丝B | 泡沫 | B | 个 |  | Q01 | 暂无 | / | Y | N | 泡沫 | Q235 | ∅2.5 L=270 |  | 250*9*2 |  | 0.0069 |  | 0 | 2.5 |  | 折弯 |  | 176.9231 | 2.5 |  | 0.0069 | 1 |  |  | 河北外购 | 海兴中盛 | [12 empty] | —— | 1