## 封面
材料消耗定额明细表
成都王牌V5、V7 座椅-总装
QAD代码BOM单
| 编制： | 王婷
会签：
审核：
| 批准： |  | 版本：A6

## 明细
成都王牌V5、V7 座椅-总装 QAD版BOM单明细
序号 | QAD代码 | 物料名称 | 描述 | 座椅总成号 | 发出
1 | SHT0014814 | 左座椅总成（工程车） | 标配 | EZ16B251000001 | A6 | 不涉及
2 | SHT0014815 | 左座椅总成（公路车） | 中配 | EZ16B251000002 | A6 | 不涉及
3 | SHT0014816 | 左座椅总成（豪华版） | 高配 | EZ16B251000003 | A6 | 不涉及
4 | SHT0014817 | 右座椅总成 | 标配 | EZ16B251000004 | A6 | 不涉及
5 | SHT0014818 | 左座椅总成（工程车） | 标配 | EZ164251000001 | A6 | 不涉及
6 | SHT0014819 | 左座椅总成（公路车） | 中配 | EZ164251000002 | A6 | 不涉及
7 | SHT0014820 | 左座椅总成（豪华版） | 高配 | EZ164251000003 | A6 | 不涉及
8 | SHT0014936 | 左座椅总成（工程车，无忧换挡）） | 标配 | EZ164251000006 | A6 | 不涉及
9 | SHT0014937 | 左座椅总成（公路车，无忧换挡） | 中配 | EZ164251000007 | A6 | 不涉及
10 | SHT0014938 | 左座椅总成（豪华版，无忧换挡） | 高配 | EZ164251000008 | A6 | 不涉及
11 | SHT0014821 | 右座椅总成 | 标配 | EZ16B251000004 | A6
12 | SHT0014880 | 下卧铺 |  | EZ16B257000001 | A6 | 不涉及
成都王牌V5、V7 座椅-总装 QAD版BOM单修定清单
序号 | 版本 | 修订内容 |  | 签发日期 | 修订人
1 | 版本A1 | 新编制 |  | 2022.6.22 | 王婷
2 | 版本A2 | 根据：“成都王牌Ebom20220920-V5；成都王牌Ebom20220920-V7”编制材料消耗定额 |  | 2022.9.26 | 王婷
3 | 版本A3 | 根据：“成都王牌Ebom20221122-V5；成都王牌Ebom20221122-V7”编制材料消耗定额 |  | 2022.12.7 | 王婷
4 | 版本A4 | 1）调高机构支架由冲压号变更为电泳号：SHT0014564→SHT0015014 2）V5,V7中配和高配增加：变阻尼弹簧（SHT0010520）和开口挡圈（BFA0000285） 3）V5,V7高配单通风线束零件号变更：BEC0010089→BEC0010115 4）V5,V7中配和高配依据ECN0004283变更气袋腰托零件号：SHT0014780→BPC0000063 5）增加变径快插接头和气管 |  | 2022.12.30 | 王婷
5 | 版本A5 | 1）V7左座椅增加3种无忧换挡配置 |  | 2023.2.14 | 王婷
6 | 版本A6 | V7副驾增大副驾乘员腿部空间，更换右座椅底座焊接总成零件号：SHT0014765→SHT0015868 |  | 2023.4.20 | 王婷

## 新零件1207 (hidden)
新零件清单
QAD代码 | 子零件描述 | 规格型号 | 图号 | 工序 | 子零件单位 | 状态 | 产品类 | 加数日期 | 物料类型 | 组 | ABC类 | 地点 | P/L | 工作中心 | 加工时间 | 生产线 | 件数/小时
字符/24位 | 字符/24位 | 字符/24位 | 字符/18位 |  | 字符/2位
SHT0013881 | 靠背塑料包装套 |  |  | 10 | EA | NA | YC01 |  | QT00 | ZY01 | A |  | P
SHT0013883 | 坐垫塑料包装套 |  |  | 10 | EA | NA | YC01 |  | QT00 | ZY01 | A |  | P
TSY0010610 | V5左座椅总成（工程车）3C标识 |  |  | 10 | EA | NA | YC01 |  | QT00 | ZY01 | A |  | P
TWA0000185 | 济南轻卡条形码 |  |  | 10 | EA | NA | YC01 |  | QT00 | ZY01 | A |  | P
SHT0010465 | 防护弹簧 |  |  | 10 | EA | NA | YC01 |  | BZJ0 | ZY01 | A |  | P
TSY0010611 | V5左座椅总成（公路车）3C标识 |  |  | 10 | EA | NA | YC01 |  | FL00 | ZY01 | A |  | P
TSY0010612 | V5左座椅总成（豪华版）3C标识 |  |  | 10 | EA | NA | YC01 |  | FL00 | ZY01 | A |  | P
TSY0010613 | V5右座椅总成3C标识 |  |  | 10 | EA | NA | YC01 |  | FL00 | ZY01 | A |  | P
TSY0010614 | V7左座椅总成（工程车）3C标识 |  |  | 10 | EA | NA | YC01 |  | FL00 | ZY01 | A |  | P
TSY0010615 | V7左座椅总成（公路车）3C标识 |  |  | 10 | EA | NA | YC01 |  | FL00 | ZY01 | A |  | P
TSY0010616 | V7左座椅总成（豪华版）3C标识 |  |  | 10 | EA | NA | YC01 |  | FL00 | ZY01 | A |  | P
TSY0010617 | V7右座椅总成3C标识 |  |  | 10 | EA | NA | YC01 |  | FL00 | ZY01 | A |  | P
SHT0000627 | 下卧铺总成包装袋膜 |  |  | 10 | EA | NA | YC01 |  | QT00 | ZY01 | A |  | P

## 新零件0923 (hidden)
新零件清单
QAD代码 | 子零件描述 | 规格型号 | 图号 | 工序 | 子零件单位 | 状态 | 产品类 | 加数日期 | 物料类型 | 组 | ABC类 | 地点 | P/L | 工作中心 | 加工时间 | 生产线 | 件数/小时
字符/24位 | 字符/24位 | 字符/24位 | 字符/18位 |  | 字符/2位
SHT0000153 | 坐垫塑料包装套 |  |  | 10 | EA | NA | YC01 |  | QT00 | ZY01 | A |  | P
BCL0010006 | 气管卡扣 |  |  | 10 | EA | NA | YC01 |  | SLJ0 | ZY01 | A |  | P
SHT0014929 | 滑轨总成 |  |  | 10 | EA | NA | YC01 |  | GNJ0 | ZY01 | A |  | P
SHT0014890 | 左座椅左支架焊接总成 |  |  | 10 | EA | NA | YC01 |  | GJ00 | ZY01 | A |  | P
SHT0014895 | 左座椅右支架焊接总成 |  |  | 10 | EA | NA | YC01 |  | GJ00 | ZY01 | A |  | P
SHT0014946 | 靠背泡棉总成 |  |  | 10 | EA | NA | YC01 |  | FP00 | ZY01 | A |  | P
SHT0014778 | 升降开关气路总成 |  |  | 10 | EA | NA | YC01 |  | GNJ0 | ZY01 | A |  | P
SHT0014947 | 靠背泡棉总成 |  |  | 10 | EA | NA | YC01 |  | FP00 | ZY01 | A |  | P
SHT0013891 | 调角器右罩壳 |  |  | 10 | EA | NA | YC01 |  | SLJ0 | ZY01 | A |  | P
BSP0010020 | 罩壳弹簧卡子 |  |  | 10 | EA | NA | YC01 |  | BZJ0 | ZY01 | A |  | P
SHT0014360 | 副驾调角器左罩壳 |  |  | 10 | EA | NA | YC01 |  | SLJ0 | ZY01 | A |  | P
SHT0014361 | 副驾调角器右罩壳 |  |  | 10 | EA | NA | YC01 |  | SLJ0 | ZY01 | A |  | P
SHT0014988 | 刺毛条1 |  |  | 10 | EA | NA | YC01 |  | FL00 | ZY01 | A |  | P
SHT0014989 | 刺毛条2 |  |  | 10 | EA | NA | YC01 |  | FL00 | ZY01 | A |  | P
SHT0002553 | 旋转座框焊接总成电泳 |  |  | 10 | EA | NA | YC01 |  | GJ00 | ZY01 | A |  | P

## 新零件0622 (hidden)
新零件清单
QAD代码 | 子零件描述 | 规格型号 | 图号 | 工序 | 子零件单位 | 状态 | 产品类 | 加数日期 | 物料类型 | 组 | ABC类 | 地点 | P/L | 工作中心 | 加工时间 | 生产线 | 件数/小时
字符/24位 | 字符/24位 | 字符/24位 | 字符/18位 |  | 字符/2位
SHT0014738 | 左座椅靠背面套总成 |  |  | 10 | EA | NA | YC01 |  | MT00 | ZY01 | A |  | P
SHT0014741 | 左座椅座垫面套总成 |  |  | 10 | EA | NA | YC01 |  | MT00 | ZY01 | A |  | P
SHT0014790 | 升降开关气路总成 |  |  | 10 | EA | NA | YC01 |  | DQJ0 | ZY01 | A |  | P
SHT0014766 | 左座椅左滑轨支架焊接总成 |  |  | 10 | EA | NA | YC01 |  | GJJ0 | ZY01 | A |  | P
SHT0014767 | 左座椅右滑轨支架焊接总成 |  |  | 10 | EA | NA | YC01 |  | GJJ0 | ZY01 | A |  | P
SHT0014739 | 左座椅靠背面套总成 |  |  | 10 | EA | NA | YC01 |  | MT00 | ZY01 | A |  | P
SHT0014780 | 气袋腰托总成 |  |  | 10 | EA | NA | YC01 |  | DQJ0 | ZY01 | A |  | P
SHT0014777 | 速降气路开关总成 |  |  | 10 | EA | NA | YC01 |  | DQJ0 | ZY01 | A |  | P
SHT0014740 | 左座椅靠背面套总成 |  |  | 10 | EA | NA | YC01 |  | MT00 | ZY01 | A |  | P
SHT0014774 | 左座椅座垫面套总成 |  |  | 10 | EA | NA | YC01 |  | MT00 | ZY01 | A |  | P
SHT0014742 | 右座椅靠背面套总成 |  |  | 10 | EA | NA | YC01 |  | MT00 | ZY01 | A |  | P
SHT0014743 | 右座椅座垫面套总成 |  |  | 10 | EA | NA | YC01 |  | MT00 | ZY01 | A |  | P
SHT0014768 | 右座椅底座焊接总成 |  |  | 10 | EA | NA | YC01 |  | GJJ0 | ZY01 | A |  | P
SHT0014756 | 气弹簧总成 |  |  | 10 | EA | NA | YC01 |  | QT00 | ZY01 | A |  | P
SHT0014712 | 左座椅靠背面套总成 |  |  | 10 | EA | NA | YC01 |  | MT00 | ZY01 | A |  | P
SHT0014715 | 左座椅座垫面套总成 |  |  | 10 | EA | NA | YC01 |  | MT00 | ZY01 | A |  | P
SHT0014764 | 左座椅底座焊接总成 |  |  | 10 | EA | NA | YC01 |  | GJJ0 | ZY01 | A |  | P
SHT0014713 | 左座椅靠背面套总成 |  |  | 10 | EA | NA | YC01 |  | MT00 | ZY01 | A |  | P
SHT0014737 | 左座椅靠背面套总成 |  |  | 10 | EA | NA | YC01 |  | MT00 | ZY01 | A |  | P
SHT0014773 | 左座椅座垫面套总成 |  |  | 10 | EA | NA | YC01 |  | MT00 | ZY01 | A |  | P
SHT0014714 | 右座椅靠背面套总成 |  |  | 10 | EA | NA | YC01 |  | MT00 | ZY01 | A |  | P
SHT0014716 | 右座椅座垫面套总成 |  |  | 10 | EA | NA | YC01 |  | MT00 | ZY01 | A |  | P
SHT0014765 | 右座椅底座焊接总成 |  |  | 10 | EA | NA | YC01 |  | GJJ0 | ZY01 | A |  | P

## EZ16B251000001
序号 | 父零件 | 父零件描述 | 父零件单位 | 子零件 | 子零件描述 | 规格型号 | 物料代码 | 设计图号 | 子零件单位 | 数量 | 生效日期 | 工序 | 损耗率 | 自制/外购 | 供应商 | 备注
| 字符/24位 | 字符/24位 | 字符/2位 | 字符/24位 | 字符/24位 | 字符/24位 |  | 字符/18位 | 字符/2位 | 数字/9位
1 | SHT0014814 | 左座椅总成（工程车） | EA | SHT0014814 | 左座椅总成（工程车） |  |  |  | EA | 1 |  |  |  | 成都自制
2 | SHT0014814 | 左座椅总成（工程车） | EA | SHT0000493 | 安全带外部罩壳 |  |  | H4681010091A0 | EA | 1 |  | 10 |  | 成都外购
3 | SHT0014814 | 左座椅总成（工程车） | EA | SHT0000496 | 安全带外部罩壳固定卡片 |  |  | H4681010096A0 | EA | 1 |  | 10 |  | 成都外购
4 | SHT0014814 | 左座椅总成（工程车） | EA | BFA0000005 | 抽芯拉铆钉 |  |  | H4681010095A0 | EA | 4 |  | 10 |  | 成都外购
5 | SHT0014814 | 左座椅总成（工程车） | EA | SHT0012727 | 靠背泡棉总成 |  |  |  | EA | 1 |  | 10 |  | 西安自制
6 | SHT0014814 | 左座椅总成（工程车） | EA | SHT0014738 | 左座椅靠背面套总成 |  |  |  | EA | 1 |  | 10 |  | 成都外购
7 | SHT0014814 | 左座椅总成（工程车） | EA | SHT0002704 | 驾驶员靠背焊接总成电泳 |  |  |  | EA | 1 |  | 10 |  | 河北自制 |  | 新增
8 | SHT0014814 | 左座椅总成（工程车） | EA | SHT0013504 | 驾驶员安全带总成 |  |  |  | EA | 1 |  | 10 |  | 成都外购
9 | SHT0014814 | 左座椅总成（工程车） | EA | SHT0013937 | 安全带锁扣总成 |  |  |  | EA | 1 |  | 10 |  | 成都外购
10 | SHT0014814 | 左座椅总成（工程车） | EA | SHT0001644 | 主驾驶调角器总成 |  |  | SQX3000-6805190 | EA | 1 |  | 10 |  | 河北自制
11 | SHT0014814 | 左座椅总成（工程车） | EA | BFA0000011 | 六角头螺栓 |  |  | Q150B1025Q | EA | 8 |  | 10 |  | 成都外购
12 | SHT0014814 | 左座椅总成（工程车） | EA | BFA0000006 | 平垫圈 |  |  | Q40110 | EA | 8 |  | 10 |  | 成都外购
13 | SHT0014814 | 左座椅总成（工程车） | EA | BFA0000009 | 弹垫圈 |  |  | Q40310 | EA | 8 |  | 10 |  | 成都外购
14 | SHT0014814 | 左座椅总成（工程车） | EA | SHT0014741 | 左座椅座垫面套总成 |  |  |  | EA | 1 |  | 10 |  | 成都外购
15 | SHT0014814 | 左座椅总成（工程车） | EA | SHT0012340 | 主驾驶座垫泡沫总成 |  |  |  | EA | 1 |  | 10 |  | 西安自制
16 | SHT0014814 | 左座椅总成（工程车） | EA | SHT0014598 | 坐盆总成 |  |  |  | EA | 1 |  | 10 |  | 成都外购
17 | SHT0014814 | 左座椅总成（工程车） | EA | SHT0014781 | 底座模块化总成 |  |  |  | EA | 1 |  | 10 |  | 河北自制
18 | SHT0014814 | 左座椅总成（工程车） | EA | SHT0014790 | 升降开关气路总成 |  |  |  | EA | 1 |  | 10 |  | 安路普自制
19 | SHT0014814 | 左座椅总成（工程车） | EA | BCL0010010 | 四管夹 |  |  |  | EA | 3 |  | 10 |  | 成都外购
20 | SHT0014814 | 左座椅总成（工程车） | EA | BPC0010012 | 4mm卡箍 |  |  |  | EA | 4 |  | 10 |  | 成都外购
21 | SHT0014814 | 左座椅总成（工程车） | EA | BFA0000004 | 扎带（白色） |  |  |  | EA | 3 |  | 10 |  | 成都外购
22 | SHT0014814 | 左座椅总成（工程车） | EA | BFA0000017 | 内六角圆柱头螺钉 |  |  | Q218B0820 | EA | 12 |  | 10 |  | 成都外购
23 | SHT0014814 | 左座椅总成（工程车） | EA | SHT0014673 | 调角器左罩壳 |  |  |  | EA | 1 |  | 10 |  | 成都外购
24 | SHT0014814 | 左座椅总成（工程车） | EA | SHT0014609 | 座垫前部罩壳 |  |  |  | EA | 1 |  | 10 |  | 河北自制
25 | SHT0014814 | 左座椅总成（工程车） | EA | SHT0010982 | 调角器手柄 |  |  |  | EA | 1 |  | 10 |  | 成都外购
26 | SHT0014814 | 左座椅总成（工程车） | EA | SHT0015014 | 调高机构支架电泳 |  |  |  | EA | 1 |  | 10 |  | 河北自制
27 | SHT0014814 | 左座椅总成（工程车） | EA | BFA0010037 | 内梅花三角牙自攻螺钉 |  |  |  | EA | 2 |  | 10 |  | 成都外购
28 | SHT0014814 | 左座椅总成（工程车） | EA | BFA0000013 | 大扁头盘头自攻钉 |  |  | Q2204213 | EA | 14 |  | 10 |  | 成都外购
29 | SHT0014814 | 左座椅总成（工程车） | EA | BFA0000016 | 十字槽盘头螺钉 |  |  | Q2140612 | EA | 1 |  | 10 |  | 成都外购
30 | SHT0014814 | 左座椅总成（工程车） | EA | BCL0010006 | 气管卡扣 |  |  |  | EA | 1 |  | 10 |  | 成都外购
31 | SHT0014814 | 左座椅总成（工程车） | EA | SHT0014929 | 滑轨总成 |  |  |  | EA | 1 |  | 10 |  | 成都外购
32 | SHT0014814 | 左座椅总成（工程车） | EA | SHT0013891 | 调角器右罩壳 |  |  |  | EA | 1 |  | 10 |  | 河北自制
33 | SHT0014814 | 左座椅总成（工程车） | EA | BSP0010020 | 罩壳弹簧卡子 |  |  |  | EA | 1 |  | 10 |  | 成都外购
34 | SHT0014814 | 左座椅总成（工程车） | EA | SHT0014890 | 左座椅左支架焊接总成 |  |  |  | EA | 1 |  | 10 |  | 河北外购
35 | SHT0014814 | 左座椅总成（工程车） | EA | SHT0014895 | 左座椅右支架焊接总成 |  |  |  | EA | 1 |  | 10 |  | 河北外购
36 | SHT0014814 | 左座椅总成（工程车） | EA | SHT0013881 | 靠背塑料包装套 |  |  |  | EA | 1 |  | 10 |  | 成都外购
37 | SHT0014814 | 左座椅总成（工程车） | EA | SHT0013883 | 坐垫塑料包装套 |  |  |  | EA | 1 |  | 10 |  | 成都外购
38 | SHT0014814 | 左座椅总成（工程车） | EA | TSY0010610 | V5左座椅总成（工程车）3C标识 |  |  |  | EA | 1 |  | 10 |  | 成都外购
39 | SHT0014814 | 左座椅总成（工程车） | EA | TMA0000185 | 济南轻卡条形码 |  |  |  | EA | 1 |  | 10 |  | 成都外购 |  | 零件号勘误
40 | SHT0014814 | 左座椅总成（工程车） | EA | BPC0010121 | 气管BK黑色 | PAφ6*4 |  |  | m | 0.7 |  | 10 |  | 成都外购
41 | SHT0014814 | 左座椅总成（工程车） | EA | BPC0000027 | 直通变径快插接头4-6 | Φ4-Φ6 |  |  | EA | 1 |  | 10 |  | 成都外购

## EZ16B251000002
序号 | 父零件 | 父零件描述 | 父零件单位 | 子零件 | 子零件描述 | 规格型号 | 物料代码 | 设计图号 | 子零件单位 | 数量 | 生效日期 | 工序 | 损耗率 | 自制/外购 | 供应商 | 备注
| 字符/24位 | 字符/24位 | 字符/2位 | 字符/24位 | 字符/24位 | 字符/24位 |  | 字符/18位 | 字符/2位 | 数字/9位
1 | SHT0014815 | 左座椅总成（公路车） | EA | SHT0014815 | 左座椅总成（公路车） |  |  | EZ16B251000002 | EA | 1 |  |  |  | 成都自制
2 | SHT0014815 | 左座椅总成（公路车） | EA | SHT0000493 | 安全带外部罩壳 |  |  | H4681010091A0 | EA | 1 |  | 10 |  | 成都外购
3 | SHT0014815 | 左座椅总成（公路车） | EA | SHT0000496 | 安全带外部罩壳固定卡片 |  |  | H4681010096A0 | EA | 1 |  | 10 |  | 成都外购
4 | SHT0014815 | 左座椅总成（公路车） | EA | BFA0000005 | 抽芯拉铆钉 |  |  | H4681010095A0 | EA | 4 |  | 10 |  | 成都外购
5 | SHT0014815 | 左座椅总成（公路车） | EA | SHT0013282 | 驾驶员靠背焊接总成 |  |  |  | EA | 1 |  | 10 |  | 河北自制
6 | SHT0014815 | 左座椅总成（公路车） | EA | SHT0013666 | 扶手总成 |  |  |  | EA | 1 |  | 10 |  | 成都外购
7 | SHT0014815 | 左座椅总成（公路车） | EA | BFA0010027 | 内六角花型圆柱头螺钉 |  |  |  | EA | 2 |  | 10 |  | 成都外购
8 | SHT0014815 | 左座椅总成（公路车） | EA | SHT0013504 | 驾驶员安全带总成 |  |  |  | EA | 1 |  | 10 |  | 成都外购
9 | SHT0014815 | 左座椅总成（公路车） | EA | SHT0013937 | 安全带锁扣总成 |  |  |  | EA | 1 |  | 10 |  | 成都外购
10 | SHT0014815 | 左座椅总成（公路车） | EA | SHT0001644 | 主驾驶调角器总成 |  |  | SQX3000-6805190 | EA | 1 |  | 10 |  | 河北自制
11 | SHT0014815 | 左座椅总成（公路车） | EA | BFA0000011 | 六角头螺栓 |  |  | Q150B1025Q | EA | 8 |  | 10 |  | 成都外购
12 | SHT0014815 | 左座椅总成（公路车） | EA | BFA0000006 | 平垫圈 |  |  | Q40110 | EA | 8 |  | 10 |  | 成都外购
13 | SHT0014815 | 左座椅总成（公路车） | EA | BFA0000009 | 弹垫圈 |  |  | Q40310 | EA | 8 |  | 10 |  | 成都外购
14 | SHT0014815 | 左座椅总成（公路车） | EA | SHT0014741 | 左座椅座垫面套总成 |  |  |  | EA | 1 |  | 10 |  | 成都外购
15 | SHT0014815 | 左座椅总成（公路车） | EA | SHT0012340 | 主驾驶座垫泡沫总成 |  |  |  | EA | 1 |  | 10 |  | 西安自制
16 | SHT0014815 | 左座椅总成（公路车） | EA | SHT0014598 | 坐盆总成 |  |  |  | EA | 1 |  | 10 |  | 成都外购
17 | SHT0014815 | 左座椅总成（公路车） | EA | SHT0014782 | 底座模块化总成 |  |  |  | EA | 1 |  | 10 |  | 河北自制
18 | SHT0014815 | 左座椅总成（公路车） | EA | BPC0010220 | 腰托二联阀开关总成 |  |  |  | EA | 1 |  | 10 |  | 成都外购
19 | SHT0014815 | 左座椅总成（公路车） | EA | BCL0010010 | 四管夹 |  |  |  | EA | 1 |  | 10 |  | 成都外购
20 | SHT0014815 | 左座椅总成（公路车） | EA | BPC0010012 | 4mm卡箍 |  |  |  | EA | 4 |  | 10 |  | 成都外购
21 | SHT0014815 | 左座椅总成（公路车） | EA | BFA0000004 | 扎带（白色） |  |  |  | EA | 4 |  | 10 |  | 成都外购
22 | SHT0014815 | 左座椅总成（公路车） | EA | SHT0014777 | 速降气路开关总成 |  |  |  | EA | 1 |  | 10 |  | 安路普自制
23 | SHT0014815 | 左座椅总成（公路车） | EA | SHT0010907 | 阻尼调节机构总成 |  |  |  | EA | 1 |  | 10 |  | 安路普自制
24 | SHT0014815 | 左座椅总成（公路车） | EA | BFA0000017 | 内六角圆柱头螺钉 |  |  | Q218B0820 | EA | 12 |  | 10 |  | 成都外购
25 | SHT0014815 | 左座椅总成（公路车） | EA | SHT0014676 | 调角器左罩壳 |  |  |  | EA | 1 |  | 10 |  | 成都外购
26 | SHT0014815 | 左座椅总成（公路车） | EA | SHT0014610 | 座垫前部罩壳 |  |  |  | EA | 1 |  | 10 |  | 河北自制
27 | SHT0014815 | 左座椅总成（公路车） | EA | SHT0010982 | 调角器手柄 |  |  |  | EA | 1 |  | 10 |  | 成都外购
28 | SHT0014815 | 左座椅总成（公路车） | EA | SHT0015014 | 调高机构支架电泳 |  |  |  | EA | 1 |  | 10 |  | 河北自制 |  | 增加
29 | SHT0014815 | 左座椅总成（公路车） | EA | BFA0010037 | 内梅花三角牙自攻螺钉 |  |  |  | EA | 4 |  | 10 |  | 成都外购
30 | SHT0014815 | 左座椅总成（公路车） | EA | BFA0000013 | 大扁头盘头自攻钉 |  |  | Q2204213 | EA | 14 |  | 10 |  | 成都外购
31 | SHT0014815 | 左座椅总成（公路车） | EA | BFA0000016 | 十字槽盘头螺钉 |  |  | Q2140612 | EA | 1 |  | 10 |  | 成都外购
32 | SHT0014815 | 左座椅总成（公路车） | EA | SHT0014946 | 靠背泡棉总成 |  |  |  | EA | 1 |  | 10 |  | 西安自制
33 | SHT0014815 | 左座椅总成（公路车） | EA | SHT0014778 | 升降开关气路总成 |  |  |  | EA | 1 |  | 10 |  | 安路普自制
34 | SHT0014815 | 左座椅总成（公路车） | EA | BCL0010006 | 气管卡扣 |  |  |  | EA | 1 |  | 10 |  | 成都外购
35 | SHT0014815 | 左座椅总成（公路车） | EA | SHT0014929 | 滑轨总成 |  |  |  | EA | 1 |  | 10 |  | 成都外购
36 | SHT0014815 | 左座椅总成（公路车） | EA | SHT0013891 | 调角器右罩壳 |  |  |  | EA | 1 |  | 10 |  | 河北自制
37 | SHT0014815 | 左座椅总成（公路车） | EA | BSP0010020 | 罩壳弹簧卡子 |  |  |  | EA | 1 |  | 10 |  | 成都外购
38 | SHT0014815 | 左座椅总成（公路车） | EA | SHT0014890 | 左座椅左支架焊接总成 |  |  |  | EA | 1 |  | 10 |  | 河北外购
39 | SHT0014815 | 左座椅总成（公路车） | EA | SHT0014895 | 左座椅右支架焊接总成 |  |  |  | EA | 1 |  | 10 |  | 河北外购
40 | SHT0014815 | 左座椅总成（公路车） | EA | SHT0014738 | 左座椅靠背面套总成 |  |  |  | EA | 1 |  | 10 |  | 成都外购
41 | SHT0014815 | 左座椅总成（公路车） | EA | SHT0010465 | 防护弹簧 |  |  |  | EA | 2 |  | 10 |  | 成都外购
42 | SHT0014815 | 左座椅总成（公路车） | EA | SHT0013881 | 靠背塑料包装套 |  |  |  | EA | 1 |  | 10 |  | 成都外购
43 | SHT0014815 | 左座椅总成（公路车） | EA | SHT0013883 | 坐垫塑料包装套 |  |  |  | EA | 1 |  | 10 |  | 成都外购
44 | SHT0014815 | 左座椅总成（公路车） | EA | TSY0010611 | V5左座椅总成（公路车）3C标识 |  |  |  | EA | 1 |  | 10 |  | 成都外购
45 | SHT0014815 | 左座椅总成（公路车） | EA | TMA0000185 | 济南轻卡条形码 |  |  |  | EA | 1 |  | 10 |  | 成都外购 |  | 零件号勘误
46 | SHT0014815 | 左座椅总成（公路车） | EA | SHT0010520 | 变阻尼弹簧 |  |  |  | EA | 1 |  | 10 |  | 成都外购 |  | 增加
47 | SHT0014815 | 左座椅总成（公路车） | EA | BFA0000285 | 开口挡圈 |  |  |  | EA | 1 |  | 10 |  | 成都外购 |  | 增加
48 | SHT0014815 | 左座椅总成（公路车） | EA | BPC0000063 | 气袋腰托总成 |  |  |  | EA | 1 |  | 10 |  | 成都外购 |  | 增加
49 | SHT0014815 | 左座椅总成（公路车） | EA | BPC0010121 | 气管BK黑色 | PAφ6*4 |  |  | m | 0.7 |  | 10 |  | 成都外购 |  | 新零件
50 | SHT0014815 | 左座椅总成（公路车） | EA | BPC0000027 | 直通变径快插接头4-6 | Φ4-Φ6 |  |  | EA | 1 |  | 10 |  | 成都外购 |  | 新增

## EZ16B251000003
序号 | 父零件 | 父零件描述 | 父零件单位 | 子零件 | 子零件描述 | 规格型号 | 物料代码 | 设计图号 | 子零件单位 | 数量 | 生效日期 | 工序 | 损耗率 | 自制/外购 | 供应商 | 备注
| 字符/24位 | 字符/24位 | 字符/2位 | 字符/24位 | 字符/24位 | 字符/24位 |  | 字符/18位 | 字符/2位 | 数字/9位
1 | SHT0014816 | 左座椅总成（豪华版） | EA | SHT0014816 | 左座椅总成（豪华版） |  |  | EZ16B251000003 | EA | 1 |  |  |  | 成都自制
2 | SHT0014816 | 左座椅总成（豪华版） | EA | SHT0000493 | 安全带外部罩壳 |  |  | H4681010091A0 | EA | 1 |  | 10 |  | 成都外购
3 | SHT0014816 | 左座椅总成（豪华版） | EA | SHT0000496 | 安全带外部罩壳固定卡片 |  |  | H4681010096A0 | EA | 1 |  | 10 |  | 成都外购
4 | SHT0014816 | 左座椅总成（豪华版） | EA | BFA0000005 | 抽芯拉铆钉 |  |  | H4681010095A0 | EA | 4 |  | 10 |  | 成都外购
5 | SHT0014816 | 左座椅总成（豪华版） | EA | SHT0014740 | 左座椅靠背面套总成 |  |  |  | EA | 1 |  | 10 |  | 成都外购
6 | SHT0014816 | 左座椅总成（豪华版） | EA | SHT0013282 | 驾驶员靠背焊接总成 |  |  |  | EA | 1 |  | 10 |  | 河北自制
7 | SHT0014816 | 左座椅总成（豪华版） | EA | SHT0013666 | 扶手总成 |  |  |  | EA | 1 |  | 10 |  | 成都外购
8 | SHT0014816 | 左座椅总成（豪华版） | EA | BFA0010027 | 内六角花型圆柱头螺钉 |  |  |  | EA | 2 |  | 10 |  | 成都外购
9 | SHT0014816 | 左座椅总成（豪华版） | EA | SHT0013487 | 靠背通风3D网格 |  |  |  | EA | 1 |  | 10 |  | 成都外购
10 | SHT0014816 | 左座椅总成（豪华版） | EA | SHT0013488 | 靠背舒适性泡棉 |  |  |  | EA | 1 |  | 10 |  | 成都外购
11 | SHT0014816 | 左座椅总成（豪华版） | EA | SHT0013540 | 靠背舒适性海绵（打孔） |  |  |  | EA | 1 |  | 10 |  | 成都外购
12 | SHT0014816 | 左座椅总成（豪华版） | EA | BEC0010040 | 靠背风扇(不含罩壳) |  |  |  | EA | 1 |  | 10 |  | 成都外购
13 | SHT0014816 | 左座椅总成（豪华版） | EA | BEC0010017 | 风扇保护壳 |  |  |  | EA | 5 |  | 10 |  | 成都外购
14 | SHT0014816 | 左座椅总成（豪华版） | EA | BEC0010087 | 经济型单通风ECU |  |  |  | EA | 1 |  | 10 |  | 安路普自制
15 | SHT0014816 | 左座椅总成（豪华版） | EA | SHT0013504 | 驾驶员安全带总成 |  |  |  | EA | 1 |  | 10 |  | 成都外购
16 | SHT0014816 | 左座椅总成（豪华版） | EA | SHT0013937 | 安全带锁扣总成 |  |  |  | EA | 1 |  | 10 |  | 成都外购
17 | SHT0014816 | 左座椅总成（豪华版） | EA | SHT0001644 | 主驾驶调角器总成 |  |  | SQX3000-6805190 | EA | 1 |  | 10 |  | 河北自制
18 | SHT0014816 | 左座椅总成（豪华版） | EA | BFA0000011 | 六角头螺栓 |  |  | Q150B1025Q | EA | 8 |  | 10 |  | 成都外购
19 | SHT0014816 | 左座椅总成（豪华版） | EA | BFA0000006 | 平垫圈 |  |  | Q40110 | EA | 8 |  | 10 |  | 成都外购
20 | SHT0014816 | 左座椅总成（豪华版） | EA | BFA0000009 | 弹垫圈 |  |  | Q40310 | EA | 8 |  | 10 |  | 成都外购
21 | SHT0014816 | 左座椅总成（豪华版） | EA | SHT0012366 | 主驾驶座垫泡沫总成（通风） |  |  |  | EA | 1 |  | 10 |  | 西安自制
22 | SHT0014816 | 左座椅总成（豪华版） | EA | SHT0014598 | 坐盆总成 |  |  |  | EA | 1 |  | 10 |  | 成都外购
23 | SHT0014816 | 左座椅总成（豪华版） | EA | SHT0013524 | 座垫通风3D网格 |  |  |  | EA | 1 |  | 10 |  | 成都外购
24 | SHT0014816 | 左座椅总成（豪华版） | EA | BEC0010041 | 坐垫风扇(不含罩壳) |  |  |  | EA | 1 |  | 10 |  | 成都外购
25 | SHT0014816 | 左座椅总成（豪华版） | EA | SHT0014782 | 底座模块化总成 |  |  |  | EA | 1 |  | 10 |  | 河北自制
26 | SHT0014816 | 左座椅总成（豪华版） | EA | BPC0010220 | 腰托二联阀开关总成 |  |  |  | EA | 1 |  | 10 |  | 成都外购
27 | SHT0014816 | 左座椅总成（豪华版） | EA | BCL0010010 | 四管夹 |  |  |  | EA | 1 |  | 10 |  | 成都外购
28 | SHT0014816 | 左座椅总成（豪华版） | EA | BPC0010012 | 4mm卡箍 |  |  |  | EA | 4 |  | 10 |  | 成都外购
29 | SHT0014816 | 左座椅总成（豪华版） | EA | BFA0000004 | 扎带（白色） |  |  |  | EA | 4 |  | 10 |  | 成都外购
30 | SHT0014816 | 左座椅总成（豪华版） | EA | SHT0014777 | 速降气路开关总成 |  |  |  | EA | 1 |  | 10 |  | 安路普自制
31 | SHT0014816 | 左座椅总成（豪华版） | EA | SHT0010907 | 阻尼调节机构总成 |  |  |  | EA | 1 |  | 10 |  | 安路普自制
32 | SHT0014816 | 左座椅总成（豪华版） | EA | BFA0000017 | 内六角圆柱头螺钉 |  |  | Q218B0820 | EA | 12 |  | 10 |  | 成都外购
33 | SHT0014816 | 左座椅总成（豪华版） | EA | SHT0014683 | 调角器左罩壳 |  |  |  | EA | 1 |  | 10 |  | 成都外购
34 | SHT0014816 | 左座椅总成（豪华版） | EA | SHT0014610 | 座垫前部罩壳 |  |  |  | EA | 1 |  | 10 |  | 河北自制
35 | SHT0014816 | 左座椅总成（豪华版） | EA | SHT0010982 | 调角器手柄 |  |  |  | EA | 1 |  | 10 |  | 成都外购
36 | SHT0014816 | 左座椅总成（豪华版） | EA | BEC0010109 | 通风开关 |  |  |  | EA | 1 |  | 10 |  | 成都外购
37 | SHT0014816 | 左座椅总成（豪华版） | EA | SHT0015014 | 调高机构支架电泳 |  |  |  | EA | 1 |  | 10 |  | 河北自制 |  | 增加
38 | SHT0014816 | 左座椅总成（豪华版） | EA | BFA0010037 | 内梅花三角牙自攻螺钉 |  |  |  | EA | 4 |  | 10 |  | 成都外购
39 | SHT0014816 | 左座椅总成（豪华版） | EA | BFA0000013 | 大扁头盘头自攻钉 |  |  | Q2204213 | EA | 16 |  | 10 |  | 成都外购
40 | SHT0014816 | 左座椅总成（豪华版） | EA | BFA0000016 | 十字槽盘头螺钉 |  |  | Q2140612 | EA | 1 |  | 10 |  | 成都外购
41 | SHT0014816 | 左座椅总成（豪华版） | EA | SHT0014947 | 靠背泡棉总成 |  |  |  | EA | 1 |  | 10 |  | 西安自制
42 | SHT0014816 | 左座椅总成（豪华版） | EA | SHT0014778 | 升降开关气路总成 |  |  |  | EA | 1 |  | 10 |  | 安路普自制
43 | SHT0014816 | 左座椅总成（豪华版） | EA | BCL0010006 | 气管卡扣 |  |  |  | EA | 1 |  | 10 |  | 成都外购
44 | SHT0014816 | 左座椅总成（豪华版） | EA | SHT0014929 | 滑轨总成 |  |  |  | EA | 1 |  | 10 |  | 成都外购
45 | SHT0014816 | 左座椅总成（豪华版） | EA | SHT0013891 | 调角器右罩壳 |  |  |  | EA | 1 |  | 10 |  | 河北自制
46 | SHT0014816 | 左座椅总成（豪华版） | EA | BSP0010020 | 罩壳弹簧卡子 |  |  |  | EA | 1 |  | 10 |  | 成都外购
47 | SHT0014816 | 左座椅总成（豪华版） | EA | SHT0014890 | 左座椅左支架焊接总成 |  |  |  | EA | 1 |  | 10 |  | 河北外购
48 | SHT0014816 | 左座椅总成（豪华版） | EA | SHT0014895 | 左座椅右支架焊接总成 |  |  |  | EA | 1 |  | 10 |  | 河北外购
49 | SHT0014816 | 左座椅总成（豪华版） | EA | SHT0014741 | 左座椅座垫面套总成 |  |  |  | EA | 1 |  | 10 |  | 河北外购
50 | SHT0014816 | 左座椅总成（豪华版） | EA | SHT0010465 | 防护弹簧 |  |  |  | EA | 2 |  | 10 |  | 河北外购
51 | SHT0014816 | 左座椅总成（豪华版） | EA | SHT0013881 | 靠背塑料包装套 |  |  |  | EA | 1 |  | 10 |  | 河北外购
52 | SHT0014816 | 左座椅总成（豪华版） | EA | SHT0013883 | 坐垫塑料包装套 |  |  |  | EA | 1 |  | 10 |  | 河北外购
53 | SHT0014816 | 左座椅总成（豪华版） | EA | TSY0010612 | V5左座椅总成（豪华版）3C标识 |  |  |  | EA | 1 |  | 10 |  | 河北外购
54 | SHT0014816 | 左座椅总成（豪华版） | EA | TMA0000185 | 济南轻卡条形码 |  |  |  | EA | 1 |  | 10 |  | 成都外购 |  | 零件号勘误
55 | SHT0014816 | 左座椅总成（豪华版） | EA | SHT0010520 | 变阻尼弹簧 |  |  |  | EA | 1 |  | 10 |  | 成都外购 |  | 增加
56 | SHT0014816 | 左座椅总成（豪华版） | EA | BFA0000285 | 开口挡圈 |  |  |  | EA | 1 |  | 10 |  | 成都外购 |  | 增加
57 | SHT0014816 | 左座椅总成（豪华版） | EA | BEC0010115 | 经济型（重汽版）单通风线束 |  |  |  | EA | 1 |  | 10 |  | 成都外购 |  | 增加
58 | SHT0014816 | 左座椅总成（豪华版） | EA | BPC0000063 | 气袋腰托总成 |  |  |  | EA | 1 |  | 10 |  | 成都外购 |  | 增加
59 | SHT0014816 | 左座椅总成（豪华版） | EA | BPC0010121 | 气管BK黑色 | PAφ6*4 |  |  | m | 0.7 |  | 10 |  | 成都外购 |  | 新零件
60 | SHT0014816 | 左座椅总成（豪华版） | EA | BPC0000027 | 直通变径快插接头4-6 | Φ4-Φ6 |  |  | EA | 1 |  | 10 |  | 成都外购 |  | 新增

## EZ16B251000004
序号 | 父零件 | 父零件描述 | 父零件单位 | 子零件 | 子零件描述 | 规格型号 | 物料代码 | 设计图号 | 子零件单位 | 数量 | 生效日期 | 工序 | 损耗率 | 自制/外购 | 供应商 | 备注
| 字符/24位 | 字符/24位 | 字符/2位 | 字符/24位 | 字符/24位 | 字符/24位 |  | 字符/18位 | 字符/2位 | 数字/9位
1 | SHT0014817 | 右座椅总成 | EA | SHT0014817 | 右座椅总成 |  |  | EZ16B251000004 | EA | 1 |  | 10 |  | 成都自制
2 | SHT0014817 | 右座椅总成 | EA | SHT0014742 | 右座椅靠背面套总成 |  |  |  | EA | 1 |  | 10 |  | 成都外购
3 | SHT0014817 | 右座椅总成 | EA | SHT0012751 | 副驾驶员靠背泡沫总成 |  |  |  | EA | 1 |  | 10 |  | 西安自制
4 | SHT0014817 | 右座椅总成 | EA | SHT0013663 | 副驾驶员靠背骨架焊接总成 |  |  |  | EA | 1 |  | 10 |  | 成都外购
5 | SHT0014817 | 右座椅总成 | EA | SHT0000493 | 安全带外部罩壳 |  |  | H4681010091A0 | EA | 1 |  | 10 |  | 成都外购
6 | SHT0014817 | 右座椅总成 | EA | SHT0000496 | 安全带外部罩壳固定卡片 |  |  | H4681010096A0 | EA | 1 |  | 10 |  | 成都外购
7 | SHT0014817 | 右座椅总成 | EA | BFA0000005 | 拉铆钉 |  |  | H4681010095A0 | EA | 4 |  | 10 |  | 成都外购
8 | SHT0014817 | 右座椅总成 | EA | SHT0013505 | 副驾驶员安全带总成 |  |  |  | EA | 1 |  | 10 |  | 成都外购
9 | SHT0014817 | 右座椅总成 | EA | SHT0001670 | 安全带锁扣总成 |  |  | SQX3000-6902951 | EA | 1 |  | 10 |  | 成都外购
10 | SHT0014817 | 右座椅总成 | EA | SHT0001666 | 副驾驶调角器总成 |  |  | SQX3000-6905190 | EA | 1 |  | 10 |  | 河北自制
11 | SHT0014817 | 右座椅总成 | EA | BFA0000011 | 六角头螺栓 |  |  | Q150B1025 | EA | 8 |  | 10 |  | 成都外购
12 | SHT0014817 | 右座椅总成 | EA | BFA0000006 | 平垫圈 |  |  | Q40110 | EA | 8 |  | 10 |  | 成都外购
13 | SHT0014817 | 右座椅总成 | EA | BFA0000009 | 弹垫圈 |  |  | Q40310 | EA | 8 |  | 10 |  | 成都外购
14 | SHT0014817 | 右座椅总成 | EA | BFA0010063 | 内六花台阶螺栓 |  |  |  | EA | 2 |  | 10 |  | 成都外购
15 | SHT0014817 | 右座椅总成 | EA | SHT0000534 | 橡胶垫 |  |  | H4681020087A0 | EA | 2 |  | 10 |  | 成都外购
16 | SHT0014817 | 右座椅总成 | EA | BFA0000292 | 十字槽沉头自攻钉-C型 |  |  |  | EA | 2 |  | 10 |  | 成都外购
17 | SHT0014817 | 右座椅总成 | EA | SHT0010983 | 调角器手柄 |  |  |  | EA | 1 |  | 10 |  | 成都外购
18 | SHT0014817 | 右座椅总成 | EA | BFA0000013 | 大扁头盘头自攻钉 |  |  | Q2714213 | EA | 4 |  | 10 |  | 成都外购
19 | SHT0014817 | 右座椅总成 | EA | SHT0012234 | 副驾驶座盆总成 |  |  |  | EA | 1 |  | 10 |  | 成都外购
20 | SHT0014817 | 右座椅总成 | EA | SHT0014743 | 右座椅座垫面套总成 |  |  |  | EA | 1 |  | 10 |  | 成都外购
21 | SHT0014817 | 右座椅总成 | EA | SHT0012340 | 主驾驶座垫泡沫总成 |  |  |  | EA | 1 |  | 10 |  | 西安自制
22 | SHT0014817 | 右座椅总成 | EA | SHT0014768 | 右座椅底座焊接总成 |  |  |  | EA | 1 |  | 10 |  | 成都外购
23 | SHT0014817 | 右座椅总成 | EA | SHT0014756 | 气弹簧总成 |  |  |  | EA | 1 |  | 10 |  | 成都外购
24 | SHT0014817 | 右座椅总成 | EA | BFA0000010 | 2型非金属嵌件六角锁紧螺母 |  |  | Q32608 | EA | 2 |  | 10 |  | 成都外购
25 | SHT0014817 | 右座椅总成 | EA | BFA0000016 | 十字槽盘头螺钉 |  |  |  | EA | 4 |  | 10 |  | 成都外购
26 | SHT0014817 | 右座椅总成 | EA | SHT0014360 | 副驾调角器左罩壳 |  |  |  | EA | 1 |  | 10 |  | 河北自制
27 | SHT0014817 | 右座椅总成 | EA | SHT0014361 | 副驾调角器右罩壳 |  |  |  | EA | 1 |  | 10 |  | 河北自制
28 | SHT0014817 | 右座椅总成 | EA | SHT0014988 | 刺毛条1 | 背胶粘扣1 |  |  | EA | 3 |  | 10 |  | 成都外购
29 | SHT0014817 | 右座椅总成 | EA | SHT0014989 | 刺毛条2 | 背胶粘扣2 |  |  | EA | 2 |  | 10 |  | 成都外购
30 | SHT0014817 | 右座椅总成 | EA | SHT0002553 | 旋转座框焊接总成电泳 |  |  |  | EA | 1 |  | 10 |  | 河北自制
31 | SHT0014817 | 右座椅总成 | EA | SHT0013881 | 靠背塑料包装套 |  |  |  | EA | 1 |  | 10 |  | 成都外购
32 | SHT0014817 | 右座椅总成 | EA | SHT0013883 | 坐垫塑料包装套 |  |  |  | EA | 1 |  | 10 |  | 成都外购
33 | SHT0014817 | 右座椅总成 | EA | TSY0010613 | V5右座椅总成3C标识 |  |  |  | EA | 1 |  | 10 |  | 成都外购
34 | SHT0014817 | 右座椅总成 | EA | TMA0000185 | 济南轻卡条形码 |  |  |  | EA | 1 |  | 10 |  | 成都外购 |  | 零件号勘误

## EZ164251000001
序号 | 父零件 | 父零件描述 | 父零件单位 | 子零件 | 子零件描述 | 规格型号 | 物料代码 | 设计图号 | 子零件单位 | 数量 | 生效日期 | 工序 | 损耗率 | 自制/外购 | 供应商 | 备注
| 字符/24位 | 字符/24位 | 字符/2位 | 字符/24位 | 字符/24位 | 字符/24位 |  | 字符/18位 | 字符/2位 | 数字/9位
1 | SHT0014818 | 左座椅总成（工程车） | EA | SHT0014818 | 左座椅总成（工程车） |  |  | EZ164251000001 | EA | 1 |  |  |  | 成都自制
2 | SHT0014818 | 左座椅总成（工程车） | EA | SHT0000493 | 安全带外部罩壳 |  |  | H4681010091A0 | EA | 1 |  | 10 |  | 成都外购
3 | SHT0014818 | 左座椅总成（工程车） | EA | SHT0000496 | 安全带外部罩壳固定卡片 |  |  | H4681010096A0 | EA | 1 |  | 10 |  | 成都外购
4 | SHT0014818 | 左座椅总成（工程车） | EA | BFA0000005 | 抽芯拉铆钉 |  |  | H4681010095A0 | EA | 4 |  | 10 |  | 成都外购
5 | SHT0014818 | 左座椅总成（工程车） | EA | SHT0012727 | 靠背泡棉总成 |  |  |  | EA | 1 |  | 10 |  | 西安自制
6 | SHT0014818 | 左座椅总成（工程车） | EA | SHT0002704 | 驾驶员靠背焊接总成电泳 |  |  |  | EA | 1 |  | 10 |  | 河北自制 |  | 新增
7 | SHT0014818 | 左座椅总成（工程车） | EA | SHT0013504 | 驾驶员安全带总成 |  |  |  | EA | 1 |  | 10 |  | 成都外购
8 | SHT0014818 | 左座椅总成（工程车） | EA | SHT0013937 | 安全带锁扣总成 |  |  |  | EA | 1 |  | 10 |  | 成都外购
9 | SHT0014818 | 左座椅总成（工程车） | EA | SHT0001644 | 主驾驶调角器总成 |  |  | SQX3000-6805190 | EA | 1 |  | 10 |  | 河北自制
10 | SHT0014818 | 左座椅总成（工程车） | EA | BFA0000011 | 六角头螺栓 |  |  | Q150B1025Q | EA | 8 |  | 10 |  | 成都外购
11 | SHT0014818 | 左座椅总成（工程车） | EA | BFA0000006 | 平垫圈 |  |  | Q40110 | EA | 8 |  | 10 |  | 成都外购
12 | SHT0014818 | 左座椅总成（工程车） | EA | BFA0000009 | 弹垫圈 |  |  | Q40310 | EA | 8 |  | 10 |  | 成都外购
13 | SHT0014818 | 左座椅总成（工程车） | EA | SHT0012340 | 主驾驶座垫泡沫总成 |  |  |  | EA | 1 |  | 10 |  | 西安自制
14 | SHT0014818 | 左座椅总成（工程车） | EA | SHT0014598 | 坐盆总成 |  |  |  | EA | 1 |  | 10 |  | 成都外购
15 | SHT0014818 | 左座椅总成（工程车） | EA | SHT0014781 | 底座模块化总成 |  |  |  | EA | 1 |  | 10 |  | 河北自制
16 | SHT0014818 | 左座椅总成（工程车） | EA | SHT0014790 | 升降开关气路总成 |  |  |  | EA | 1 |  | 10 |  | 安路普自制
17 | SHT0014818 | 左座椅总成（工程车） | EA | BCL0010010 | 四管夹 |  |  |  | EA | 2 |  | 10 |  | 成都外购
18 | SHT0014818 | 左座椅总成（工程车） | EA | BPC0010012 | 4mm卡箍 |  |  |  | EA | 4 |  | 10 |  | 成都外购
19 | SHT0014818 | 左座椅总成（工程车） | EA | BFA0000004 | 扎带（白色） |  |  |  | EA | 3 |  | 10 |  | 成都外购
20 | SHT0014818 | 左座椅总成（工程车） | EA | BFA0000017 | 内六角圆柱头螺钉 |  |  | Q218B0820 | EA | 8 |  | 10 |  | 成都外购
21 | SHT0014818 | 左座椅总成（工程车） | EA | SHT0014673 | 调角器左罩壳 |  |  |  | EA | 1 |  | 10 |  | 成都外购
22 | SHT0014818 | 左座椅总成（工程车） | EA | SHT0014609 | 座垫前部罩壳 |  |  |  | EA | 1 |  | 10 |  | 河北自制
23 | SHT0014818 | 左座椅总成（工程车） | EA | SHT0010982 | 调角器手柄 |  |  |  | EA | 1 |  | 10 |  | 成都外购
24 | SHT0014818 | 左座椅总成（工程车） | EA | SHT0015014 | 调高机构支架电泳 |  |  |  | EA | 1 |  | 10 |  | 河北自制 |  | 增加
25 | SHT0014818 | 左座椅总成（工程车） | EA | BFA0010037 | 内梅花三角牙自攻螺钉 |  |  |  | EA | 2 |  | 10 |  | 成都外购
26 | SHT0014818 | 左座椅总成（工程车） | EA | BFA0000013 | 大扁头盘头自攻钉 |  |  | Q2204213 | EA | 14 |  | 10 |  | 成都外购
27 | SHT0014818 | 左座椅总成（工程车） | EA | BFA0000016 | 十字槽盘头螺钉 |  |  | Q2140612 | EA | 1 |  | 10 |  | 成都外购
28 | SHT0014818 | 左座椅总成（工程车） | EA | SHT0014764 | 左座椅底座焊接总成 |  |  |  | EA | 1 |  | 10 |  | 河北外购
29 | SHT0014818 | 左座椅总成（工程车） | EA | BCL0010006 | 气管卡扣 |  |  |  | EA | 1 |  | 10 |  | 成都外购
30 | SHT0014818 | 左座椅总成（工程车） | EA | SHT0014929 | 滑轨总成 |  |  |  | EA | 1 |  | 10 |  | 成都外购
31 | SHT0014818 | 左座椅总成（工程车） | EA | SHT0013891 | 调角器右罩壳 |  |  |  | EA | 1 |  | 10 |  | 河北自制
32 | SHT0014818 | 左座椅总成（工程车） | EA | BSP0010020 | 罩壳弹簧卡子 |  |  |  | EA | 1 |  | 10 |  | 成都外购
33 | SHT0014818 | 左座椅总成（工程车） | EA | SHT0014738 | 左座椅靠背护面总成 |  |  |  | EA | 1 |  | 10 |  | 成都外购
34 | SHT0014818 | 左座椅总成（工程车） | EA | SHT0014741 | 左座椅座垫护面总成 |  |  |  | EA | 1 |  | 10 |  | 成都外购
35 | SHT0014818 | 左座椅总成（工程车） | EA | SHT0013881 | 靠背塑料包装套 |  |  |  | EA | 1 |  | 10 |  | 成都外购
36 | SHT0014818 | 左座椅总成（工程车） | EA | SHT0013883 | 坐垫塑料包装套 |  |  |  | EA | 1 |  | 10 |  | 成都外购
37 | SHT0014818 | 左座椅总成（工程车） | EA | TSY0010614 | V7左座椅总成（工程车）3C标识 |  |  |  | EA | 1 |  | 10 |  | 成都外购
38 | SHT0014818 | 左座椅总成（工程车） | EA | TMA0000185 | 济南轻卡条形码 |  |  |  | EA | 1 |  | 10 |  | 成都外购 |  | 零件号勘误

## EZ164251000002
序号 | 父零件 | 父零件描述 | 父零件单位 | 子零件 | 子零件描述 | 规格型号 | 物料代码 | 设计图号 | 子零件单位 | 数量 | 生效日期 | 工序 | 损耗率 | 自制/外购 | 供应商 | 备注
| 字符/24位 | 字符/24位 | 字符/2位 | 字符/24位 | 字符/24位 | 字符/24位 |  | 字符/18位 | 字符/2位 | 数字/9位
1 | SHT0014819 | 左座椅总成（公路车） | EA | SHT0014819 | 左座椅总成（公路车） |  |  | EZ164251000002 | EA | 1 |  |  |  | 成都自制
2 | SHT0014819 | 左座椅总成（公路车） | EA | SHT0000493 | 安全带外部罩壳 |  |  | H4681010091A0 | EA | 1 |  | 10 |  | 成都外购
3 | SHT0014819 | 左座椅总成（公路车） | EA | SHT0000496 | 安全带外部罩壳固定卡片 |  |  | H4681010096A0 | EA | 1 |  | 10 |  | 成都外购
4 | SHT0014819 | 左座椅总成（公路车） | EA | BFA0000005 | 抽芯拉铆钉 |  |  | H4681010095A0 | EA | 4 |  | 10 |  | 成都外购
5 | SHT0014819 | 左座椅总成（公路车） | EA | SHT0013282 | 驾驶员靠背焊接总成 |  |  |  | EA | 1 |  | 10 |  | 河北自制
6 | SHT0014819 | 左座椅总成（公路车） | EA | SHT0013666 | 扶手总成 |  |  |  | EA | 1 |  | 10 |  | 成都外购
7 | SHT0014819 | 左座椅总成（公路车） | EA | BFA0010027 | 内六角花型圆柱头螺钉 |  |  |  | EA | 2 |  | 10 |  | 成都外购
8 | SHT0014819 | 左座椅总成（公路车） | EA | SHT0013504 | 驾驶员安全带总成 |  |  |  | EA | 1 |  | 10 |  | 成都外购
9 | SHT0014819 | 左座椅总成（公路车） | EA | SHT0013937 | 安全带锁扣总成 |  |  |  | EA | 1 |  | 10 |  | 成都外购
10 | SHT0014819 | 左座椅总成（公路车） | EA | SHT0001644 | 主驾驶调角器总成 |  |  | SQX3000-6805190 | EA | 1 |  | 10 |  | 河北自制
11 | SHT0014819 | 左座椅总成（公路车） | EA | BFA0000011 | 六角头螺栓 |  |  | Q150B1025Q | EA | 8 |  | 10 |  | 成都外购
12 | SHT0014819 | 左座椅总成（公路车） | EA | BFA0000006 | 平垫圈 |  |  | Q40110 | EA | 8 |  | 10 |  | 成都外购
13 | SHT0014819 | 左座椅总成（公路车） | EA | BFA0000009 | 弹垫圈 |  |  | Q40310 | EA | 8 |  | 10 |  | 成都外购
14 | SHT0014819 | 左座椅总成（公路车） | EA | SHT0012340 | 主驾驶座垫泡沫总成 |  |  |  | EA | 1 |  | 10 |  | 西安自制
15 | SHT0014819 | 左座椅总成（公路车） | EA | SHT0014598 | 坐盆总成 |  |  |  | EA | 1 |  | 10 |  | 成都外购
16 | SHT0014819 | 左座椅总成（公路车） | EA | SHT0014782 | 底座模块化总成 |  |  |  | EA | 1 |  | 10 |  | 河北自制
17 | SHT0014819 | 左座椅总成（公路车） | EA | BPC0010220 | 腰托二联阀开关总成 |  |  |  | EA | 1 |  | 10 |  | 成都外购
18 | SHT0014819 | 左座椅总成（公路车） | EA | BCL0010010 | 四管夹 |  |  |  | EA | 2 |  | 10 |  | 成都外购
19 | SHT0014819 | 左座椅总成（公路车） | EA | BPC0010012 | 4mm卡箍 |  |  |  | EA | 4 |  | 10 |  | 成都外购
20 | SHT0014819 | 左座椅总成（公路车） | EA | BFA0000004 | 扎带（白色） |  |  |  | EA | 4 |  | 10 |  | 成都外购
21 | SHT0014819 | 左座椅总成（公路车） | EA | SHT0014777 | 速降气路开关总成 |  |  |  | EA | 1 |  | 10 |  | 安路普自制
22 | SHT0014819 | 左座椅总成（公路车） | EA | SHT0010907 | 阻尼调节机构总成 |  |  |  | EA | 1 |  | 10 |  | 安路普自制
23 | SHT0014819 | 左座椅总成（公路车） | EA | BFA0000017 | 内六角圆柱头螺钉 |  |  | Q218B0820 | EA | 8 |  | 10 |  | 成都外购
24 | SHT0014819 | 左座椅总成（公路车） | EA | SHT0014676 | 调角器左罩壳 |  |  |  | EA | 1 |  | 10 |  | 成都外购
25 | SHT0014819 | 左座椅总成（公路车） | EA | SHT0014610 | 座垫前部罩壳 |  |  |  | EA | 1 |  | 10 |  | 河北自制
26 | SHT0014819 | 左座椅总成（公路车） | EA | SHT0010982 | 调角器手柄 |  |  |  | EA | 1 |  | 10 |  | 成都外购
27 | SHT0014819 | 左座椅总成（公路车） | EA | SHT0015014 | 调高机构支架电泳 |  |  |  | EA | 1 |  | 10 |  | 河北自制 |  | 增加
28 | SHT0014819 | 左座椅总成（公路车） | EA | BFA0010037 | 内梅花三角牙自攻螺钉 |  |  |  | EA | 4 |  | 10 |  | 成都外购
29 | SHT0014819 | 左座椅总成（公路车） | EA | BFA0000013 | 大扁头盘头自攻钉 |  |  | Q2204213 | EA | 14 |  | 10 |  | 成都外购
30 | SHT0014819 | 左座椅总成（公路车） | EA | BFA0000016 | 十字槽盘头螺钉 |  |  | Q2140612 | EA | 1 |  | 10 |  | 成都外购
31 | SHT0014819 | 左座椅总成（公路车） | EA | SHT0014764 | 左座椅底座焊接总成 |  |  |  | EA | 1 |  | 10 |  | 河北外购
32 | SHT0014819 | 左座椅总成（公路车） | EA | SHT0014946 | 靠背泡棉总成 |  |  |  | EA | 1 |  | 10 |  | 西安自制
33 | SHT0014819 | 左座椅总成（公路车） | EA | SHT0014778 | 升降开关气路总成 |  |  |  | EA | 1 |  | 10 |  | 安路普自制
34 | SHT0014819 | 左座椅总成（公路车） | EA | BCL0010006 | 气管卡扣 |  |  |  | EA | 1 |  | 10 |  | 成都外购
35 | SHT0014819 | 左座椅总成（公路车） | EA | SHT0014929 | 滑轨总成 |  |  |  | EA | 1 |  | 10 |  | 成都外购
36 | SHT0014819 | 左座椅总成（公路车） | EA | SHT0013891 | 调角器右罩壳 |  |  |  | EA | 1 |  | 10 |  | 河北自制
37 | SHT0014819 | 左座椅总成（公路车） | EA | BSP0010020 | 罩壳弹簧卡子 |  |  |  | EA | 1 |  | 10 |  | 成都外购
38 | SHT0014819 | 左座椅总成（公路车） | EA | SHT0014738 | 左座椅靠背护面总成 |  |  |  | EA | 1 |  | 10 |  | 成都外购
39 | SHT0014819 | 左座椅总成（公路车） | EA | SHT0014741 | 左座椅座垫护面总成 |  |  |  | EA | 1 |  | 10 |  | 成都外购
40 | SHT0014819 | 左座椅总成（公路车） | EA | SHT0010465 | 防护弹簧 |  |  |  | EA | 2 |  | 10 |  | 成都外购
41 | SHT0014819 | 左座椅总成（公路车） | EA | SHT0013881 | 靠背塑料包装套 |  |  |  | EA | 1 |  | 10 |  | 成都外购
42 | SHT0014819 | 左座椅总成（公路车） | EA | SHT0013883 | 坐垫塑料包装套 |  |  |  | EA | 1 |  | 10 |  | 成都外购
43 | SHT0014819 | 左座椅总成（公路车） | EA | TSY0010615 | V7左座椅总成（公路车）3C标识 |  |  |  | EA | 1 |  | 10 |  | 成都外购
44 | SHT0014819 | 左座椅总成（公路车） | EA | TMA0000185 | 济南轻卡条形码 |  |  |  | EA | 1 |  | 10 |  | 成都外购 |  | 零件号勘误
45 | SHT0014819 | 左座椅总成（公路车） | EA | BPC0000063 | 气袋腰托总成 |  |  |  | EA | 1 |  | 10 |  | 成都外购 |  | 新增
46 | SHT0014819 | 左座椅总成（公路车） | EA | SHT0010520 | 变阻尼弹簧 |  |  |  | EA | 1 |  | 10 |  | 成都外购 |  | 新增
47 | SHT0014819 | 左座椅总成（公路车） | EA | BFA0000285 | 开口挡圈 |  |  |  | EA | 1 |  | 10 |  | 成都外购 |  | 新增

## EZ164251000003
序号 | 父零件 | 父零件描述 | 父零件单位 | 子零件 | 子零件描述 | 规格型号 | 物料代码 | 设计图号 | 子零件单位 | 数量 | 生效日期 | 工序 | 损耗率 | 自制/外购 | 供应商 | 备注
| 字符/24位 | 字符/24位 | 字符/2位 | 字符/24位 | 字符/24位 | 字符/24位 |  | 字符/18位 | 字符/2位 | 数字/9位
1 | SHT0014820 | 左座椅总成（豪华版） | EA | SHT0014820 | 左座椅总成（豪华版） |  |  | EZ164251000003 | EA | 1 |  |  |  | 成都自制
2 | SHT0014820 | 左座椅总成（豪华版） | EA | SHT0000493 | 安全带外部罩壳 |  |  | H4681010091A0 | EA | 1 |  | 10 |  | 成都外购
3 | SHT0014820 | 左座椅总成（豪华版） | EA | SHT0000496 | 安全带外部罩壳固定卡片 |  |  | H4681010096A0 | EA | 1 |  | 10 |  | 成都外购
4 | SHT0014820 | 左座椅总成（豪华版） | EA | BFA0000005 | 抽芯拉铆钉 |  |  | H4681010095A0 | EA | 4 |  | 10 |  | 成都外购
5 | SHT0014820 | 左座椅总成（豪华版） | EA | SHT0013282 | 驾驶员靠背焊接总成 |  |  |  | EA | 1 |  | 10 |  | 河北自制
6 | SHT0014820 | 左座椅总成（豪华版） | EA | SHT0013666 | 扶手总成 |  |  |  | EA | 1 |  | 10 |  | 成都外购
7 | SHT0014820 | 左座椅总成（豪华版） | EA | BFA0010027 | 内六角花型圆柱头螺钉 |  |  |  | EA | 2 |  | 10 |  | 成都外购
8 | SHT0014820 | 左座椅总成（豪华版） | EA | SHT0013487 | 靠背通风3D网格 |  |  |  | EA | 1 |  | 10 |  | 成都外购
9 | SHT0014820 | 左座椅总成（豪华版） | EA | SHT0013488 | 靠背舒适性泡棉 |  |  |  | EA | 1 |  | 10 |  | 成都外购
10 | SHT0014820 | 左座椅总成（豪华版） | EA | SHT0013540 | 靠背舒适性海绵（打孔） |  |  |  | EA | 1 |  | 10 |  | 成都外购
11 | SHT0014820 | 左座椅总成（豪华版） | EA | BEC0010040 | 靠背风扇(不含罩壳) |  |  |  | EA | 1 |  | 10 |  | 安路普自制
12 | SHT0014820 | 左座椅总成（豪华版） | EA | BEC0010017 | 风扇保护壳 |  |  |  | EA | 5 |  | 10 |  | 成都外购
13 | SHT0014820 | 左座椅总成（豪华版） | EA | BEC0010087 | 经济型单通风ECU |  |  |  | EA | 1 |  | 10 |  | 安路普自制
14 | SHT0014820 | 左座椅总成（豪华版） | EA | SHT0013504 | 驾驶员安全带总成 |  |  |  | EA | 1 |  | 10 |  | 成都外购
15 | SHT0014820 | 左座椅总成（豪华版） | EA | SHT0013937 | 安全带锁扣总成 |  |  |  | EA | 1 |  | 10 |  | 成都外购
16 | SHT0014820 | 左座椅总成（豪华版） | EA | SHT0001644 | 主驾驶调角器总成 |  |  | SQX3000-6805190 | EA | 1 |  | 10 |  | 河北自制
17 | SHT0014820 | 左座椅总成（豪华版） | EA | BFA0000011 | 六角头螺栓 |  |  | Q150B1025Q | EA | 8 |  | 10 |  | 成都外购
18 | SHT0014820 | 左座椅总成（豪华版） | EA | BFA0000006 | 平垫圈 |  |  | Q40110 | EA | 8 |  | 10 |  | 成都外购
19 | SHT0014820 | 左座椅总成（豪华版） | EA | BFA0000009 | 弹垫圈 |  |  | Q40310 | EA | 8 |  | 10 |  | 成都外购
20 | SHT0014820 | 左座椅总成（豪华版） | EA | SHT0012366 | 主驾驶座垫泡沫总成（通风） |  |  |  | EA | 1 |  | 10 |  | 西安自制
21 | SHT0014820 | 左座椅总成（豪华版） | EA | SHT0014598 | 坐盆总成 |  |  |  | EA | 1 |  | 10 |  | 成都外购
22 | SHT0014820 | 左座椅总成（豪华版） | EA | SHT0013524 | 座垫通风3D网格 |  |  |  | EA | 1 |  | 10 |  | 成都外购
23 | SHT0014820 | 左座椅总成（豪华版） | EA | BEC0010041 | 坐垫风扇(不含罩壳) |  |  |  | EA | 1 |  | 10 |  | 成都外购
24 | SHT0014820 | 左座椅总成（豪华版） | EA | SHT0014782 | 底座模块化总成 |  |  |  | EA | 1 |  | 10 |  | 河北自制
25 | SHT0014820 | 左座椅总成（豪华版） | EA | BPC0010220 | 腰托二联阀开关总成 |  |  |  | EA | 1 |  | 10 |  | 成都外购
26 | SHT0014820 | 左座椅总成（豪华版） | EA | BCL0010010 | 四管夹 |  |  |  | EA | 2 |  | 10 |  | 成都外购
27 | SHT0014820 | 左座椅总成（豪华版） | EA | BPC0010012 | 4mm卡箍 |  |  |  | EA | 4 |  | 10 |  | 成都外购
28 | SHT0014820 | 左座椅总成（豪华版） | EA | BFA0000004 | 扎带（白色） |  |  |  | EA | 4 |  | 10 |  | 成都外购
29 | SHT0014820 | 左座椅总成（豪华版） | EA | SHT0014777 | 速降气路开关总成 |  |  |  | EA | 1 |  | 10 |  | 安路普自制
30 | SHT0014820 | 左座椅总成（豪华版） | EA | SHT0010907 | 阻尼调节机构总成 |  |  |  | EA | 1 |  | 10 |  | 安路普自制
31 | SHT0014820 | 左座椅总成（豪华版） | EA | BFA0000017 | 内六角圆柱头螺钉 |  |  | Q218B0820 | EA | 8 |  | 10 |  | 成都外购
32 | SHT0014820 | 左座椅总成（豪华版） | EA | SHT0014683 | 调角器左罩壳 |  |  |  | EA | 1 |  | 10 |  | 成都外购
33 | SHT0014820 | 左座椅总成（豪华版） | EA | SHT0014610 | 座垫前部罩壳 |  |  |  | EA | 1 |  | 10 |  | 河北自制
34 | SHT0014820 | 左座椅总成（豪华版） | EA | SHT0010982 | 调角器手柄 |  |  |  | EA | 1 |  | 10 |  | 成都外购
35 | SHT0014820 | 左座椅总成（豪华版） | EA | BEC0010109 | 通风开关 |  |  |  | EA | 1 |  | 10 |  | 成都外购
36 | SHT0014820 | 左座椅总成（豪华版） | EA | SHT0015014 | 调高机构支架电泳 |  |  |  | EA | 1 |  | 10 |  | 河北自制 |  | 增加
37 | SHT0014820 | 左座椅总成（豪华版） | EA | BFA0010037 | 内梅花三角牙自攻螺钉 |  |  |  | EA | 4 |  | 10 |  | 成都外购
38 | SHT0014820 | 左座椅总成（豪华版） | EA | BFA0000013 | 大扁头盘头自攻钉 |  |  | Q2204213 | EA | 16 |  | 10 |  | 成都外购
39 | SHT0014820 | 左座椅总成（豪华版） | EA | BFA0000016 | 十字槽盘头螺钉 |  |  |  | EA | 1 |  | 10 |  | 成都外购
40 | SHT0014820 | 左座椅总成（豪华版） | EA | SHT0014764 | 左座椅底座焊接总成 |  |  |  | EA | 1 |  | 10 |  | 河北外购
41 | SHT0014820 | 左座椅总成（豪华版） | EA | SHT0014947 | 靠背泡棉总成 |  |  |  | EA | 1 |  | 10 |  | 西安自制
42 | SHT0014820 | 左座椅总成（豪华版） | EA | SHT0014778 | 升降开关气路总成 |  |  |  | EA | 1 |  | 10 |  | 安路普自制
43 | SHT0014820 | 左座椅总成（豪华版） | EA | BCL0010006 | 气管卡扣 |  |  |  | EA | 1 |  | 10 |  | 成都外购
44 | SHT0014820 | 左座椅总成（豪华版） | EA | SHT0014929 | 滑轨总成 |  |  |  | EA | 1 |  | 10 |  | 成都外购
45 | SHT0014820 | 左座椅总成（豪华版） | EA | SHT0013891 | 调角器右罩壳 |  |  |  | EA | 1 |  | 10 |  | 河北自制
46 | SHT0014820 | 左座椅总成（豪华版） | EA | BSP0010020 | 罩壳弹簧卡子 |  |  |  | EA | 1 |  | 10 |  | 成都外购
47 | SHT0014820 | 左座椅总成（豪华版） | EA | SHT0014740 | 左座椅靠背护面总成 |  |  |  | EA | 1 |  | 10 |  | 成都外购
48 | SHT0014820 | 左座椅总成（豪华版） | EA | SHT0014741 | 左座椅座垫护面总成 |  |  |  | EA | 1 |  | 10 |  | 成都外购
49 | SHT0014820 | 左座椅总成（豪华版） | EA | SHT0010465 | 防护弹簧 |  |  |  | EA | 2 |  | 10 |  | 成都外购
50 | SHT0014820 | 左座椅总成（豪华版） | EA | SHT0013881 | 靠背塑料包装套 |  |  |  | EA | 1 |  | 10 |  | 成都外购
51 | SHT0014820 | 左座椅总成（豪华版） | EA | SHT0013883 | 坐垫塑料包装套 |  |  |  | EA | 1 |  | 10 |  | 成都外购
52 | SHT0014820 | 左座椅总成（豪华版） | EA | TSY0010616 | V7左座椅总成（豪华版）3C标识 |  |  |  | EA | 1 |  | 10 |  | 成都外购
53 | SHT0014820 | 左座椅总成（豪华版） | EA | TMA0000185 | 济南轻卡条形码 |  |  |  | EA | 1 |  | 10 |  | 成都外购 |  | 零件号勘误
54 | SHT0014820 | 左座椅总成（豪华版） | EA | BPC0000063 | 气袋腰托总成 |  |  |  | EA | 1 |  | 10 |  | 成都外购 |  | 新增
55 | SHT0014820 | 左座椅总成（豪华版） | EA | BEC0010115 | 经济型（重汽版）单通风线束 |  |  |  | EA | 1 |  | 10 |  | 成都外购 |  | 新增
56 | SHT0014820 | 左座椅总成（豪华版） | EA | SHT0010520 | 变阻尼弹簧 |  |  |  | EA | 1 |  | 10 |  | 成都外购 |  | 新增
57 | SHT0014820 | 左座椅总成（豪华版） | EA | BFA0000285 | 开口挡圈 |  |  |  | EA | 1 |  | 10 |  | 成都外购 |  | 新增

## EZ164251000006
序号 | 父零件 | 父零件描述 | 父零件单位 | 子零件 | 子零件描述 | 规格型号 | 物料代码 | 设计图号 | 子零件单位 | 数量 | 生效日期 | 工序 | 损耗率 | 自制/外购 | 供应商 | 备注
| 字符/24位 | 字符/24位 | 字符/2位 | 字符/24位 | 字符/24位 | 字符/24位 |  | 字符/18位 | 字符/2位 | 数字/9位
1 | SHT0014936 | 左座椅总成工程车无忧换挡 | EA | SHT0014936 | 左座椅总成工程车无忧换挡 |  |  | EZ164251000006 | EA | 1 |  |  |  | 成都自制 |  | 新零件
2 | SHT0014936 | 左座椅总成工程车无忧换挡 | EA | SHT0000493 | 安全带外部罩壳 |  |  |  | EA | 1 |  | 10 |  | 成都外购
3 | SHT0014936 | 左座椅总成工程车无忧换挡 | EA | SHT0000496 | 安全带外部罩壳固定卡片 |  |  |  | EA | 1 |  | 10 |  | 成都外购
4 | SHT0014936 | 左座椅总成工程车无忧换挡 | EA | BFA0000005 | 抽芯拉铆钉 |  |  |  | EA | 4 |  | 10 |  | 成都外购
5 | SHT0014936 | 左座椅总成工程车无忧换挡 | EA | SHT0014946 | 靠背泡棉总成 |  |  |  | EA | 1 |  | 10 |  | 西安自制
6 | SHT0014936 | 左座椅总成工程车无忧换挡 | EA | SHT0015446 | 左座椅靠背护面总成 |  |  |  | EA | 1 |  | 10 |  | 成都外购 |  | 新零件
7 | SHT0014936 | 左座椅总成工程车无忧换挡 | EA | SHT0015444 | 主驾靠背骨架焊接总成电泳 |  |  |  | EA | 1 |  | 10 |  | 河北自制 |  | 新零件
8 | SHT0014936 | 左座椅总成工程车无忧换挡 | EA | SHT0012401 | 扶手本体 |  |  |  | EA | 1 |  | 10 |  | 安路普自制
9 | SHT0014936 | 左座椅总成工程车无忧换挡 | EA | SHT0012393 | 上盖总成 |  |  |  | EA | 1 |  | 10 |  | 安路普自制
10 | SHT0014936 | 左座椅总成工程车无忧换挡 | EA | SHT0013504 | 驾驶员安全带总成 |  |  |  | EA | 1 |  | 10 |  | 成都外购
11 | SHT0014936 | 左座椅总成工程车无忧换挡 | EA | SHT0013937 | 安全带锁扣总成 |  |  |  | EA | 1 |  | 10 |  | 成都外购
12 | SHT0014936 | 左座椅总成工程车无忧换挡 | EA | SHT0001644 | 主驾驶调角器总成 |  |  |  | EA | 1 |  | 10 |  | 河北自制
13 | SHT0014936 | 左座椅总成工程车无忧换挡 | EA | BFA0000011 | 六角头螺栓 |  |  |  | EA | 8 |  | 10 |  | 成都外购
14 | SHT0014936 | 左座椅总成工程车无忧换挡 | EA | BFA0000006 | 平垫圈 |  |  |  | EA | 8 |  | 10 |  | 成都外购
15 | SHT0014936 | 左座椅总成工程车无忧换挡 | EA | BFA0000009 | 弹垫圈 |  |  |  | EA | 8 |  | 10 |  | 成都外购
16 | SHT0014936 | 左座椅总成工程车无忧换挡 | EA | SHT0014741 | 左座椅座垫护面总成 |  |  |  | EA | 1 |  | 10 |  | 成都外购
17 | SHT0014936 | 左座椅总成工程车无忧换挡 | EA | SHT0012340 | 主驾驶座垫泡沫总成 |  |  |  | EA | 1 |  | 10 |  | 西安自制
18 | SHT0014936 | 左座椅总成工程车无忧换挡 | EA | SHT0014598 | 坐盆总成 |  |  |  | EA | 1 |  | 10 |  | 成都外购
19 | SHT0014936 | 左座椅总成工程车无忧换挡 | EA | SHT0014781 | 底座模块化总成 |  |  |  | EA | 1 |  | 10 |  | 河北自制
20 | SHT0014936 | 左座椅总成工程车无忧换挡 | EA | SHT0014790 | 升降开关气路总成 |  |  |  | EA | 1 |  | 10 |  | 成都外购
21 | SHT0014936 | 左座椅总成工程车无忧换挡 | EA | BCL0010010 | 四管夹 |  |  |  | EA | 2 |  | 10 |  | 成都外购
22 | SHT0014936 | 左座椅总成工程车无忧换挡 | EA | BCL0010006 | 气管卡扣 |  |  |  | EA | 1 |  | 10 |  | 成都外购
23 | SHT0014936 | 左座椅总成工程车无忧换挡 | EA | BPC0010012 | 4mm卡箍 |  |  |  | EA | 4 |  | 10 |  | 成都外购
24 | SHT0014936 | 左座椅总成工程车无忧换挡 | EA | BFA0000004 | 扎带（白色） |  |  |  | EA | 3 |  | 10 |  | 成都外购
25 | SHT0014936 | 左座椅总成工程车无忧换挡 | EA | SHT0014929 | 滑轨总成 |  |  |  | EA | 1 |  | 10 |  | 成都外购
26 | SHT0014936 | 左座椅总成工程车无忧换挡 | EA | BFA0000017 | 内六角圆柱头螺钉 |  |  |  | EA | 8 |  | 10 |  | 成都外购
27 | SHT0014936 | 左座椅总成工程车无忧换挡 | EA | SHT0014673 | 调角器左罩壳 |  |  |  | EA | 1 |  | 10 |  | 河北自制
28 | SHT0014936 | 左座椅总成工程车无忧换挡 | EA | SHT0013891 | 调角器右罩壳 |  |  |  | EA | 1 |  | 10 |  | 河北自制
29 | SHT0014936 | 左座椅总成工程车无忧换挡 | EA | SHT0014609 | 座垫前部罩壳 |  |  |  | EA | 1 |  | 10 |  | 河北自制
30 | SHT0014936 | 左座椅总成工程车无忧换挡 | EA | BSP0010020 | 罩壳弹簧卡子 |  |  |  | EA | 1 |  | 10 |  | 成都外购
31 | SHT0014936 | 左座椅总成工程车无忧换挡 | EA | SHT0010982 | 调角器手柄 |  |  |  | EA | 1 |  | 10 |  | 成都外购
32 | SHT0014936 | 左座椅总成工程车无忧换挡 | EA | SHT0015014 | 调高机构支架电泳 |  |  |  | EA | 1 |  | 10 |  | 河北自制
33 | SHT0014936 | 左座椅总成工程车无忧换挡 | EA | BFA0010037 | 内梅花三角牙自攻螺钉 |  |  |  | EA | 2 |  | 10 |  | 成都外购
34 | SHT0014936 | 左座椅总成工程车无忧换挡 | EA | BFA0000013 | 大扁头盘头自攻钉 |  |  |  | EA | 14 |  | 10 |  | 成都外购
35 | SHT0014936 | 左座椅总成工程车无忧换挡 | EA | BFA0000016 | 元机十字螺钉 |  |  |  | EA | 1 |  | 10 |  | 成都外购
36 | SHT0014936 | 左座椅总成工程车无忧换挡 | EA | SHT0013881 | 靠背塑料包装套 |  |  |  | EA | 1 |  | 10 |  | 成都外购
37 | SHT0014936 | 左座椅总成工程车无忧换挡 | EA | SHT0013883 | 坐垫塑料包装套 |  |  |  | EA | 1 |  | 10 |  | 成都外购
38 | SHT0014936 | 左座椅总成工程车无忧换挡 | EA | TSY0010650 | V7工程车无忧换挡3C标识 |  |  |  | EA | 1 |  | 10 |  | 成都外购 |  | 新零件
39 | SHT0014936 | 左座椅总成工程车无忧换挡 | EA | SHT0014764 | 左座椅底座焊接总成 |  |  |  | EA | 1 |  | 10 |  | 成都外购
40 | SHT0014936 | 左座椅总成工程车无忧换挡 | EA | TMA0000185 | 济南轻卡条形码 |  |  |  | EA | 1 |  | 10 |  | 成都外购

## EZ164251000007
序号 | 父零件 | 父零件描述 | 父零件单位 | 子零件 | 子零件描述 | 规格型号 | 物料代码 | 设计图号 | 子零件单位 | 数量 | 生效日期 | 工序 | 损耗率 | 自制/外购 | 供应商 | 备注
| 字符/24位 | 字符/24位 | 字符/2位 | 字符/24位 | 字符/24位 | 字符/24位 |  | 字符/18位 | 字符/2位 | 数字/9位
1 | SHT0014937 | 左座椅总成公路车无忧换挡 | EA | SHT0014937 | 左座椅总成公路车无忧换挡 |  |  | EZ164251000007 | EA | 1 |  |  |  | 成都自制 |  | 新零件
2 | SHT0014937 | 左座椅总成公路车无忧换挡 | EA | SHT0000493 | 安全带外部罩壳 |  |  |  | EA | 1 |  | 10 |  | 成都外购
3 | SHT0014937 | 左座椅总成公路车无忧换挡 | EA | SHT0000496 | 安全带外部罩壳固定卡片 |  |  |  | EA | 1 |  | 10 |  | 成都外购
4 | SHT0014937 | 左座椅总成公路车无忧换挡 | EA | BFA0000005 | 抽芯拉铆钉 |  |  |  | EA | 4 |  | 10 |  | 成都外购
5 | SHT0014937 | 左座椅总成公路车无忧换挡 | EA | SHT0014946 | 靠背泡棉总成 |  |  |  | EA | 1 |  | 10 |  | 西安自制
6 | SHT0014937 | 左座椅总成公路车无忧换挡 | EA | SHT0015446 | 左座椅靠背护面总成 |  |  |  | EA | 1 |  | 10 |  | 成都外购 |  | 新零件
7 | SHT0014937 | 左座椅总成公路车无忧换挡 | EA | SHT0015444 | 主驾靠背骨架焊接总成电泳 |  |  |  | EA | 1 |  | 10 |  | 河北自制 |  | 新零件
8 | SHT0014937 | 左座椅总成公路车无忧换挡 | EA | SHT0012401 | 扶手本体 |  |  |  | EA | 1 |  | 10 |  | 安路普自制
9 | SHT0014937 | 左座椅总成公路车无忧换挡 | EA | SHT0012393 | 上盖总成 |  |  |  | EA | 1 |  | 10 |  | 安路普自制
10 | SHT0014937 | 左座椅总成公路车无忧换挡 | EA | BFA0010027 | 内六角花型圆柱头螺钉 |  |  |  | EA | 3 |  | 10 |  | 成都外购
11 | SHT0014937 | 左座椅总成公路车无忧换挡 | EA | SHT0013504 | 驾驶员安全带总成 |  |  |  | EA | 1 |  | 10 |  | 成都外购
12 | SHT0014937 | 左座椅总成公路车无忧换挡 | EA | SHT0013937 | 安全带锁扣总成 |  |  |  | EA | 1 |  | 10 |  | 成都外购
13 | SHT0014937 | 左座椅总成公路车无忧换挡 | EA | SHT0001644 | 主驾驶调角器总成 |  |  |  | EA | 1 |  | 10 |  | 河北自制
14 | SHT0014937 | 左座椅总成公路车无忧换挡 | EA | BFA0000011 | 六角头螺栓 |  |  |  | EA | 8 |  | 10 |  | 成都外购
15 | SHT0014937 | 左座椅总成公路车无忧换挡 | EA | BFA0000006 | 平垫圈 |  |  |  | EA | 8 |  | 10 |  | 成都外购
16 | SHT0014937 | 左座椅总成公路车无忧换挡 | EA | BFA0000009 | 弹垫圈 |  |  |  | EA | 8 |  | 10 |  | 成都外购
17 | SHT0014937 | 左座椅总成公路车无忧换挡 | EA | SHT0014741 | 左座椅座垫护面总成 |  |  |  | EA | 1 |  | 10 |  | 成都外购
18 | SHT0014937 | 左座椅总成公路车无忧换挡 | EA | SHT0012340 | 主驾驶座垫泡沫总成 |  |  |  | EA | 1 |  | 10 |  | 西安自制
19 | SHT0014937 | 左座椅总成公路车无忧换挡 | EA | SHT0014598 | 坐盆总成 |  |  |  | EA | 1 |  | 10 |  | 成都外购
20 | SHT0014937 | 左座椅总成公路车无忧换挡 | EA | SHT0014782 | 底座模块化总成 |  |  |  | EA | 1 |  | 10 |  | 河北自制
21 | SHT0014937 | 左座椅总成公路车无忧换挡 | EA | SHT0014778 | 升降开关气路总成 |  |  |  | EA | 1 |  | 10 |  | 安路普自制
22 | SHT0014937 | 左座椅总成公路车无忧换挡 | EA | BPC0000063 | 气袋腰托总成 |  |  |  | EA | 1 |  | 10 |  | 成都外购
23 | SHT0014937 | 左座椅总成公路车无忧换挡 | EA | BPC0010220 | 腰托二联阀开关总成 |  |  |  | EA | 1 |  | 10 |  | 成都外购
24 | SHT0014937 | 左座椅总成公路车无忧换挡 | EA | BCL0010010 | 四管夹 |  |  |  | EA | 2 |  | 10 |  | 成都外购
25 | SHT0014937 | 左座椅总成公路车无忧换挡 | EA | BCL0010006 | 气管卡扣 |  |  |  | EA | 1 |  | 10 |  | 成都外购
26 | SHT0014937 | 左座椅总成公路车无忧换挡 | EA | BPC0010012 | 4mm卡箍 |  |  |  | EA | 4 |  | 10 |  | 成都外购
27 | SHT0014937 | 左座椅总成公路车无忧换挡 | EA | BFA0000004 | 扎带（白色） |  |  |  | EA | 4 |  | 10 |  | 成都外购
28 | SHT0014937 | 左座椅总成公路车无忧换挡 | EA | SHT0010465 | 防护弹簧 |  |  |  | EA | 2 |  | 10 |  | 成都外购
29 | SHT0014937 | 左座椅总成公路车无忧换挡 | EA | SHT0014777 | 速降气路开关总成 |  |  |  | EA | 1 |  | 10 |  | 安路普自制
30 | SHT0014937 | 左座椅总成公路车无忧换挡 | EA | SHT0010907 | 阻尼调节机构总成 |  |  |  | EA | 1 |  | 10 |  | 安路普自制
31 | SHT0014937 | 左座椅总成公路车无忧换挡 | EA | SHT0010520 | 变阻尼弹簧 |  |  |  | EA | 1 |  | 10 |  | 成都外购
32 | SHT0014937 | 左座椅总成公路车无忧换挡 | EA | BFA0000285 | 开口挡圈 |  |  |  | EA | 1 |  | 10 |  | 成都外购
33 | SHT0014937 | 左座椅总成公路车无忧换挡 | EA | SHT0014929 | 滑轨总成 |  |  |  | EA | 1 |  | 10 |  | 成都外购
34 | SHT0014937 | 左座椅总成公路车无忧换挡 | EA | BFA0000017 | 内六角圆柱头螺钉 |  |  |  | EA | 8 |  | 10 |  | 成都外购
35 | SHT0014937 | 左座椅总成公路车无忧换挡 | EA | SHT0014676 | 调角器左罩壳 |  |  |  | EA | 1 |  | 10 |  | 河北自制
36 | SHT0014937 | 左座椅总成公路车无忧换挡 | EA | SHT0013891 | 调角器右罩壳 |  |  |  | EA | 1 |  | 10 |  | 河北自制
37 | SHT0014937 | 左座椅总成公路车无忧换挡 | EA | SHT0014610 | 座垫前部罩壳 |  |  |  | EA | 1 |  | 10 |  | 河北自制
38 | SHT0014937 | 左座椅总成公路车无忧换挡 | EA | BSP0010020 | 罩壳弹簧卡子 |  |  |  | EA | 1 |  | 10 |  | 成都外购
39 | SHT0014937 | 左座椅总成公路车无忧换挡 | EA | SHT0010982 | 调角器手柄 |  |  |  | EA | 1 |  | 10 |  | 成都外购
40 | SHT0014937 | 左座椅总成公路车无忧换挡 | EA | SHT0015014 | 调高机构支架电泳 |  |  |  | EA | 1 |  | 10 |  | 河北自制
41 | SHT0014937 | 左座椅总成公路车无忧换挡 | EA | BFA0010037 | 内梅花三角牙自攻螺钉 |  |  |  | EA | 4 |  | 10 |  | 成都外购
42 | SHT0014937 | 左座椅总成公路车无忧换挡 | EA | BFA0000013 | 大扁头盘头自攻钉 |  |  |  | EA | 14 |  | 10 |  | 成都外购
43 | SHT0014937 | 左座椅总成公路车无忧换挡 | EA | BFA0000016 | 元机十字螺钉 |  |  |  | EA | 1 |  | 10 |  | 成都外购
44 | SHT0014937 | 左座椅总成公路车无忧换挡 | EA | SHT0013881 | 靠背塑料包装套 |  |  |  | EA | 1 |  | 10 |  | 成都外购
45 | SHT0014937 | 左座椅总成公路车无忧换挡 | EA | SHT0013883 | 坐垫塑料包装套 |  |  |  | EA | 1 |  | 10 |  | 成都外购
46 | SHT0014937 | 左座椅总成公路车无忧换挡 | EA | TSY0010651 | V7公路车无忧换挡3C标识 |  |  |  | EA | 1 |  | 10 |  | 成都外购 |  | 新零件
47 | SHT0014937 | 左座椅总成公路车无忧换挡 | EA | SHT0014764 | 左座椅底座焊接总成 |  |  |  | EA | 1 |  | 10 |  | 成都外购
48 | SHT0014937 | 左座椅总成公路车无忧换挡 | EA | TMA0000185 | 济南轻卡条形码 |  |  |  | EA | 1 |  | 10 |  | 成都外购

## EZ164251000008
序号 | 父零件 | 父零件描述 | 父零件单位 | 子零件 | 子零件描述 | 规格型号 | 物料代码 | 设计图号 | 子零件单位 | 数量 | 生效日期 | 工序 | 损耗率 | 自制/外购 | 供应商 | 备注
| 字符/24位 | 字符/24位 | 字符/2位 | 字符/24位 | 字符/24位 | 字符/24位 |  | 字符/18位 | 字符/2位 | 数字/9位
1 | SHT0014938 | 左座椅总成豪华版无忧换挡 | EA | SHT0014938 | 左座椅总成豪华版无忧换挡 |  |  | EZ164251000008 | EA | 1 |  |  |  | 成都自制 |  | 新零件
2 | SHT0014938 | 左座椅总成豪华版无忧换挡 | EA | SHT0000493 | 安全带外部罩壳 |  |  |  | EA | 1 |  | 10 |  | 成都外购
3 | SHT0014938 | 左座椅总成豪华版无忧换挡 | EA | SHT0000496 | 安全带外部罩壳固定卡片 |  |  |  | EA | 1 |  | 10 |  | 成都外购
4 | SHT0014938 | 左座椅总成豪华版无忧换挡 | EA | BFA0000005 | 抽芯拉铆钉 |  |  |  | EA | 4 |  | 10 |  | 成都外购
5 | SHT0014938 | 左座椅总成豪华版无忧换挡 | EA | SHT0014947 | 靠背泡棉总成 |  |  |  | EA | 1 |  | 10 |  | 西安自制
6 | SHT0014938 | 左座椅总成豪华版无忧换挡 | EA | SHT0015447 | 左座椅靠背护面总成 |  |  |  | EA | 1 |  | 10 |  | 成都外购 |  | 新零件
7 | SHT0014938 | 左座椅总成豪华版无忧换挡 | EA | SHT0015444 | 主驾靠背骨架焊接总成电泳 |  |  |  | EA | 1 |  | 10 |  | 河北自制 |  | 新零件
8 | SHT0014938 | 左座椅总成豪华版无忧换挡 | EA | SHT0012401 | 扶手本体 |  |  |  | EA | 1 |  | 10 |  | 安路普自制
9 | SHT0014938 | 左座椅总成豪华版无忧换挡 | EA | SHT0012393 | 上盖总成 |  |  |  | EA | 1 |  | 10 |  | 安路普自制
10 | SHT0014938 | 左座椅总成豪华版无忧换挡 | EA | BFA0010027 | 内六角花型圆柱头螺钉 |  |  |  | EA | 3 |  | 10 |  | 成都外购
11 | SHT0014938 | 左座椅总成豪华版无忧换挡 | EA | SHT0013487 | 靠背通风3D网格 |  |  |  | EA | 1 |  | 10 |  | 成都外购
12 | SHT0014938 | 左座椅总成豪华版无忧换挡 | EA | SHT0013488 | 靠背舒适性泡棉 |  |  |  | EA | 1 |  | 10 |  | 成都外购
13 | SHT0014938 | 左座椅总成豪华版无忧换挡 | EA | SHT0013540 | 靠背舒适性海绵（打孔） |  |  |  | EA | 1 |  | 10 |  | 成都外购
14 | SHT0014938 | 左座椅总成豪华版无忧换挡 | EA | BEC0010040 | 靠背风扇(不含罩壳) |  |  |  | EA | 1 |  | 10 |  | 成都外购
15 | SHT0014938 | 左座椅总成豪华版无忧换挡 | EA | BEC0010017 | 风扇保护壳 |  |  |  | EA | 5 |  | 10 |  | 成都外购
16 | SHT0014938 | 左座椅总成豪华版无忧换挡 | EA | BEC0010115 | 经济型（重汽版）单通风线束 |  |  |  | EA | 1 |  | 10 |  | 成都外购
17 | SHT0014938 | 左座椅总成豪华版无忧换挡 | EA | BEC0010087 | 经济型单通风ECU |  |  |  | EA | 1 |  | 10 |  | 成都外购
18 | SHT0014938 | 左座椅总成豪华版无忧换挡 | EA | BFA0000013 | 大扁头盘头自攻钉 |  |  |  | EA | 16 |  | 10 |  | 成都外购
19 | SHT0014938 | 左座椅总成豪华版无忧换挡 | EA | SHT0013504 | 驾驶员安全带总成 |  |  |  | EA | 1 |  | 10 |  | 成都外购
20 | SHT0014938 | 左座椅总成豪华版无忧换挡 | EA | SHT0013937 | 安全带锁扣总成 |  |  |  | EA | 1 |  | 10 |  | 成都外购
21 | SHT0014938 | 左座椅总成豪华版无忧换挡 | EA | SHT0001644 | 主驾驶调角器总成 |  |  |  | EA | 1 |  | 10 |  | 河北自制
22 | SHT0014938 | 左座椅总成豪华版无忧换挡 | EA | BFA0000011 | 六角头螺栓 |  |  |  | EA | 8 |  | 10 |  | 成都外购
23 | SHT0014938 | 左座椅总成豪华版无忧换挡 | EA | BFA0000006 | 平垫圈 |  |  |  | EA | 8 |  | 10 |  | 成都外购
24 | SHT0014938 | 左座椅总成豪华版无忧换挡 | EA | BFA0000009 | 弹垫圈 |  |  |  | EA | 8 |  | 10 |  | 成都外购
25 | SHT0014938 | 左座椅总成豪华版无忧换挡 | EA | SHT0014741 | 左座椅座垫护面总成 |  |  |  | EA | 1 |  | 10 |  | 成都外购
26 | SHT0014938 | 左座椅总成豪华版无忧换挡 | EA | SHT0012366 | 主驾驶座垫泡沫总成（通风） |  |  |  | EA | 1 |  | 10 |  | 西安自制
27 | SHT0014938 | 左座椅总成豪华版无忧换挡 | EA | SHT0014598 | 坐盆总成 |  |  |  | EA | 1 |  | 10 |  | 成都外购
28 | SHT0014938 | 左座椅总成豪华版无忧换挡 | EA | SHT0013524 | 座垫通风3D网格 |  |  |  | EA | 1 |  | 10 |  | 成都外购
29 | SHT0014938 | 左座椅总成豪华版无忧换挡 | EA | BEC0010041 | 坐垫风扇(不含罩壳) |  |  |  | EA | 1 |  | 10 |  | 成都外购
30 | SHT0014938 | 左座椅总成豪华版无忧换挡 | EA | SHT0014782 | 底座模块化总成 |  |  |  | EA | 1 |  | 10 |  | 河北自制
31 | SHT0014938 | 左座椅总成豪华版无忧换挡 | EA | SHT0014778 | 升降开关气路总成 |  |  |  | EA | 1 |  | 10 |  | 安路普自制
32 | SHT0014938 | 左座椅总成豪华版无忧换挡 | EA | BPC0000063 | 气袋腰托总成 |  |  |  | EA | 1 |  | 10 |  | 成都外购
33 | SHT0014938 | 左座椅总成豪华版无忧换挡 | EA | BPC0010220 | 腰托二联阀开关总成 |  |  |  | EA | 1 |  | 10 |  | 成都外购
34 | SHT0014938 | 左座椅总成豪华版无忧换挡 | EA | BCL0010010 | 四管夹 |  |  |  | EA | 2 |  | 10 |  | 成都外购
35 | SHT0014938 | 左座椅总成豪华版无忧换挡 | EA | BCL0010006 | 气管卡扣 |  |  |  | EA | 1 |  | 10 |  | 成都外购
36 | SHT0014938 | 左座椅总成豪华版无忧换挡 | EA | BPC0010012 | 4mm卡箍 |  |  |  | EA | 4 |  | 10 |  | 成都外购
37 | SHT0014938 | 左座椅总成豪华版无忧换挡 | EA | BFA0000004 | 扎带（白色） |  |  |  | EA | 4 |  | 10 |  | 成都外购
38 | SHT0014938 | 左座椅总成豪华版无忧换挡 | EA | SHT0010465 | 防护弹簧 |  |  |  | EA | 2 |  | 10 |  | 成都外购
39 | SHT0014938 | 左座椅总成豪华版无忧换挡 | EA | SHT0014777 | 速降气路开关总成 |  |  |  | EA | 1 |  | 10 |  | 安路普自制
40 | SHT0014938 | 左座椅总成豪华版无忧换挡 | EA | SHT0010907 | 阻尼调节机构总成 |  |  |  | EA | 1 |  | 10 |  | 安路普自制
41 | SHT0014938 | 左座椅总成豪华版无忧换挡 | EA | SHT0010520 | 变阻尼弹簧 |  |  |  | EA | 1 |  | 10 |  | 成都外购
42 | SHT0014938 | 左座椅总成豪华版无忧换挡 | EA | BFA0000285 | 开口挡圈 |  |  |  | EA | 1 |  | 10 |  | 成都外购
43 | SHT0014938 | 左座椅总成豪华版无忧换挡 | EA | SHT0014929 | 滑轨总成 |  |  |  | EA | 1 |  | 10 |  | 成都外购
44 | SHT0014938 | 左座椅总成豪华版无忧换挡 | EA | BFA0000017 | 内六角圆柱头螺钉 |  |  |  | EA | 8 |  | 10 |  | 成都外购
45 | SHT0014938 | 左座椅总成豪华版无忧换挡 | EA | SHT0014683 | 调角器左罩壳 |  |  |  | EA | 1 |  | 10 |  | 河北自制
46 | SHT0014938 | 左座椅总成豪华版无忧换挡 | EA | SHT0013891 | 调角器右罩壳 |  |  |  | EA | 1 |  | 10 |  | 河北自制
47 | SHT0014938 | 左座椅总成豪华版无忧换挡 | EA | SHT0014610 | 座垫前部罩壳 |  |  |  | EA | 1 |  | 10 |  | 河北自制
48 | SHT0014938 | 左座椅总成豪华版无忧换挡 | EA | BSP0010020 | 罩壳弹簧卡子 |  |  |  | EA | 1 |  | 10 |  | 成都外购
49 | SHT0014938 | 左座椅总成豪华版无忧换挡 | EA | SHT0010982 | 调角器手柄 |  |  |  | EA | 1 |  | 10 |  | 成都外购
50 | SHT0014938 | 左座椅总成豪华版无忧换挡 | EA | BEC0010109 | 通风开关 |  |  |  | EA | 1 |  | 10 |  | 成都外购
51 | SHT0014938 | 左座椅总成豪华版无忧换挡 | EA | SHT0015014 | 调高机构支架电泳 |  |  |  | EA | 1 |  | 10 |  | 河北自制
52 | SHT0014938 | 左座椅总成豪华版无忧换挡 | EA | BFA0010037 | 内梅花三角牙自攻螺钉 |  |  |  | EA | 4 |  | 10 |  | 成都外购
53 | SHT0014938 | 左座椅总成豪华版无忧换挡 | EA | BFA0000016 | 元机十字螺钉 |  |  |  | EA | 1 |  | 10 |  | 成都外购
54 | SHT0014938 | 左座椅总成豪华版无忧换挡 | EA | SHT0013881 | 靠背塑料包装套 |  |  |  | EA | 1 |  | 10 |  | 成都外购
55 | SHT0014938 | 左座椅总成豪华版无忧换挡 | EA | SHT0013883 | 坐垫塑料包装套 |  |  |  | EA | 1 |  | 10 |  | 成都外购
56 | SHT0014938 | 左座椅总成豪华版无忧换挡 | EA | TSY0010652 | V7豪华无忧换挡3C标识 |  |  |  | EA | 1 |  | 10 |  | 成都外购 |  | 新零件
57 | SHT0014938 | 左座椅总成豪华版无忧换挡 | EA | SHT0014764 | 左座椅底座焊接总成 |  |  |  | EA | 1 |  | 10 |  | 成都外购
58 | SHT0014938 | 左座椅总成豪华版无忧换挡 | EA | TMA0000185 | 济南轻卡条形码 |  |  |  | EA | 1 |  | 10 |  | 成都外购

## EZ164257000001
序号 | 父零件 | 父零件描述 | 父零件单位 | 子零件 | 子零件描述 | 规格型号 | 物料代码 | 设计图号 | 子零件单位 | 数量 | 生效日期 | 工序 | 损耗率 | 自制/外购 | 供应商 | 备注
| 字符/24位 | 字符/24位 | 字符/2位 | 字符/24位 | 字符/24位 | 字符/24位 |  | 字符/18位 | 字符/2位 | 数字/9位
1 | SHT0014821 | 右座椅总成 | EA | SHT0014821 | 右座椅总成 |  |  | EZ164257000001 | EA | 1 |  |  |  | 成都自制
2 | SHT0014821 | 右座椅总成 | EA | SHT0012751 | 副驾驶员靠背泡沫总成 |  |  |  | EA | 1 |  | 10 |  | 西安自制
3 | SHT0014821 | 右座椅总成 | EA | SHT0013663 | 副驾驶员靠背骨架焊接总成 |  |  |  | EA | 1 |  | 10 |  | 成都外购
4 | SHT0014821 | 右座椅总成 | EA | SHT0000493 | 安全带外部罩壳 |  |  | H4681010091A0 | EA | 1 |  | 10 |  | 成都外购
5 | SHT0014821 | 右座椅总成 | EA | SHT0000496 | 安全带外部罩壳固定卡片 |  |  | H4681010096A0 | EA | 1 |  | 10 |  | 成都外购
6 | SHT0014821 | 右座椅总成 | EA | BFA0000005 | 拉铆钉 |  |  | H4681010095A0 | EA | 4 |  | 10 |  | 成都外购
7 | SHT0014821 | 右座椅总成 | EA | SHT0013505 | 副驾驶员安全带总成 |  |  |  | EA | 1 |  | 10 |  | 成都外购
8 | SHT0014821 | 右座椅总成 | EA | SHT0001670 | 安全带锁扣总成 |  |  | SQX3000-6902951 | EA | 1 |  | 10 |  | 成都外购
9 | SHT0014821 | 右座椅总成 | EA | SHT0001666 | 副驾驶调角器总成 |  |  | SQX3000-6905190 | EA | 1 |  | 10 |  | 河北自制
10 | SHT0014821 | 右座椅总成 | EA | BFA0000011 | 六角头螺栓 |  |  | Q150B1025 | EA | 8 |  | 10 |  | 成都外购
11 | SHT0014821 | 右座椅总成 | EA | BFA0000006 | 平垫圈 |  |  | Q40110 | EA | 8 |  | 10 |  | 成都外购
12 | SHT0014821 | 右座椅总成 | EA | BFA0000009 | 弹垫圈 |  |  | Q40310 | EA | 8 |  | 10 |  | 成都外购
13 | SHT0014821 | 右座椅总成 | EA | SHT0000534 | 橡胶垫 |  |  | H4681020087A0 | EA | 2 |  | 10 |  | 成都外购
14 | SHT0014821 | 右座椅总成 | EA | BFA0000292 | 十字槽沉头自攻钉-C型 |  |  |  | EA | 2 |  | 10 |  | 成都外购
15 | SHT0014821 | 右座椅总成 | EA | BFA0010063 | 内六花台阶螺栓 |  |  |  | EA | 2 |  | 10 |  | 成都外购
16 | SHT0014821 | 右座椅总成 | EA | SHT0010983 | 调角器手柄 |  |  |  | EA | 1 |  | 10 |  | 成都外购
17 | SHT0014821 | 右座椅总成 | EA | BFA0000013 | 大扁头盘头自攻钉 |  |  | Q2714213 | EA | 4 |  | 10 |  | 成都外购
18 | SHT0014821 | 右座椅总成 | EA | SHT0012234 | 副驾驶座盆总成 |  |  |  | EA | 1 |  | 10 |  | 成都外购
19 | SHT0014821 | 右座椅总成 | EA | SHT0012340 | 主驾驶座垫泡沫总成 |  |  |  | EA | 1 |  | 10 |  | 西安自制
20 | SHT0014821 | 右座椅总成 | EA | SHT0015868 | 右座椅底座焊接总成 |  |  |  | EA | 1 |  | 10 |  | 河北外购 |  | 新增
21 | SHT0014821 | 右座椅总成 | EA | SHT0014756 | 气弹簧总成 |  |  |  | EA | 1 |  | 10 |  | 成都外购
22 | SHT0014821 | 右座椅总成 | EA | BFA0000010 | 2型非金属嵌件六角锁紧螺母 |  |  | Q32608 | EA | 2 |  | 10 |  | 成都外购
23 | SHT0014821 | 右座椅总成 | EA | SHT0002553 | 旋转座框焊接总成电泳 |  |  |  | EA | 1 |  | 10 |  | 河北自制
24 | SHT0014821 | 右座椅总成 | EA | SHT0014360 | 副驾调角器左罩壳 |  |  |  | EA | 1 |  | 10 |  | 河北自制
25 | SHT0014821 | 右座椅总成 | EA | SHT0014361 | 副驾调角器右罩壳 |  |  |  | EA | 1 |  | 10 |  | 河北自制
26 | SHT0014821 | 右座椅总成 | EA | SHT0014988 | 刺毛条1 |  |  |  | EA | 3 |  | 10 |  | 成都外购
27 | SHT0014821 | 右座椅总成 | EA | SHT0014989 | 刺毛条2 |  |  |  | EA | 2 |  | 10 |  | 成都外购
28 | SHT0014821 | 右座椅总成 | EA | BFA0000016 | 十字槽盘头螺钉 |  |  |  | EA | 4 |  | 10 |  | 成都外购
29 | SHT0014821 | 右座椅总成 | EA | SHT0014742 | 右座椅靠背护面总成 |  |  |  | EA | 1 |  | 10 |  | 成都外购
30 | SHT0014821 | 右座椅总成 | EA | SHT0013881 | 靠背塑料包装套 |  |  |  | EA | 1 |  | 10 |  | 成都外购
31 | SHT0014821 | 右座椅总成 | EA | SHT0013883 | 坐垫塑料包装套 |  |  |  | EA | 1 |  | 10 |  | 成都外购
32 | SHT0014821 | 右座椅总成 | EA | SHT0014743 | 右座椅座垫护面总成 |  |  |  | EA | 1 |  | 10 |  | 成都外购
33 | SHT0014821 | 右座椅总成 | EA | TSY0010617 | V7右座椅总成3C标识 |  |  |  | EA | 1 |  | 10 |  | 成都外购
34 | SHT0014821 | 右座椅总成 | EA | TMA0000185 | 济南轻卡条形码 |  |  |  | EA | 1 |  | 10 |  | 成都外购

## EZ16B257000001
序号 | 父零件 | 父零件描述 | 父零件单位 | 子零件 | 子零件描述 | 规格型号 | 物料代码 | 设计图号 | 子零件单位 | 数量 | 生效日期 | 工序 | 损耗率 | 自制/外购 | 供应商 | 备注
| 字符/24位 | 字符/24位 | 字符/2位 | 字符/24位 | 字符/24位 | 字符/24位 |  | 字符/18位 | 字符/2位 | 数字/9位
1 | SHT0014880 | 下卧铺 | EA | SHT0014880 | 下卧铺 |  |  | EZ16B257000001 | EA | 1 |  | 10 |  | 成都自制
2 | SHT0014880 | 下卧铺 | EA | SHT0015003 | 下卧铺面套总成 |  |  |  | EA | 1 |  | 10 |  | 成都外购
3 | SHT0014880 | 下卧铺 | EA | SHT0015004 | 硬质棉总成 |  |  |  | EA | 1 |  | 10 |  | 成都外购
4 | SHT0014880 | 下卧铺 | EA | SHT0000627 | 下卧铺总成包装袋膜 |  |  |  | EA | 1 |  | 10 |  | 成都外购 |  | 新增
5 | SHT0014880 | 下卧铺 | EA | TMA0000185 | 济南轻卡条形码 |  |  |  | EA | 1 |  | 10 |  | 成都外购 |  | 零件号勘误

## 发泡 (hidden)
序号 | QAD代码 | 父零件描述 | 父零件单位 | QAD代码 | 子零件描述 | 规格型号 | 图号 | 参考号 | 工序 | 子零件单位 | 数量 | 自制/外购 | 供应商 | 备注
| 字符/24位 | 字符/24位 | 字符/2位 | 字符/24位 | 字符/24位 | 字符/24位 | 字符/18位 |  |  | 字符/2位 | 数字/9位
1 | SHT0014946 | 靠背泡棉总成 | EA | SHT0014946 | 靠背泡棉总成 |  |  |  |  | EA | 1 | 西安自制
2 | SHT0014946 | 靠背泡棉总成 | EA | SHT0000800 | 司机安全带外罩壳固定片 |  |  | WI001 | 30 | EA | 1 | 西安外购
3 | SHT0014946 | 靠背泡棉总成 | EA | SHT0012748 | 靠背肩部钢丝 |  |  | WI001 | 30 | EA | 1 | 西安外购
4 | SHT0014946 | 靠背泡棉总成 | EA | SHT0012749 | 靠背中部钢丝 |  |  | WI001 | 30 | EA | 1 | 西安外购
5 | SHT0014946 | 靠背泡棉总成 | EA | SLT0000059 | 钢丝2.5×250 |  |  | WI001 | 30 | EA | 2 | 西安外购
6 | SHT0014946 | 靠背泡棉总成 | EA | TFT0000002 | 白料WANEFLEX 527B |  |  | WI001 | 30 | KG | 1.01 | 西安外购 |  | 用量变更
7 | SHT0014946 | 靠背泡棉总成 | EA | TFT0000034 | 脱模剂CRTA-116 |  |  | WI001 | 30 | KG | 0.03 | 西安外购
8 | SHT0014946 | 靠背泡棉总成 | EA | TFT0000069 | 黑料MDI-S3815 |  |  | WI001 | 30 | KG | 0.505 | 西安外购 |  | 用量变更
9 | SHT0014946 | 靠背泡棉总成 | EA | SHT0015069 | 侧翼无纺布 |  |  | WI001 | 30 | EA | 2 | 西安外购 |  | 新增
序号 | QAD代码 | 父零件描述 | 父零件单位 | QAD代码 | 子零件描述 | 规格型号 | 图号 | 参考号 | 工序 | 子零件单位 | 数量 | 自制/外购 |  | 备注
| 字符/24位 | 字符/24位 | 字符/2位 | 字符/24位 | 字符/24位 | 字符/24位 | 字符/18位 |  |  | 字符/2位 | 数字/9位
1 | SHT0014947 | 靠背泡棉总成 | EA | SHT0014947 | 靠背泡棉总成 |  |  |  |  | EA | 1 | 西安自制
2 | SHT0014947 | 靠背泡棉总成 | EA | SHT0000800 | 司机安全带外罩壳固定片 |  |  | WI001 | 30 | EA | 1 | 西安外购
4 | SHT0014947 | 靠背泡棉总成 | EA | SHT0012748 | 靠背肩部钢丝 |  |  | WI001 | 30 | EA | 1 | 西安外购
5 | SHT0014947 | 靠背泡棉总成 | EA | SHT0012749 | 靠背中部钢丝 |  |  | WI001 | 30 | EA | 1 | 西安外购
6 | SHT0014947 | 靠背泡棉总成 | EA | TFT0000002 | 白料WANEFLEX 527B |  |  | WI001 | 30 | EA | 0.978 | 西安外购 |  | 用量变更
7 | SHT0014947 | 靠背泡棉总成 | EA | TFT0000034 | 脱模剂CRTA-116 |  |  | WI001 | 30 | EA | 0.03 | 西安外购
8 | SHT0014947 | 靠背泡棉总成 | EA | TFT0000069 | 黑料MDI-S3815 |  |  | WI001 | 30 | EA | 0.489 | 西安外购 |  | 用量变更
9 | SHT0014947 | 靠背泡棉总成 | EA | SHT0015069 | 侧翼无纺布 |  |  | WI001 | 30 | EA | 2 | 西安外购 |  | 新增

## 修改记录2022.9.26 (hidden)
序号 | 父零件 | 父零件描述 | 父零件单位 | 子零件 | 子零件描述 | 规格型号 | 设计图号 | 子零件单位 | 数量 | 生效日期 | 工序 | 损耗率 | 自制/外购 | 供应商 | 备注
| 字符/24位 | 字符/24位 | 字符/2位 | 字符/24位 | 字符/24位 | 字符/24位 | 字符/18位 | 字符/2位 | 数字/9位
1 | SHT0014814 | 左座椅总成（工程车） | EA | SHT0001639 | 滑轨总成 |  | SQX3000-6805200 | EA | 1 |  | 10 |  | 成都外购 |  | 删除
2 | SHT0014814 | 左座椅总成（工程车） | EA | BFA0000017 | 内六角圆柱头螺钉 |  | Q218B0820 | EA | 12 |  | 10 |  | 成都外购 |  | 用量由8改为12
3 | SHT0014814 | 左座椅总成（工程车） | EA | SHT0000446 | 调角器右罩壳 |  | H5-6806002 | EA | 1 |  | 10 |  | 河北自制 |  | 删除
4 | SHT0014814 | 左座椅总成（工程车） | EA | BFA0000013 | 大扁头盘头自攻钉 |  | Q2204213 | EA | 14 |  | 10 |  | 成都外购 |  | 用量由10改为14
5 | SHT0014814 | 左座椅总成（工程车） | EA | SHT0014766 | 左座椅左滑轨支架焊接总成 |  |  | EA | 1 |  | 10 |  | 成都外购 |  | 删除
6 | SHT0014814 | 左座椅总成（工程车） | EA | SHT0014767 | 左座椅右滑轨支架焊接总成 |  |  | EA | 1 |  | 10 |  | 成都外购 |  | 删除
7 | SHT0014814 | 左座椅总成（工程车） | EA | BCL0010006 | 气管卡扣 |  |  | EA | 1 |  | 10 |  | 成都外购 |  | 新增
8 | SHT0014814 | 左座椅总成（工程车） | EA | SHT0014929 | 滑轨总成 |  |  | EA | 1 |  | 10 |  | 成都外购 |  | 新增
9 | SHT0014814 | 左座椅总成（工程车） | EA | SHT0013891 | 调角器右罩壳 |  |  | EA | 1 |  | 10 |  | 河北自制 |  | 新增
10 | SHT0014814 | 左座椅总成（工程车） | EA | BSP0010020 | 罩壳弹簧卡子 |  |  | EA | 1 |  | 10 |  | 成都外购 |  | 新增
11 | SHT0014814 | 左座椅总成（工程车） | EA | SHT0014890 | 左座椅左支架焊接总成 |  |  | EA | 1 |  | 10 |  | 成都外购 |  | 新增
12 | SHT0014814 | 左座椅总成（工程车） | EA | SHT0014895 | 左座椅右支架焊接总成 |  |  | EA | 1 |  | 10 |  | 成都外购 |  | 新增
13 | SHT0014815 | 左座椅总成（公路车） | EA | SHT0012992 | 驾驶员靠背泡沫总成 |  |  | EA | 1 |  | 10 |  | 西安自制 |  | 删除
14 | SHT0014815 | 左座椅总成（公路车） | EA | SHT0014790 | 升降开关气路总成 |  |  | EA | 1 |  | 10 |  | 成都外购 |  | 删除
15 | SHT0014815 | 左座椅总成（公路车） | EA | SHT0001639 | 滑轨总成 |  | SQX3000-6805200 | EA | 1 |  | 10 |  | 成都外购 |  | 删除
16 | SHT0014815 | 左座椅总成（公路车） | EA | BFA0000017 | 内六角圆柱头螺钉 |  | Q218B0820 | EA | 12 |  | 10 |  | 成都外购 |  | 用量由8变更为12
17 | SHT0014815 | 左座椅总成（公路车） | EA | SHT0000446 | 调角器右罩壳 |  | H5-6806002 | EA | 1 |  | 10 |  | 河北自制 |  | 删除
18 | SHT0014815 | 左座椅总成（公路车） | EA | BFA0000013 | 大扁头盘头自攻钉 |  | Q2204213 | EA | 14 |  | 10 |  | 成都外购 |  | 用量由10变更为14
19 | SHT0014815 | 左座椅总成（公路车） | EA | SHT0014766 | 左座椅左滑轨支架焊接总成 |  |  | EA | 1 |  | 10 |  | 成都外购 |  | 删除
20 | SHT0014815 | 左座椅总成（公路车） | EA | SHT0014767 | 左座椅右滑轨支架焊接总成 |  |  | EA | 1 |  | 10 |  | 成都外购 |  | 删除
21 | SHT0014815 | 左座椅总成（公路车） | EA | SHT0014946 | 靠背泡棉总成 |  |  | EA | 1 |  | 10 |  | 西安自制 |  | 新增
22 | SHT0014815 | 左座椅总成（公路车） | EA | SHT0014778 | 升降开关气路总成 |  |  | EA | 1 |  | 10 |  | 安路普自制 |  | 新增
23 | SHT0014815 | 左座椅总成（公路车） | EA | BCL0010006 | 气管卡扣 |  |  | EA | 1 |  | 10 |  | 成都外购 |  | 新增
24 | SHT0014815 | 左座椅总成（公路车） | EA | SHT0014929 | 滑轨总成 |  |  | EA | 1 |  | 10 |  | 成都外购 |  | 新增
25 | SHT0014815 | 左座椅总成（公路车） | EA | SHT0013891 | 调角器右罩壳 |  |  | EA | 1 |  | 10 |  | 河北自制 |  | 新增
26 | SHT0014815 | 左座椅总成（公路车） | EA | BSP0010020 | 罩壳弹簧卡子 |  |  | EA | 1 |  | 10 |  | 河北自制 |  | 新增
27 | SHT0014815 | 左座椅总成（公路车） | EA | SHT0014890 | 左座椅左支架焊接总成 |  |  | EA | 1 |  | 10 |  | 成都外购 |  | 新增
28 | SHT0014815 | 左座椅总成（公路车） | EA | SHT0014895 | 左座椅右支架焊接总成 |  |  | EA | 1 |  | 10 |  | 成都外购 |  | 新增
29 | SHT0014816 | 左座椅总成（豪华版） | EA | SHT0013536 | 靠背泡棉总成（通风） |  |  | EA | 1 |  | 10 |  | 西安自制 |  | 删除
30 | SHT0014816 | 左座椅总成（豪华版） | EA | SHT0014790 | 升降开关气路总成 |  |  | EA | 1 |  | 10 |  | 成都外购 |  | 删除
31 | SHT0014816 | 左座椅总成（豪华版） | EA | SHT0001639 | 滑轨总成 |  | SQX3000-6805200 | EA | 1 |  | 10 |  | 成都外购 |  | 删除
32 | SHT0014816 | 左座椅总成（豪华版） | EA | BFA0000017 | 内六角圆柱头螺钉 |  | Q218B0820 | EA | 12 |  | 10 |  | 成都外购 |  | 数量由8变更为12
33 | SHT0014816 | 左座椅总成（豪华版） | EA | SHT0000446 | 调角器右罩壳 |  | H5-6806002 | EA | 1 |  | 10 |  | 河北自制 |  | 删除
34 | SHT0014816 | 左座椅总成（豪华版） | EA | BFA0000013 | 大扁头盘头自攻钉 |  | Q2204213 | EA | 16 |  | 10 |  | 成都外购 |  | 数量由10变更为16
35 | SHT0014816 | 左座椅总成（豪华版） | EA | SHT0014766 | 左座椅左滑轨支架焊接总成 |  |  | EA | 1 |  | 10 |  | 成都外购 |  | 删除
36 | SHT0014816 | 左座椅总成（豪华版） | EA | SHT0014767 | 左座椅右滑轨支架焊接总成 |  |  | EA | 1 |  | 10 |  | 成都外购 |  | 删除
37 | SHT0014816 | 左座椅总成（豪华版） | EA | SHT0014947 | 靠背泡棉总成 |  |  | EA | 1 |  | 10 |  | 西安自制 |  | 新增
38 | SHT0014816 | 左座椅总成（豪华版） | EA | SHT0014778 | 升降开关气路总成 |  |  | EA | 1 |  | 10 |  | 安路普自制 |  | 新增
39 | SHT0014816 | 左座椅总成（豪华版） | EA | BCL0010006 | 气管卡扣 |  |  | EA | 1 |  | 10 |  | 成都外购 |  | 新增
40 | SHT0014816 | 左座椅总成（豪华版） | EA | SHT0014929 | 滑轨总成 |  |  | EA | 1 |  | 10 |  | 成都外购 |  | 新增
41 | SHT0014816 | 左座椅总成（豪华版） | EA | SHT0013891 | 调角器右罩壳 |  |  | EA | 1 |  | 10 |  | 河北自制 |  | 新增
42 | SHT0014816 | 左座椅总成（豪华版） | EA | BSP0010020 | 罩壳弹簧卡子 |  |  | EA | 1 |  | 10 |  | 成都外购 |  | 新增
43 | SHT0014816 | 左座椅总成（豪华版） | EA | SHT0014890 | 左座椅左支架焊接总成 |  |  | EA | 1 |  | 10 |  | 成都外购 |  | 新增
44 | SHT0014816 | 左座椅总成（豪华版） | EA | SHT0014895 | 左座椅右支架焊接总成 |  |  | EA | 1 |  | 10 |  | 成都外购 |  | 新增
45 | SHT0014817 | 右座椅总成 | EA | SHT0012237 | 旋转座框焊接总成 |  |  | EA | 1 |  | 10 |  | 成都外购 |  | 删除
46 | SHT0014817 | 右座椅总成 | EA | BAS0000033 | 软带轴承 |  | BQB40-6801165 | EA | 2 |  | 10 |  | 成都外购 |  | 删除
47 | SHT0014817 | 右座椅总成 | EA | BFA0010021 | 内六角花型盘头螺钉 |  |  | EA | 2 |  | 10 |  | 成都外购 |  | 删除
48 | SHT0014817 | 右座椅总成 | EA | SHT0002519 | 调角器左罩壳 |  | D04-6906002 | EA | 1 |  | 10 |  | 河北自制 |  | 删除
49 | SHT0014817 | 右座椅总成 | EA | SHT0002520 | 调角器右罩壳 |  | D04-6906001 | EA | 1 |  | 10 |  | 河北自制 |  | 删除
| SHT0014817 | 右座椅总成 | EA | SHT0002553 | 旋转座框焊接总成电泳 |  |  | EA | 1 |  | 10 |  | 河北自制 |  | 新增
50 | SHT0014817 | 右座椅总成 | EA | BFA0000540 | 座盆固定螺钉 |  |  | EA | 4 |  | 10 |  | 成都外购 |  | 新增
51 | SHT0014817 | 右座椅总成 | EA | SHT0014360 | 副驾调角器左罩壳 |  |  | EA | 1 |  | 10 |  | 河北自制 |  | 新增
52 | SHT0014817 | 右座椅总成 | EA | SHT0014361 | 副驾调角器右罩壳 |  |  | EA | 1 |  | 10 |  | 河北自制 |  | 新增
53 | SHT0014817 | 右座椅总成 | EA | SHT0014988 | 刺毛条1 |  |  | EA | 3 |  | 10 |  | 成都外购 |  | 新增
54 | SHT0014817 | 右座椅总成 | EA | SHT0014989 | 刺毛条2 |  |  | EA | 2 |  | 10 |  | 成都外购 |  | 新增
55 | SHT0014818 | 左座椅总成（工程车） | EA | BCL0010010 | 四管夹 |  |  | EA | 2 |  | 10 |  | 成都外购 |  | 用量由3变更为2
56 | SHT0014818 | 左座椅总成（工程车） | EA | SHT0001639 | 滑轨总成 |  | SQX3000-6805200 | EA | 1 |  | 10 |  | 成都外购 |  | 删除
57 | SHT0014818 | 左座椅总成（工程车） | EA | SHT0000446 | 调角器右罩壳 |  | H5-6806002 | EA | 1 |  | 10 |  | 河北自制 |  | 删除
58 | SHT0014818 | 左座椅总成（工程车） | EA | BFA0000013 | 大扁头盘头自攻钉 |  | Q2204213 | EA | 14 |  | 10 |  | 成都外购 |  | 用量由10变更为14
59 | SHT0014818 | 左座椅总成（工程车） | EA | BCL0010006 | 气管卡扣 |  |  | EA | 1 |  | 10 |  | 成都外购 |  | 新增
60 | SHT0014818 | 左座椅总成（工程车） | EA | SHT0014929 | 滑轨总成 |  |  | EA | 1 |  | 10 |  | 成都外购 |  | 新增
61 | SHT0014818 | 左座椅总成（工程车） | EA | SHT0013891 | 调角器右罩壳 |  |  | EA | 1 |  | 10 |  | 河北自制 |  | 新增
62 | SHT0014818 | 左座椅总成（工程车） | EA | BSP0010020 | 罩壳弹簧卡子 |  |  | EA | 1 |  | 10 |  | 成都外购 |  | 新增
63 | SHT0014819 | 左座椅总成（公路车） | EA | SHT0012992 | 驾驶员靠背泡沫总成 |  |  | EA | 1 |  | 10 |  | 西安自制 |  | 删除
64 | SHT0014819 | 左座椅总成（公路车） | EA | SHT0014790 | 升降开关气路总成 |  |  | EA | 1 |  | 10 |  | 成都外购 |  | 删除
65 | SHT0014819 | 左座椅总成（公路车） | EA | BCL0010010 | 四管夹 |  |  | EA | 2 |  | 10 |  | 成都外购 |  | 数量由1变更为2
66 | SHT0014819 | 左座椅总成（公路车） | EA | SHT0001639 | 滑轨总成 |  | SQX3000-6805200 | EA | 1 |  | 10 |  | 成都外购 |  | 删除
67 | SHT0014819 | 左座椅总成（公路车） | EA | SHT0000446 | 调角器右罩壳 |  | H5-6806002 | EA | 1 |  | 10 |  | 河北自制 |  | 删除
68 | SHT0014819 | 左座椅总成（公路车） | EA | BFA0000013 | 大扁头盘头自攻钉 |  | Q2204213 | EA | 14 |  | 10 |  | 成都外购 |  | 数量由10变更为14
69 | SHT0014819 | 左座椅总成（公路车） | EA | SHT0014946 | 靠背泡棉总成 |  |  | EA | 1 |  | 10 |  | 西安自制 |  | 新增
70 | SHT0014819 | 左座椅总成（公路车） | EA | SHT0014778 | 升降开关气路总成 |  |  | EA | 1 |  | 10 |  | 安路普自制 |  | 新增
71 | SHT0014819 | 左座椅总成（公路车） | EA | BCL0010006 | 气管卡扣 |  |  | EA | 1 |  | 10 |  | 成都外购 |  | 新增
72 | SHT0014819 | 左座椅总成（公路车） | EA | SHT0014929 | 滑轨总成 |  |  | EA | 1 |  | 10 |  | 成都外购 |  | 新增
73 | SHT0014819 | 左座椅总成（公路车） | EA | SHT0013891 | 调角器右罩壳 |  |  | EA | 1 |  | 10 |  | 河北自制 |  | 新增
74 | SHT0014819 | 左座椅总成（公路车） | EA | BSP0010020 | 罩壳弹簧卡子 |  |  | EA | 1 |  | 10 |  | 成都外购 |  | 新增
75 | SHT0014820 | 左座椅总成（豪华版） | EA | SHT0013536 | 靠背泡棉总成（通风） |  |  | EA | 1 |  | 10 |  | 西安自制 |  | 删除
76 | SHT0014820 | 左座椅总成（豪华版） | EA | SHT0014790 | 升降开关气路总成 |  |  | EA | 1 |  | 10 |  | 成都外购 |  | 删除
77 | SHT0014820 | 左座椅总成（豪华版） | EA | BCL0010010 | 四管夹 |  |  | EA | 2 |  | 10 |  | 成都外购 |  | 数量由1变为2
78 | SHT0014820 | 左座椅总成（豪华版） | EA | SHT0001639 | 滑轨总成 |  | SQX3000-6805200 | EA | 1 |  | 10 |  | 成都外购 |  | 删除
79 | SHT0014820 | 左座椅总成（豪华版） | EA | SHT0000446 | 调角器右罩壳 |  | H5-6806002 | EA | 1 |  | 10 |  | 河北自制 |  | 删除
80 | SHT0014820 | 左座椅总成（豪华版） | EA | BFA0000013 | 大扁头盘头自攻钉 |  | Q2204213 | EA | 16 |  | 10 |  | 成都外购 |  | 数量由10变更为16
81 | SHT0014820 | 左座椅总成（豪华版） | EA | SHT0014947 | 靠背泡棉总成 |  |  | EA | 1 |  | 10 |  | 西安自制 |  | 新增
82 | SHT0014820 | 左座椅总成（豪华版） | EA | SHT0014778 | 升降开关气路总成 |  |  | EA | 1 |  | 10 |  | 安路普自制 |  | 新增
83 | SHT0014820 | 左座椅总成（豪华版） | EA | BCL0010006 | 气管卡扣 |  |  | EA | 1 |  | 10 |  | 成都外购 |  | 新增
84 | SHT0014820 | 左座椅总成（豪华版） | EA | SHT0014929 | 滑轨总成 |  |  | EA | 1 |  | 10 |  | 成都外购 |  | 新增
85 | SHT0014820 | 左座椅总成（豪华版） | EA | SHT0013891 | 调角器右罩壳 |  |  | EA | 1 |  | 10 |  | 河北自制 |  | 新增
86 | SHT0014820 | 左座椅总成（豪华版） | EA | BSP0010020 | 罩壳弹簧卡子 |  |  | EA | 1 |  | 10 |  | 成都外购 |  | 新增
87 | SHT0014821 | 右座椅总成 | EA | SHT0012237 | 旋转座框焊接总成 |  |  | EA | 1 |  | 10 |  | 成都外购 |  | 删除
88 | SHT0014821 | 右座椅总成 | EA | BAS0000033 | 软带轴承 |  | BQB40-6801165 | EA | 2 |  | 10 |  | 成都外购 |  | 删除
89 | SHT0014821 | 右座椅总成 | EA | SHT0002519 | 调角器左罩壳 |  | D04-6906002 | EA | 1 |  | 10 |  | 河北自制 |  | 删除
90 | SHT0014821 | 右座椅总成 | EA | SHT0002520 | 调角器右罩壳 |  | D04-6906001 | EA | 1 |  | 10 |  | 河北自制 |  | 删除
91 | SHT0014821 | 右座椅总成 | EA | BFA0010021 | 内六角花型盘头螺钉 |  |  | EA | 2 |  | 10 |  | 成都外购 |  | 删除
92 | SHT0014821 | 右座椅总成 | EA | SHT0002553 | 旋转座框焊接总成电泳 |  |  | EA | 1 |  | 10 |  | 河北自制 |  | 新增
93 | SHT0014821 | 右座椅总成 | EA | SHT0014360 | 副驾调角器左罩壳 |  |  | EA | 1 |  | 10 |  | 河北自制 |  | 新增
94 | SHT0014821 | 右座椅总成 | EA | SHT0014361 | 副驾调角器右罩壳 |  |  | EA | 1 |  | 10 |  | 河北自制 |  | 新增
95 | SHT0014821 | 右座椅总成 | EA | SHT0014988 | 刺毛条1 |  |  | EA | 3 |  | 10 |  | 成都外购 |  | 新增
96 | SHT0014821 | 右座椅总成 | EA | SHT0014989 | 刺毛条2 |  |  | EA | 2 |  | 10 |  | 成都外购 |  | 新增
97 | SHT0014821 | 右座椅总成 | EA | BFA0000540 | 座盆固定螺钉 |  |  | EA | 4 |  | 10 |  | 成都外购 |  | 新增

## 修改记录2022.12.07 (hidden)
序号 | 父零件 | 父零件描述 | 父零件单位 | 子零件 | 子零件描述 | 规格型号 | 设计图号 | 子零件单位 | 数量 | 生效日期 | 工序 | 损耗率 | 自制/外购 | 供应商 | 备注
| 字符/24位 | 字符/24位 | 字符/2位 | 字符/24位 | 字符/24位 | 字符/24位 | 字符/18位 | 字符/2位 | 数字/9位
1 | SHT0014814 | 左座椅总成（工程车） | EA | SHT0001682 | 靠背塑料包装套 |  | SQX3000-6802400 | EA | 1 |  | 10 |  | 成都外购 |  | 删除
2 | SHT0014814 | 左座椅总成（工程车） | EA | SHT0000153 | 坐垫塑料包装套 |  | SQF3000-6809101 | EA | 1 |  | 10 |  | 成都外购 |  | 删除
3 | SHT0014814 | 左座椅总成（工程车） | EA | SHT0014890 | 左座椅左支架焊接总成 |  |  | EA | 1 |  | 10 |  | 河北外购 |  | 自制改为外购
4 | SHT0014814 | 左座椅总成（工程车） | EA | SHT0014895 | 左座椅右支架焊接总成 |  |  | EA | 1 |  | 10 |  | 河北外购 |  | 自制改为外购
5 | SHT0014814 | 左座椅总成（工程车） | EA | SHT0013881 | 靠背塑料包装套 |  |  | EA | 1 |  | 10 |  | 成都外购 |  | 新增
6 | SHT0014814 | 左座椅总成（工程车） | EA | SHT0013883 | 坐垫塑料包装套 |  |  | EA | 1 |  | 10 |  | 成都外购 |  | 新增
7 | SHT0014814 | 左座椅总成（工程车） | EA | TSY0010610 | V5左座椅总成（工程车）3C标识 |  |  | EA | 1 |  | 10 |  | 成都外购 |  | 新增
8 | SHT0014814 | 左座椅总成（工程车） | EA | TWA0000185 | 济南轻卡条形码 |  |  | EA | 1 |  | 10 |  | 成都外购 |  | 新增
9 | SHT0014815 | 左座椅总成（公路车） | EA | SHT0014739 | 左座椅靠背面套总成 |  |  | EA | 1 |  | 10 |  | 成都外购 |  | 删除
10 | SHT0014815 | 左座椅总成（公路车） | EA | SHT0001682 | 靠背塑料包装套 |  | SQX3000-6802400 | EA | 1 |  | 10 |  | 成都外购 |  | 删除
11 | SHT0014815 | 左座椅总成（公路车） | EA | SHT0000153 | 坐垫塑料包装套 |  | SQF3000-6809101 | EA | 1 |  | 10 |  | 成都外购 |  | 删除
12 | SHT0014815 | 左座椅总成（公路车） | EA | SHT0014890 | 左座椅左支架焊接总成 |  |  | EA | 1 |  | 10 |  | 河北外购 |  | 自制改为外购
13 | SHT0014815 | 左座椅总成（公路车） | EA | SHT0014895 | 左座椅右支架焊接总成 |  |  | EA | 1 |  | 10 |  | 河北外购 |  | 自制改为外购
14 | SHT0014815 | 左座椅总成（公路车） | EA | SHT0014738 | 左座椅靠背面套总成 |  |  | EA | 1 |  | 10 |  | 成都外购 |  | 新增
15 | SHT0014815 | 左座椅总成（公路车） | EA | SHT0010465 | 防护弹簧 |  |  | EA | 2 |  | 10 |  | 成都外购 |  | 新增
16 | SHT0014815 | 左座椅总成（公路车） | EA | SHT0013881 | 靠背塑料包装套 |  |  | EA | 1 |  | 10 |  | 成都外购 |  | 新增
17 | SHT0014815 | 左座椅总成（公路车） | EA | SHT0013883 | 坐垫塑料包装套 |  |  | EA | 1 |  | 10 |  | 成都外购 |  | 新增
18 | SHT0014815 | 左座椅总成（公路车） | EA | TSY0010611 | V5左座椅总成（公路车）3C标识 |  |  | EA | 1 |  | 10 |  | 成都外购 |  | 新增
19 | SHT0014815 | 左座椅总成（公路车） | EA | TWA0000185 | 济南轻卡条形码 |  |  | EA | 1 |  | 10 |  | 成都外购 |  | 新增
20 | SHT0014816 | 左座椅总成（豪华版） | EA | SHT0014774 | 左座椅座垫面套总成 |  |  | EA | 1 |  | 10 |  | 成都外购 |  | 删除
21 | SHT0014816 | 左座椅总成（豪华版） | EA | SHT0001682 | 靠背塑料包装套 |  | SQX3000-6802400 | EA | 1 |  | 10 |  | 成都外购 |  | 删除
22 | SHT0014816 | 左座椅总成（豪华版） | EA | SHT0000153 | 坐垫塑料包装套 |  | SQF3000-6809101 | EA | 1 |  | 10 |  | 成都外购 |  | 删除
23 | SHT0014816 | 左座椅总成（豪华版） | EA | SHT0014890 | 左座椅左支架焊接总成 |  |  | EA | 1 |  | 10 |  | 河北外购 |  | 自制改为外购
24 | SHT0014816 | 左座椅总成（豪华版） | EA | SHT0014895 | 左座椅右支架焊接总成 |  |  | EA | 1 |  | 10 |  | 河北外购 |  | 自制改为外购
25 | SHT0014816 | 左座椅总成（豪华版） | EA | SHT0014741 | 左座椅座垫面套总成 |  |  | EA | 1 |  | 10 |  | 河北外购 |  | 新增
26 | SHT0014816 | 左座椅总成（豪华版） | EA | SHT0010465 | 防护弹簧 |  |  | EA | 2 |  | 10 |  | 河北外购 |  | 新增
27 | SHT0014816 | 左座椅总成（豪华版） | EA | SHT0013881 | 靠背塑料包装套 |  |  | EA | 1 |  | 10 |  | 河北外购 |  | 新增
28 | SHT0014816 | 左座椅总成（豪华版） | EA | SHT0013883 | 坐垫塑料包装套 |  |  | EA | 1 |  | 10 |  | 河北外购 |  | 新增
29 | SHT0014816 | 左座椅总成（豪华版） | EA | TSY0010612 | V5左座椅总成（豪华版）3C标识 |  |  | EA | 1 |  | 10 |  | 河北外购 |  | 新增
30 | SHT0014816 | 左座椅总成（豪华版） | EA | TWA0000185 | 济南轻卡条形码 |  |  | EA | 1 |  | 10 |  | 河北外购 |  | 新增
31 | SHT0014817 | 右座椅总成 | EA | SHT0001682 | 靠背塑料包装套 |  | SQX3000-6802400 | EA | 1 |  | 10 |  | 成都外购 |  | 删除
32 | SHT0014817 | 右座椅总成 | EA | SHT0000153 | 坐垫塑料包装套 |  | SQF3000-6809101 | EA | 1 |  | 10 |  | 成都外购 |  | 删除
33 | SHT0014817 | 右座椅总成 | EA | SHT0014768 | 右座椅底座焊接总成 |  |  | EA | 1 |  | 10 |  | 成都外购 |  | 自制改为外购
34 | SHT0014817 | 右座椅总成 | EA | SHT0013881 | 靠背塑料包装套 |  |  | EA | 1 |  | 10 |  | 成都外购 |  | 新增
35 | SHT0014817 | 右座椅总成 | EA | SHT0013883 | 坐垫塑料包装套 |  |  | EA | 1 |  | 10 |  | 成都外购 |  | 新增
36 | SHT0014817 | 右座椅总成 | EA | TSY0010613 | V5右座椅总成3C标识 |  |  | EA | 1 |  | 10 |  | 成都外购 |  | 新增
37 | SHT0014817 | 右座椅总成 | EA | TWA0000185 | 济南轻卡条形码 |  |  | EA | 1 |  | 10 |  | 成都外购 |  | 新增
38 | SHT0014818 | 左座椅总成（工程车） | EA | SHT0014712 | 左座椅靠背面套总成 |  |  | EA | 1 |  | 10 |  | 成都外购 |  | 删除
39 | SHT0014818 | 左座椅总成（工程车） | EA | SHT0014715 | 左座椅座垫面套总成 |  |  | EA | 1 |  | 10 |  | 成都外购 |  | 删除
40 | SHT0014818 | 左座椅总成（工程车） | EA | SHT0001682 | 靠背塑料包装套 |  | SQX3000-6802400 | EA | 1 |  | 10 |  | 成都外购 |  | 删除
41 | SHT0014818 | 左座椅总成（工程车） | EA | SHT0000153 | 坐垫塑料包装套 |  | SQF3000-6809101 | EA | 1 |  | 10 |  | 成都外购 |  | 删除
42 | SHT0014818 | 左座椅总成（工程车） | EA | SHT0014764 | 左座椅底座焊接总成 |  |  | EA | 1 |  | 10 |  | 河北外购 |  | 自制改外外购
43 | SHT0014818 | 左座椅总成（工程车） | EA | SHT0014738 | 左座椅靠背护面总成 |  |  | EA | 1 |  | 10 |  | 成都外购 |  | 新增
44 | SHT0014818 | 左座椅总成（工程车） | EA | SHT0014741 | 左座椅座垫护面总成 |  |  | EA | 1 |  | 10 |  | 成都外购 |  | 新增
45 | SHT0014818 | 左座椅总成（工程车） | EA | SHT0013881 | 靠背塑料包装套 |  |  | EA | 1 |  | 10 |  | 成都外购 |  | 新增
46 | SHT0014818 | 左座椅总成（工程车） | EA | SHT0013883 | 坐垫塑料包装套 |  |  | EA | 1 |  | 10 |  | 成都外购 |  | 新增
47 | SHT0014818 | 左座椅总成（工程车） | EA | TSY0010614 | V7左座椅总成（工程车）3C标识 |  |  | EA | 1 |  | 10 |  | 成都外购 |  | 新增
48 | SHT0014818 | 左座椅总成（工程车） | EA | TWA0000185 | 济南轻卡条形码 |  |  | EA | 1 |  | 10 |  | 成都外购 |  | 新增
49 | SHT0014819 | 左座椅总成（公路车） | EA | SHT0014713 | 左座椅靠背面套总成 |  |  | EA | 1 |  | 10 |  | 成都外购 |  | 删除
50 | SHT0014819 | 左座椅总成（公路车） | EA | SHT0014715 | 左座椅座垫面套总成 |  |  | EA | 1 |  | 10 |  | 成都外购 |  | 删除
51 | SHT0014819 | 左座椅总成（公路车） | EA | SHT0001682 | 靠背塑料包装套 |  | SQX3000-6802400 | EA | 1 |  | 10 |  | 成都外购 |  | 删除
52 | SHT0014819 | 左座椅总成（公路车） | EA | SHT0000153 | 坐垫塑料包装套 |  | SQF3000-6809101 | EA | 1 |  | 10 |  | 成都外购 |  | 删除
53 | SHT0014819 | 左座椅总成（公路车） | EA | SHT0014764 | 左座椅底座焊接总成 |  |  | EA | 1 |  | 10 |  | 河北外购 |  | 自制改为外购
54 | SHT0014819 | 左座椅总成（公路车） | EA | SHT0014738 | 左座椅靠背护面总成 |  |  | EA | 1 |  | 10 |  | 成都外购 |  | 新增
55 | SHT0014819 | 左座椅总成（公路车） | EA | SHT0014741 | 左座椅座垫护面总成 |  |  | EA | 1 |  | 10 |  | 成都外购 |  | 新增
56 | SHT0014819 | 左座椅总成（公路车） | EA | SHT0010465 | 防护弹簧 |  |  | EA | 2 |  | 10 |  | 成都外购 |  | 新增
57 | SHT0014819 | 左座椅总成（公路车） | EA | SHT0013881 | 靠背塑料包装套 |  |  | EA | 1 |  | 10 |  | 成都外购 |  | 新增
58 | SHT0014819 | 左座椅总成（公路车） | EA | SHT0013883 | 坐垫塑料包装套 |  |  | EA | 1 |  | 10 |  | 成都外购 |  | 新增
59 | SHT0014819 | 左座椅总成（公路车） | EA | TSY0010615 | V7左座椅总成（公路车）3C标识 |  |  | EA | 1 |  | 10 |  | 成都外购 |  | 新增
60 | SHT0014819 | 左座椅总成（公路车） | EA | TWA0000185 | 济南轻卡条形码 |  |  | EA | 1 |  | 10 |  | 成都外购 |  | 新增
61 | SHT0014820 | 左座椅总成（豪华版） | EA | SHT0014737 | 左座椅靠背面套总成 |  |  | EA | 1 |  | 10 |  | 成都外购 |  | 删除
62 | SHT0014820 | 左座椅总成（豪华版） | EA | SHT0014773 | 左座椅座垫面套总成 |  |  | EA | 1 |  | 10 |  | 成都外购 |  | 删除
63 | SHT0014820 | 左座椅总成（豪华版） | EA | SHT0001682 | 靠背塑料包装套 |  | SQX3000-6802400 | EA | 1 |  | 10 |  | 成都外购 |  | 删除
64 | SHT0014820 | 左座椅总成（豪华版） | EA | SHT0000153 | 坐垫塑料包装套 |  | SQF3000-6809101 | EA | 1 |  | 10 |  | 成都外购 |  | 删除
65 | SHT0014820 | 左座椅总成（豪华版） | EA | SHT0014764 | 左座椅底座焊接总成 |  |  | EA | 1 |  | 10 |  | 河北外购 |  | 自制改为外购
66 | SHT0014820 | 左座椅总成（豪华版） | EA | SHT0014740 | 左座椅靠背护面总成 |  |  | EA | 1 |  | 10 |  | 成都外购 |  | 新增
67 | SHT0014820 | 左座椅总成（豪华版） | EA | SHT0014741 | 左座椅座垫护面总成 |  |  | EA | 1 |  | 10 |  | 成都外购 |  | 新增
68 | SHT0014820 | 左座椅总成（豪华版） | EA | SHT0010465 | 防护弹簧 |  |  | EA | 2 |  | 10 |  | 成都外购 |  | 新增
69 | SHT0014820 | 左座椅总成（豪华版） | EA | SHT0013881 | 靠背塑料包装套 |  |  | EA | 1 |  | 10 |  | 成都外购 |  | 新增
70 | SHT0014820 | 左座椅总成（豪华版） | EA | SHT0013883 | 坐垫塑料包装套 |  |  | EA | 1 |  | 10 |  | 成都外购 |  | 新增
71 | SHT0014820 | 左座椅总成（豪华版） | EA | TSY0010616 | V7左座椅总成（豪华版）3C标识 |  |  | EA | 1 |  | 10 |  | 成都外购 |  | 新增
72 | SHT0014820 | 左座椅总成（豪华版） | EA | TWA0000185 | 济南轻卡条形码 |  |  | EA | 1 |  | 10 |  | 成都外购 |  | 新增
73 | SHT0014821 | 右座椅总成 | EA | SHT0014714 | 右座椅靠背面套总成 |  |  | EA | 1 |  | 10 |  | 成都外购 |  | 删除
74 | SHT0014821 | 右座椅总成 | EA | SHT0001682 | 靠背塑料包装套 |  | SQX3000-6802400 | EA | 1 |  | 10 |  | 成都外购 |  | 删除
75 | SHT0014821 | 右座椅总成 | EA | SHT0000153 | 坐垫塑料包装套 |  | SQF3000-6809101 | EA | 1 |  | 10 |  | 成都外购 |  | 删除
76 | SHT0014821 | 右座椅总成 | EA | SHT0014716 | 右座椅座垫面套总成 |  |  | EA | 1 |  | 10 |  | 成都外购 |  | 删除
77 | SHT0014821 | 右座椅总成 | EA | SHT0014765 | 右座椅底座焊接总成 |  |  | EA | 1 |  | 10 |  | 河北外购 |  | 自制改为外购
78 | SHT0014821 | 右座椅总成 | EA | SHT0014742 | 右座椅靠背护面总成 |  |  | EA | 1 |  | 10 |  | 成都外购 |  | 新增
79 | SHT0014821 | 右座椅总成 | EA | SHT0013881 | 靠背塑料包装套 |  |  | EA | 1 |  | 10 |  | 成都外购 |  | 新增
80 | SHT0014821 | 右座椅总成 | EA | SHT0013883 | 坐垫塑料包装套 |  |  | EA | 1 |  | 10 |  | 成都外购 |  | 新增
81 | SHT0014821 | 右座椅总成 | EA | SHT0014743 | 右座椅座垫护面总成 |  |  | EA | 1 |  | 10 |  | 成都外购 |  | 新增
82 | SHT0014821 | 右座椅总成 | EA | TSY0010617 | V7右座椅总成3C标识 |  |  | EA | 1 |  | 10 |  | 成都外购 |  | 新增
83 | SHT0014821 | 右座椅总成 | EA | TWA0000185 | 济南轻卡条形码 |  |  | EA | 1 |  | 10 |  | 成都外购 |  | 新增
84 | SHT0014880 | 下卧铺 | EA | SHT0000488 | H4上卧铺总成包装袋(膜) |  |  | EA | 1 |  | 10 |  | 成都外购 |  | 新增
85 | SHT0014880 | 下卧铺 | EA | TWA0000185 | 济南轻卡条形码 |  |  | EA | 1 |  | 10 |  | 成都外购 |  | 新增
86 | SHT0014946 | 靠背泡棉总成 | EA | TFT0000002 | 白料WANEFLEX 527B |  |  | KG | 1.01 |  | 30 |  | 西安外购 |  | 用量变更
87 | SHT0014946 | 靠背泡棉总成 | EA | TFT0000069 | 黑料MDI-S3815 |  |  | KG | 0.505 |  | 30 |  | 西安外购 |  | 用量变更
88 | SHT0014946 | 靠背泡棉总成 | EA | SHT0015069 | 侧翼无纺布 |  |  | EA | 2 |  | 30 |  | 西安外购 |  | 新增
89 | SHT0014947 | 靠背泡棉总成 | EA | SHT0012573 | 靠背横向预埋弯钢丝 |  |  | EA | 1 |  | 30 |  | 西安外购 |  | 删除
90 | SHT0014947 | 靠背泡棉总成 | EA | TFT0000002 | 白料WANEFLEX 527B |  |  | EA | 0.978 |  | 30 |  | 西安外购 |  | 用量变更
91 | SHT0014947 | 靠背泡棉总成 | EA | TFT0000069 | 黑料MDI-S3815 |  |  | EA | 0.489 |  | 30 |  | 西安外购 |  | 用量变更
92 | SHT0014947 | 靠背泡棉总成 | EA | SHT0015069 | 侧翼无纺布 |  |  | EA | 2 |  | 30 |  | 西安外购 |  | 新增

## 修改记录2022.12.30 (hidden)
序号 | 父零件 | 父零件描述 | 父零件单位 | 子零件 | 子零件描述 | 规格型号 | 设计图号 | 子零件单位 | 数量 | 生效日期 | 工序 | 损耗率 | 自制/外购 | 供应商 | 备注
| 字符/24位 | 字符/24位 | 字符/2位 | 字符/24位 | 字符/24位 | 字符/24位 | 字符/18位 | 字符/2位 | 数字/9位
2 | SHT0014814 | 左座椅总成（工程车） | EA | SHT0014564 | 调高机构支架 |  |  | EA | 1 |  | 10 |  | 河北自制 |  | 删除
3 | SHT0014814 | 左座椅总成（工程车） | EA | SHT0015014 | 调高机构支架电泳 |  |  | EA | 1 |  | 10 |  | 河北自制 |  | 增加
18 | SHT0014815 | 左座椅总成（公路车） | EA | SHT0014780 | 气袋腰托总成 |  |  | EA | 1 |  | 10 |  | 成都外购 |  | 删除
29 | SHT0014815 | 左座椅总成（公路车） | EA | SHT0014564 | 调高机构支架 |  |  | EA | 1 |  | 10 |  | 河北自制 |  | 删除
30 | SHT0014815 | 左座椅总成（公路车） | EA | SHT0015014 | 调高机构支架电泳 |  |  | EA | 1 |  | 10 |  | 河北自制 |  | 增加
48 | SHT0014815 | 左座椅总成（公路车） | EA | SHT0010520 | 变阻尼弹簧 |  |  | EA | 1 |  | 10 |  | 成都外购 |  | 增加
49 | SHT0014815 | 左座椅总成（公路车） | EA | BFA0000285 | 开口挡圈 |  |  | EA | 1 |  | 10 |  | 成都外购 |  | 增加
50 | SHT0014815 | 左座椅总成（公路车） | EA | BPC0000063 | 气袋腰托总成 |  |  | EA | 1 |  | 10 |  | 成都外购 |  | 增加
14 | SHT0014816 | 左座椅总成（豪华版） | EA | BEC0010089 | 经济型陕汽L5000单通风线束 |  |  | EA | 1 |  | 10 |  | 安路普自制 |  | 删除
27 | SHT0014816 | 左座椅总成（豪华版） | EA | SHT0014780 | 气袋腰托总成 |  |  | EA | 1 |  | 10 |  | 成都外购 |  | 删除
39 | SHT0014816 | 左座椅总成（豪华版） | EA | SHT0014564 | 调高机构支架 |  |  | EA | 1 |  | 10 |  | 河北自制 |  | 删除
40 | SHT0014816 | 左座椅总成（豪华版） | EA | SHT0015014 | 调高机构支架电泳 |  |  | EA | 1 |  | 10 |  | 河北自制 |  | 增加
58 | SHT0014816 | 左座椅总成（豪华版） | EA | SHT0010520 | 变阻尼弹簧 |  |  | EA | 1 |  | 10 |  | 成都外购 |  | 增加
59 | SHT0014816 | 左座椅总成（豪华版） | EA | BFA0000285 | 开口挡圈 |  |  | EA | 1 |  | 10 |  | 成都外购 |  | 增加
60 | SHT0014816 | 左座椅总成（豪华版） | EA | BEC0010115 | 经济型（重汽版）单通风线束 |  |  | EA | 1 |  | 10 |  | 安路普自制 |  | 增加
61 | SHT0014816 | 左座椅总成（豪华版） | EA | BPC0000063 | 气袋腰托总成 |  |  | EA | 1 |  | 10 |  | 成都外购 |  | 增加
18 | SHT0014818 | 左座椅总成（工程车） | EA | SHT0014564 | 调高机构支架 |  |  | EA | 1 |  | 10 |  | 河北自制 |  | 删除
19 | SHT0014818 | 左座椅总成（工程车） | EA | SHT0015014 | 调高机构支架电泳 |  |  | EA | 1 |  | 10 |  | 河北自制 |  | 增加
17 | SHT0014819 | 左座椅总成（公路车） | EA | SHT0014780 | 气袋腰托总成 |  |  | EA | 1 |  | 10 |  | 成都外购 |  | 删除
28 | SHT0014819 | 左座椅总成（公路车） | EA | SHT0014564 | 调高机构支架 |  |  | EA | 1 |  | 10 |  | 河北自制 |  | 删除
29 | SHT0014819 | 左座椅总成（公路车） | EA | SHT0015014 | 调高机构支架电泳 |  |  | EA | 1 |  | 10 |  | 河北自制 |  | 增加
47 | SHT0014819 | 左座椅总成（公路车） | EA | BPC0000063 | 气袋腰托总成 |  |  | EA | 1 |  | 10 |  | 成都外购 |  | 新增
48 | SHT0014819 | 左座椅总成（公路车） | EA | SHT0010520 | 变阻尼弹簧 |  |  | EA | 1 |  | 10 |  | 成都外购 |  | 新增
49 | SHT0014819 | 左座椅总成（公路车） | EA | BFA0000285 | 开口挡圈 |  |  | EA | 1 |  | 10 |  | 成都外购 |  | 新增
13 | SHT0014820 | 左座椅总成（豪华版） | EA | BEC0010089 | 经济型陕汽L5000单通风线束 |  |  | EA | 1 |  | 10 |  | 安路普自制 |  | 删除
26 | SHT0014820 | 左座椅总成（豪华版） | EA | SHT0014780 | 气袋腰托总成 |  |  | EA | 1 |  | 10 |  | 成都外购 |  | 删除
38 | SHT0014820 | 左座椅总成（豪华版） | EA | SHT0014564 | 调高机构支架 |  |  | EA | 1 |  | 10 |  | 河北自制 |  | 删除
39 | SHT0014820 | 左座椅总成（豪华版） | EA | SHT0015014 | 调高机构支架电泳 |  |  | EA | 1 |  | 10 |  | 河北自制 |  | 增加
57 | SHT0014820 | 左座椅总成（豪华版） | EA | BPC0000063 | 气袋腰托总成 |  |  | EA | 1 |  | 10 |  | 成都外购 |  | 新增
58 | SHT0014820 | 左座椅总成（豪华版） | EA | BEC0010115 | 经济型（重汽版）单通风线束 |  |  | EA | 1 |  | 10 |  | 安路普自制 |  | 新增
59 | SHT0014820 | 左座椅总成（豪华版） | EA | SHT0010520 | 变阻尼弹簧 |  |  | EA | 1 |  | 10 |  | 成都外购 |  | 新增
60 | SHT0014820 | 左座椅总成（豪华版） | EA | BFA0000285 | 开口挡圈 |  |  | EA | 1 |  | 10 |  | 成都外购 |  | 新增
34 | SHT0014814 | 左座椅总成（工程车） | EA | SHT0012928 | 驾驶员靠背焊接总成 |  |  | EA | 1 |  | 10 |  | 河北自制 |  | 删除

## 修改记录2023.4.20
序号 | 父零件 | 父零件描述 | 父零件单位 | 子零件 | 子零件描述 | 规格型号 | 设计图号 | 子零件单位 | 数量 | 生效日期 | 工序 | 损耗率 | 自制/外购 | 供应商 | 备注
| 字符/24位 | 字符/24位 | 字符/2位 | 字符/24位 | 字符/24位 | 字符/24位 | 字符/18位 | 字符/2位 | 数字/9位
2 | SHT0014821 | 右座椅总成 | EA | SHT0014765 | 右座椅底座焊接总成 |  |  | EA | 1 |  | 10 |  | 河北外购 |  | 删除
3 | SHT0014821 | 右座椅总成 | EA | SHT0015868 | 右座椅底座焊接总成 |  |  | EA | 1 |  | 10 |  | 河北外购 |  | 新增