## 封面
外 购 件 开 发 申 请 单
V5、V7成都王牌
| 编制： | 王婷
会签：
审核：
| 批准： |  | 版本：A7

## 文件修改记录表
文件修改记录表
文件编号/文件名 | 版本状态 | 发布时间 | 修改摘要 | 修改人 | 备注
外购件开发申请单/V5、V7成都王牌 | A1 | 2022.6.7 | 新编制 | 王婷
外购件开发申请单/V5、V7成都王牌 | A2 | 2022.9.26 | 根据“成都王牌Ebom20220920-V5，成都王牌Ebom20220920-V7”编制材料消耗定额。增加成都域首次使用的零件（需要重新签订价格协议）。 | 王婷
外购件开发申请单/V5、V7成都王牌 | A3 | 2022.10.20 | 由底支架总成外购，变更为部分下级部件外购，河北焊接总成 | 王婷
外购件开发申请单/V5、V7成都王牌 | A4 | 2022.12.07 | 1）底支架总成自制变为总成外购。 2）增加3C标识。 3）增加成都域首次使用，需要重新签署价格协议的零件 | 王婷
外购件开发申请单/V5、V7成都王牌 | A5 | 2023.1.29 | 新增V7主驾换挡扶手配置，新增一个外购件：“换挡扶手支架焊接组件SHT0015414” | 王婷
外购件开发申请单/V5、V7成都王牌 | A6 | 2023.2.14 | 新增无忧换挡配置，增加5个新零件： 靠背护面（SHT0015446、SHT0015447）；3C标识（TSY0010650、TSY0010651、TSY0010652） | 王婷
外购件开发申请单/V5、V7成都王牌 | A7 | 2023.4.20 | V7副驾增大腿部空间，底座焊接总成零件号变更：SHT0014765→SHT0015868 | 王婷

## 外购件开发申请单
|  | 外购件开发申请单 | [8 empty] | 表单编号 |  | GR-61-00-241(A/1)
[11 empty] | 纸张 |  | A4(297*210)
[11 empty] | 顺序号及版本 |  | A6
[11 empty] | 发起部门 |  | 工艺开发管理部
项目名称：V5、V7项目 |  |  |  |  | 项目代码：ZY2238 | [5 empty] | 发起日期 |  | 2023.2.14
序号 | QAD | 零件号 | 中文名称 | 零件描述 | 单位 | 图示 | 零件类别 | 材料 | 表面处理 | 外购 | 供应商 | 单台使用量 | 年使用量 | 设计对接人 | 备注
1 | SHT0014756 | SHT0014756 | 气弹簧总成 | 功能件 | EA |  |  | ASSY |  | 成都外购 |  | 1 | 8000 | 张甲 | V7
2 | SHT0014738 | SHT0014738 | 左座椅靠背面套总成 | 无扶手、无通风 | EA |  | 缝纫总成 | ASSY |  | 成都外购 |  | 1 | 10000 | 王冠宇 | V5
3 | SHT0014740 | SHT0014740 | 左座椅靠背面套总成 | 带扶手、带通风 | EA |  | 缝纫总成 | ASSY |  | 成都外购 |  | 1 | 10000 | 王冠宇 | V5
4 | SHT0014741 | SHT0014741 | 左座椅座垫面套总成 | 不通风 | EA |  | 缝纫总成 | ASSY |  | 成都外购 |  | 1 | 10000 | 王冠宇 | V5
5 | SHT0014742 | SHT0014742 | 右座椅靠背面套总成 | 分总成 | EA |  | 缝纫总成 | ASSY |  | 成都外购 |  | 1 | 10000 | 王冠宇 | V5
6 | SHT0014743 | SHT0014743 | 右座椅座垫面套总成 | 总成件 | EA |  | 缝纫总成 | ASSY |  | 成都外购 |  | 1 | 10000 | 王冠宇 | V5
7 | SHT0014988 | SHT0014988 | 刺毛条1 |  | EA |  | 总成 | ASSY |  | 成都外购 |  | 1 | 10000 | 张甲 | V7 2022.9.26增加
8 | SHT0014989 | SHT0014989 | 刺毛条2 |  | EA |  | 总成 | ASSY |  | 成都外购 |  | 1 | 10000 | 张甲 | V7 2022.9.26增加
9 | SHT0015003 | SHT0015003 | 下卧铺面套总成 |  | EA |  | 缝纫总成 | ASSY |  | 成都外购 |  | 1 | 10000 | 王冠宇 | V7 2022.9.26增加
10 | SHT0015004 | SHT0015004 | 硬质棉总成 |  | EA |  | 硬质棉 | ASSY |  | 成都外购 |  | 1 | 10000 | 张甲 | V7 2022.9.26增加
11 | SHT0014929 | SHT0014929 | 滑轨总成 | 分总成，X3000基础上新增加开孔 | EA |  | 装配总成件 | ASSY |  | 成都外购 |  | 1 | 10000 | 张甲 | V5 2022.9.26增加
12 | BFA0010063 | BFA0010063 | 内六花台阶螺栓 |  | EA |  | 非标件 | 10B21 |  | 成都外购 |  | 1 | 10000 | 张甲 | 2022.09.26增加，需重新开发新供应商
13 | BCL0010006 | BCL0010006 | 气管卡扣 | 标准件 | EA |  | 标准件 | PA66 |  | 成都外购 |  | 1 | 10000 | 张甲 | 2022.09.26增加需要重新签署价格协议
14 | BSP0010020 | BSP0010020 | 罩壳弹簧卡子 | 卡座垫前部罩壳 | EA |  | 非标件 | 65Mn |  | 成都外购 |  | 1 | 10000 | 张甲 | 2022.09.26增加需要重新签署价格协议
15 | SHT0000493 | SHT0000493 | 安全带外部罩壳 | 黑色，与固定卡片配套 | EA |  | 塑料件 | PA6 |  | 成都外购 |  | 1 | 10000 | 张甲 | 2022.09.26增加需要重新签署价格协议
16 | SHT0000496 | SHT0000496 | 安全带外部罩壳固定卡片 | 黑色，与外部罩壳配套 | EA |  | 冲压钣金 | 65Mn |  | 成都外购 |  | 1 | 10000 | 张甲 | 2022.09.26增加需要重新签署价格协议
17 | BFA0000005 | BFA0000005 | 抽芯拉铆钉 | 固定安全带外部罩壳 | EA |  | 标准件 | 铝 |  | 成都外购 |  | 1 | 10000 | 张甲 | 2022.09.26增加需要重新签署价格协议
18 | SHT0013504 | SHT0013504 | 驾驶员安全带总成 | 带吊环，卷轴器力值4.5N | EA |  | 安全件 | ASSY |  | 成都外购 |  | 1 | 10000 | 张甲 | 2022.09.26增加需要重新签署价格协议
19 | SHT0013937 | SHT0013937 | 安全带锁扣总成 | 带报警 | EA |  | 安全件 | ASSY |  | 成都外购 |  | 1 | 10000 | 张甲 | 2022.09.26增加需要重新签署价格协议
20 | SHT0014598 | SHT0014598 | 坐盆总成 | 一个固定点 | EA |  | 装配总成件 | ASSY |  | 成都外购 |  | 1 | 10000 | 张甲 | 2022.09.26增加需要重新签署价格协议
21 | BCL0010010 | BCL0010010 | 四管夹 | 标准件 | EA |  | 标准件 | PA66 |  | 成都外购 |  | 1 | 10000 | 张甲 | 2022.09.26增加需要重新签署价格协议
22 | BPC0010012 | BPC0010012 | 4mm卡箍 | 标准件 | EA |  | 标准件 | PC |  | 成都外购 |  | 1 | 10000 | 张甲 | 2022.09.26增加需要重新签署价格协议
23 | BFA0000004 | BFA0000004 | 扎带（白色） | 标准件 | EA |  | 标准件 | PA66 |  | 成都外购 |  | 1 | 10000 | 张甲 | 2022.09.26增加需要重新签署价格协议
24 | BFA0000017 | BFA0000017 | 内六角圆柱头螺钉 | 标准件，固定滑轨 | EA |  | 标准件 |  |  | 成都外购 |  | 1 | 10000 | 张甲 | 2022.09.26增加需要重新签署价格协议
25 | SHT0014673 | SHT0014673 | 调角器左罩壳 | 调角器手柄孔 | EA |  | 塑料件 | PP+TP30 |  | 成都外购 |  | 1 | 10000 | 张甲 | 2022.09.26增加需要重新签署价格协议
26 | SHT0014609 | SHT0014609 | 座垫前部罩壳 | 升降孔 | EA |  | 塑料件 | PP+T20 |  | 成都外购 |  | 1 | 10000 | 张甲 | 2022.09.26增加需要重新签署价格协议
27 | SHT0010982 | SHT0010982 | 调角器手柄 | 注塑件 | EA |  | 塑料件 | ABS+PC |  | 成都外购 |  | 1 | 10000 | 张甲 | 2022.09.26增加需要重新签署价格协议
28 | BFA0010037 | BFA0010037 | 内梅花三角牙自攻螺钉 | 固定调高支架、阻尼手柄 | EA |  | 标准件 |  |  | 成都外购 |  | 1 | 10000 | 张甲 | 2022.09.26增加需要重新签署价格协议
29 | BFA0000013 | BFA0000013 | 大扁头盘头自攻钉 | 固定ECU | EA |  | 标准件 | —— |  | 成都外购 |  | 1 | 10000 | 张甲 | 2022.09.26增加需要重新签署价格协议
30 | SHT0013666 | SHT0013666 | 扶手总成 | 右扶手 | EA |  | 装配总成件 | ASSY |  | 成都外购 |  | 1 | 10000 | 张甲 | 2022.09.26增加需要重新签署价格协议
31 | BFA0010027 | BFA0010027 | 内六角花型圆柱头螺钉 | 扶手与靠背骨架连接 | EA |  | 标件 |  |  | 成都外购 |  | 1 | 10000 | 张甲 | 2022.09.26增加需要重新签署价格协议
32 | SHT0014780 | SHT0014780 | 气袋腰托总成 | 分总成 | EA |  | 装配总成件 | ASSY |  | 成都外购 |  | 1 | 10000 | 张甲 | 2022.09.26增加需要重新签署价格协议
33 | BPC0010220 | BPC0010220 | 腰托二联阀开关总成 | 分总成 | EA |  | 装配总成件 | ASSY |  | 成都外购 |  | 1 | 10000 | 张甲 | 2022.09.26增加需要重新签署价格协议
34 | SHT0014676 | SHT0014676 | 调角器左罩壳 | 调角器手柄孔、速降、腰托 | EA |  | 塑料件 | PP+TP30 |  | 成都外购 |  | 1 | 10000 | 张甲 | 2022.09.26增加需要重新签署价格协议
35 | SHT0014610 | SHT0014610 | 座垫前部罩壳 | 升降孔、阻尼孔 | EA |  | 塑料件 | PP+TP20 |  | 成都外购 |  | 1 | 10000 | 张甲 | 2022.09.26增加需要重新签署价格协议
36 | SHT0013487 | SHT0013487 | 靠背通风3D网格 | 面料 | EA |  | 面料 | ASSY |  | 成都外购 |  | 1 | 10000 | 张甲 | 2022.09.26增加需要重新签署价格协议
37 | SHT0013488 | SHT0013488 | 靠背舒适性泡棉 | 发泡 | EA |  | 发泡 | ASSY |  | 成都外购 |  | 1 | 10000 | 张甲 | 2022.09.26增加需要重新签署价格协议
38 | SHT0013540 | SHT0013540 | 靠背舒适性海绵（打孔） | 发泡 | EA |  | 发泡 | ASSY |  | 成都外购 |  | 1 | 10000 | 张甲 | 2022.09.26增加需要重新签署价格协议
39 | SHT0013524 | SHT0013524 | 座垫通风3D网格 | 面料 | EA |  | 面料 | ASSY |  | 成都外购 |  | 1 | 10000 | 张甲 | 2022.09.26增加需要重新签署价格协议
40 | SHT0014683 | SHT0014683 | 调角器左罩壳 | 调角器手柄孔、速降、腰托、单通风 | EA |  | 塑料件 | PP+TP30 |  | 成都外购 |  | 1 | 10000 | 张甲 | 2022.09.26增加需要重新签署价格协议
41 | SHT0013663 | SHT0013663 | 副驾驶员靠背骨架焊接总成 |  | EA |  | 焊接总成件 | ASSY |  | 成都外购 |  | 1 | 10000 | 张甲 | 2022.09.26增加需要重新签署价格协议
42 | SHT0013505 | SHT0013505 | 副驾驶员安全带总成 |  | EA |  | 总成件 | ASSY |  | 成都外购 |  | 1 | 10000 | 张甲 | 2022.09.26增加需要重新签署价格协议
43 | SHT0001670 | SHT0001670 | 安全带锁扣总成 |  | EA |  | 总成件 | ASSY |  | 成都外购 |  | 1 | 10000 | 张甲 | 2022.09.26增加需要重新签署价格协议
44 | BFA0000011 | BFA0000011 | 六角头螺栓 | 固定调角器 | EA |  | 标准件 |  |  | 成都外购 |  | 1 | 10000 | 张甲 | 2022.09.26增加需要重新签署价格协议
45 | BFA0000006 | BFA0000006 | 平垫圈 | 固定调角器 | EA |  | 标准件 |  |  | 成都外购 |  | 1 | 10000 | 张甲 | 2022.09.26增加需要重新签署价格协议
46 | BFA0000009 | BFA0000009 | 弹垫圈 | 固定调角器 | EA |  | 标准件 |  |  | 成都外购 |  | 1 | 10000 | 张甲 | 2022.09.26增加需要重新签署价格协议
47 | SHT0000534 | SHT0000534 | 橡胶垫 |  | EA |  | 注塑件 | 橡胶 |  | 成都外购 |  | 1 | 10000 | 张甲 | 2022.09.26增加需要重新签署价格协议
48 | BFA0000292 | BFA0000292 | 十字槽沉头自攻钉-C型 |  | EA |  | 标准件 |  |  | 成都外购 |  | 1 | 10000 | 张甲 | 2022.09.26增加需要重新签署价格协议
49 | SHT0010983 | SHT0010983 | 调角器手柄 |  | EA |  | 注塑件 | ABS+PC |  | 成都外购 |  | 1 | 10000 | 张甲 | 2022.09.26增加需要重新签署价格协议
50 | BFA0000239 | BFA0000239 | 大扁头盘头自攻钉 |  | EA |  | 标准件 | —— |  | 成都外购 |  | 1 | 10000 | 张甲 | 2022.09.26增加需要重新签署价格协议
51 | SHT0012234 | SHT0012234 | 副驾驶座盆总成 |  | EA |  | 分总成 | ASSY |  | 成都外购 |  | 1 | 10000 | 张甲 | 2022.09.26增加需要重新签署价格协议
52 | BFA0000010 | BFA0000010 | 2型非金属嵌件六角锁紧螺母 |  | EA |  | 标准件 |  |  | 成都外购 |  | 1 | 10000 | 张甲 | 2022.09.26增加需要重新签署价格协议
53 | BFA0000540 | BFA0000540 | 座盆固定螺钉 | 标准件 | EA |  | 标准件 |  |  | 成都外购 |  | 1 | 10000 | 张甲 | 2022.09.26增加需要重新签署价格协议
54 | SHT0014764 | SHT0014764 | 左座椅底座焊接总成 | 分总成 | EA |  | 焊接总成 | ASSY | 电泳黑漆 | 成都外购 |  | 1 | 8000 | 张甲 | 2022.12.07增加
55 | SHT0014768 | SHT0014768 | 右座椅底座焊接总成 | 分总成 | EA |  | 焊接分总成 | ASSY | 电泳黑漆 | 成都外购 |  | 1 | 10000 | 张甲 | 2022.12.07增加
56 | SHT0014890 | SHT0014890 | 左座椅左支架焊接总成 | 分总成 | EA |  | 焊接总成件 | ASSY | 电泳黑漆 | 成都外购 |  | 1 | 10000 | 张甲 | 2022.12.07增加
57 | SHT0014895 | SHT0014895 | 左座椅右支架焊接总成 | 分总成 | EA |  | 焊接总成件 | ASSY | 电泳黑漆 | 成都外购 |  | 1 | 10000 | 张甲 | 2022.12.07增加
58 | SHT0013881 | SHT0013881 | 靠背塑料包装套 | 塑料袋 | EA |  | PE | PE |  | 成都外购 |  | 1 | 10000 | 张甲 | 202212.07增加需要重新签署价格协议
59 | SHT0013883 | SHT0013883 | 坐垫塑料包装套 | 塑料袋 | EA |  | PE | PE |  | 成都外购 |  | 1 | 10000 | 张甲 | 202212.07增加需要重新签署价格协议
60 | TSY0010610 | TSY0010610 | V5左座椅总成（工程车）3C标识 | 印刷品 | EA |  |  | PE |  | 成都外购 |  | 1 | 10000 | 张甲 | 202212.07增加需要重新签署价格协议
61 | TWA0000185 | TWA0000185 | 济南轻卡条形码 |  | EA |  |  | 印刷品 |  | 成都外购 |  | 1 | 10000 | 张甲 | 202212.07增加需要重新签署价格协议
62 | SHT0010465 | SHT0010465 | 防护弹簧 |  | EA |  | 标准件 | —— |  | 成都外购 |  | 1 | 10000 | 张甲 | 202212.07增加需要重新签署价格协议
63 | TSY0010611 | TSY0010611 | V5左座椅总成（公路车）3C标识 | 印刷品 | EA |  |  | PE |  | 成都外购 |  | 1 | 10000 | 张甲 | 202212.07增加需要重新签署价格协议
64 | TSY0010612 | TSY0010612 | V5左座椅总成（豪华版）3C标识 | 印刷品 | EA |  |  | PE |  | 成都外购 |  | 1 | 10000 | 张甲 | 202212.07增加需要重新签署价格协议
65 | TSY0010613 | TSY0010613 | V5右座椅总成3C标识 | 印刷品 | EA |  |  | PE |  | 成都外购 |  | 1 | 10000 | 张甲 | 202212.07增加需要重新签署价格协议
66 | TSY0010614 | TSY0010614 | V7左座椅总成（工程车）3C标识 | 印刷品 | EA |  |  | PE |  | 成都外购 |  | 1 | 10000 | 张甲 | 202212.07增加需要重新签署价格协议
67 | TSY0010615 | TSY0010615 | V7左座椅总成（公路车）3C标识 | 印刷品 | EA |  |  | PE |  | 成都外购 |  | 1 | 10000 | 张甲 | 202212.07增加需要重新签署价格协议
68 | TSY0010616 | TSY0010616 | V7左座椅总成（豪华版）3C标识 | 印刷品 | EA |  |  | PE |  | 成都外购 |  | 1 | 10000 | 张甲 | 202212.07增加需要重新签署价格协议
69 | TSY0010617 | TSY0010617 | V7右座椅总成3C标识 | 印刷品 | EA |  |  | PE |  | 成都外购 |  | 1 | 10000 | 张甲 | 202212.07增加需要重新签署价格协议
70 | SHT0000488 | SHT0000488 | H4上卧铺总成包装袋(膜) | 塑料袋 | EA |  | PE | PE |  | 成都外购 |  | 1 | 10000 | 张甲 | 202212.07增加需要重新签署价格协议
71 | SHT0015414 | SHT0015414 | 换挡扶手支架焊接组件 | 焊接总成 | EA |  | 焊接总成件 | ASSY |  | 河北外购 |  | 1 | 10000 | 张甲 | 2023.1.29增加
72 | SHT0015446 | SHT0015446 | 左座椅靠背护面总成 | 无忧换挡扶手、无通风 | EA |  | 缝纫总成 | ASSY |  | 成都外购 |  | 1 | 10000 | 王冠宇 | V7无忧换挡 2023.2.14增加
73 | TSY0010650 | TSY0010650 | V7工程车无忧换挡3C标识 | 印刷品 | EA |  |  |  |  | 成都外购 |  | 1 | 10000 | 张甲 | V7无忧换挡 2023.2.14增加
74 | TSY0010651 | TSY0010651 | V7公路车无忧换挡3C标识 | 印刷品 | EA |  |  |  |  | 成都外购 |  | 1 | 10000 | 张甲 | V7无忧换挡 2023.2.14增加
75 | SHT0015447 | SHT0015447 | 左座椅靠背护面总成 | 无忧换挡扶手、带通风 | EA |  | 缝纫总成 | ASSY |  | 成都外购 |  | 1 | 10000 | 王冠宇 | V7无忧换挡 2023.2.14增加
76 | TSY0010652 | TSY0010652 | V7豪华无忧换挡3C标识 | 印刷品 | EA |  |  |  |  | 成都外购 |  | 1 | 10000 | 张甲 | V7无忧换挡 2023.2.14增加
77 | SHT0015868 | SHT0015868 | 右座椅底座焊接总成 |  | EA |  | 焊接总成件 | ASSY | 电泳黑漆 | 成都外购 |  | 1 | 10000 | 张甲 | 2023.4.20增加,替换SHT0014765

## 外购件开发申请单 (删除)
|  | 外购件开发申请单(删除) | [8 empty] | 表单编号 |  | GR-61-00-241(A/1)
[11 empty] | 纸张 |  | A4(297*210)
[11 empty] | 顺序号及版本 |  | A3
[11 empty] | 发起部门 |  | 工艺开发管理部
项目名称：V5、V7项目 |  |  |  |  | 项目代码：ZY2238 | [5 empty] | 发起日期 |  | 2022.10.20
序号 | QAD | 零件号 | 中文名称 | 零件描述 | 单位 | 图示 | 零件类别 | 材料 | 表面处理 | 外购 | 供应商 | 单台使用量 | 年使用量 | 设计对接人 | 备注
1 | SHT0014766 | SHT0014766 | 左座椅左滑轨支架焊接总成 | 分总成 | EA |  | 焊接分总成 | ASSY |  | 成都外购 |  | 1 | 10000 | 张甲 | 2022.9.26 删除
2 | SHT0014767 | SHT0014767 | 左座椅右滑轨支架焊接总成 | 分总成 | EA |  | 焊接分总成 | ASSY |  | 成都外购 |  | 1 | 10000 | 张甲 | 2022.9.26 删除
3 | SHT0014764 | SHT0014764 | 左座椅底座焊接总成 | 分总成 | EA |  | 焊接总成 | ASSY | 电泳 | 成都外购 |  | 1 | 8000 | 张甲 | 20221020删除
4 | SHT0014765 | SHT0014765 | 右座椅底座焊接总成 | 总成件 | EA |  | 焊接总成 | ASSY | 电泳 | 成都外购 |  | 1 | 8000 | 张甲 | 20221020删除
5 | SHT0014768 | SHT0014768 | 右座椅底座焊接总成 | 分总成 | EA |  | 焊接分总成 | ASSY |  | 成都外购 |  | 1 | 10000 | 张甲 | 20221020删除
6 | SHT0014890 | SHT0014890 | 左座椅左支架焊接总成 | 分总成 | EA |  | 焊接总成件 | ASSY |  | 成都外购 |  | 1 | 10000 | 张甲 | 20221020删除
7 | SHT0014895 | SHT0014895 | 左座椅右支架焊接总成 | 分总成 | EA |  | 焊接总成件 | ASSY |  | 成都外购 |  | 1 | 10000 | 张甲 | 20221020删除
8 | SHT0014888 | SHT0014888 | 大护板前支架 |  | EA |  | 冲压件 |  |  | 河北外购 |  | 2 | 10000 | 张甲 | 2022.12.07删除
9 | SHT0014755 | SHT0014755 | 气撑杆下支架 |  | EA |  | 冲压件 |  |  | 河北外购 |  | 1 | 10000 | 张甲 | 2022.12.07删除
10 | SHT0014886 | SHT0014886 | 副驾左边板总成 |  | EA |  | 焊接总成件 |  |  | 河北外购 |  | 1 | 10000 | 张甲 | 2022.12.07删除
11 | SHT0014887 | SHT0014887 | 副驾右边板总成 |  | EA |  | 焊接总成件 |  |  | 河北外购 |  | 1 | 10000 | 张甲 | 2022.12.07删除
12 | SHT0014925 | SHT0014925 | 主驾左边板总成 |  | EA |  | 焊接分总成件 | ASSY |  | 河北外购 |  | 1 | 10000 | 张甲 | 2022.12.07删除
13 | SHT0014927 | SHT0014927 | 主驾右边板总成 |  | EA |  | 焊接分总成件 | ASSY |  | 河北外购 |  | 1 | 10000 | 张甲 | 2022.12.07删除
14 | SHT0014754 | SHT0014754 | 地脚 |  | EA |  | 冲压件 | SPFH590 |  | 河北外购 |  | 6 | 10000 | 张甲 | 2022.12.07删除
15 | SHT0014891 | SHT0014891 | 左座椅左前支架焊接分总成 |  | EA |  | 焊接总成件 | ASSY |  | 河北外购 |  | 1 | 10000 | 张甲 | 2022.12.07删除
16 | SHT0014893 | SHT0014893 | 左座椅左支架角钢 |  | EA |  | 冲压件 | Q235 |  | 河北外购 |  | 1 | 10000 | 张甲 | 2022.12.07删除
17 | SHT0014894 | SHT0014894 | 左座椅左后支架焊接分总成 |  | EA |  | 焊接总成件 | ASSY |  | 河北外购 |  | 1 | 10000 | 张甲 | 2022.12.07删除
18 | SHT0014760 | SHT0014760 | 后地脚 |  | EA |  | 冲压钣金 | SPFH590 |  | 河北外购 |  | 4 | 10000 | 张甲 | 2022.12.07删除
19 | SHT0014896 | SHT0014896 | 左座椅右前支架焊接分总成 |  | EA |  | 焊接总成件 | ASSY |  | 河北外购 |  | 1 | 10000 | 张甲 | 2022.12.07删除
20 | SHT0014759 | SHT0014759 | 前地脚 |  | EA |  | 冲压钣金 | SPFH590 |  | 河北外购 |  | 4 | 10000 | 张甲 | 2022.12.07删除
21 | SHT0014898 | SHT0014898 | 左座椅右支架角钢 |  | EA |  | 冲压件 | Q235 |  | 河北外购 |  | 1 | 10000 | 张甲 | 2022.12.07删除
22 | SHT0014899 | SHT0014899 | 左座椅右后支架焊接分总成 |  | EA |  | 焊接总成件 | ASSY |  | 河北外购 |  | 1 | 10000 | 张甲 | 2022.12.07删除
23 | SHT0014712 | SHT0014712 | 左座椅靠背面套总成 | 无扶手、无通风 | EA |  | 缝纫总成 | ASSY |  | 成都外购 |  | 1 | 8000 | 王冠宇 | 2022.12.07删除
24 | SHT0014713 | SHT0014713 | 左座椅靠背面套总成 | 带扶手 | EA |  | 缝纫总成 | ASSY |  | 成都外购 |  | 1 | 8000 | 王冠宇 | 2022.12.07删除
25 | SHT0014737 | SHT0014737 | 左座椅靠背面套总成 | 带扶手、带通风 | EA |  | 缝纫总成 | ASSY |  | 成都外购 |  | 1 | 8000 | 王冠宇 | 2022.12.07删除
26 | SHT0014715 | SHT0014715 | 左座椅座垫面套总成 | 不带通风 | EA |  | 缝纫总成 | ASSY |  | 成都外购 |  | 1 | 8000 | 王冠宇 | 2022.12.07删除
27 | SHT0014773 | SHT0014773 | 左座椅座垫面套总成 | 带通风 | EA |  | 缝纫总成 | ASSY |  | 成都外购 |  | 1 | 8000 | 王冠宇 | 2022.12.07删除
28 | SHT0014714 | SHT0014714 | 右座椅靠背面套总成 | 分总成 | EA |  | 缝纫总成 | ASSY |  | 成都外购 |  | 1 | 8000 | 王冠宇 | 2022.12.07删除
29 | SHT0014716 | SHT0014716 | 右座椅座垫面套总成 | 总成件 | EA |  | 缝纫总成 | ASSY |  | 成都外购 |  | 1 | 8000 | 王冠宇 | 2022.12.07删除
30 | SHT0014739 | SHT0014739 | 左座椅靠背面套总成 | 带扶手 | EA |  | 缝纫总成 | ASSY |  | 成都外购 |  | 1 | 10000 | 王冠宇 | 2022.12.07删除
31 | SHT0014774 | SHT0014774 | 左座椅座垫面套总成 | 通风 | EA |  | 缝纫总成 | ASSY |  | 成都外购 |  | 1 | 10000 | 王冠宇 | 2022.12.07删除
32 | SHT0000153 | SHT0000153 | 坐垫塑料包装套 | 塑料袋 | EA |  | PE | —— |  | 成都外购 |  | 1 | 10000 | 张甲 | 2022.12.07删除
33 | SHT0001682 | SHT0001682 | 靠背塑料包装套 | 塑料袋 | EA |  | PE | PE |  | 成都外购 |  | 1 | 10000 | 张甲 | 2022.12.07删除
34 | SHT0014765 | SHT0014765 | 右座椅底座焊接总成 | 总成件 | EA |  | 焊接总成 | ASSY | 电泳黑漆 | 成都外购 |  | 1 | 8000 | 张甲 | 2022.12.07增加 | 2023.4.20删除

## 零件类型 (hidden)
装配总成
装配分总成
缝纫总成
发泡总成
焊接总成
点焊总成
电阻焊总成
海绵
海绵+织网
其他
拉线
核心件
金属轴套
塑料轴套
塑料件
电器件
安全件
弹簧件
标准件
橡胶件
管材件
线材件
圆钢件
钣金件
冷镦件
压铸件
机加件
发泡混合料
聚氨酯