## 驾驶员座椅总成首页 (hidden)
版本：A 识别号：GR/ZY/BOM-2022-03-001
编号：GR-21-01-23
车型 |  | J6L |  |  | 解放J6L驾驶员座椅总成EBOM清单 |  |  |  | 编制 | 审核 | 标准化 | 批准 | 页次 | 日 期
[5 empty] | (首页 ) |  |  |  | 李世新 |  |  |  | 1/1 | 2022.03.28
图示 |  |  | NO. | 件号 |  |  | 件名 | 产品描述 | 单台用量 | 车型配置 |  | 备注
|  |  | 1 | SHT0014475（6800010EH13-C00） |  |  | 驾驶员座椅总成 | 气囊减震、气动升降、速升速降、可变阻尼、仰角调节、坐垫延伸、两气袋腰脱、带锁扣 | 1 |  |  | 使用2.2平台
|  |  | 2 | SHT0014476（6800010DH13-C00） |  |  | 驾驶员座椅总成 | 气囊减震、气动升降、机械腰脱、带锁扣 | 1 |  |  | 低成本平台
以下空白
变更履历
No | 日期 | 零件号 | 零件名称 | 变更内容 | 变更原因 | 变更来源
Note on C42: 作者: 7/16按照图纸将材质更改为PA6

## 李尔发泡首页
版本：A 识别号：GR/ZY/BOM-2022-03-001
编号：GR-21-01-23
车型 |  |  |  |  | EBOM清单 | [9 empty] | 编制 | 审核 | 标准化 | 批准 | 页次 | 日 期
[5 empty] | (首页 ) | [9 empty] | 王婷 |  |  |  | 1/1 | 2023.2.13
图示 |  |  | NO. | 件号 |  |  | 件名 |  |  | 产品描述 |  |  |  |  | 单台用量 | 车型配置 |  | 备注
|  |  | 1 | SCS0011957 L002152793 |  |  | 前排左驾靠背（有气囊) | [12 empty] | 在产
|  |  | 2 | SCS0011958 L002152795 |  |  | 前排右驾靠背（有气囊） | [12 empty] | 在产
|  |  | 3 | SCS0011959 L002152796 |  |  | 前排左驾坐垫（6WP）
|  |  | 4 | SCS0011960 L002152797 |  |  | 前排左驾坐垫（8WP） | [12 empty] | 在产
|  |  | 5 | SCS0011961 L002152798 |  |  | 前排右驾坐垫（4WP W/VENT） | [12 empty] | 在产
|  |  | 6 | SCS0011962 L002152800 |  |  | 前排右驾坐垫（不带通风）
|  |  | 7 | SCS0011963 L002235230 |  |  | 前排左驾坐垫（8WP）
|  |  | 8 | SCS0011964 L002320537 |  |  | 前排左驾坐垫 （8WP带通风带腿拖）
|  |  | 9 | SCS0011965 L002320541 |  |  | 前排右驾坐垫（4WP 带通风带腿拖）
|  |  | 10 | SCS0011966 L002452584 |  |  | 前排右驾坐垫（6WP 带通风带腿拖）
|  |  | 11 | SCS0011967 L002452619 |  |  | 前排右驾坐垫（6WP 带通风） | [12 empty] | 在产
|  |  | 12 | SCS0011968 L002152804 |  |  | 后排四分靠背（不带气囊） | [12 empty] | 在产
|  |  | 13 | SCS0011969 L002152805 |  |  | 后排四分靠背（带气囊）
|  |  | 14 | SCS0011970 L002152801 |  |  | 后排六分靠背（带扶手不带气囊） | [12 empty] | 在产
|  |  | 15 | SCS0011971 L002152803 |  |  | 后排六分靠背（带扶手带气囊）
|  |  | 16 | SCS0011972 L002187704 |  |  | 后排坐垫 | [12 empty] | 在产
|  |  | 17 | SCS0011973 L002404439 |  |  | 腿拖总成
变更履历
No | 日期 | 零件号 | 零件名称 | 变更内容 | 变更原因 | 变更来源 |  | No | 日期 | 零件号 | 零件名称 | 变更内容 | 变更原因 | 变更来源
1 | 20230323 |  |  |  | 更新在产8款座椅的工艺BOM
2 | 20230323 |  |  |  | 发泡重量根据实际发泡重量进行更改

## 前排靠背
设计: | [6 empty] | 校核： 标准化： | [43 empty] | 零件号 | L002152793 | L002152795
内部号
会签： | [50 empty] | 名称
批准： | [8 empty] | 日期： | [41 empty] | 规格型号
版本：A | [50 empty] | 车型配置
说明： | [50 empty] | 种类 | 在产 | 在产
序号 | 0 | 1 | 2 | 3 | 4 | 5 | 来源 | QAD | 零件号 | 名称 | 零件描述 | 重要度 | 单位 | 图示 | 数据版本 | 图纸号 | 图纸版本 | 是否申请新零件号 | 沿用件 Y/N | 零件类别 | 材料 | 规格 | 材料标准 | 轮廓尺寸 (长*宽*高) | 设计密度 | 设计重量 （Kg） | 平台 | 颜色 | 皮纹 | 表面处理 | 工艺方式 | 净重尺寸 | 工艺规格 |  |  | 工艺重量 （Kg） | 材料利用率 | 焊接长度 （cm） | 涂装面积 （m2） | 外购/自制 | 供应商 | 实物重量 | 原材料价格 | 材料成本 | 系数 | 目标价 | 采购每公斤单价 | 采购价格 | 差异价格 | 差价比率 | 备注 | 用量
[33 empty] | 长 | 宽 | 高
1 | 0 | [5 empty] | V71 | SCS0011957 | L002152793 | 前排左驾靠背泡沫总成（有气囊） | ASM,FOAM PAD- FS BACK SIAB LH 前排驾驶员靠背发泡总成(有气囊) PU面套 | A | EA |  | Q01 | L002152793 | A1 | Y | N | 注塑件 | ASSY | —— | 40kg/m³ MIN 165±16N Boster 14±3N | —— | —— | 1.456 |  |  |  | —— | [9 empty] | 河北自制 | 发泡车间 | [10 empty] | 1 | 0
2 | 0 | [6 empty] | SCS0011958 | L002152795 | 前排右驾靠背泡沫总成（有气囊） | ASM,FOAM PAD- FS BACK SIAB RH 前排副驾靠背发泡总成(有气囊) PU面套 | A | EA |  | Q01 |  | A1 | Y | N | 注塑件 | ASSY | —— | 40kg/m³ MIN 165±16N Boster 14±3N | —— | —— | 1.456 |  |  |  | —— | [9 empty] | 河北自制 | 发泡车间 | [10 empty] | 0 | 1
3 |  | 1 | [5 empty] | SCS0011974 | L002153494 | 前排左驾靠背泡沫本体 | 前排驾驶员靠背发泡本体 | A | EA |  | Q01 |  | A1 | Y | N | 注塑件 | PUR 密度假设：40kg/m3 | —— | 40kg/m³ | —— | —— | 1.25 |  |  |  | —— | 发泡 |  | 8%损耗 |  |  | 1.35 | 92.59% |  |  | 过程虚拟件 | [11 empty] | 1 | 0
4 |  | 1 | [5 empty] | SCS0011975 | L002153505 | 前排右驾靠背泡沫本体 | 靠背发泡本体 | A | EA |  | Q01 |  | A1 | Y | N | 注塑件 | PUR 密度假设：40kg/m3 | —— | 40kg/m³ | —— | —— | 1.25 |  |  |  | —— | 发泡 |  | 8%损耗 |  |  | 1.35 | 92.59% |  |  | 过程虚拟件 | [11 empty] | 0 | 1
5 |  | 1 | [5 empty] | SCS0011976 | L002156278L | 前排左侧靠背无纺布 | 驾驶座靠背无纺布衬垫, 带气囊 BACKING - NON-WOVEN, FRONT LH,DR BACK WITH SAB | B | EA |  | Q01 |  | A1 | Y | N | —— | NON - WOVEN 100g/m2 20片铁粉片 | —— | t=1mm 100g/㎡ | —— | —— | 0.035 |  |  |  | —— | [9 empty] | 河北外购 | 北京宇喆科技有限公司 | [10 empty] | 1 | 0
6 |  | 1 | [5 empty] | SCS0011977 | L002156278R | 前排右侧靠背无纺布 | 驾驶座靠背无纺布衬垫, 带气囊 BACKING - NON-WOVEN, FRONT LH,DR BACK WITH SAB | B | EA |  | Q01 |  | A1 | Y | N | —— | NON - WOVEN 100g/m2 20片铁粉片 | —— | t=1mm 100g/㎡ | —— | —— | 0.035 |  |  |  | —— | [9 empty] | 河北外购 | 北京宇喆科技有限公司 | [9 empty] | 同左驾对称 | 0 | 1
7 |  | 1 | [5 empty] | SCS0011978 | L002156289 | 前排靠背舒适性海绵1 | 靠背insert区域软泡1 | B | EA |  | Q01 |  | A1 | Y | N | —— | 40kg/m3 厚度15mm | —— | 40kg/m³ t=15mm | —— | —— | 0.021 |  |  |  | —— | [9 empty] | 河北外购 | 北京宇喆科技有限公司 | [10 empty] | 2 | 2
8 |  | 1 | [5 empty] | SCS0011979 | L002156297 | 前排靠背舒适性海绵2 | 靠背insert区域软泡2 | B | EA |  | Q01 |  | A1 | Y | N | —— | 40kg/m3 厚度15mm | —— | 40kg/m³ t=15mm | —— | —— | 0.041 |  |  |  | —— | [9 empty] | 河北外购 | 北京宇喆科技有限公司 | [10 empty] | 1 | 1
9 |  | 1 | [5 empty] | SCS0011980 | L002156301 | 前排靠背舒适性海绵3 | 靠背bolster区域软泡 | B | EA |  | Q01 |  | A1 | Y | N | —— | 40kg/m3 厚度10mm | —— | 45kg/m³ t=10mm | —— | —— | 0.014 |  |  |  | —— | [9 empty] | 河北外购 | 北京宇喆科技有限公司 | [10 empty] | 2 | 2
10 |  | 1 | [5 empty] | SCS0011981 | L002248975 | 前排靠背舒适性海绵4 | 靠背TOP区域软泡 | B | EA |  | Q01 |  | A1 | Y | N | —— | 40kg/m3 厚度15mm | —— | 40kg/m³ t=15mm | —— | —— | 0.004 |  |  |  | —— | [9 empty] | 河北外购 | 北京宇喆科技有限公司 | [10 empty] | 1 | 1
11 |  | 1 | [5 empty] | SCS0011982 | L002156247 | 前排靠背吊紧钢丝1 | 靠背吊紧钢丝1 FSB TIEDOWN WIRE 1 | B | EA |  | Q01 |  | A1 | Y | N | 线材 | φ2 70# | φ2 70# | φ2 70# | —— | —— | 0.009 |  |  |  | —— | 折弯 |  | 360 |  |  | 0.009 | 100% |  |  | 河北外购 | 北京宇喆科技有限公司 | [10 empty] | 1 | 1
12 |  | 1 | [5 empty] | SCS0011983 | L002158807 | 前排靠背吊紧钢丝2 | 靠背吊紧钢丝2 FSB TIEDOWN WIRE 2 | B | EA |  | Q01 |  | A1 | Y | N | 线材 | φ2 70# | φ2 70# | φ2 70# | —— | —— | 0.009 |  |  |  | —— | 折弯 |  | 360 |  |  | 0.009 | 100% |  |  | 河北外购 | 北京宇喆科技有限公司 | [10 empty] | 1 | 1
13 |  | 1 | [5 empty] | SCS0011984 | L002156261 | 前排靠背吊紧钢丝3 | 靠背吊紧钢丝3 FSB TIEDOWN WIRE 3 | B | EA |  | Q01 |  | A1 | Y | N | 线材 | φ2 70# | φ2 70# | φ2 70# | —— | —— | 0.016 |  |  |  | —— | 折弯 |  | 640 |  |  | 0.016 | 100% |  |  | 河北外购 | 北京宇喆科技有限公司 | [10 empty] | 1 | 1
14 |  | 1 | [5 empty] | SCS0011985 | L002158814 | 前排靠背吊紧钢丝4 | 靠背吊紧钢丝4 FSB TIEDOWN WIRE 4 | B | EA |  | Q01 |  | A1 | Y | N | 线材 | φ2 70# | φ2 70# | φ2 70# | —— | —— | 0.016 |  |  |  | —— | 折弯 |  | 640 |  |  | 0.016 | 100% |  |  | 河北外购 | 北京宇喆科技有限公司 | [10 empty] | 1 | 1
15 |  | 1 | [5 empty] | SCS0011986 | L002176913 | 前排靠背刺毛条1 | 刺毛条_aplix- 225-LL_125*10MM | B | EA |  | Q01 |  | A1 | Y | N | —— | aplix- 225_LL | —— | —— | —— | —— | 0.003 |  |  |  | —— | [9 empty] | 河北外购 | 上海雅柏利 | [10 empty] | 1 | 1
16 |  | 1 | [5 empty] | SCS0011987 | L002156271 | 前排靠背刺毛条2 | 刺毛条_aplix- 225-LL_125*10MM | B | EA |  | Q01 |  | A1 | Y | N | —— | aplix- 225_LL | —— | —— | —— | —— | 0.003 |  |  |  | —— | [9 empty] | 河北外购 | 上海雅柏利 | [10 empty] | 1 | 1

## 前排坐垫
设计: | [6 empty] | 校核： 标准化： | [43 empty] | 零件号 | L002152796 | L002152797 | L002152798 | L002152800 | L002235230 | L002320537 | L002320541 | L002452584 | L002452619
内部号
会签： | [50 empty] | 名称
批准： | [8 empty] | 日期： | [41 empty] | 规格型号
版本：A | [50 empty] | 车型配置
说明： | [50 empty] | 种类 |  | 在产 | 在产 | [5 empty] | 在产
序号 | 0 | 1 | 2 | 3 | 4 | 5 | 来源 | QAD | 零件号 | 名称 | 零件描述 | 重要度 | 单位 | 图示 | 数据版本 | 图纸号 | 图纸版本 | 是否申请新零件号 | 沿用件 Y/N | 零件类别 | 材料 | 规格 | 材料标准 | 轮廓尺寸 (长*宽*高) | 设计密度 | 设计重量 （Kg） | 平台 | 颜色 | 皮纹 | 表面处理 | 工艺方式 | 净重尺寸 | 工艺规格 |  |  | 工艺重量 （Kg） | 材料利用率 | 焊接长度 （cm） | 涂装面积 （m2） | 外购/自制 | 供应商 | 实物重量 | 原材料价格 | 材料成本 | 系数 | 目标价 | 采购每公斤单价 | 采购价格 | 差异价格 | 差价比率 | 备注 | 用量 | 用量 | 用量 | 用量 | 用量 | 用量 | 用量 | 用量 | 用量
[33 empty] | 长 | 宽 | 高
1 | 0 | [5 empty] | V71 | SCS0011959 | L002152796 | 前排左驾坐垫泡沫总成（6WP） |  | A | EA |  | Q01 |  | A1 | Y | N | 注塑件 | ASSY | —— | 45kg/m³ MAIN 199±20N Boster 15±3N | —— | —— | 1.181 | —— | —— | —— | —— | [9 empty] | 河北自制 | 发泡车间 | [10 empty] | 1 | 0 | 0 | 0 | 0 | 0 | 0 | 0 | 0
2 | 0 | [6 empty] | SCS0011960 | L002152797 | 前排左驾坐垫（8WP） |  | A | EA |  | Q01 |  | A1 | Y | N | 注塑件 | ASSY | —— | 45kg/m³ MAIN 199±20N Boster 15±3N | —— | —— | 1.284 | —— | —— | —— | —— | [9 empty] | 河北自制 | 发泡车间 | [10 empty] | 0 | 1 | 0 | 0 | 0 | 0 | 0 | 0 | 0
3 | 0 | [6 empty] | SCS0011961 | L002152798 | 前排右驾坐垫（4WP W/VENT） |  | A | EA |  | Q01 |  | A1 | Y | N | 注塑件 | ASSY | —— | 45kg/m³ MAIN 199±20N Boster 15±3N | —— | —— | 1.384 | —— | —— | —— | —— | [9 empty] | 河北自制 | 发泡车间 | [10 empty] | 0 | 0 | 1 | 0 | 0 | 0 | 0 | 0 | 0
4 | 0 | [6 empty] | SCS0011962 | L002152800 | 前排右驾坐垫（不带通风） |  | A | EA |  | Q01 |  | A1 | Y | N | 注塑件 | ASSY | —— | 45kg/m³ MAIN 199±20N Boster 15±3N | —— | —— | 1.334 | —— | —— | —— | —— | [9 empty] | 河北自制 | 发泡车间 | [10 empty] | 0 | 0 | 0 | 1 | 0 | 0 | 0 | 0 | 0
5 | 0 | [6 empty] | SCS0011963 | L002235230 | 前排左驾坐垫（8WP） |  | A | EA |  | Q01 |  | A1 | Y | N | 注塑件 | ASSY | —— | 45kg/m³ MAIN 199±20N Boster 15±3N | —— | —— | 0.953 | —— | —— | —— | —— | [9 empty] | 河北自制 | 发泡车间 | [10 empty] | 0 | 0 | 0 | 0 | 1 | 0 | 0 | 0 | 0
6 | 0 | [6 empty] | SCS0011964 | L002320537 | 前排左驾坐垫 （8WP带通风带腿拖 |  | A | EA |  | Q01 |  | A1 | Y | N | 注塑件 | ASSY | —— | 45kg/m³ MAIN 199±20N Boster 15±3N | —— | —— | 0.723 | —— | —— | —— | —— | [9 empty] | 河北自制 | 发泡车间 | [10 empty] | 0 | 0 | 0 | 0 | 0 | 1 | 0 | 0 | 0
7 | 0 | [6 empty] | SCS0011965 | L002320541 | 前排右驾坐垫（4WP 带通风带腿拖） |  | A | EA |  | Q01 |  | A1 | Y | N | 注塑件 | ASSY | —— | 45kg/m³ MAIN 199±20N Boster 15±3N | —— | —— | 0.72 | —— | —— | —— | —— | [9 empty] | 河北自制 | 发泡车间 | [10 empty] | 0 | 0 | 0 | 0 | 0 | 0 | 1 | 0 | 0
8 | 0 | [6 empty] | SCS0011966 | L002452584 | 前排右驾坐垫（6WP 带通风带腿拖） |  | A | EA |  | Q01 |  | A1 | Y | N | 注塑件 | ASSY | —— | 45kg/m³ MAIN 199±20N Boster 15±3N | —— | —— | 0.906 | —— | —— | —— | —— | [9 empty] | 河北自制 | 发泡车间 | [10 empty] | 0 | 0 | 0 | 0 | 0 | 0 | 0 | 1 | 0
9 | 0 | [6 empty] | SCS0011967 | L002452619 | 前排右驾坐垫（6WP 带通风） |  | A | EA |  | Q01 |  | A1 | Y | N | 注塑件 | ASSY | —— | 45kg/m³ MAIN 199±20N Boster 15±3N | —— | —— | 1.298 | —— | —— | —— | —— | [9 empty] | 河北自制 | 发泡车间 | [10 empty] | 0 | 0 | 0 | 0 | 0 | 0 | 0 | 0 | 1
10 |  | 1 | [5 empty] | SCS0011988 | L002154079 | 前排左驾坐垫泡沫本体（6WP） | 主驾坐垫泡沫本体（6wp）（不带通风） CUSHION FOAM PAD，LH，LOW | A | EA |  | Q01 |  | A1 | Y | N | 注塑件 | PUR 密度假设：45kg/m3 | —— | 45kg/m³ | —— | —— | 0.779 | —— | —— | —— | —— | 发泡 |  | 8%损耗 |  |  | 0.84132 | 92.59% |  |  | 过程虚拟件 | [11 empty] | 1 | 0 | 0 | 0 | 0 | 0 | 0 | 0 | 0
11 |  | 1 | [5 empty] | SCS0011989 | L002158422 | 前排左驾坐垫泡沫本体（8WP） | 主驾坐垫泡沫本体 CUSHION FOAM PAD，LH，8WP | A | EA |  | Q01 |  | A1 | Y | N | 注塑件 | PUR 密度假设：45kg/m3 | —— | 45kg/m³ | —— | —— | 1 | —— | —— | —— | —— | 发泡 |  | 8%损耗 |  |  | 1.08 | 92.59% |  |  | 过程虚拟件 | [11 empty] | 0 | 1 | 0 | 0 | 0 | 0 | 0 | 0 | 0
12 |  | 1 | [5 empty] | SCS0011990 | L002158423 | 前排右驾坐垫泡沫本体（4WP W/VENT） | 副驾坐垫泡沫单体（4WP） CUSHION FOAM PAD，RH，4WP W/VENT | A | EA |  | Q01 |  | A1 | Y | N | 注塑件 | PUR 密度假设：45kg/m3 | —— | 45kg/m³ | —— | —— | 1 | —— | —— | —— | —— | 发泡 |  | 8%损耗 |  |  | 1.08 | 92.59% |  |  | 过程虚拟件 | [11 empty] | 0 | 0 | 1 | 0 | 0 | 0 | 0 | 0 | 0
13 |  | 1 | [5 empty] | SCS0011991 | L002158425 | 前排右驾坐垫泡沫本体（不带通风） | 副驾坐垫泡沫单体（4WP）不带通风 CUSHION FOAM PAD，RH，（4WP）W/O VENT | A | EA |  | Q01 |  | A1 | Y | N | 注塑件 | PUR 密度假设：45kg/m3 | —— | 45kg/m³ | —— | —— | 0.94 | —— | —— | —— | —— | 发泡 |  | 8%损耗 |  |  | 1.0152 | 92.59% |  |  | 过程虚拟件 | [11 empty] | 0 | 0 | 0 | 1 | 0 | 0 | 0 | 0 | 0
14 |  | 1 | [5 empty] | SCS0011992 | L002235207 | 前排左驾坐垫泡沫本体（8WP） | 主驾坐垫8向不通风 CUSHION FOAM PAD，LH，8WP NO VENT | A | EA |  | Q01 |  | A1 | Y | N | 注塑件 | PUR 密度假设：45kg/m3 | —— | 45kg/m³ | —— | —— | 0.671 | —— | —— | —— | —— | 发泡 |  | 8%损耗 |  |  | 0.72468 | 92.59% |  |  | 过程虚拟件 | [11 empty] | 0 | 0 | 0 | 0 | 1 | 0 | 0 | 0 | 0
15 |  | 1 | [5 empty] | SCS0011993 | L002339333 | 前排左驾坐垫泡沫本体 （8WP带通风带腿拖 | 主驾坐垫泡沫本体（腿托配置） CUSHION FOAM PAD，LH，8WP，CLA | A | EA |  | Q01 |  | A1 | Y | N | 注塑件 | PUR 密度假设：45kg/m3 | —— | 45kg/m³ | —— | —— | 0.528 | —— | —— | —— | —— | 发泡 |  | 8%损耗 |  |  | 0.57024 | 92.59% |  |  | 过程虚拟件 | [11 empty] | 0 | 0 | 0 | 0 | 0 | 1 | 0 | 0 | 0
16 |  | 1 | [5 empty] | SCS0011994 | L002339350 | 前排右驾坐垫泡沫本体（4WP 带通风带腿拖） | 副驾坐垫泡沫单体（4WP），带腿托 CUSHION FOAM PAD，RH，4WP W/VENT/CLA | A | EA |  | Q01 |  | A1 | Y | N | 注塑件 | PUR 密度假设：45kg/m3 | —— | 45kg/m³ | —— | —— | 0.525 | —— | —— | —— | —— | 发泡 |  | 8%损耗 |  |  | 0.567 | 92.59% |  |  | 过程虚拟件 | [11 empty] | 0 | 0 | 0 | 0 | 0 | 0 | 1 | 0 | 0
17 |  | 1 | [5 empty] | SCS0011995 | L002452593 | 前排右驾坐垫泡沫本体（6WP 带通风带腿拖） | 副驾坐垫泡沫单体（6WP），带腿托 CUSHION FOAM PAD，RH，6WP W/VENT/CLA | A | EA |  | Q01 |  | A1 | Y | N | 注塑件 | PUR 密度假设：45kg/m3 | —— | 45kg/m³ | —— | —— | 0.779 | —— | —— | —— | —— | 发泡 |  | 8%损耗 |  |  | 0.84132 | 92.59% |  |  | 过程虚拟件 | [11 empty] | 0 | 0 | 0 | 0 | 0 | 0 | 0 | 1 | 0
18 |  | 1 | [5 empty] | SCS0011996 | L002452620 | 前排右驾坐垫泡沫本体（6WP 带通风） |  | A | EA |  | Q01 |  | A1 | Y | N | 注塑件 | PUR 密度假设：45kg/m3 | —— | 45kg/m³ | —— | —— | 1 | —— | —— | —— | —— | 发泡 |  | 8%损耗 |  |  | 1.08 | 92.59% |  |  | 过程虚拟件 | [11 empty] | 0 | 0 | 0 | 0 | 0 | 0 | 0 | 0 | 1
19 |  | 1 | [5 empty] | SCS0011997 | L002158426 | 坐垫发泡背面无纺布 2 | 坐垫发泡背面无纺布 2 FSC FOAM BACK NONWOVEN 2 | B | EA |  | Q01 |  | A1 | Y | N | —— | NON - WOVEN 100g/m2 20片铁粉片 | —— | —— | —— | —— | 0.04 | —— | —— | —— | —— | [9 empty] | 河北外购 | 北京宇喆科技有限公司 | [10 empty] | 0 | 1 | 0 | 0 | 0 | 0 | 0 | 0 | 0
20 |  | 1 | [5 empty] | SCS0011998 | L002158404 | 发泡背面无纺布 1 | 发泡背面无纺布 1 FOAMED BACK NONWOVEN 1 | B | EA |  | Q01 |  | A1 | Y | N | —— | NON - WOVEN 100g/m2 20片铁粉片 | —— | t=1mm 100g/㎡ 20片磁片 | —— | —— | 0.04 | —— | —— | —— | —— | [9 empty] | 河北外购 | 北京宇喆科技有限公司 | [10 empty] | 1 | 0 | 0 | 0 | 0 | 0 | 0 | 0 | 0
21 |  | 1 | [5 empty] | SCS0011999 | L002256178 | 坐垫前端B面硬毛毡 | 坐垫前端B面硬毛毡 | B | EA |  | Q01 |  | A1 | Y | N | —— | PET 3mm 600g/m2 | —— | PET 3mm 750g/㎡ | —— | —— | 0.061 | —— | —— | —— | —— | [9 empty] | 河北外购 | 北京宇喆科技有限公司 | [10 empty] | 1 | 0 | 0 | 1 | 0 | 0 | 0 | 0 | 0
22 |  | 1 | [5 empty] | SCS0012000 | L002158428 | 副驾坐垫泡沫总成（4WP）通风无纺布 | 副驾坐垫泡沫总成（4WP）通风无纺布 FSC FOAM BACK NONWOVEN 3 | B | EA |  | Q01 |  | A1 | Y | N | —— | NON - WOVEN 140g/m2 20片铁粉片 | —— | —— | —— | —— | 0.056 | —— | —— | —— | —— | [9 empty] | 河北外购 | 北京宇喆科技有限公司 | [10 empty] | 0 | 0 | 1 | 0 | 0 | 0 | 0 | 0 | 0
23 |  | 1 | [5 empty] | SCS0012002 | L002158429 | 副驾坐垫泡沫总成（4WP）不通风无纺布 | 副驾坐垫泡沫总成（4WP）不通风无纺布 FSC FOAM BACK NONWOVEN 4 | B | EA |  | Q01 |  | A1 | Y | N | —— | NON - WOVEN 140g/m2 20片铁粉片 | —— | —— | —— | —— | 0.056 | —— | —— | —— | —— | [9 empty] | 河北外购 | 北京宇喆科技有限公司 | [10 empty] | 0 | 0 | 0 | 1 | 0 | 0 | 0 | 0 | 1
[8 empty] | 不使用暂不取号 | L002227601 | 坐垫发泡背面无纺布 8WP NO VENT FSC FOAM BACK NONWOVEN 8WP NO VENT |  |  |  |  | Q01 |  | A1 | Y | N | —— | NON - WOVEN 100g/m2 20片铁粉片 | —— | —— | —— | —— | 0.03 |  |  |  | —— | [9 empty] | 河北外购 | [11 empty] | 0 | 0 | 0 | 0 | 1 | 0 | 0 | 0 | 0 | 新增
[8 empty] | 不使用暂不取号 | L002306289 | 坐垫insert区域软泡1 |  |  |  |  | Q01 |  | A1 | Y | N | —— | 40kg/m3 厚度20mm | —— | —— | —— | —— | 0.022 |  |  |  | —— | [9 empty] | 河北外购 | [11 empty] | 0 | 0 | 0 | 0 | 2 | 0 | 0 | 0 | 0 | 新增
26 |  | 1 | [5 empty] | SCS0012004 | L002339346 | 主驾坐垫泡沫总成（8WP）通风带腿托无纺布 | 主驾坐垫泡沫总成（8WP）通风带腿托无纺布 FSC FOAM BACK NONWOVEN 2 | B | EA |  | Q01 |  | A1 | Y | N | —— | NON - WOVEN 140g/m2 20片铁粉片 | —— | t=1mm 140g/㎡ 20片磁片 | —— | —— | 0.056 | —— | —— | —— | —— | [9 empty] | 河北外购 | 北京宇喆科技有限公司 | [10 empty] | 0 | 0 | 0 | 0 | 0 | 1 | 0 | 0 | 0
[8 empty] | 不使用暂不取号 | L002340625 | 副驾坐垫泡沫总成（4WP）通风带腿托无纺布 FSC FOAM BACK NONWOVEN 3 |  |  |  |  | Q01 |  | A1 | Y | N | —— | NON - WOVEN 140g/m2 20片铁粉片 | —— | t=1mm 140g/㎡ 20片磁片 | —— | —— | 0.056 | [13 empty] | 河北外购 | [11 empty] | 0 | 0 | 0 | 0 | 0 | 0 | 1 | 1 | 0 | 新增
28 |  | 1 | [5 empty] | SCS0012006 | L002158391 | 前排坐垫吊紧钢丝1 | 坐垫吊紧钢丝1 FSC TIEDOWNWIRE 1 | B | EA |  | Q01 |  | A1 | Y | N | 线材 | —— | —— | φ2 70# | —— | —— | 0.047 | —— | —— | —— | —— | 折弯 |  | 1880 |  |  | 0.047 | 100% |  |  | 河北外购 | 北京宇喆科技有限公司 | [10 empty] | 1 | 1 | 1 | 1 | 1 | 0 | 0 | 0 | 1
29 |  | 1 | [5 empty] | SCS0012007 | L002158392 | 前排坐垫吊紧钢丝2 | 坐垫吊紧钢丝2 FSC TIEDOWNWIRE 2 | B | EA |  | Q01 |  | A1 | Y | N | 线材 | —— | —— | φ2 70# | —— | —— | 0.047 | —— | —— | —— | —— | 折弯 |  | 1880 |  |  | 0.047 | 100% |  |  | 河北外购 | 北京宇喆科技有限公司 | [10 empty] | 1 | 1 | 1 | 1 | 1 | 0 | 0 | 0 | 1
30 |  | 1 | [5 empty] | SCS0012008 | L002339334 | 前排坐垫吊紧钢丝3 | 坐垫吊紧钢丝1 FSC TIEDOWNWIRE 1 | B | EA |  | Q01 |  | A1 | Y | N | 线材 | —— | —— | φ2 70# | —— | —— | 0.018 | —— | —— | —— | —— | 折弯 |  | 720 |  |  | 0.018 | 100% |  |  | 河北外购 | 北京宇喆科技有限公司 | [10 empty] | 0 | 0 | 0 | 0 | 0 | 1 | 1 | 1 | 0
31 |  | 1 | [5 empty] | SCS0012009 | L002339345 | 前排坐垫吊紧钢丝4 | 坐垫吊紧钢丝2 FSC TIEDOWNWIRE 2 | B | EA |  | Q01 |  | A1 | Y | N | 线材 | —— | —— | φ2 70# | —— | —— | 0.018 | —— | —— | —— | —— | 折弯 |  | 720 |  |  | 0.018 | 100% |  |  | 河北外购 | 北京宇喆科技有限公司 | [10 empty] | 0 | 0 | 0 | 0 | 0 | 1 | 1 | 1 | 0
32 |  | 1 | [5 empty] | SCS0012010 | L002158418 | 前排坐垫舒适海绵1 | 坐垫bolster区域软泡 | B | EA |  | Q01 |  | A1 | Y | N | —— | 40kg/m3 厚度10mm | —— | 40kg/m³ t=10mm | —— | —— | 0.006 | —— | —— | —— | —— | [9 empty] | 河北外购 | 北京宇喆科技有限公司 | [10 empty] | 2 | 2 | 2 | 2 | 2 | 0 | 0 | 0 | 2
33 |  | 1 | [5 empty] | SCS0012014 | L002158407L | 前排左侧坐垫舒适海绵2 | 坐垫insert区域软泡1 | B | EA |  | Q01 |  | A1 | Y | N | —— | 40kg/m3 厚度20mm | —— | 40kg/m³ t=20mm | —— | —— | 0.022 | —— | —— | —— | —— | [9 empty] | 河北外购 | 北京宇喆科技有限公司 | [10 empty] | 0 | 1 | 1 | 0 | 0 | 0 | 0 | 0 | 1
34 |  | 1 | [5 empty] | SCS0012015 | L002158407R | 前排右侧坐垫舒适海绵2 | 坐垫insert区域软泡1 | B | EA |  | Q01 |  | A1 | Y | N | —— | 40kg/m3 厚度20mm | —— | 40kg/m³ t=20mm | —— | —— | 0.022 | —— | —— | —— | —— | [9 empty] | 河北外购 | 北京宇喆科技有限公司 | [10 empty] | 0 | 1 | 1 | 0 | 0 | 0 | 0 | 0 | 1
35 |  | 1 | [5 empty] | SCS0012016 | L002158413 | 前排坐垫舒适海绵3 | 坐垫insert区域软泡2 | B | EA |  | Q01 |  | A1 | Y | N | —— | 40kg/m3 厚度20mm | —— | 40kg/m³ t=20mm | —— | —— | 0.09 | —— | —— | —— | —— | [9 empty] | 河北外购 | 北京宇喆科技有限公司 | [10 empty] | 1 | 1 | 1 | 1 | 1 | 0 | 0 | 0 | 1
36 |  | 1 | [5 empty] | 不使用暂不取号 | L002257590 | 坐垫insert区域软泡1 |  |  |  |  | Q01 |  | A1 | Y | N | —— | 40kg/m3 厚度20mm | —— | —— | —— | —— | 0.022 |  |  |  | —— | [9 empty] | 河北外购 | [11 empty] | 1 | 0 | 0 | 2 | 0 | 0 | 0 | 0 | 0 | 新增
37 |  | 1 | [5 empty] | 不使用暂不取号 | L002306290 | 坐垫insert区域软泡1 |  |  |  |  | Q01 |  | A1 | Y | N | —— | 40kg/m3 厚度20mm | —— | —— | —— | —— | 0.022 |  |  |  | —— | [9 empty] | 河北外购 | [11 empty] | 1 | 0 | 0 | 0 | 0 | 0 | 0 | 0 | 0 | 新增
38 |  | 1 | [5 empty] | SCS0012021 | L002339349 | 前排坐垫舒适海绵1 | 坐垫bolster区域软泡（腿托配置） | B | EA |  | Q01 |  | A1 | Y | N | —— | 40kg/m3 厚度10mm | —— | 40kg/m³ t=10mm | —— | —— | 0.009 | —— | —— | —— | —— | [9 empty] | 河北外购 | 北京宇喆科技有限公司 | [10 empty] | 0 | 0 | 0 | 0 | 0 | 2 | 2 | 2 | 0
39 |  | 1 | [5 empty] | 不使用暂不取号 | L002339347 | 坐垫insert区域软泡1（腿托配置） |  |  |  |  | Q01 |  | A1 | Y | N | —— | 40kg/m3 厚度20mm | —— | —— | —— | —— | 0.014 |  |  |  | —— | [9 empty] | 河北外购 | [11 empty] | 0 | 0 | 0 | 0 | 0 | 2 | 2 | 2 | 0 | 新增
40 |  | 1 | [5 empty] | SCS0012024 | L002339348 | 前排坐垫舒适海绵3 | 坐垫insert区域软泡2（腿托配置） | B | EA |  | Q01 |  | A1 | Y | N | —— | 40kg/m3 厚度20mm | —— | 40kg/m³ t=20mm | —— | —— | 0.042 | —— | —— | —— | —— | [9 empty] | 河北外购 | 北京宇喆科技有限公司 | [10 empty] | 0 | 0 | 0 | 0 | 0 | 1 | 1 | 1 | 0
41 |  | 1 | [5 empty] | SCS0012026 | L002312484 | 前排坐垫刺毛条 | 刺毛条_aplix- 225_80*10MM | B | EA |  | Q01 |  | A1 | Y | N | —— | aplix- 225_LL | —— | —— | —— | —— | 0.002 | —— | —— | —— | —— | [9 empty] | 河北外购 | 上海雅柏利 | [10 empty] | 2 | 2 | 2 | 0 | 0 | 0 | 0 | 0 | 2
42 |  | 1 | [5 empty] | SCS0012043 | L002158401 | 后排靠背刺毛条 |  |  |  |  | Q01 |  | A1 | Y | N | —— | aplix 225-LL | —— | —— | —— | —— | 0.001 |  |  |  | —— | [9 empty] | 河北外购 | [11 empty] | 0 | 0 | 0 | 2 | 2 | 0 | 0 | 0 | 0
43 |  | 1 | [5 empty] | SCS0012027 | L002340513 | 前排坐垫吊紧钢丝5 | 坐垫吊紧钢丝4 FSC TIEDOWNWIRE 4 | B | EA |  | Q01 |  | A1 | Y | N | 线材 | —— | —— | φ2 70# | —— | —— | 0.003 | —— | —— | —— | —— | 折弯 |  | 120 |  |  | 0.003 | 100% |  |  | 河北外购 | 北京宇喆科技有限公司 | [10 empty] | 0 | 0 | 0 | 0 | 0 | 2 | 2 | 2 | 0
44 |  | 1 | [5 empty] | SCS0012028 | L002340512 | 前排坐垫吊紧钢丝6 | 坐垫吊紧钢丝3 FSC TIEDOWNWIRE 3 | B | EA |  | Q01 |  | A1 | Y | N | 线材 | —— | —— | φ2 70# | —— | —— | 0.009 | —— | —— | —— | —— | 折弯 |  | 360 |  |  | 0.009 | 100% |  |  | 河北外购 | 北京宇喆科技有限公司 | [10 empty] | 0 | 0 | 0 | 0 | 0 | 1 | 1 | 1 | 0
45 |  | 1 | [5 empty] | SCS0012128 | L002262939 | 坐垫前端B面硬毛毡 |  |  |  |  | Q01 |  | A1 | Y | N | —— | PET 3mm 600g/m2 | —— | —— | —— | —— | 0.061 |  |  |  | —— | [9 empty] | 河北外购 | [11 empty] | 0 | 0 | 0 | 0 | 0 | 0 | 0 | 0 | 0 | 新增
46 |  | 1 | [5 empty] | SCS0012127 | L002457158 | 坐垫B面1MM硬毛毡 |  |  |  |  | Q01 |  | A1 | Y | N | —— | PET 1mm 600g/m2 | —— | —— | —— | —— | 0.025 |  |  |  | —— | [9 empty] | 河北外购 | [11 empty] | 1 | 0 | 0 | 1 | 0 | 0 | 0 | 0 | 0 | 新增

## 后排靠背
设计: | [6 empty] | 校核： 标准化： | [43 empty] | 零件号 | L002152804 | L002152805 | L002152801 | L002152803
内部号
会签： | [50 empty] | 名称
批准： | [8 empty] | 日期： | [41 empty] | 规格型号
版本：A | [50 empty] | 车型配置
说明： | [50 empty] | 种类 | 在产 |  | 在产
序号 | 0 | 1 | 2 | 3 | 4 | 5 | 来源 | QAD | 零件号 | 名称 | 零件描述 | 重要度 | 单位 | 图示 | 数据版本 | 图纸号 | 图纸版本 | 是否申请新零件号 | 沿用件 Y/N | 零件类别 | 材料 | 规格 | 材料标准 | 轮廓尺寸 (长*宽*高) | 设计密度 | 设计重量 （Kg） | 平台 | 颜色 | 皮纹 | 表面处理 | 工艺方式 | 净重尺寸 | 工艺规格 |  |  | 工艺重量 （Kg） | 材料利用率 | 焊接长度 （cm） | 涂装面积 （m2） | 外购/自制 | 供应商 | 实物重量 | 原材料价格 | 材料成本 | 系数 | 目标价 | 采购每公斤单价 | 采购价格 | 差异价格 | 差价比率 | 备注
[33 empty] | 长 | 宽 | 高
1 | 0 | [5 empty] | V71 | SCS0011968 | L002152804 | 后排四分靠背泡沫总成（不带气囊） |  | A | EA |  | Q01 | —— | A1 | Y | N | 注塑件 | ASSY | —— | 40kg/m³ MAIN 137±14N Boster 12±3N | —— | —— | 1.003 | —— | —— | —— | —— | [9 empty] | 河北自制 | 发泡车间 | [10 empty] | 1 | 0 | 0 | 0
2 | 0 | [6 empty] | SCS0011969 | L002152805 | 后排四分靠背泡沫总成（带气囊） |  | A | EA |  | Q01 | —— | A1 | Y | N | 注塑件 | ASSY | —— | 40kg/m³ MAIN 137±14N Boster 12±3N | —— | —— | 1.021 | —— | —— | —— | —— | [9 empty] | 河北自制 | 发泡车间 | [10 empty] | 0 | 1 | 0 | 0
3 | 0 | [6 empty] | SCS0011970 | L002152801 | 后排六分靠背泡沫总成（带扶手不带气囊） |  | A | EA |  | Q01 | —— | A1 | Y | N | 注塑件 | ASSY | —— | 40kg/m³ MAIN 137±14N Boster 12±3N | —— | —— | 1.248 | —— | —— | —— | —— | [9 empty] | 河北自制 | 发泡车间 | [10 empty] | 0 | 0 | 1 | 0
4 | 0 | [6 empty] | SCS0011971 | L002152803 | 后排六分靠背泡沫总成（带扶手带气囊） |  | A | EA |  | Q01 | —— | A1 | Y | N | 注塑件 | ASSY | —— | 40kg/m³ MAIN 137±14N Boster 12±3N | —— | —— | 1.263 | —— | —— | —— | —— | [9 empty] | 河北自制 | 发泡车间 | [10 empty] | 0 | 0 | 0 | 1
5 |  | 1 | [5 empty] | SCS0012029 | L002155181 | 后排四分靠背泡沫本体（不带气囊） |  | A | EA |  | Q01 | —— | A1 | Y | N | 注塑件 | PUR 密度假设：45kg/m3 | —— | 45kg/m³ | —— | —— | 0.78 | —— | —— | —— | —— | 发泡 |  | 8%损耗 |  |  | 0.8424 | 92.59% |  |  | 过程虚拟件 | [11 empty] | 1 | 0 | 0 | 0
6 |  | 1 | [5 empty] | SCS0012030 | L002155276 | 后排四分靠背泡沫本体（带气囊） |  | A | EA |  | Q01 | —— | A1 | Y | N | 注塑件 | PUR 密度假设：45kg/m3 | —— | —— | —— | —— | 0.737 | —— | —— | —— | —— | 发泡 |  | 8%损耗 |  |  | 0.79596 | 92.59% |  |  | 过程虚拟件 | [11 empty] | 0 | 1 | 0 | 0
7 |  | 1 | [5 empty] | SCS0012031 | L002155135 | 后排六分靠背泡沫本体（带扶手不带气囊） |  | A | EA |  | Q01 | —— | A1 | Y | N | 注塑件 | PUR 密度假设：45kg/m3 | —— | —— | —— | —— | 1.017 | —— | —— | —— | —— | 发泡 |  | 8%损耗 |  |  | 1.0984 | 92.59% |  |  | 过程虚拟件 | [11 empty] | 0 | 0 | 1 | 0
8 |  | 1 | [5 empty] | SCS0012032 | L002155136 | 后排六分靠背泡沫本体（带扶手带气囊） |  | A | EA |  | Q01 | —— | A1 | Y | N | 注塑件 | PUR 密度假设：45kg/m3 | —— | —— | —— | —— | 0.972 | —— | —— | —— | —— | 发泡 |  | 8%损耗 |  |  | 1.0498 | 92.59% |  |  | 过程虚拟件 | [11 empty] | 0 | 0 | 0 | 1
9 |  | 1 | [5 empty] | SCS0012033 | L002155717 | 靠背转轴处无纺布衬垫1 | 靠背转轴处无纺布衬垫 | B | EA |  | Q01 | —— | A1 | Y | N | —— | NON - WOVEN 100g/m2 20片铁粉片 | —— | t=1mm 100g/㎡ | —— | —— | 0.003 | —— | —— | —— | —— | [9 empty] | 河北外购 | 北京宇喆科技有限公司 | [10 empty] | 1 | 1 | 0 | 0
10 |  | 1 | [5 empty] | SCS0012129 | L002155699 | 靠背锁处无纺布衬垫, |  | B | EA |  | Q01 | —— | A1 | Y | N | —— | NON - WOVEN 100g/m2 20片铁粉片 | —— | —— | —— | —— | 0.04 |  |  |  | —— | [9 empty] | 河北外购 | [11 empty] | 1 | 1 | 1 | 1 | 新增
11 |  | 1 | [5 empty] | SCS0012037 | L002155705 | 靠背转轴处无纺布衬垫2 | 靠背转轴处无纺布衬垫 | B | EA |  | Q01 | —— | A1 | Y | N | —— | NON - WOVEN 100g/m2 10片铁粉片 | —— | —— | —— | —— | 0.002 | —— | —— | —— | —— | [9 empty] | 河北外购 | 北京宇喆科技有限公司 | [10 empty] | 0 | 0 | 1 | 1
12 |  | 1 | [5 empty] | SCS0012130 | L002155719 | 靠背气囊处无纺布衬垫, 带气囊 |  |  |  |  | Q01 | —— | A1 | Y | N | —— | NON - WOVEN 100g/m2 20片铁粉片 | —— | —— | —— | —— | 0.06 |  |  |  | —— | [9 empty] | 河北外购 | [11 empty] | 0 | 1 | 0 | 1 | 新增
13 |  | 1 | [5 empty] | SCS0012039 | L002155549 | 后排靠背舒适海绵1 | 靠背bolster区域软泡 | B | EA |  | Q01 | —— | A1 | Y | N | —— | 40kg/m3 厚度10mm | —— | 40kg/m³ t=10mm | —— | —— | 0.008 | —— | —— | —— | —— | [9 empty] | 河北外购 | 北京宇喆科技有限公司 | [10 empty] | 2 | 2 | 2 | 2
14 |  | 1 | [5 empty] | SCS0012040 | L002155693 | 后排靠背舒适海绵2 | 靠背insert区域软泡2 | B | EA |  | Q01 | —— | A1 | Y | N | —— | 40kg/m3 厚度20mm | —— | 40kg/m³ t=20mm | —— | —— | 0.062 | —— | —— | —— | —— | [9 empty] | 河北外购 | 北京宇喆科技有限公司 | [10 empty] | 1 | 1 | 1 | 1
[8 empty] | 不使用暂不取号 | L002155668 | 靠背insert区域软泡1 |  |  |  |  | Q01 | —— | A1 | Y | N | —— | 40kg/m3 厚度20mm | —— | —— | —— | —— | 0.028 |  |  |  | —— | [9 empty] | 河北外购 | [11 empty] | 0 | 0 | 0 | 2 | 新增
16 |  | 1 | [5 empty] | SCS0012041 | L002155668L | 后排左侧靠背舒适海绵3 | 靠背insert区域软泡1 | B | EA |  | Q01 | —— | A1 | Y | N | —— | 40kg/m3 厚度20mm | —— | 40kg/m³ t=20mm | —— | —— | 0.028 | —— | —— | —— | —— | [9 empty] | 河北外购 | 北京宇喆科技有限公司 | [10 empty] | 1 | 1 | 1 | 0
17 |  | 1 | [5 empty] | SCS0012042 | L002155668R | 后排右侧靠背舒适海绵3 | 靠背insert区域软泡1 | B | EA |  | Q01 | —— | A1 | Y | N | —— | 40kg/m3 厚度20mm | —— | 40kg/m³ t=20mm | —— | —— | 0.028 | —— | —— | —— | —— | [9 empty] | 河北外购 | 北京宇喆科技有限公司 | [10 empty] | 1 | 1 | 1 | 0
18 |  | 1 | [5 empty] | SCS0012043 | L002158401 | 后排靠背刺毛条 | 刺毛条_aplix 225-LL_50*10MM | B | EA |  | Q01 | —— | A1 | Y | N | —— | aplix 225-LL | —— | —— | —— | —— | 0.001 | —— | —— | —— | —— | [9 empty] | 河北外购 | 上海雅柏利 | [10 empty] | 4 | 4 | 6 | 6
19 |  | 1 | [5 empty] | SCS0012044 | L002452804 | 后排靠背PE硬发泡1 | 外侧高密度发泡 170kg/m3 | B | EA |  | Q01 | —— | A1 | Y | N | —— | PU 170kg/m3 厚度6mm | —— | PUR | —— | —— | 0.004 | —— | —— | —— | —— | 发泡 |  | 8%损耗 |  |  | 0.00432 | 92.59% |  |  | 河北外购 | 北京宇喆科技有限公司 | [10 empty] | 1 | 1 | 1 | 1
20 |  | 1 | [5 empty] | SCS0012045 | L002452805 | 后排靠背PE硬发泡2 | 60% 内侧高密度发泡 | B | EA |  | Q01 | —— | A1 | Y | N | —— | PU 170kg/m3 厚度6mm | —— | —— | —— | —— | 0.006 | —— | —— | —— | —— | 发泡 |  | 8%损耗 |  |  | 0.00648 | 92.59% |  |  | 河北外购 | 北京宇喆科技有限公司 | [10 empty] | 0 | 0 | 1 | 1
21 |  | 1 | [5 empty] | SCS0012046 | L002452806 | 后排靠背PE硬发泡3 | 60%内侧下端高密度发泡 | B | EA |  | Q01 | —— | A1 | Y | N | —— | PU 170kg/m3 厚度6mm | —— | —— | —— | —— | 0.003 | —— | —— | —— | —— | 发泡 |  | 8%损耗 |  |  | 0.00324 | 92.59% |  |  | 河北外购 | 北京宇喆科技有限公司 | [10 empty] | 0 | 0 | 1 | 1
22 |  | 1 | [5 empty] | SCS0012047 | L002452807 | 后排靠背PE硬发泡4 | 靠背内侧高密度发泡 | B | EA |  | Q01 | —— | A1 | Y | N | —— | PU 170kg/m3 厚度6mm | —— | PUR | —— | —— | 0.003 | —— | —— | —— | —— | 发泡 |  | 8%损耗 |  |  | 0.00324 | 92.59% |  |  | 河北外购 | 北京宇喆科技有限公司 | [10 empty] | 1 | 1 | 0 | 0
23 |  | 1 | [5 empty] | SCS0012048 | L002155515 | 后排靠背面套吊紧钢丝1 | 靠背面套吊紧钢丝1 BACK_TRIM_WIRE_1 | B | EA |  | Q01 | —— | A1 | Y | N | 线材 | 70# Ø2 | —— | φ2 70# | —— | —— | 0.006 | —— | —— | —— | —— | 折弯 |  | 240 |  |  | 0.006 | 100% |  |  | 河北外购 | 北京宇喆科技有限公司 | [10 empty] | 1 | 1 | 1 | 1
24 |  | 1 | [5 empty] | SCS0012049 | L002155517 | 后排靠背面套吊紧钢丝3 | 靠背面套吊紧钢丝3 BACK_TRIM_WIRE_3 | B | EA |  | Q01 | —— | A1 | Y | N | 线材 | 70# Ø2 | —— | φ2 70# | —— | —— | 0.012 | —— | —— | —— | —— | 折弯 |  | 480 |  |  | 0.012 | 100% |  |  | 河北外购 | 北京宇喆科技有限公司 | [10 empty] | 1 | 1 | 1 | 1
25 |  | 1 | [5 empty] | SCS0012050 | L002163266 | 后排靠背面套吊紧钢丝2 | 靠背面套吊紧钢丝2 BACK_TRIM_WIRE_2 | B | EA |  | Q01 | —— | A1 | Y | N | 线材 | 70# Ø2 | —— | φ2 70# | —— | —— | 0.006 | —— | —— | —— | —— | 折弯 |  | 240 |  |  | 0.006 | 100% |  |  | 河北外购 | 北京宇喆科技有限公司 | [10 empty] | 1 | 1 | 1 | 1
26 |  | 1 | [5 empty] | SCS0012051 | L002163268 | 后排靠背面套吊紧钢丝4 | 靠背面套吊紧钢丝4 BACK_TRIM_WIRE_4 | B | EA |  | Q01 | —— | A1 | Y | N | 线材 | 70# Ø2 | —— | φ2 70# | —— | —— | 0.012 | —— | —— | —— | —— | 折弯 |  | 480 |  |  | 0.012 | 100% |  |  | 河北外购 | 北京宇喆科技有限公司 | [10 empty] | 1 | 1 | 1 | 1

## 后排坐垫
设计: | [6 empty] | 校核： 标准化： | [43 empty] | 零件号 | L002187704
内部号
会签： | [50 empty] | 名称
批准： | [8 empty] | 日期： | [41 empty] | 规格型号
版本：A | [50 empty] | 车型配置
说明： | [50 empty] | 种类 | 在产
序号 | 0 | 1 | 2 | 3 | 4 | 5 | 来源 | QAD | 零件号 | 名称 | 零件描述 | 重要度 | 单位 | 图示 | 数据版本 | 图纸号 | 图纸版本 | 是否申请新零件号 | 沿用件 Y/N | 零件类别 | 材料 | 规格 | 材料标准 | 轮廓尺寸 (长*宽*高) | 设计密度 | 设计重量 （Kg） | 平台 | 颜色 | 皮纹 | 表面处理 | 工艺方式 | 净重尺寸 | 工艺规格 |  |  | 工艺重量 （Kg） | 材料利用率 | 焊接长度 （cm） | 涂装面积 （m2） | 外购/自制 | 供应商 | 实物重量 | 原材料价格 | 材料成本 | 系数 | 目标价 | 采购每公斤单价 | 采购价格 | 差异价格 | 差价比率 | 备注
[33 empty] | 长 | 宽 | 高
1 | 0 | [5 empty] | V71 | SCS0011972 | L002187704 | 后排坐垫泡沫总成 |  | A | EA |  | Q01 | —— | A1 | Y | N | 注塑件 | ASSY | —— | 45kg/m³ MAIN 130±13N Boster 15±3N | —— | —— | 7.249 | —— | —— | —— | —— | [9 empty] | 河北自制 | 发泡车间 | [10 empty] | 1
2 |  | 1 | [5 empty] | SCS0012052 | L002187695 | 后排坐垫泡沫本体 | 100%座垫发泡 | A | EA |  | Q01 | —— | A1 | Y | N | 注塑件 | PU Density: 45kg/m3 | —— | 45kg/m³ | —— | —— | 4.22 | —— | —— | —— | —— | 发泡 |  | 8%损耗 |  |  | 4.5576 | 92.59% |  |  | 过程虚拟件 | [11 empty] | 1
3 |  | 1 | [5 empty] | SCS0012053 | L002155886 | 后排坐垫左侧EPP发泡1 | 100%坐垫EPP-L | B | EA |  | Q01 | —— | A1 | Y | N | —— | EPP Density: 50kg/m3 | —— | 50kg/m³ 0.005m³ | —— | —— | 0.274 | —— | —— | —— | —— | 发泡 |  | 8%损耗 |  |  | 0.29592 | 92.59% |  |  | 河北外购 | 沧州致冠 | [10 empty] | 1
4 |  | 1 | [5 empty] | SCS0012054 | L002155888 | 后排坐垫右侧EPP发泡1 | 100%坐垫EPP-R | B | EA |  | Q01 | —— | A1 | Y | N | —— | EPP Density: 50kg/m3 | —— | 50kg/m³ 0.005m³ | —— | —— | 0.274 | —— | —— | —— | —— | 发泡 |  | 8%损耗 |  |  | 0.29592 | 92.59% |  |  | 河北外购 | 沧州致冠 | [10 empty] | 1
[8 empty] | SCS0012131 | L002265089 | 坐垫insert区域软泡1 |  | B | EA |  | Q01 | —— | A1 | Y | N | —— | 40kg/m3 厚度30mm | —— | —— | —— | —— | 0.041 |  |  |  | —— | 发泡 |  | 8%损耗 |  |  | 0.04428 | 92.59% |  |  | 河北外购 | [11 empty] | 2 | 新增
6 |  | 1 | [5 empty] | SCS0012057 | L002265093 | 后排坐垫舒适海绵2 | 坐垫insert区域软泡2 | B | EA |  | Q01 | —— | A1 | Y | N | —— | 40kg/m3 厚度30mm | —— | 40kg/m³ t=30mm | —— | —— | 0.158 | —— | —— | —— | —— | [9 empty] | 河北外购 | 北京宇喆科技有限公司 | [10 empty] | 2
[8 empty] | SCS0012132 | L002277288 | 坐垫insert区域软泡3 |  | B | EA |  | Q01 | —— | A1 | Y | N | —— | 40kg/m3 厚度30mm | —— | —— | —— | —— | 0.045 |  |  |  | —— | [9 empty] | 河北外购 | [11 empty] | 2 | 新增
8 |  | 1 | [5 empty] | SCS0012060 | L002187589 | 后排坐垫舒适海绵4 | 坐垫center区域软泡 | B | EA |  | Q01 | —— | A1 | Y | N | —— | 40kg/m3 厚度15mm | —— | 40kg/m³ t=15mm | —— | —— | 0.086 | —— | —— | —— | —— | [9 empty] | 河北外购 | 北京宇喆科技有限公司 | [10 empty] | 1
9 |  | 1 | [5 empty] | SCS0012061 | L002187694 | 后排坐垫舒适海绵5 | 坐垫bolster区域软泡1 | B | EA |  | Q01 | —— | A1 | Y | N | —— | 40kg/m3 厚度10mm | —— | 40kg/m³ t=10mm | —— | —— | 0.009 | —— | —— | —— | —— | [9 empty] | 河北外购 | 北京宇喆科技有限公司 | [10 empty] | 4
10 |  | 1 | [5 empty] | SCS0012063 | L002152814 | 后排坐垫骨架 | 100%坐垫EPP加强钢丝焊接总成 | B | EA |  | Q01 | —— | A1 | Y | N | 焊接 | ASSY | —— | ASSY | —— | —— | 1.664 | —— | —— | —— | —— | 焊接 | [8 empty] | 河北外购 | 越达弹簧 | [10 empty] | 1
11 |  | 1 | [5 empty] | SCS0012064 | L002187598 | 后排坐垫刺毛条 | 刺毛条_aplix 225-LL_160*10MM | B | EA |  | Q01 | —— | A1 | Y | N | —— | aplix 225-LL | —— | —— | —— | —— | 0.003 | —— | —— | —— | —— | [9 empty] | 河北外购 | 上海雅柏利 | [10 empty] | 2
12 |  | 1 | [5 empty] | SCS0012065 | L002176880 | 后排坐垫吊紧钢丝1 | 100%座垫BUCKLE吊紧钢丝2 | B | EA |  | Q01 | —— | A1 | Y | N | 线材 | 70# Ø2 | —— | φ2 70# | —— | —— | 0.008 | —— | —— | —— | —— | 折弯 |  | 320 |  |  | 0.008 | 100% |  |  | 河北外购 | 北京宇喆科技有限公司 | [10 empty] | 1
13 |  | 1 | [5 empty] | SCS0012066 | L002176878 | 后排坐垫吊紧钢丝2 | 100%座垫BUCKLE吊紧钢丝1 | B | EA |  | Q01 | —— | A1 | Y | N | 线材 | 70# Ø2 | —— | φ2 70# | —— | —— | 0.007 | —— | —— | —— | —— | 折弯 |  | 280 |  |  | 0.007 | 100% |  |  | 河北外购 | 北京宇喆科技有限公司 | [10 empty] | 1
14 |  | 1 | [5 empty] | SCS0012067 | L002187588 | 后排坐垫吊紧钢丝3 | 100%座垫吊紧钢丝4 | B | EA |  | Q01 | —— | A1 | Y | N | 线材 | 70# Ø2 | —— | φ2 70# | —— | —— | 0.026 | —— | —— | —— | —— | 折弯 |  | 1040 |  |  | 0.026 | 100% |  |  | 河北外购 | 北京宇喆科技有限公司 | [10 empty] | 1
15 |  | 1 | [5 empty] | SCS0012068 | L002265086 | 后排坐垫吊紧钢丝4 | 100%座垫吊紧钢丝2 | B | EA |  | Q01 | —— | A1 | Y | N | 线材 | 70# Ø2 | —— | φ2 70# | —— | —— | 0.021 | —— | —— | —— | —— | 折弯 |  | 840 |  |  | 0.021 | 100% |  |  | 河北外购 | 北京宇喆科技有限公司 | [10 empty] | 4
16 |  | 1 | [5 empty] | SCS0012069 | L002265084 | 后排坐垫吊紧钢丝5 | 100%座垫吊紧钢丝1 | B | EA |  | Q01 | —— | A1 | Y | N | 线材 | 70# Ø2 | —— | φ2 70# | —— | —— | 0.013 | —— | —— | —— | —— | 折弯 |  | 520 |  |  | 0.013 | 100% |  |  | 河北外购 | 北京宇喆科技有限公司 | [10 empty] | 2
17 |  | 1 | [5 empty] | SCS0012062 | L002478939 | 1mm 长条毛毡 | [9 empty] | —— | —— | —— | —— | —— | —— | 0.002 |  |  |  | —— | [9 empty] | 河北外购 | [11 empty] | 2

## 腿拖总成
设计: | [6 empty] | 校核： 标准化： | [43 empty] | 零件号 | L002404439
内部号
会签： | [50 empty] | 名称
批准： | [8 empty] | 日期： | [41 empty] | 规格型号
版本：A | [50 empty] | 车型配置
说明： | [50 empty] | 种类
序号 | 0 | 1 | 2 | 3 | 4 | 5 | 来源 | QAD | 零件号 | 名称 | 零件描述 | 重要度 | 单位 | 图示 | 数据版本 | 图纸号 | 图纸版本 | 是否申请新零件号 | 沿用件 Y/N | 零件类别 | 材料 | 规格 | 材料标准 | 轮廓尺寸 (长*宽*高) | 设计密度 | 设计重量 （Kg） | 平台 | 颜色 | 皮纹 | 表面处理 | 工艺方式 | 净重尺寸 | 工艺规格 |  |  | 工艺重量 （Kg） | 材料利用率 | 焊接长度 （cm） | 涂装面积 （m2） | 外购/自制 | 供应商 | 实物重量 | 原材料价格 | 材料成本 | 系数 | 目标价 | 采购每公斤单价 | 采购价格 | 差异价格 | 差价比率 | 备注
[33 empty] | 长 | 宽 | 高
1 | 0 | [5 empty] | V71 | SCS0011973 | L002404439 | 腿拖泡沫总成 | 腿托发泡总成 | A | EA |  | Q01 | —— | A1 | Y | N | 注塑件 | ASSY | —— | 45kg/m³ MAIN 130±13N Boster 15±3N | —— | —— | 0.115 | —— | —— | —— | —— | [9 empty] | 河北自制 | 发泡车间 | [10 empty] | 1
2 |  | 1 | [5 empty] | SCS0012070 | L002320543 | 腿托泡沫本体 | 腿托发泡本体 | A | EA |  | Q01 | —— | A1 | Y | N | 注塑件 | PUR 密度假设：45kg/m3 | —— | 45kg/m³ | —— | —— | 0.088 | —— | —— | —— | —— | 发泡 |  | 8%损耗 |  |  | 0.09504 | 92.59% |  |  | 过程虚拟件 | [11 empty] | 1
3 |  | 1 | [5 empty] | SCS0012071 | L002403964 | 腿拖中间软泡 | 腿托发泡中间软泡 | B | EA |  | Q01 | —— | A1 | Y | N | —— | 40kg/m3 厚度15mm | —— | 40kg/m³ t=15mm | —— | —— | 0.019 | —— | —— | —— | —— | 发泡 |  | 8%损耗 |  |  | 0.02052 | 92.59% |  |  | 河北外购 | 北京宇喆科技有限公司 | [10 empty] | 1
4 |  | 1 | [5 empty] | SCS0012135 | L002403966 | 腿托发泡边软泡 |  | B | EA |  | Q01 | —— | A1 | Y | N | —— | 40kg/m3 厚度15mm | —— | —— | —— | —— | 0.004 |  |  |  | —— | 发泡 |  | 8%损耗 |  |  | 0.00432 | 92.59% |  |  | 河北外购 | [11 empty] | 2 | 新增

## 删除的零件
设计: | [6 empty] | 校核： 标准化： | [43 empty] | 零件号
内部号
会签： | [50 empty] | 名称
批准： | [8 empty] | 日期： | [41 empty] | 规格型号
版本：A | [50 empty] | 车型配置
说明： | [50 empty] | 种类
序号 | 0 | 1 | 2 | 3 | 4 | 5 | 来源 | QAD | 零件号 | 名称 | 零件描述 | 重要度 | 单位 | 图示 | 数据版本 | 图纸号 | 图纸版本 | 是否申请新零件号 | 沿用件 Y/N | 零件类别 | 材料 | 规格 | 材料标准 | 轮廓尺寸 (长*宽*高) | 设计密度 | 设计重量 （Kg） | 平台 | 颜色 | 皮纹 | 表面处理 | 工艺方式 | 净重尺寸 | 工艺规格 |  |  | 工艺重量 （Kg） | 材料利用率 | 焊接长度 （cm） | 涂装面积 （m2） | 外购/自制 | 供应商 | 实物重量 | 原材料价格 | 材料成本 | 系数 | 目标价 | 采购每公斤单价 | 采购价格 | 差异价格 | 差价比率 | 备注
[33 empty] | 长 | 宽 | 高
23 |  | 1 | [5 empty] | SCS0012001 | L002262939 | 坐垫前端B面硬毛毡 | 坐垫前端B面硬毛毡 | B | EA |  | Q01 |  | A1 | Y | N | —— | PET 3mm 600g/m2 | —— | —— | —— | —— | 0.061 | —— | —— | —— | —— | [9 empty] | 河北外购 | 北京宇喆科技有限公司
25 |  | 1 | [5 empty] | SCS0012003 | L002227599 | 前排坐垫无纺布1 |  | B | EA |  | Q01 |  | A1 | Y | N | —— | —— | —— | —— | —— | —— |  | —— | —— | —— | —— | [9 empty] | 河北外购 | 北京宇喆科技有限公司
30 |  | 1 | [5 empty] | SCS0012005 | L002479124 | 前排坐垫无纺布2 |  |  |  |  | Q01 |  | A1 | Y | N | —— | t=1mm 100g/㎡ 20片磁片 | —— | —— | —— | —— |  | —— | —— | —— | —— | [9 empty] | 河北外购 | 北京宇喆科技有限公司
36 |  | 1 | [5 empty] | SCS0012011 | L002306290L | 前排左侧坐垫舒适海绵2 | 坐垫insert区域软泡1 | B | EA |  | Q01 |  | A1 | Y | N | —— | 40kg/m3 厚度20mm | —— | 40kg/m³ t=20mm | —— | —— | 0.022 | —— | —— | —— | —— | [9 empty] | 河北外购 | 北京宇喆科技有限公司 | [9 empty] | 原式样为左右共用t=20mm，改双层后需要区分左右t=10mm+15mm
37 |  | 1 | [5 empty] | SCS0012012 | L002306290R | 前排右侧坐垫舒适海绵2 | 坐垫insert区域软泡1 | B | EA |  | Q01 |  | A1 | Y | N | —— | 40kg/m3 厚度20mm | —— | 40kg/m³ t=20mm | —— | —— | 0.022 | —— | —— | —— | —— | [9 empty] | 河北外购 | 北京宇喆科技有限公司
42 |  | 1 | [5 empty] | SCS0012017 | L002257590L | 前排左侧坐垫舒适海绵2 | 坐垫insert区域软泡1 | B | EA |  | Q01 |  | A1 | Y | N | —— | 40kg/m3 厚度20mm | —— | —— | —— | —— | 0.022 | —— | —— | —— | —— | [9 empty] | 河北外购 | 北京宇喆科技有限公司 | [9 empty] | 原式样为左右共用t=20mm，改双层后需要区分左右t=10mm+15mm
43 |  | 1 | [5 empty] | SCS0012018 | L002257590R | 前排右侧坐垫舒适海绵2 | 坐垫insert区域软泡1 | B | EA |  | Q01 |  | A1 | Y | N | —— | 40kg/m3 厚度20mm | —— | —— | —— | —— | 0.022 | —— | —— | —— | —— | [9 empty] | 河北外购 | 北京宇喆科技有限公司
44 |  | 1 | [5 empty] | SCS0012019 | L002306289L | 前排左侧坐垫舒适海绵2 | 坐垫insert区域软泡1 | B | EA |  | Q01 |  | A1 | Y | N | —— | 40kg/m3 厚度20mm | —— | —— | —— | —— | 0.022 | —— | —— | —— | —— | [9 empty] | 河北外购 | 北京宇喆科技有限公司 | [9 empty] | 原式样为左右共用t=20mm，改双层后需要区分左右t=10mm+15mm
45 |  | 1 | [5 empty] | SCS0012020 | L002306289R | 前排右侧坐垫舒适海绵2 | 坐垫insert区域软泡1 | B | EA |  | Q01 |  | A1 | Y | N | —— | 40kg/m3 厚度20mm | —— | —— | —— | —— | 0.022 | —— | —— | —— | —— | [9 empty] | 河北外购 | 北京宇喆科技有限公司
49 |  | 1 | [5 empty] | SCS0012022 | L002339347L | 前排左侧坐垫舒适海绵2 | 坐垫insert区域软泡1 | B | EA |  | Q01 |  | A1 | Y | N | —— | 40kg/m3 厚度20mm | —— | 40kg/m³ t=20mm | —— | —— | 0.014 | —— | —— | —— | —— | [9 empty] | 河北外购 | 北京宇喆科技有限公司 | [9 empty] | 原式样为左右共用t=20mm，改双层后需要区分左右t=10mm+15mm
50 |  | 1 | [5 empty] | SCS0012023 | L002339347R | 前排右侧坐垫舒适海绵2 | 坐垫insert区域软泡1 | B | EA |  | Q01 |  | A1 | Y | N | —— | 40kg/m3 厚度20mm | —— | 40kg/m³ t=20mm | —— | —— | 0.014 | —— | —— | —— | —— | [9 empty] | 河北外购 | 北京宇喆科技有限公司
53 |  | 1 | [5 empty] | SCS0012025 | L002334089 | 前排坐垫舒适海绵3 |  |  |  |  | Q01 |  | A1 | Y | N | —— | —— | —— | 40kg/m³ t=20mm | —— | —— | 0.045 | —— | —— | —— | —— | [9 empty] | 河北外购 | 北京宇喆科技有限公司
13 |  | 1 | [5 empty] | SCS0012034 | L002155699L | 靠背左侧锁处无纺布衬垫 | 靠背锁处无纺布衬垫, | B | EA |  | Q01 | —— | A1 | Y | N | —— | NON - WOVEN 100g/m2 20片铁粉片 | —— | t=1mm 100g/㎡ | —— | —— | 0.04 | —— | —— | —— | —— | [9 empty] | 河北外购 | 北京宇喆科技有限公司
14 |  | 1 | [5 empty] | SCS0012035 | L002155719L | 靠背左侧气囊处无纺布衬垫, 带气囊 | 靠背气囊处无纺布衬垫, 带气囊 | B | EA |  | Q01 | —— | A1 | Y | N | —— | NON - WOVEN 100g/m2 20片铁粉片 | —— | —— | —— | —— | 0.06 | —— | —— | —— | —— | [9 empty] | 河北外购 | 北京宇喆科技有限公司
15 |  | 1 | [5 empty] | SCS0012036 | L002155699R | 靠背右侧锁处无纺布衬垫 | 靠背锁处无纺布衬垫, | B | EA |  | Q01 | —— | A1 | Y | N | —— | NON - WOVEN 100g/m2 20片铁粉片 | —— | t=1mm 100g/㎡ | —— | —— | 0.04 | —— | —— | —— | —— | [9 empty] | 河北外购 | 北京宇喆科技有限公司
16 |  | 1 | [5 empty] | SCS0012038 | L002155719R | 靠背右侧气囊处无纺布衬垫, 带气囊 | 靠背气囊处无纺布衬垫, 带气囊 | B | EA |  | Q01 | —— | A1 | Y | N | —— | NON - WOVEN 100g/m2 20片铁粉片 | —— | —— | —— | —— | 0.06 | —— | —— | —— | —— | [9 empty] | 河北外购 | 北京宇喆科技有限公司
17 |  | 1 | [5 empty] | SCS0012055 | L002265089L | 后排坐垫左侧舒适海绵1 | 坐垫insert区域软泡1 | B | EA |  | Q01 | —— | A1 | Y | N | —— | 40kg/m3 厚度30mm | —— | 40kg/m³ t=30mm | —— | —— | 0.041 | —— | —— | —— | —— | [9 empty] | 河北外购 | 北京宇喆科技有限公司 | [9 empty] | 原式样为左右共用t=30mm，改双层后需要区分左右t=15mm+15mm
18 |  | 1 | [5 empty] | SCS0012056 | L002265089R | 后排坐垫右侧舒适海绵1 | 坐垫insert区域软泡1 | B | EA |  | Q01 | —— | A1 | Y | N | —— | 40kg/m3 厚度30mm | —— | 40kg/m³ t=30mm | —— | —— | 0.041 | —— | —— | —— | —— | [9 empty] | 河北外购 | 北京宇喆科技有限公司
19 |  | 1 | [5 empty] | SCS0012058 | L002277288L | 后排坐垫左侧舒适海绵3 | 坐垫insert区域软泡3 | B | EA |  | Q01 | —— | A1 | Y | N | —— | 40kg/m3 厚度30mm | —— | 40kg/m³ t=30mm | —— | —— | 0.045 | —— | —— | —— | —— | [9 empty] | 河北外购 | 北京宇喆科技有限公司 | [9 empty] | 原式样为左右共用t=30mm，改双层后需要区分左右t=15mm+15mm
20 |  | 1 | [5 empty] | SCS0012059 | L002277288R | 后排坐垫右侧舒适海绵3 | 坐垫insert区域软泡3 | B | EA |  | Q01 | —— | A1 | Y | N | —— | 40kg/m3 厚度30mm | —— | 40kg/m³ t=30mm | —— | —— | 0.045 | —— | —— | —— | —— | [9 empty] | 河北外购 | 北京宇喆科技有限公司
21 |  | 1 | [5 empty] | SCS0012062 | L002478939 | 后排坐垫EPP发泡2 |  | B | EA |  | Q01 | —— | A1 | Y | N | —— | —— | —— | PET 3mm 600g/㎡ | —— | —— |  | —— | —— | —— | —— | [9 empty] | 河北外购 | 北京宇喆科技有限公司
22 |  | 1 | [5 empty] | SCS0012072 | L002403966L | 腿拖左侧边软泡 | 腿托发泡边软泡 | B | EA |  | Q01 | —— | A1 | Y | N | —— | 40kg/m3 厚度15mm | —— | 40kg/m³ t=15mm | —— | —— | 0.004 | —— | —— | —— | —— | 发泡 |  | 8%损耗 |  |  | 0.00432 | 92.59% |  |  | 河北外购 | 北京宇喆科技有限公司 | [9 empty] | 原式样为左右共用t=20mm，改双层后需要区分左右t=10mm+15mm
23 |  | 1 | [5 empty] | SCS0012073 | L002403966R | 腿拖右侧边软泡 | 腿托发泡边软泡 | B | EA |  | Q01 | —— | A1 | Y | N | —— | 40kg/m3 厚度15mm | —— | 40kg/m³ t=15mm | —— | —— | 0.004 | —— | —— | —— | —— | 发泡 |  | 8%损耗 |  |  | 0.00432 | 92.59% |  |  | 河北外购 | 北京宇喆科技有限公司
24 |  | 1 | [5 empty] | SCS0012133 | L002324685 | 1mm 长条毛毡 |  | B | EA |  | Q01 | —— | A1 | Y | N | —— | —— | —— | —— | —— | —— | 0.002 |  |  |  | —— | 折弯 |  | 80 |  |  | 0.002 | 100% |  |  | 河北外购 | [11 empty] | 4 | 新增
25 |  | 1 | [5 empty] | SCS0012134 | L002324686 | 1mm 梯形毛毡 |  | B | EA |  | Q01 | —— | A1 | Y | N | —— | —— | —— | —— | —— | —— | 0.001 |  |  |  | —— | 折弯 |  | 40 |  |  | 0.001 | 100% |  |  | 河北外购 | [11 empty] | 2 | 新增
26 |  | 1 | [5 empty] | SCS0012013 | L002257589 | 前排坐垫舒适海绵3 | 坐垫insert区域软泡2 | B | EA |  | Q01 |  | A1 | Y | N | —— | 40kg/m3 厚度20mm | —— | 40kg/m³ t=20mm | —— | —— | 0.09 | —— | —— | —— | —— | [9 empty] | 河北外购 | 北京宇喆科技有限公司 | [10 empty] | 1 | 0 | 0 | 1 | 0 | 0 | 0 | 0 | 0 | 删除

## 新增的零件
设计: | [6 empty] | 校核： 标准化：
会签：
批准： | [8 empty] | 日期：
版本：A
说明：
序号 | 0 | 1 | 2 | 3 | 4 | 5 | 来源 | QAD | 零件号 | 名称 | 零件描述 | 重要度 | 单位 | 图示 | 数据版本 | 图纸号 | 图纸版本 | 是否申请新零件号 | 沿用件 Y/N | 零件类别 | 材料 | 规格 | 材料标准 | 轮廓尺寸 (长*宽*高) | 设计密度 | 设计重量 （Kg） | 平台 | 颜色 | 皮纹 | 表面处理 | 工艺方式 | 净重尺寸 | 工艺规格 |  |  | 工艺重量 （Kg） | 材料利用率 | 焊接长度 （cm） | 涂装面积 （m2） | 外购/自制
[33 empty] | 长 | 宽 | 高
[8 empty] | SCS0012128 | L002262939 | 坐垫前端B面硬毛毡 |  |  |  |  | Q01 |  | A1 | Y | N | —— | PET 3mm 600g/m2 | —— | —— | —— | —— | 0.061 |  |  |  | —— | [9 empty] | 河北外购
[8 empty] | SCS0012127 | L002457158 | 坐垫B面1MM硬毛毡 |  |  |  |  | Q01 |  | A1 | Y | N | —— | PET 1mm 600g/m2 | —— | —— | —— | —— | 0.025 |  |  |  | —— | [9 empty] | 河北外购
[8 empty] | SCS0012129 | L002155699 | 靠背锁处无纺布衬垫, |  | B | EA |  | Q01 | —— | A1 | Y | N | —— | NON - WOVEN 100g/m2 20片铁粉片 | —— | —— | —— | —— | 0.04 |  |  |  | —— | 河北外购 |  |  | 1 | 1 | 1 | 1 | 新增 |  | 河北外购
[8 empty] | SCS0012130 | L002155719 | 靠背气囊处无纺布衬垫, 带气囊 |  |  |  |  | Q01 | —— | A1 | Y | N | —— | NON - WOVEN 100g/m2 20片铁粉片 | —— | —— | —— | —— | 0.06 |  |  |  | —— | 河北外购 |  |  | 0 | 1 | 0 | 1 | 新增 |  | 河北外购
[8 empty] | SCS0012131 | L002265089 | 坐垫insert区域软泡1 |  | B | EA |  | Q01 | —— | A1 | Y | N | —— | 40kg/m3 厚度30mm | —— | —— | —— | —— | 0.041 |  |  |  | —— | 河北外购 |  |  | 2 | 新增 |  |  |  |  | 河北外购
[8 empty] | SCS0012132 | L002277288 | 坐垫insert区域软泡3 |  | B | EA |  | Q01 | —— | A1 | Y | N | —— | 40kg/m3 厚度30mm | —— | —— | —— | —— | 0.045 |  |  |  | —— | 河北外购 |  |  | 2 | 新增 |  |  |  |  | 河北外购
[8 empty] | SCS0012133 | L002324685 | 1mm 长条毛毡 |  | B | EA |  | Q01 | —— | A1 | Y | N | —— | —— | —— | —— | —— | —— | 0.002 |  |  |  | —— | 河北外购 |  |  | 4 | 新增 |  |  |  |  | 河北外购
[8 empty] | SCS0012134 | L002324686 | 1mm 梯形毛毡 |  | B | EA |  | Q01 | —— | A1 | Y | N | —— | —— | —— | —— | —— | —— | 0.001 |  |  |  | —— | 河北外购 |  |  | 2 | 新增 |  |  |  |  | 河北外购
[8 empty] | SCS0012135 | L002403966 | 腿托发泡边软泡 |  | B | EA |  | Q01 | —— | A1 | Y | N | —— | 40kg/m3 厚度15mm | —— | —— | —— | —— | 0.004 |  |  |  | —— | 发泡 |  | 8%损耗 |  |  | 0.00432 | 92.59% |  |  | 河北外购