## 封面
材料消耗定额明细表
H4-2.2-金属件厂
QAD代码BOM单
| 编制： | 王婷
会签：
审核：
| 批准： |  | 版本：A7

## 明细
H4-2.2-金属件厂 QAD版BOM单明细
序号 | 零件号 | 描述 | 描述 | 图纸 | 发出 | 备注
2 | SHT0014344 | 驾驶员靠背骨架装配总成 |  | SHT0013940 | A7
3 | SHT0010244 | 靠背骨架焊接总成 |  | SHT0010244 | A7 | 不涉及
4 | SHT0013980 | 驾驶员调角器总成 |  | SHT0013980 | A7 | 不涉及
5
6
7
8
9
H4-2.2-金属件厂 QAD版BOM单修定清单
序号 | 版本 | 修订内容 |  | 签发日期 | 修订人
1 | 版本A1 | 新编制 |  | 2021.11.23 | 李雪佳
2 | 版本A2 | 见修改记录 |  | 2022.01.14 | 李雪佳
3 | 版本A3 | 见修改记录 |  | 2022.02.18 | 李雪佳
4 | 版本A4 | H4-2.2左罩壳强度增强方案,增加“SHT0014874” 底座模块化：增加气管防护波纹管“BCL0010014” 靠背骨架降本方案更改 |  | 2022.07.22 | 王婷
5 | 版本A5 | 1）QAD系统录入错误更正。 2）底座模块化将防尘罩支架铆钉更改为钢铆钉BFA0010028→BFA0010097 |  | 2022.09.02 | 王婷
6 | 版本A6 | 腰托下移靠背骨架变更：驾驶员靠背焊接总成零件号变更SHT0013940→SHT0015010 |  | 2022.9.15 | 王婷
7 | 版本A7 | 1）根据“ECN0004643”驾驶员靠背焊接总成腰托安装钣金件下移。 2）驾驶员靠背骨架装配总成增加防护波纹管：SHT0013907。 |  | 2023.5.4 | 王婷

## 新零件 (hidden)
新零件清单
QAD代码 | 子零件描述 | 规格型号 | 图号 | 工序 | 子零件单位 | 状态 | 产品类 | 加数日期 | 物料类型 | 状态 | 组 | ABC类 | 地点 | P/L | 工作中心 | 加工时间 | 生产线 | 件数/小时
字符/24位 | 字符/24位 | 字符/24位 | 字符/18位 |  | 字符/2位
SHT0015010 | 驾驶员靠背焊接总成 |  |  | 20 | EA |  | YC01 |  | GJ00 |  | ZY01 | A |  | L
SHT0015007 | 靠背支撑钢丝 |  |  | 20 | EA |  | YC04 |  | GJ00 |  | ZY01 | A |  | P

## 副驾靠背骨架焊接总成
序号 | 父级件 | 父零件描述 | 父零件单位 | 父零件单位 | 子零件 | 子零件描述 | 规格型号 | 子零件单位 | 数量 | 生效日期 | 工序 | 结构类型 | 损耗率 | 自制/外购
|  | 字符/24位 | 字符/2位 | 字符/2位 |  | 字符/24位 | 字符/24位 | 字符/2位 | 数字/9位 | 日期/8位 | 字符/4位
1 | SHT0010244 | 靠背骨架焊接总成 | EA | SHT0010244 | 靠背骨架焊接总成 |  |  | EA | [5 empty] | 河北自制
2 | SHT0010244 | 靠背骨架焊接总成 | EA | SHT0001927 | 头枕主体管 |  |  | EA | 1 |  | 20 |  |  | 河北自制
4 | SHT0010244 | 靠背骨架焊接总成 | EA | SHT0001933 | 靠背钢管下横管 |  |  | EA | 2 |  | 20 |  |  | 河北自制
5 | SHT0010244 | 靠背骨架焊接总成 | EA | SHT0001934 | 左侧主板总成 |  |  | EA | 1 |  | 20 |  |  | 河北外购
6 | SHT0010244 | 靠背骨架焊接总成 | EA | SHT0001936 | 右侧主板总成 |  |  | EA | 1 |  | 20 |  |  | 河北外购
7 | SHT0010244 | 靠背骨架焊接总成 | EA | SHT0002255 | 腰托固定框线 |  |  | EA | 1 |  | 20 |  |  | 河北外购
8 | SHT0010244 | 靠背骨架焊接总成 | EA | SHT0002729 | 副驾中间安全带导向钢丝 |  |  | EA | 1 |  | 20 | X |  | 河北自制
9 | SHT0010244 | 靠背骨架焊接总成 | EA | SHT0014491 | 副驾驶员下安全带导向钢丝 |  |  | EA | 1 |  | 20 |  |  | 河北外购 | 新增
10 | SHT0010244 | 靠背骨架焊接总成 | EA | SHT0002733 | 副驾上右安全带导向钢丝 |  |  | EA | 1 |  | 20 | X |  | 河北自制
11 | SHT0010244 | 靠背骨架焊接总成 | EA | SHT0012972 | 副驾驶靠背钢管骨架 |  |  | EA | 1 |  | 20 |  |  | 河北自制
12 | SHT0010244 | 靠背骨架焊接总成 | EA | SHT0012974 | 副驾安全带悬置固定板总成 |  |  | EA | 1 |  | 20 |  |  | 河北外购
13 | SHT0010244 | 靠背骨架焊接总成 | EA | SHT0014489 | 头枕支撑板条 |  |  | EA | 1 |  | 20 |  |  | 河北自制
14 | SHT0010244 | 靠背骨架焊接总成 | EA | TWT0000064 | φ1.2焊丝 |  |  | KG | 0.094841 |  | 20 |  |  | 河北自制
15 | SHT0002729 | 副驾中间安全带导向钢丝 | EA | SHT0013859 | 副驾中间安全带导向钢丝 |  |  | EA | 1 |  | 70 |  |  | 河北外购
16 | SHT0002729 | 副驾中间安全带导向钢丝 | EA | TCT0000057 | 电泳表面积 |  |  | EA | 0.0078 |  | 70 |  |  | 河北自制
17 | SHT0002733 | 副驾上右安全带导向钢丝 | EA | SHT0013858 | 副驾上安全带导向钢丝 |  |  | EA | 1 |  | 70 |  |  | 河北外购
18 | SHT0002733 | 副驾上右安全带导向钢丝 | EA | TCT0000057 | 电泳表面积 |  |  | KG | 0.0121 |  | 70 |  |  | 河北自制

## 主驾靠背骨架总成右扶手
序号 | 父级件 | 父零件描述 | 父零件单位 | 父零件单位 | 子零件 | 子零件描述 | 规格型号 | 子零件单位 | 数量 | 生效日期 | 工序 | 结构类型 | 损耗率 | 自制/外购
|  | 字符/24位 | 字符/2位 | 字符/2位 |  | 字符/24位 | 字符/24位 | 字符/2位 | 数字/9位 | 日期/8位 | 字符/4位
1 | SHT0014344 | 驾驶员靠背骨架装配总成 | EA | SHT0014344 | 驾驶员靠背骨架装配总成 |  | SHT0014344 | EA | 1 |  |  |  |  | 河北自制
2 | SHT0014344 | 驾驶员靠背骨架装配总成 | EA | SHT0015010 | 驾驶员靠背焊接总成 |  |  | Ea | 1 |  | 10 | X |  | 河北自制
3 | SHT0014344 | 驾驶员靠背骨架装配总成 | EA | SHT0014368 | 扶手支架焊接总成电泳 |  |  | Ea | 1 |  | 10 |  |  | 河北自制
4 | SHT0014344 | 驾驶员靠背骨架装配总成 | EA | BFA0010027 | 内六角圆柱头螺钉 |  |  | Ea | 2 |  | 10 |  |  | 河北外购
5 | SHT0014344 | 驾驶员靠背骨架装配总成 | EA | SHT0013907 | 防护波纹管 |  |  | Ea | 2 |  | 10 |  |  | 河北外购 | 新增 | 由整椅组装调整到靠背骨架组装
6 | SHT0015010 | 驾驶员靠背焊接总成 | EA | SHT0001927 | 头枕主体管 |  |  | Ea | 1 |  | 20 |  |  | 河北自制
7 | SHT0015010 | 驾驶员靠背焊接总成 | EA | SHT0001928 | 靠背钢管上横管 |  |  | Ea | 1 |  | 20 |  |  | 河北自制
8 | SHT0015010 | 驾驶员靠背焊接总成 | EA | SHT0001933 | 靠背钢管下横管 |  |  | Ea | 1 |  | 20 |  |  | 河北自制
9 | SHT0015010 | 驾驶员靠背焊接总成 | EA | SHT0001934 | 左侧主板总成 |  |  | Ea | 1 |  | 20 |  |  | 河北外购
10 | SHT0015010 | 驾驶员靠背焊接总成 | EA | SHT0001936 | 右侧主板总成 |  |  | Ea | 1 |  | 20 |  |  | 河北外购
11 | SHT0015010 | 驾驶员靠背焊接总成 | EA | SHT0001953 | 腰托固定横衬条 |  |  | Ea | 3 |  | 20 |  |  | 河北自制
12 | SHT0015010 | 驾驶员靠背焊接总成 | EA | SHT0002255 | 腰托固定框线 |  |  | Ea | 1 |  | 20 |  |  | 河北外购
13 | SHT0015010 | 驾驶员靠背焊接总成 | EA | SHT0002532 | 侧翼支撑下安装钢丝 |  |  | Ea | 2 |  | 20 |  |  | 河北外购
14 | SHT0015010 | 驾驶员靠背焊接总成 | EA | SHT0002732 | 主驾上左安全带导向钢丝 |  |  | Ea | 1 |  | 20 |  |  | 河北自制
15 | SHT0015010 | 驾驶员靠背焊接总成 | EA | SHT0002737 | 主驾中间安全带导向钢丝 |  |  | Ea | 1 |  | 20 |  |  | 河北自制
16 | SHT0015010 | 驾驶员靠背焊接总成 | EA | SHT0002766 | 驾驶员下左安全带导向钢丝 |  |  | Ea | 1 |  | 20 |  |  | 河北自制
17 | SHT0015010 | 驾驶员靠背焊接总成 | EA | SHT0010671 | 扶手支架焊接组件 |  |  | Ea | 1 |  | 20 |  |  | 河北外购
18 | SHT0015010 | 驾驶员靠背焊接总成 | EA | SHT0015886 | 侧翼支撑上安装钢丝 |  |  | Ea | 2 |  | 20 |  |  | 河北外购 | 新零件
19 | SHT0015010 | 驾驶员靠背焊接总成 | EA | SHT0012970 | 靠背钢管骨架 |  |  | Ea | 1 |  | 20 |  |  | 河北自制
20 | SHT0015010 | 驾驶员靠背焊接总成 | EA | SHT0012971 | 安全带上悬置固定板总成 |  |  | Ea | 1 |  | 20 |  |  | 河北外购
21 | SHT0015010 | 驾驶员靠背焊接总成 | EA | SHT0014489 | 头枕支撑板条 |  |  | Ea | 1 |  | 20 |  |  | 河北自制
22 | SHT0015010 | 驾驶员靠背焊接总成 | EA | SHT0015007 | 靠背支撑钢丝 |  |  | Ea | 1 |  | 20 |  |  | 河北外购
23 | SHT0015010 | 驾驶员靠背焊接总成 | EA | TWT0000064 | φ1.2焊丝 |  |  | KG | 0.0948 |  | 20 |  |  | 河北外购
24 | SHT0014368 | 扶手支架焊接总成电泳 | EA | SHT0014366 | 扶手支架总成 |  |  | Ea | 1 |  | 70 |  |  | 河北外购
25 | SHT0014368 | 扶手支架焊接总成电泳 | EA | TCT0000057 | 电泳表面积 |  |  | ㎡ | 0.0229 |  | 70 |  |  | 河北自制
26 | SHT0002732 | 主驾上安全带导向钢丝 | EA | SHT0013855 | 驾驶员上安全带导向钢丝 |  |  | Ea | 1 |  | 70 |  |  | 河北外购
27 | SHT0002732 | 主驾上安全带导向钢丝 | EA | TCT0000057 | 电泳表面积 |  |  | ㎡ | 0.0121 |  | 70 |  |  | 河北自制
28 | SHT0002737 | 主驾中间安全带导向钢丝 | EA | SHT0013856 | 驾驶员中间安全带导向钢丝 |  |  | Ea | 1 |  | 70 |  |  | 河北外购
29 | SHT0002737 | 主驾中间安全带导向钢丝 | EA | TCT0000057 | 电泳表面积 |  |  | ㎡ | 0.0078 |  | 70 |  |  | 河北自制
30 | SHT0002766 | 主驾下安全带导向钢丝 | EA | SHT0014490 | 驾驶员下左安全带导向钢丝 |  |  | Ea | 1 |  | 70 |  |  | 河北外购
31 | SHT0002766 | 主驾下安全带导向钢丝 | EA | TCT0000057 | 电泳表面积 |  |  | ㎡ | 0.0146 |  | 70 |  |  | 河北自制
32 | SHT0014368 | 扶手支架焊接总成电泳 | EA | SHT0014366 | 扶手支架焊接总成 |  |  | Ea | 1 |  | 70 |  |  | 河北外购
33 | SHT0014368 | 扶手支架焊接总成电泳 | EA | TCT0000057 | 电泳表面积 |  |  | ㎡ | 0.022 |  | 70 |  |  | 河北自制

## 调角器总成
序号 | 父级件 | 父零件描述 | 父零件单位 | 父零件单位 | 子零件 | 子零件描述 | 规格型号 | 子零件单位 | 数量 | 结构类型 | 生效日期 | 工序 | 损耗率 | 自制/外购
|  | 字符/24位 | 字符/2位 | 字符/2位 |  | 字符/24位 | 字符/24位 | 字符/2位 | 数字/9位 |  | 日期/8位 | 字符/4位
1 | SHT0013980 | 调角器总成 | EA | SHT0013980 | 调角器总成 |  | SHT0013980 | EA | 1 |  |  |  |  | 河北自制
2 | SHT0013980 | 调角器总成 | EA | SHT0001552 | 调角器左下连接板组件电泳 |  | H4B-6805101-1-DY | EA | 1 | X |  | 20 |  | 河北自制
3 | SHT0013980 | 调角器总成 | EA | SHT0001553 | 调角器左上连接板组件电泳 |  | H4B-6805103-1-DY | EA | 1 | X |  | 20 |  | 河北自制
4 | SHT0013980 | 调角器总成 | EA | SHT0001554 | 调角器右下连接板组件电泳 |  | H4B-6805102-1-DY | EA | 1 | X |  | 20 |  | 河北自制
5 | SHT0013980 | 调角器总成 | EA | SHT0001555 | 调角器右上连接板组件电泳 |  | H4B-6805104-1-DY | EA | 1 | X |  | 20 |  | 河北自制
6 | SHT0013980 | 调角器总成 | EA | SHT0001053 | 左芯盘（司机） | 02.03.26.027B | H4A-6805106 | EA | 1 |  |  | 20 |  | 河北外购
7 | SHT0013980 | 调角器总成 | EA | SHT0001073 | 连动杆 | 02.03.19.057B | H4B-6805111 | EA | 1 |  |  | 20 |  | 河北外购
8 | SHT0013980 | 调角器总成 | EA | SHT0001075 | 主驾右星盘 1222086X无轴 |  |  | EA | 1 |  |  | 20 |  | 河北外购
9 | SHT0013980 | 调角器总成 | EA | SHT0002054 | 主驾驶星盘塑料件 | 02.03.19.070 |  | EA | 1 |  |  | 20 |  | 河北外购
10 | SHT0013980 | 调角器总成 | EA | TWT0000064 | φ1.2焊丝 |  |  | KG | 0.0016929 |  |  | 20 |  | 河北外购
11 | SHT0013980 | 调角器总成 | EA | SHT0002660 | 左侧调角器解锁把手电泳 | 汕德卡-2.0 |  | EA | 1 | X |  | 20 |  | 河北自制
12 | SHT0013980 | 调角器总成 | EA | TWT0000063 | φ0.8焊丝 |  |  | KG | 0.005024 |  |  | 20 |  | 河北外购
13 | SHT0013980 | 调角器总成 | EA | SHT0001005 | 涡簧 | 02.03.27.022 | H4B-6805108 | EA | 2 |  |  | 20 |  | 河北外购
14 | SHT0002660 | 左侧调角器解锁把手电泳 | EA | SHT0011978 | 左侧调角器解锁把手 |  | SHT0011978 | EA | 1 |  |  | 70 |  | 河北外购
15 | SHT0002660 | 左侧调角器解锁把手电泳 | EA | TCT0000057 | 电泳表面积 |  |  | ㎡ | 0.005 |  |  | 70 |  | 河北自制
16 | SHT0001552 | 调角器左下连接板组件电泳 | EA | SHT0001387 | 调角器左下连接板组件 | H4A |  | EA | 1 |  |  | 70 |  | 河北外购
17 | SHT0001552 | 调角器左下连接板组件电泳 | EA | TCT0000057 | 电泳表面积 |  |  | ㎡ | 0.046 |  |  | 70 |  | 河北自制
18 | SHT0001553 | 调角器左上连接板组件电泳 | EA | SHT0001388 | 调角器左上连接板组件 | H4A |  | EA | 1 |  |  | 70 |  | 河北外购
19 | SHT0001553 | 调角器左上连接板组件电泳 | EA | TCT0000057 | 电泳表面积 |  |  | ㎡ | 0.028 |  |  | 70 |  | 河北自制
20 | SHT0001554 | 调角器右下连接板组件电泳 | EA | SHT0001389 | 调角器右下连接板组件 | H4A |  | EA | 1 |  |  | 70 |  | 河北外购
21 | SHT0001554 | 调角器右下连接板组件电泳 | EA | TCT0000057 | 电泳表面积 |  |  | ㎡ | 0.046 |  |  | 70 |  | 河北自制
22 | SHT0001555 | 调角器右上连接板组件电泳 | EA | SHT0001390 | 调角器右上连接板组件 | H4A |  | EA | 1 |  |  | 70 |  | 河北外购
23 | SHT0001555 | 调角器右上连接板组件电泳 | EA | TCT0000057 | 电泳表面积 |  |  | ㎡ | 0.028 |  |  | 70 |  | 河北自制

## 2022.02.18修改记录 (hidden)
序号 | 父级件 | 父零件描述 | 父零件单位 | 父零件单位 | 子零件 | 子零件描述 | 金蝶代码 | 规格型号 | 子零件单位 | 数量 | 生效日期 | 工序 | 损耗率 | 自制/外购 | 备注
|  | 字符/24位 | 字符/2位 | 字符/2位 |  | 字符/24位 |  | 字符/24位 | 字符/2位 | 数字/9位 | 日期/8位 | 字符/4位
1 | SHT0013976 | 底座模块化总成 | EA | BCL0010005 | 钣金扎带 |  |  | BCL0010005 | M | 0.35 |  | 10 |  | 河北外购 | 删除
2 | SHT0013976 | 底座模块化总成 | EA | BCL0010013 | 钣金扎带 | 背面扎带 |  | BCL0010013 | EA | 1 |  | 10 |  | 河北外购 | 增加
3 | SHT0013976 | 底座模块化总成 | EA | SHT0013256 | 防尘罩 |  |  | SHT0013256 | EA | 1 |  | 10 |  | 河北外购 | 删除
4 | SHT0013976 | 底座模块化总成 | EA | SHT0013129 | 防尘罩 |  |  | SHT0013129 | EA | 1 |  | 10 |  | 河北外购 | 增加
5 | SHT0013976 | 底座模块化总成 | EA | BCL0010014 | φ13防护波纹管 |  |  | BCL0010014 | M | 0.35 |  | 10 |  | 河北外购 | 删除
6 | SHT0014344 | 驾驶员靠背骨架装配总成 | EA | SHT0013940 | 驾驶员靠背焊接总成 |  |  | SHT0013940 | EA | 1 |  | 10 |  | 河北自制 | 增加
7 | SHT0014344 | 驾驶员靠背骨架装配总成 | EA | SHT0002728 | 扶手支架总成电泳 |  |  |  | Ea | 1 |  | 10 |  | 河北自制 | 增加
8 | SHT0014344 | 驾驶员靠背骨架装配总成 | EA | BFA0010027 | 内六花圆柱头螺钉 | M8*16镀黑锌 |  | BFA0010027 | Ea | 2 |  | 10 |  | 河北外购 | 增加

## 2022.07.09修改记录 (hidden)
序号 | 父级件 | 父零件描述 | 父零件单位 | 父零件单位 | 子零件 | 子零件描述 | 规格型号 | 子零件单位 | 数量 | 生效日期 | 工序 | 结构类型 | 损耗率 | 自制/外购
|  | 字符/24位 | 字符/2位 | 字符/2位 |  | 字符/24位 | 字符/24位 | 字符/2位 | 数字/9位 | 日期/8位 | 字符/4位
2 | SHT0002730 | 主驾下安全带导向钢丝 | EA | SHT0013857 | 驾驶员下安全带导向钢丝 |  |  | Ea | 1 |  | 70 |  |  | 河北外购 | 删除
3 | SHT0002730 | 主驾下安全带导向钢丝 | EA | SHT0014490 | 驾驶员下安全带导向钢丝 |  |  | Ea | 1 |  | 70 |  |  | 河北外购 | 新增 | 电泳号？
3 | SHT0010244 | 靠背骨架焊接总成 | EA | SHT0001928 | 靠背钢管上横管 |  |  | EA | 1 |  | 20 |  |  | 河北自制 | 新增
17 | SHT0002731 | 副驾下右安全带导向钢丝 | EA | SHT0013860 | 副驾下安全带导向钢丝 |  |  | EA | 1 |  | 70 |  |  | 河北外购 | 删除
18 | SHT0002731 | 副驾下右安全带导向钢丝 |  | SHT0014491 | 副驾驶员下安全带导向钢丝 |  |  | EA | 1 |  | 70 |  |  | 河北外购 | 新增
7 | SHT0013976 | 底座模块化总成 | EA | BCL0010014 | 气管防护波纹管 |  |  | EA | 1 |  | 10 |  |  | 河北外购 | 新增
8 | SHT0013976 | 底座模块化总成 | EA | BFA0010028 | 开口型平圆头抽芯铆钉 |  |  | EA | 2 |  | 10 |  |  | 河北外购 | 新增
9 | SHT0013976 | 底座模块化总成 | EA | SHT0014874 | 左罩壳固定钣金总成电泳 |  |  | EA | 1 |  | 10 |  |  | 河北自制 | 新增
10 | SHT0014874 | 左罩壳固定钣金总成电泳 | EA | SHT0014861 | 左罩壳固定钣金总成 |  |  | EA | 1 |  | 70 |  |  | 河北外购 | 新零件
11 | SHT0014874 | 左罩壳固定钣金总成电泳 | EA | TCT0000057 | 电泳表面积 |  |  | ㎡ | 0.002 |  | 70 |  |  | 河北自制 | 新增
12 | SHT0013976 | 底座模块化总成 | EA | BFA0010096 | 全钢大帽抽芯铆钉 |  |  | EA | 4 |  | 10 |  | 河北外购 | 新增
13 | SHT0013976 | 底座模块化总成 | EA | BFA0000589 | 大帽抽芯铆钉4.8*16 | 4.8*16 | H5-6805321 | EA | 4 |  | 10 |  | 河北外购 | 删除

## 2021.08.03修改记录 (hidden)
修改记录
序号 | 父级件 | 父零件描述 | 父零件单位 | 父零件单位 | 子零件 | 子零件描述 | 物料代码 | 规格型号 | 子零件单位 | 数量 | 生效日期 | 工序 | 损耗率 | 自制/外购
|  | 字符/24位 | 字符/2位 | 字符/2位 |  | 字符/24位 |  | 字符/24位 | 字符/2位 | 数字/9位 | 日期/8位 | 字符/4位
1 | SHT0002668 | 副驾靠背骨架总成 | EA | SHT0002668 | 副驾靠背骨架总成 | 重汽2.0左扶手无侧翼钢丝 |  |  | EA | 1 |  |  |  | 河北自制 | 骨架组装车间 | 增加
2 | SHT0002668 | 副驾靠背骨架总成 | EA | SHT0013663 | 副司机靠背骨架焊接总成 | 重汽2.0左扶手无侧翼钢丝 |  | SHT0013663 | EA | 1 |  | 10 |  | 河北外购 | 新强力 | 增加
3 | SHT0013231 | 主驾底座模块化总成 | EA | SHT0013261 | VDC阀气路总成 | 2.2平台 |  | SHT0013261 | EA | 1 |  | 10 |  | 河北外购 | 安路普 | 删除
4 | SHT0013231 | 主驾底座模块化总成 | EA | SHT0013134 | 气囊气路总成 |  |  | SHT0013134 | EA | 1 |  | 10 |  | 河北外购 | 安路普 | 删除
5 | SHT0013231 | 主驾底座模块化总成 | EA | SHT0013655 | 主驾VDC阀气路总成 | 汕德卡2.0 |  | SHT0013655 | EA | 1 |  | 10 |  | 河北外购 | 安路普 | 增加
6 | SHT0013231 | 主驾底座模块化总成 | EA | SHT0013661 | 主驾气囊总成 | 汕德卡2.0 |  | SHT0013661 | EA | 1 |  | 10 |  | 河北外购 | 安路普 | 增加
7 | SHT0013262 | 副驾底座模块化总成 | EA | SHT0013261 | VDC阀气路总成 | 2.2平台 |  | SHT0013261 | EA | 1 |  | 10 |  | 河北外购 | 安路普 | 删除
8 | SHT0013262 | 副驾底座模块化总成 | EA | SHT0013134 | 气囊气路总成 |  |  | SHT0013134 | EA | 1 |  | 10 |  | 河北外购 | 安路普 | 删除
9 | SHT0013262 | 副驾底座模块化总成 | EA | SHT0013656 | 副驾VDC阀气路总成 | 汕德卡2.0 |  | SHT0013656 | EA | 1 |  | 10 |  | 河北外购 | 安路普 | 增加
10 | SHT0013262 | 副驾底座模块化总成 | EA | SHT0013662 | 副驾气囊总成 | 汕德卡2.0 |  | SHT0013662 | EA | 1 |  | 10 |  | 河北外购 | 安路普 | 增加
√

## 2021.07.20修改记录 (hidden)
修改记录
序号 | 父级件 | 父零件描述 | 父零件单位 | 父零件单位 | 子零件 | 子零件描述 | 金蝶代码 | 规格型号 | 子零件单位 | 数量 | 生效日期 | 工序 | 损耗率 | 自制/外购
|  | 字符/24位 | 字符/2位 | 字符/2位 |  | 字符/24位 |  | 字符/24位 | 字符/2位 | 数字/9位 | 日期/8位 | 字符/4位
1 | SHT0002634 | 主驾靠背骨架总成 | EA | SHT0002634 | 主驾靠背骨架总成 | 汕德卡-2.0带右扶手 |  |  | EA | 1 |  |  |  | 河北自制 | 骨架组装车间 | 删除，SHT0002634和SHT0002633的描述对调
2 | SHT0002552 | 主驾靠背骨架总成 | EA | SHT0002552 | 主驾靠背骨架总成 | 汕德卡-2.0带双扶手 |  |  | EA | 1 |  |  |  | 河北自制 | 骨架组装车间 | 增加
3 | SHT0002635 | 副司机靠背骨架总成 | EA | SHT0000502 | 安全带导向塑料件 | H4 | 02.12.31.110 | H4681010086A0 | EA | 1 |  | 10 |  | 河北外购 | 注塑车间 | 删除
4 | SHT0002550 | 副驾靠背骨架总成 | EA | SHT0002550 | 副驾靠背骨架总成 | 重汽T5-2.0带塑料件双扶手 |  |  | EA | 1 |  |  |  | 河北自制 | 骨架组装车间 | 增加
5 | SHT0002551 | 副驾靠背骨架总成 | EA | SHT0002551 | 副驾靠背骨架总成 | 重汽T5-2.0带塑料件无扶手 |  |  | EA | 1 |  |  |  | 河北自制 | 骨架组装车间 | 增加
6 | SHT0002614 | 扶手支架总成电泳 | EA | SHT0002614 | 扶手支架总成电泳 | 重汽T5-2.0 |  |  | EA | 1 |  |  |  | 河北自制 | 电泳车间 | 增加
7 | SHT0013330 | 副驾驶调角器总成 | EA | SHT0013330 | 副驾驶调角器总成 | 重汽T5-2.0翻折 |  | SHT0013330 | EA | 1 |  |  |  | 河北自制 | 骨架组装车间 | 增加
8 | SHT0002639 | 副司机座框总成电泳 | EA | SHT0002639 | 副司机座框总成电泳 | 重汽T5-2.0翻折 |  |  | EA | 1 |  |  |  | 河北自制 | 骨架组装车间 | 增加
9 | SHT0002640 | 副驾底支架焊接总成电泳 | EA | SHT0002640 | 副驾底支架焊接总成电泳 | 重汽T5-2.0翻折 |  |  | EA | 1 |  |  |  | 河北自制 | 骨架组装车间 | 增加

## 2021.07.12修改记录 (hidden)
序号 | 父级件 | 父零件描述 | 父零件单位 | 父零件单位 | 子零件 | 子零件描述 | 金蝶代码 | 规格型号 | 子零件单位 | 数量 | 生效日期 | 工序 | 损耗率 | 自制/外购
|  | 字符/24位 | 字符/2位 | 字符/2位 |  | 字符/24位 |  | 字符/24位 | 字符/2位 | 数字/9位 | 日期/8位 | 字符/4位
8 | SHT0012956 | 主驾驶调角器总成 | EA | SHT0001948 | 主驾驶从动侧星盘 | H4A/X3000 | 02.03.19.054B | SQX3000-6805114 | EA | 1 |  | 20 |  | 河北外购 | 佛吉亚 | 删除
23 | SHT0012956 | 主驾驶调角器总成 | EA | SHT0001075 | 主驾驶从动侧星盘 | H4A/X3000 | 02.03.19.054B | H4B-6805106 | EA | 1 |  | 20 |  | 河北外购 | 佛吉亚 | 修改
55 | SHT0013231 | 主驾底座模块化总成 | EA | BAS0012033 | 1.0升级绞架塑料轴套 |  |  | BAS0012033 | EA | 2 |  | 10 |  | 河北外购 |  | 删除
55 | SHT0013231 | 主驾底座模块化总成 | EA | SHT0012033 | 1.0升级绞架塑料轴套 |  | 02.03.59.015 | SHT0012033 | EA | 2 |  | 10 |  | 河北外购 |  | 修改
8 | SHT0013039 | 副驾驶调角器总成 | EA | SHT0001956 | 副驾驶从动侧星盘 | H4A/X3000 |  |  | EA | 1 |  | 20 |  | 河北外购 | 佛吉亚 | 删除
8 | SHT0013039 | 副驾驶调角器总成 | EA | SHT0001074 | 副驾驶从动侧星盘 | H4A/X3000 | 02.03.19.053B |  | EA | 1 |  | 20 |  | 河北外购 | 佛吉亚 | 修改
56 | SHT0013262 | 副驾底座模块化总成 | EA | BAS0012033 | 1.0升级绞架塑料轴套 |  |  | BAS0012033 | EA | 2 |  | 10 |  | 河北外购 |  | 删除
56 | SHT0013262 | 副驾底座模块化总成 | EA | SHT0012033 | 1.0升级绞架塑料轴套 |  | 02.03.59.015 | SHT0012033 | EA | 2 |  | 10 |  | 河北外购 |  | 修改
45 | SHT0013099 | 副驾底座模块化总成 | EA | BAS0012033 | 1.0升级绞架塑料轴套 |  |  | BAS0012033 | EA | 2 |  | 10 |  | 河北外购 |  | 删除
45 | SHT0013099 | 副驾底座模块化总成 | EA | SHT0012033 | 1.0升级绞架塑料轴套 |  | 02.03.59.015 | SHT0012033 | EA | 2 |  | 10 |  | 河北外购 |  | 修改
31 | SHT0013231 | 主驾底座模块化总成 | EA | SHT0011663 | 气管固定卡簧（2.0） |  | 02.03.11.120 | SHT0011663 | EA | 4 |  | 10 |  | 河北外购 | 天津维华五金 | 删除
31 | SHT0013231 | 主驾底座模块化总成 | EA | BSP0010024 | 气管固定卡簧（2.0） |  | 02.03.11.120 | BSP0010024 | EA | 4 |  | 10 |  | 河北外购 | 天津维华五金 | 修改
32 | SHT0013262 | 副驾底座模块化总成 | EA | SHT0011663 | 气管固定卡簧（2.0） |  | 02.03.11.120 | SHT0011663 | EA | 4 |  | 10 |  | 河北外购 | 天津维华五金 | 删除
32 | SHT0013262 | 副驾底座模块化总成 | EA | BSP0010024 | 气管固定卡簧（2.0） |  | 02.03.11.120 | BSP0010024 | EA | 4 |  | 10 |  | 河北外购 | 天津维华五金 | 修改
59 | SHT0013231 | 主驾底座模块化总成 | EA | SHT0001689 | 防尘罩 |  | 02.03.37.069 | SQX3000-6805600 | EA | 1 |  | 10 |  | 河北外购 | 深州卓伦 | 删除
59 | SHT0013231 | 主驾底座模块化总成 | EA | SHT0002184 | 防尘罩 |  | 02.03.37.069 | SQX3000-6805600 | EA | 1 |  | 10 |  | 河北外购 | 深州卓伦 | 修改
60 | SHT0013262 | 副驾底座模块化总成 | EA | SHT0001689 | 防尘罩 |  | 02.03.37.069 | SQX3000-6805600 | EA | 1 |  | 10 |  | 河北外购 | 深州卓伦 | 删除
60 | SHT0013262 | 副驾底座模块化总成 | EA | SHT0002184 | 防尘罩 |  | 02.03.37.069 | SQX3000-6805600 | EA | 1 |  | 10 |  | 河北外购 | 深州卓伦 | 修改
49 | SHT0013099 | 副驾底座模块化总成 | EA | SHT0001689 | 防尘罩 |  | 02.03.37.069 | SQX3000-6805600 | EA | 1 |  | 10 |  | 河北外购 | 深州卓伦 | 删除
49 | SHT0013099 | 副驾底座模块化总成 | EA | SHT0002184 | 防尘罩 |  | 02.03.37.069 | SQX3000-6805600 | EA | 1 |  | 10 |  | 河北外购 | 深州卓伦 | 修改
11 | SHT0013231 | 主驾底座模块化总成 | EA | BFA0000075 | 绞架连接螺栓 | M10*43镀黑锌 | 02.03.37.089 | H4B-6805494 | EA | 2 |  | 10 |  | 河北外购 | 北京三浦 | 删除
11 | SHT0013231 | 主驾底座模块化总成 | EA | BFA0000369 | 绞架连接螺栓 | M10*43镀黑锌 | 02.03.07.223 | H4B-6805494 | EA | 2 |  | 10 |  | 河北外购 | 北京三浦 | 修改
11 | SHT0013262 | 副驾底座模块化总成 | EA | BFA0000075 | 绞架连接螺栓 | M10*43镀黑锌 | 02.03.37.089 | H4B-6805494 | EA | 2 |  | 10 |  | 河北外购 | 北京三浦 | 删除
11 | SHT0013262 | 副驾底座模块化总成 | EA | BFA0000369 | 绞架连接螺栓 | M10*43镀黑锌 | 02.03.07.223 | H4B-6805494 | EA | 2 |  | 10 |  | 河北外购 | 北京三浦 | 修改
11 | SHT0013099 | 副驾底座模块化总成 | EA | BFA0000075 | 绞架连接螺栓 | M10*43镀黑锌 | 02.03.37.089 | H4B-6805494 | EA | 2 |  | 10 |  | 河北外购 | 北京三浦 | 删除
11 | SHT0013099 | 副驾底座模块化总成 | EA | BFA0000369 | 绞架连接螺栓 | M10*43镀黑锌 | 02.03.07.223 | H4B-6805494 | EA | 2 |  | 10 |  | 河北外购 | 北京三浦 | 修改
36 | SHT0013231 | 主驾底座模块化总成 | EA | SHT0001882 | 上尼龙固定块 |  | 02.03.37.108 | SQX3000-6805463 | EA | 2 |  | 10 |  | 河北外购 | 汇铭 | 删除
36 | SHT0013231 | 主驾底座模块化总成 | EA | SHT0012148 | 后轴固定塑料件 |  | 02.03.59.003A | SHT0012148 | EA | 2 |  | 10 |  | 河北外购 | 汇铭 | 修改
37 | SHT0013262 | 副驾底座模块化总成 | EA | SHT0001882 | 上尼龙固定块 |  | 02.03.37.108 | SQX3000-6805463 | EA | 2 |  | 10 |  | 河北外购 | 汇铭 | 删除
37 | SHT0013262 | 副驾底座模块化总成 | EA | SHT0012148 | 后轴固定塑料件 |  | 02.03.59.003A | SHT0012148 | EA | 2 |  | 10 |  | 河北外购 | 汇铭 | 修改
25 | SHT0013099 | 副驾底座模块化总成 | EA | SHT0001882 | 上尼龙固定块 |  | 02.03.37.108 | SQX3000-6805463 | EA | 2 |  | 10 |  | 河北外购 | 汇铭 | 删除
25 | SHT0013099 | 副驾底座模块化总成 | EA | SHT0012148 | 后轴固定塑料件 |  | 02.03.59.003A | SHT0012148 | EA | 2 |  | 10 |  | 河北外购 | 汇铭 | 修改

## 2021.09.02修改记录 (hidden)
序号 | 父级件 | 父零件描述 | 父零件单位 | 父零件单位 | 子零件 | 子零件描述 | 规格型号 | 子零件单位 | 数量 | 生效日期 | 工序 | 损耗率 | 自制/外购
|  | 字符/24位 | 字符/2位 | 字符/2位 |  | 字符/24位 | 字符/24位 | 字符/2位 | 数字/9位 | 日期/8位 | 字符/4位
1 | SHT0014344 | 驾驶员靠背骨架装配总成 | EA | BFA0000130 | M8*20六角头螺栓 |  |  | Ea | 2 |  | 10 |  | 河北外购 | 删除
2 | SHT0014344 | 驾驶员靠背骨架装配总成 | EA | BFA0010027 | 内六角圆柱头螺钉 |  |  | Ea | 2 |  | 10 |  | 河北外购 | 新增
3 | SHT0013940 | 驾驶员靠背焊接总成 | EA | SHT0002730 | 主驾下左安全带导向钢丝 |  |  | Ea | 1 |  | 20 |  | 河北自制 | 删除
4 | SHT0013940 | 驾驶员靠背焊接总成 | EA | SHT0002766 | 主驾下左安全带导向钢丝 |  |  | Ea | 1 |  | 20 |  | 河北自制 | 新增
5 | SHT0002730 | 主驾下安全带导向钢丝 | EA | SHT0014490 | 驾驶员下安全带导向钢丝 |  |  | Ea | 1 |  | 70 |  | 河北外购 | 删除
6 | SHT0002730 | 主驾下安全带导向钢丝 | EA | TCT0000057 | 电泳表面积 |  |  | Ea | 0.0146 |  | 70 |  | 河北自制 | 删除
7 | SHT0002766 | 主驾下安全带导向钢丝 | EA | SHT0014490 | 驾驶员下左安全带导向钢丝 |  |  | Ea | 1 |  | 70 |  | 河北外购 | 新增
8 | SHT0002766 | 主驾下安全带导向钢丝 | EA | TCT0000057 | 电泳表面积 |  |  | Ea | 0.0146 |  | 70 |  | 河北自制 | 新增
67 | SHT0013976 | 底座模块化总成 | EA | BCL0010014 | 气管防护波纹管 |  |  | EA | 1 |  | 10 |  | 河北外购 | 删除
15 | SHT0013976 | 底座模块化总成 | EA | BCL0010014 | φ13防护波纹管 |  | BCL0010014 | M | 0.35 |  | 10 |  | 河北外购 | 由EA变为M
68 | SHT0013976 | 底座模块化总成 | EA | BFA0010028 | 开口型平圆头抽芯铆钉 |  |  | EA | 2 |  | 10 |  | 河北外购 | 删除
69 | SHT0013976 | 底座模块化总成 | EA | BFA0010097 | 全钢开口型平圆头抽芯铆钉 |  |  | EA | 2 |  | 10 |  | 河北外购 | 增加
16 | SHT0013976 | 底座模块化总成 | EA | SHT0015011 | 气管支架电泳 |  | SHT0013841 | EA | 1 |  | 10 |  | 河北自制 | 新增
71 | SHT0015011 | 气管支架电泳 |  | SHT0013841 | 气管支架 |  |  | EA | 1 |  | 70 |  | 河北外购 | 新增
72 | SHT0015011 | 气管支架电泳 |  | TCT0000057 | 电泳表面积 |  |  | ㎡ | 0.02 |  | 70 |  | 河北自制 | 新增

## 2022.9.15修改记录 (hidden)
序号 | 父级件 | 父零件描述 | 父零件单位 | 父零件单位 | 子零件 | 子零件描述 | 规格型号 | 子零件单位 | 数量 | 生效日期 | 工序 | 结构类型 | 损耗率 | 自制/外购
|  | 字符/24位 | 字符/2位 | 字符/2位 |  | 字符/24位 | 字符/24位 | 字符/2位 | 数字/9位 | 日期/8位 | 字符/4位
1 | SHT0014344 | 驾驶员靠背骨架装配总成 | EA | SHT0013940 | 驾驶员靠背焊接总成 |  | SHT0013940 | EA | 1 |  | 10 | X |  | 河北自制 | 删除
2 | SHT0014344 | 驾驶员靠背骨架装配总成 | EA | SHT0015010 | 驾驶员靠背焊接总成 |  |  | Ea | 1 |  | 10 | X |  | 河北自制 | 新零件
3 | SHT0015010 | 驾驶员靠背焊接总成 | EA | SHT0001927 | 头枕主体管 |  |  | Ea | 1 |  | 20 |  |  | 河北自制
4 | SHT0015010 | 驾驶员靠背焊接总成 | EA | SHT0001928 | 靠背钢管上横管 |  |  | Ea | 1 |  | 20 |  |  | 河北自制
5 | SHT0015010 | 驾驶员靠背焊接总成 | EA | SHT0001933 | 靠背钢管下横管 |  |  | Ea | 1 |  | 20 |  |  | 河北自制
6 | SHT0015010 | 驾驶员靠背焊接总成 | EA | SHT0001934 | 左侧主板总成 |  |  | Ea | 1 |  | 20 |  |  | 河北外购
7 | SHT0015010 | 驾驶员靠背焊接总成 | EA | SHT0001936 | 右侧主板总成 |  |  | Ea | 1 |  | 20 |  |  | 河北外购
8 | SHT0015010 | 驾驶员靠背焊接总成 | EA | SHT0001953 | 腰托固定横衬条 |  |  | Ea | 3 |  | 20 |  |  | 河北自制
9 | SHT0015010 | 驾驶员靠背焊接总成 | EA | SHT0002255 | 腰托固定框线 |  |  | Ea | 1 |  | 20 |  |  | 河北外购
10 | SHT0015010 | 驾驶员靠背焊接总成 | EA | SHT0002532 | 侧翼支撑下安装钢丝 |  |  | Ea | 2 |  | 20 |  |  | 河北外购
11 | SHT0015010 | 驾驶员靠背焊接总成 | EA | SHT0002732 | 主驾上左安全带导向钢丝 |  |  | Ea | 1 |  | 20 |  |  | 河北自制
12 | SHT0015010 | 驾驶员靠背焊接总成 | EA | SHT0002737 | 主驾中间安全带导向钢丝 |  |  | Ea | 1 |  | 20 |  |  | 河北自制
13 | SHT0015010 | 驾驶员靠背焊接总成 | EA | SHT0002766 | 驾驶员下左安全带导向钢丝 |  |  | Ea | 1 |  | 20 |  |  | 河北自制
14 | SHT0015010 | 驾驶员靠背焊接总成 | EA | SHT0010671 | 扶手支架焊接组件 |  |  | Ea | 1 |  | 20 |  |  | 河北外购
15 | SHT0015010 | 驾驶员靠背焊接总成 | EA | SHT0012385 | 侧翼支撑上安装钢丝 |  |  | Ea | 2 |  | 20 |  |  | 河北外购
16 | SHT0015010 | 驾驶员靠背焊接总成 | EA | SHT0012970 | 靠背钢管骨架 |  |  | Ea | 1 |  | 20 |  |  | 河北自制
17 | SHT0015010 | 驾驶员靠背焊接总成 | EA | SHT0012971 | 安全带上悬置固定板总成 |  |  | Ea | 1 |  | 20 |  |  | 河北外购
18 | SHT0015010 | 驾驶员靠背焊接总成 | EA | SHT0014489 | 头枕支撑板条 |  |  | Ea | 1 |  | 20 |  |  | 河北自制
19 | SHT0015010 | 驾驶员靠背焊接总成 | EA | SHT0015007 | 靠背支撑钢丝 |  |  | Ea | 1 |  | 20 |  |  | 河北外购
20 | SHT0015010 | 驾驶员靠背焊接总成 | EA | TWT0000064 | φ1.2焊丝 |  |  | KG | 0.0948 |  | 20 |  |  | 河北外购

## 2023.5.4修改记录
序号 | 父级件 | 父零件描述 | 父零件单位 | 父零件单位 | 子零件 | 子零件描述 | 规格型号 | 子零件单位 | 数量 | 生效日期 | 工序 | 损耗率 | 自制/外购 | 备注
|  | 字符/24位 | 字符/2位 | 字符/2位 |  | 字符/24位 | 字符/24位 | 字符/2位 | 数字/9位 | 日期/8位 | 字符/4位
1 | SHT0013976 | 底座模块化总成 | EA | SHT0013976 | 底座模块化总成 | H4-2.2 | SHT0013231 | Ea | 1 |  |  |  | 河北自制 |  | 删除底座模块化材料消耗定额，统一放到2.0平台的底座模块化里面
2 | SHT0013976 | 底座模块化总成 | EA | SHT0002511 | M3000-S上框焊接组件电泳 |  |  | EA | 1 |  | 10 |  | 河北自制
3 | SHT0013976 | 底座模块化总成 | EA | SHT0001981 | X3000主驾上框后横梁总成电泳 |  |  | EA | 1 |  | 10 |  | 河北自制
4 | SHT0013976 | 底座模块化总成 | EA | SHT0002455 | X3000下框后横梁组件电泳 |  |  | EA | 1 |  | 10 |  | 河北自制
5 | SHT0013976 | 底座模块化总成 | EA | SHT0011013 | 主驾下框焊接组件电泳 | H4-2.0 |  | EA | 1 |  | 10 |  | 河北自制
6 | SHT0013976 | 底座模块化总成 | EA | SHT0002615 | 内绞架电泳 | 汕德卡-2.0VDC阀 |  | EA | 1 |  | 10 |  | 河北自制
7 | SHT0013976 | 底座模块化总成 | EA | SHT0002616 | 外绞架电泳 | 汕德卡-2.0VDC阀 |  | EA | 1 |  | 10 |  | 河北自制
8 | SHT0013976 | 底座模块化总成 | EA | SHT0002617 | 主驾座框总成电泳 | 5档卡板/座盆延伸 |  | EA | 1 |  | 10 |  | 河北自制
9 | SHT0013976 | 底座模块化总成 | EA | SHT0011694 | IGS尼龙轴套 |  | GFM-1820-09 | EA | 4 |  | 10 |  | 河北外购
10 | SHT0013976 | 底座模块化总成 | EA | SHT0001013 | 旋转轴套 |  | SQX3000-6805468 | EA | 2 |  | 10 |  | 河北外购
11 | SHT0013976 | 底座模块化总成 | EA | BFA0000369 | 绞架连接螺栓 | M10*43镀黑锌 | H4B-6805494 | EA | 2 |  | 10 |  | 河北外购
12 | SHT0013976 | 底座模块化总成 | EA | BFA0000285 | 开口挡圈Φ4 | Φ4镀黑锌 | Q43640 | EA | 2 |  | 10 |  | 河北外购
13 | SHT0013976 | 底座模块化总成 | EA | SHT0014169 | VDC阀气路总成 | H4-2.2 | SHT0014169 | EA | 1 |  | 10 |  | 河北外购
14 | SHT0013976 | 底座模块化总成 | EA | BCL0010013 | 钣金扎带 | 背面扎带 | BCL0010013 | EA | 1 |  | 10 |  | 河北外购
15 | SHT0013976 | 底座模块化总成 | EA | BCL0010014 | φ13防护波纹管 |  | BCL0010014 | M | 0.35 |  | 10 |  | 河北外购 | 由EA变为M
16 | SHT0013976 | 底座模块化总成 | EA | SHT0015011 | 气管支架电泳 |  | SHT0013841 | EA | 1 |  | 10 |  | 河北自制 | 新增
17 | SHT0013976 | 底座模块化总成 | EA | SHT0001985 | X3000拉线固定支架焊接总成电泳 |  |  | EA | 1 |  | 10 |  | 河北自制
18 | SHT0013976 | 底座模块化总成 | EA | BFA0000475 | 十字槽盘头螺钉 | M5*10镀黑锌 | Q2140510 | EA | 2 |  | 10 |  | 河北外购
19 | SHT0013976 | 底座模块化总成 | EA | BAS0000032 | 座垫前倾角定位片衬套 |  | H4B-6805425 | EA | 2 |  | 10 |  | 河北外购
20 | SHT0013976 | 底座模块化总成 | EA | SHT0001986 | X3000旋转片电泳 |  |  | EA | 2 |  | 10 |  | 河北自制
21 | SHT0013976 | 底座模块化总成 | EA | SHT0001876 | 旋转块 |  | SQX3000-6805455 | EA | 1 |  | 10 |  | 河北外购
22 | SHT0013976 | 底座模块化总成 | EA | BSP0000077 | 回位簧 |  | SQX3000-6805456 | EA | 2 |  | 10 |  | 河北外购
23 | SHT0013976 | 底座模块化总成 | EA | SHT0012150 | 齿板锁舌 |  | SHT0012150 | EA | 2 |  | 10 |  | 河北外购
24 | SHT0013976 | 底座模块化总成 | EA | SHT0001879 | 导向盒体 |  | SQX3000-6805458 | EA | 1 |  | 10 |  | 河北外购
25 | SHT0013976 | 底座模块化总成 | EA | SHT0001880 | 导向盒盖 |  | SQX3000-6805459 | EA | 1 |  | 10 |  | 河北自制
26 | SHT0013976 | 底座模块化总成 | EA | BFA0000561 | 销轴 |  | SQX3000-6805460 | EA | 1 |  | 10 |  | 河北外购
27 | SHT0013976 | 底座模块化总成 | EA | BSP0000080 | 开口挡圈3.5 | Φ3.5镀黑锌 | Q43635 | EA | 1 |  | 10 |  | 河北外购
28 | SHT0013976 | 底座模块化总成 | EA | SHT0013123 | 仰角拉线总成 |  | SHT0013123 | EA | 1 |  | 10 |  | 河北外购
29 | SHT0013976 | 底座模块化总成 | EA | SHT0001773 | X3000可变阻尼器 |  | SQX3000-6805462 | EA | 1 |  | 10 |  | 河北外购
30 | SHT0013976 | 底座模块化总成 | EA | BFA0000566 | 阻尼器垫片 |  |  | EA | 1 |  | 10 |  | 河北外购
31 | SHT0013976 | 底座模块化总成 | EA | BFA0000390 | 开口挡圈Ф10 | Φ10镀黑锌 | Q436100 | EA | 1 |  | 10 |  | 河北外购
32 | SHT0013976 | 底座模块化总成 | EA | SHT0013662 | 副驾气囊总成 | 汕德卡2.0 | SHT0013662 | EA | 1 |  | 10 |  | 河北外购
33 | SHT0013976 | 底座模块化总成 | EA | BCL0010006 | 气管卡扣（2*4mm） |  | BCL0010006 | EA | 1 |  | 10 |  | 河北外购
34 | SHT0013976 | 底座模块化总成 | EA | BCL0010010 | 四管夹 |  | BCL0010010 | EA | 1 |  | 10 |  | 河北外购
35 | SHT0013976 | 底座模块化总成 | EA | SHT0010515 | 变阻尼拉线支架 |  |  | EA | 1 |  | 10 |  | 河北外购
36 | SHT0013976 | 底座模块化总成 | EA | SHT0010517 | 阻尼器变阻尼拨快 |  |  | EA | 1 |  | 10 |  | 河北外购
37 | SHT0013976 | 底座模块化总成 | EA | SHT0010516 | 阻尼器弹簧保护架 |  |  | EA | 1 |  | 10 |  | 河北外购
38 | SHT0013976 | 底座模块化总成 | EA | SHT0010811 | 3.0滚轮 |  |  | EA | 4 |  | 10 |  | 河北外购
39 | SHT0013976 | 底座模块化总成 | EA | SHT0012148 | 后轴固定塑料件 |  | SHT0012148 | EA | 2 |  | 10 |  | 河北外购
40 | SHT0013976 | 底座模块化总成 | EA | SHT0001088 | 上框内支撑柱 |  | H4B-6805404 | EA | 4 |  | 10 |  | 河北外购
41 | SHT0013976 | 底座模块化总成 | EA | SHT0001145 | 挡块 |  | RC026807004 | EA | 2 |  | 10 |  | 河北外购
42 | SHT0013976 | 底座模块化总成 | EA | SHT0001133 | 减震垫支撑板组件 |  |  | EA | 2 |  | 10 |  | 河北外购
43 | SHT0013976 | 底座模块化总成 | EA | SHT0013733 | 上限位缓冲块 | 汕德卡2.0 | SHT0013733 | EA | 2 |  | 10 |  | 河北外购
44 | SHT0013976 | 底座模块化总成 | EA | SHT0013987 | 下限位缓冲块 | 汕德卡 | SHT0013987 | EA | 2 |  | 10 |  | 河北外购
45 | SHT0013976 | 底座模块化总成 | EA | SHT0001353 | 拉带限位片电泳 |  |  | EA | 2 |  | 10 |  | 河北自制
46 | SHT0013976 | 底座模块化总成 | EA | SHT0001889 | 减震器限位拉带总成 |  | SQX3000-6805470 | EA | 1 |  | 10 |  | 河北外购
47 | SHT0013976 | 底座模块化总成 | EA | BFA0000018 | 内六方螺栓（8*16） |  |  | EA | 12 |  | 10 |  | 河北外购
48 | SHT0013976 | 底座模块化总成 | EA | BFA0000418 | 外六角螺栓M8*50 |  | Q150B0850 | EA | 2 |  | 10 |  | 河北外购
49 | SHT0013976 | 底座模块化总成 | EA | BFA0010068 | 六角头螺栓 | M8*45镀黑锌 | Q150B0845 | EA | 2 |  | 10 |  | 河北外购
50 | SHT0013976 | 底座模块化总成 | EA | BFA0010051 | 六角头螺栓M10*50 |  | Q150B1050 | EA | 2 |  | 10 |  | 河北外购
51 | SHT0013976 | 底座模块化总成 | EA | BFA0000010 | 六角锁紧螺母M8自锁 |  | Q32608 | EA | 6 |  | 10 |  | 河北外购
52 | SHT0013976 | 底座模块化总成 | EA | BFA0000042 | M10自锁螺母 |  | Q32610 | EA | 2 |  | 10 |  | 河北外购
53 | SHT0013976 | 底座模块化总成 | EA | BFA0010040 | 内梅花盘头带介自攻螺钉 | K80*14黑色达克罗 | BFA0010040 | EA | 1 |  | 10 |  | 河北外购
54 | SHT0013976 | 底座模块化总成 | EA | BFA0010052 | 内六角半圆头螺栓M8*16 |  | BFA0010052 | EA | 1 |  | 10 |  | 河北外购
55 | SHT0013976 | 底座模块化总成 | EA | BFA0000420 | 平垫（Ф8)彩 | Φ8镀彩锌 | GB97 | EA | 2 |  | 10 |  | 河北外购
56 | SHT0013976 | 底座模块化总成 | EA | BFA0000434 | 弹垫（Ф8)彩 | Φ8镀彩锌 | Q/HTD 01 | EA | 1 |  | 10 |  | 河北外购
57 | SHT0013976 | 底座模块化总成 | EA | BFA0010060 | 仰角旋转固定螺栓 |  | BFA0010060 | EA | 2 |  | 10 |  | 河北外购
58 | SHT0013976 | 底座模块化总成 | EA | SHT0012033 | 1.0升级绞架塑料轴套 |  | SHT0012033 | EA | 2 |  | 10 |  | 河北外购
59 | SHT0013976 | 底座模块化总成 | EA | SHT0012881 | 卡板限位塑料件 | 5档卡板 | SHT0012881 | EA | 2 |  | 10 |  | 河北外购
60 | SHT0013976 | 底座模块化总成 | EA | SHT0001973 | 滑块儿 |  | H5-6801110 | EA | 4 |  | 10 |  | 河北外购
61 | SHT0013976 | 底座模块化总成 | EA | BFA0000570 | 大帽抽芯铆钉 |  |  | EA | 4 |  | 10 |  | 河北外购
62 | SHT0013976 | 底座模块化总成 | EA | SHT0013129 | 防尘罩 |  | SHT0013129 | EA | 1 |  | 10 |  | 河北外购
63 | SHT0013976 | 底座模块化总成 | EA | BFA0000003 | F扣 |  | SQDZ 6800004-8 | EA | 28 |  | 10 |  | 河北外购
64 | SHT0013976 | 底座模块化总成 | EA | SHT0001256 | 阻尼器连接螺栓 |  | ZKGJ-6804060-40 | EA | 1 |  | 10 |  | 河北外购
65 | SHT0013976 | 底座模块化总成 | EA | SHT0000443 | 滑轨总成 |  | H4B-6805200 | EA | 1 |  | 10 |  | 河北外购
66 | SHT0013976 | 底座模块化总成 | EA | SHT0000823 | 司机座椅底支架总成 |  | H4681010070A0 | EA | 1 |  | 10 |  | 河北外购
67 | SHT0013976 | 底座模块化总成 | EA | BFA0010097 | 全钢开口型平圆头抽芯铆钉 |  |  | EA | 2 |  | 10 |  | 河北外购 | 增加
68 | SHT0013976 | 底座模块化总成 | EA | SHT0014874 | 左罩壳固定钣金总成电泳 |  |  | EA | 1 |  | 10 |  | 河北自制
69 | SHT0014874 | 左罩壳固定钣金总成电泳 | EA | SHT0014861 | 左罩壳固定钣金总成 |  |  | EA | 1 |  | 70 |  | 河北外购
70 | SHT0014874 | 左罩壳固定钣金总成电泳 | EA | TCT0000057 | 电泳表面积 |  |  | ㎡ | 0.002 |  | 70 |  | 河北自制
71 | SHT0015011 | 气管支架电泳 |  | SHT0013841 | 气管支架 |  |  | EA | 1 |  | 70 |  | 河北外购 | 新增
72 | SHT0015011 | 气管支架电泳 |  | TCT0000057 | 电泳表面积 |  |  | ㎡ | 0.02 |  | 70 |  | 河北自制 | 新增
5 | SHT0014344 | 驾驶员靠背骨架装配总成 | EA | SHT0013907 | 防护波纹管 |  |  | Ea | 2 |  | 10 |  | 河北外购 | 新增 | 由整椅组装调整到靠背骨架组装
18 | SHT0015010 | 驾驶员靠背焊接总成 | EA | SHT0012385 | 侧翼支撑上安装钢丝 |  |  | Ea | 2 |  | 20 |  | 河北外购 | 删除
19 | SHT0015010 | 驾驶员靠背焊接总成 | EA | SHT0015886 | 侧翼支撑上安装钢丝 |  |  | Ea | 2 |  | 20 |  | 河北外购 | 新零件