## 总清单
一汽轻卡减震座椅
序号 | 零件号 | 零部件名称 | 备注
1 | JSJY551G2501 | 驾驶员座总成 | 减震
2

## 驾驶员首页
版本：A4
编号：GR-21-01-23
车型 |  | 重庆铁马 |  |  |  | 驾驶员座椅总成EBOM清单 | [10 empty] | 编制 | 审核 | 标准化 | 批准 | 页次 | 日 期
[6 empty] | (首页 ) | [14 empty] | 1/1
图示 |  |  |  | NO. | 件号 |  |  | 件名 |  |  | 产品描述 | [5 empty] | 单台用量 | 车型配置 |  |  | 备注
|  |  |  | 1 | JSJY551G2501 |  |  | 驾驶员座总成 |  |  | 减震 | [5 empty] | 1 | 主副驾通用 |  |  | 减震座椅
2
3
变更履历
No | 日期 |  | 版本 | 零件号 |  | 零件名称 | 变更内容 |  | 变更原因 | 变更来源 |  | No | 日期 | 版本 | 零件号 | 零件名称 | 变更内容 |  | 变更原因 |  | 变更来源
1 | 2022.8.30 | [5 empty] | 初次下发
2 | 2022.9.19 |  |  | SLT0011652 |  | 防滑铝板安装钣金分总成 | 1.防滑铝板安装钣金材料更改（由Q235 T2.0更改为QSTE500 T5.0） 2.防滑铝板安装孔改为Φ9.5 3.防滑铝板安装方式由打自攻钉更改为凸焊M6螺母，使用螺栓安装。 |  | 防滑铝板支撑强度不足。且此高度面罩无法装配。
3 | 2022.9.19 |  |  | SLT0011653 |  | 防滑铝板安装钣金条1
4 | 2022.9.19 |  |  | BFA0000316 |  | 焊接方螺母
5 | 2022.9.19 |  |  | SLT0011654 |  | 防滑铝板安装钣金分总成
6 | 2022.9.19 |  |  | SLT0011598 |  | 防滑铝板安装钣金条2
7 | 2022.9.19 |  |  | BFA0000316 |  | 焊接方螺母
8 | 2022.9.19 |  |  | SLT0011601 |  | 防滑铝板
9 | 2022.9.19 |  |  | BPC0010237 |  | 内六角花型盘头螺钉（防滑铝板装配）
10 | 2022.10.27 |  |  | SLT0011589 |  | 驾驶员靠背骨架焊接总成 | 1.驾驶员坐垫固定方式变更，卡接方式变更为插接方式 2.驾驶员调角器下连接板变更，车身安装地脚变更（扩孔） |  | 1.客户反馈驾驶员坐垫拆装困难，无法满足快拆快装功能。 2.座椅装车验证卷轴器下固定点与车身干涉，装车验证影响座椅正常使用。 | ECR0008486
11 | 2022.10.27 |  |  | SLT0011599 |  | 驾驶员座垫后横梁总成
12 | 2022.10.27 |  |  | SLT0011638 |  | 驾驶员座垫固定支架
13 | 2022.10.27 |  |  | SLT0011593 |  | 驾驶员调角器下连接板
14 | 2022.10.27 |  |  | BFA0000087 |  | 焊接方螺母-M10
15 | 2022.10.27 |  |  | SLT0011592 |  | 驾驶员调角器下连接板总成
16 | 2022.10.27 |  |  | SLT0011618 |  | 车身安装地脚
17 | 2022.10.27 |  |  | BFA0000016 |  | 十字花型盘头螺钉（坐垫总成与减震器固定）
18 | 2022.10.31 |  |  | SLT0010563 |  | 阻尼器总成 | 取消 |  | 阻尼器总成状态变更 | ECR0008483
19 | 2022.10.31 |  |  | SLT0011656 |  | 阻尼器总成 | 新增
20 | 2023.3.17 |  |  | TAT0010107 |  | 包装箱 | 新增 |  | 新增包装箱
21 | 2023.3.17 |  |  | TAT0010108 |  | 减震模块包装箱 | 新增
22 | 2023.3.17 |  |  | TAT0010109 |  | 减震模块纸箱隔板 | 新增
23 | 2023.5.4 |  |  | SLT0011655 |  | 减震器上盖板喷涂总成 | 减震器上盖板增加喷涂总成件号，焊接总成及子零件层级变更。 |  | 内部工艺核查流程发现此问题，对BOM进行层级变更
24 | 2023.5.4 |  |  | SLT0011620 |  | 减震器上盖板分总成
25 | 2023.5.4 |  |  | SLT0011621 |  | 减震器上盖板
26 | 2023.5.4 |  |  | BFA0000316 |  | 焊接方螺母
27 | 2023.5.4 |  |  | SLT0010541 |  | 阻尼器支架
28 | 2023.5.4 |  |  | SLT0010564 |  | 滚轮上滑槽
[9 empty] | 6802100X2001B | 驾驶员座垫护面总成
0
0
0

## 驾驶员座总成-工艺BOM
设计: |  |  |  |  | 校核： | [6 empty] | 标准化： |  | 重庆铁马减震驾驶员座总成EBOM清单 | [28 empty] | 零件号
会签： | [42 empty] | 中文名称
批准: | [11 empty] | 日期：2022.8.22 | [30 empty] | 规格型号
版本：A | [42 empty] | 车型配置
说明： | [42 empty] | 重量
价格
序号 | 装配等级 | [9 empty] | QAD | 零件号 | 中文名称 | 零件描述 | 重要度 | 单位 | 图示 | 数据版本 | 图纸号 | 图纸版本 | 是否申请新零件号 | 沿用件 Y/N | 零件类别 | 材料 | 材料标准 | 轮廓尺寸 (长*宽*高) | 重量 （Kg） | 表面处理 | 工艺方式 | 净重尺寸 | 工艺规格 |  |  | 工艺重量(kg) | 材料利用率 | 焊接长度(cm) | 涂装面积(㎡) | 工时/h | 人数 | 外购/ 自制 | 供应商 | 价格 | 备注 | 用量
| 0 | 1 | 2 | 3 | 4 | 5 | 6 | 7 | 8 | 9 | [20 empty] | 长 | 宽 | 高
1 | 0 | [9 empty] | SLT0011581 | JSJY551G2501 | 驾驶员座总成 | 座椅总成（减震） |  | 个 |  | A |  | A | Y | N | 装配总成件 | ASSY | — — |  | #REF! | — — | 组装 | [8 empty] | 0.033333 | 7 | 成都自制 | 座椅组装车间 |  |  | 1
2 |  | 1 | [9 empty] | SLT0011582 | 驾驶员头枕总成 | 面料超纤 |  | 个 |  | A | N/A | — — | Y | N | 装配分总成 | ASSY | — — |  | 0.7525 | — — | [11 empty] | 过程虚拟件 |  |  |  | 1
3 |  |  | 2 | [7 empty] | SLT0002693 | 6808110X2001A | 驾驶员头枕骨架泡沫总成 | 借用BA95 |  | 个 |  | A | N/A | — — | N | Y | 发泡总成件 | ASSY | — — |  | 0.6025 | — — | 发泡 | [10 empty] | 成都外购 | 日照连成 |  |  | 1
4 |  |  |  | 3 | [7 empty] | 6808111X2001A | 驾驶员头枕杆 | 借用BA95 |  | 个 |  | A | N/A | — — | N | Y | 线材件 | Q235 φ10 | GB/T 342 GB/T 700 |  | 0.4566 | — — | 折弯 |  | 750.0324 | 10 |  | 0.46277 | 98.67% |  | 0.023551 | [6 empty] | 1
5 |  |  |  | 3 | [7 empty] | 6808121X2001A | 驾驶员头枕泡沫 | 借用BA95 |  | 个 |  | A | N/A | — — | N | Y | 聚氨酯 | PUR,40kg/㎥ | 40kg/㎥ |  | 0.1459 | — — |  |  | 8%损耗 |  |  | 0.15757 | 92.59% | [8 empty] | 1
6 |  |  | 2 | [7 empty] | SLT0011583 | SLT0011583 | 驾驶员头枕护面总成 | 面料超纤 |  | 个 |  | A | N/A | — — | Y | N | 缝纫总成件 | ASSY | — — |  | 0.05 | — — | 缝纫 | [10 empty] | 成都外购 | 廊坊东平 |  |  | 1
7 |  |  | 2 | [7 empty] | SLT0011584 | SLT0011584 | 头枕迷彩保护套 | 迷彩保护套 |  | 个 |  | A | N/A |  | Y | N | 缝纫总成件 | ASSY |  |  | 0.1 |  | 缝纫 | [10 empty] | 成都外购 | 廊坊东平 |  |  | 1
8 |  | 1 | [9 empty] | SLT0011585 | 驾驶员座椅靠背总成 | 新开 |  | 个 |  | A | N/A | — — | Y | N | 装配分总成 | ASSY | — — |  | #REF! | — — | [11 empty] | 过程虚拟件 |  |  |  | 1
9 |  |  | 2 | [7 empty] | SCS0004029 | SCS0004029 | 头枕主插管 | 借用B40（老） |  | 个 |  | A | N/A | — — | N | Y | 注塑件 | — — | — — |  | 0.016 | — — | 注塑 |  | 2%损耗 |  |  | 0.01632 | 98.04% |  |  |  |  | 成都外购 | 黄骅雍丰 |  |  | 1
10 |  |  | 2 | [7 empty] | SCS0004036 | SCS0004036 | 头枕副插管 | 借用B40（老） |  | 个 |  | A | N/A | — — | N | Y | 注塑件 | — — | — — |  | 0.015 | — — | 注塑 |  | 2%损耗 |  |  | 0.0153 | 98.04% |  |  |  |  | 成都外购 | 黄骅雍丰 |  |  | 1
11 |  |  | 2 | [8 empty] | SLT0011586 | 驾驶员靠背泡沫及护面总成 | 新开，面料超纤 |  | 个 |  | A | N/A | — — | Y | N | 总成件 | ASSY |  |  | 1.232 | — — | [11 empty] | 过程虚拟件 |  |  |  | 1
12 |  |  |  | 3 | [6 empty] | SLT0001628 | 6805430X2001A | 驾驶员靠背泡沫总成 | 借用BA95，不带通风不带扶手 |  | 个 |  | A | N/A | — — | N | Y | 发泡总成件 | ASSY | — — |  | 0.932 | — — | 发泡 | [8 empty] | 0.003 | 18 | 河北自制 | 发泡车间 |  |  | 1
13 |  |  |  |  | 4 | [6 empty] | 6805429X2001A | 驾驶员靠背泡沫本体 | 借用BA95，不带通风不带扶手 |  | 个 |  | A | N/A | — — | N | Y | 聚氨酯 | PUR 60kg/㎥ | 60kg/㎥ |  | 0.904 | — — | [5 empty] | 1.2 | [5 empty] | 过程虚拟件 |  |  |  | 1
14 |  |  |  |  | 4 | [5 empty] | SLT0001092 | SLT0001092 | 钢丝2.5*220 |  | C | 个 |  | A1 | 6805422X2001A | A1 | N | Y | 线材件 | 60 Φ2.5 | GB/T 342 GB/T 699 | —— | 0.008 | —— | 折弯 |  |  |  |  | 0.008 | [5 empty] | 河北外购 | 黄骅泰行 |  |  | 4
15 |  |  |  |  | 4 | [5 empty] | SLT0001093 | SLT0001093 | 钢丝2.5*270 |  | C | 个 |  | A1 | 6805423X2001A | A1 | N | Y | 线材件 | 60 Φ2.5 | GB/T 342 GB/T 699 | —— | 0.009 | —— | 折弯 |  |  |  |  | 0.009 | [5 empty] | 河北外购 | 黄骅泰行 |  |  | 1
16 |  |  |  |  | 4 | [5 empty] | SLT0000740 | SLT0000740 | 钢丝2.5*160 |  | C | 个 |  | A1 | 6805426X2001A | A1 | N | Y | 线材件 | 60 Φ2.5 | GB/T 342 GB/T 699 | —— | 0.011 | —— | 折弯 |  |  |  |  | 0.011 | [5 empty] | 河北外购 | 黄骅泰行 |  |  | 2
17 |  |  |  | 3 | [6 empty] | TAT0010107 | TAT0010107 | 包装箱 | 靠背发泡 |  | 个 |  |  | N/A |  | N | Y | [6 empty] | 纸箱 |  | 720 | 510 | 680 | [6 empty] | 河北采购 |  |  |  | 0.1667
18 |  |  |  | 3 | [6 empty] | SLT0011587 | SLT0011587 | 驾驶员靠背护面 | 新开,面料超纤 |  | 个 |  | A | N/A | — — | Y | N | 缝纫总成件 | ASSY | — — |  | 0.3 | — — | 缝纫 | [10 empty] | 成都外购 | 廊坊东平 |  |  | 1
19 |  |  |  | 3 | [6 empty] | BFA0000001 | GHRC00001 | C型钉 | 标准件 |  | 个 | — — | A | N/A | — — | N | Y | 标准件 | — — | — — |  | 0.001 | — — | [11 empty] | 成都外购 | 沧州崇文晟源 |  |  | 23
20 |  |  | 2 | [7 empty] | SLT0011588 | SLT0011588 | 靠背迷彩保护套 | 新开 | C | 个 |  | B | N/A | —— | Y | N | 缝纫总成件 |  |  |  | 0.1 |  | 缝纫 | [10 empty] | 成都外购 | 廊坊东平 |  |  | 1
21 |  |  | 2 | [7 empty] | SLT0011589 | SLT0011589 | 驾驶员靠背焊接骨架总成 | 新开，分总成 |  | 个 |  | A |  | A | N | N | 焊接总成件 | ASSY | — — |  | #REF! | — — | 焊接 | [6 empty] | 10 |  | 0.066667 | 1 | 河北自制 | 焊接车间 |  |  | 1
22 |  |  |  | 3 | [7 empty] | SLT0011590 | 驾驶员靠背骨架焊接分总成 | 新开，分总成 |  | 个 |  | A | N/A | A | N | Y | 焊接分总成 | ASSY | — — |  | #REF! | — — | 焊接 | [6 empty] | 30 |  |  |  | 过程虚拟件 |  |  |  | 1
23 |  |  |  |  | 4 | [6 empty] | SLT0011591 | 驾驶员调角器焊接总成 | 分总成，新开 | C | 个 |  | B | 6804570X2001A | B | Y | N | 分总成 | ASSY | [15 empty] | 过程虚拟件 |  |  |  | 1
24 | [5 empty] | 5 |  |  |  |  | SLT0011641 | SLT0011641 | 靠背下连接板喷涂总成 | 新开 |  | 个 |  |  |  |  | Y | N | 喷涂总成件 | ASSY |  |  |  |  | 喷涂 | [7 empty] | 0.214 | 0.001 | 7 | 河北委外喷涂 | 河北航凌 |  |  | 1
25 | [6 empty] | 6 |  |  |  | SLT0011642 | SLT0011642 | 靠背下连接板焊接总成 | 分总成，新开 |  | 个 |  |  |  |  | Y | N | 焊接分总成 | ASSY |  |  |  |  | 焊接 | [6 empty] | 12 |  | 0.041667 | 1 | 河北自制 | 焊接车间 |  |  | 1
26 | [7 empty] | 7 |  |  |  | SLT0011592 | 驾驶员调角器下连接板总成 | 新开，分总成（驾驶员调角器下连接板新开） | C | 个 |  | B | 6801630X2001A | B | Y | N | 焊接分总成 | ASSY | —— | —— | #REF! | —— | 焊接 | [6 empty] | 8 |  | 0.025 | 1 | 过程虚拟件 |  |  |  | 1
27 | [8 empty] | 8 |  | SLT0011593 | SLT0011593 | 驾驶员调角器下连接板 | 新开 | C | 个 |  | B | SLT0011593 | B | Y | N | 钣金件 | QStE500TM 3.5 | Q/BQB 301 Q/BQB 310 | 190*50*195.5 | 0.8465 | —— | 冲压 |  | 295 | 164 | 3.5 | 1.3309 | 63.6% |  |  |  |  | 河北外购 |  |  |  | 1
28 | [8 empty] | 8 |  | SLT0002542 | 6801634X2001A | 前排靠背复位卷簧安装支架 | 借用BA95 | C | 个 |  | B | 6801634X2001A | B | N | Y | 钣金件 | SAPH440 4.0 | Q/BQB 301 Q/BQB 310 | 26*54*6 | 0.0359 | —— | 冲压 |  | 61 | 32 | 4 | 0.061371 | 58.5% |  |  |  |  | 河北外购 | 黄骅成卓 |  |  | 1
29 | [8 empty] | 8 |  | SLT0002543 | 6801635X2001A | 调角器下连接板上加强板 | 借用BA95 | C | 个 |  | A1 | 6801635X2001A | A1 | N | Y | 钣金件 | QStE500TM 2.5 | Q/BQB 301 Q/BQB 310 | —— | 0.0765 | —— | 冲压 |  | 89 | 78 | 2.5 | 0.13641 | 56.08% |  |  |  |  | 河北外购 | 黄骅成卓 |  |  | 1
30 | [8 empty] | 8 |  | BFA0000087 | Q370C10 | 焊接六角螺母 | M10 | C | 个 |  | A | N/A | —— | N | Y | 标准件 | —— | —— | —— | 0.0104 | —— | [11 empty] | 河北外购 | 北京三浦 |  |  | 1
31 | [7 empty] | 7 |  |  | SLT0011595 | SLT0011595 | 驾驶员座垫右侧安装板总成 | 分总成，新开 | C | 个 |  | C | 6801110X2001A | C | Y | N | 焊接分总成 | ASSY | —— | —— | 0.6564 | —— | 铆接 | [8 empty] | 0.0083333 | 1 | 河北自制 | 铆接 |  |  | 1
32 | [8 empty] | 8 |  | BAS0000017 | 321721801400 | 中排独立软带轴承 | 借用M60 | C | 个 |  | A | 321721801400 | A | N | Y | 标准件 | DC01 0.5 | —— | 20*3.5*20 | 0.0002 | —— | [11 empty] | 河北外购 | 安徽汉升 |  |  | 1
33 | [8 empty] | 8 |  | SLT0011650 | SLT0011650 | 驾驶员座垫右侧安装板分总成 | 新开 | C | 个 |  | B | SLT0011650 | A | Y | N | 分总成 | ASSY | —— | 190*60.5*195 | 0.6562 | —— | 焊接 | [6 empty] | 12 |  |  |  | 河北外购 | 航天宏达 |  |  | 1
34 | [9 empty] | 9 |  | SLT0011596 | 驾驶员座垫右侧安装板 | 新开 | C | 个 |  | B | 6801111X2001A | A | Y | N | 钣金件 | QStE500TM 2.5 | Q/BQB 301 Q/BQB 310 | 190*60.5*195 | 0.6458 | —— | 冲压 |  | 267 | 148 | 2.5 | 0.77649 | 83.17% | [8 empty] | 1
35 | [9 empty] | 9 |  | SLT0011597 | 驾驶员座垫右侧安装板加强钣金 | 新开 | C | 个 |  | B | 6801111X2001A | A | Y | N | 钣金件 | QStE500TM 2.5 | Q/BQB 301 Q/BQB 310 |  | 0.07 |  | 激光切割 |  | 60.3 | 62.8 | 2.5 | 0.074411 | 94.07% | [8 empty] | 1
36 | [9 empty] | 9 | BFA0000400 | QC /T712 | 焊接方螺母 | 借用BA95 | C | 个 |  | A | N/A | —— | N | Y | 标准件 | 7/16 | —— | —— | 0.0104 | —— | [15 empty] | 1
37 | [7 empty] | 7 |  |  |  | SLT0011599 | 驾驶员座垫后横梁总成 | 分总成 | C | 个 |  | B | 6801150X2001A | B | Y | N | 焊接分总成 | ASSY | —— | —— | 0.4256 | —— | 焊接 | [6 empty] | 4 |  |  |  | 过程虚拟件 | 焊接车间 |  |  | 1
38 | [8 empty] | 8 |  | SLT0011600 | SLT0011600 | 驾驶员座垫后横梁 | 新开 | C | 个 |  | A1 | 6801151X2001A | A1 | Y | N | 管材件 | Q235 φ22×2.0 | GB/T 13793 GB/T 700 | 25*434*45 | 0.3508 | —— | 弯管 |  | 365.6367 | 22 | 2 | 0.36066 | 97.27% |  |  | 0.00278 | 1 | 河北自制 | 弯管车间 |  |  | 1
39 | [8 empty] | 8 |  | SLT0011638 | SLT0011638 | 驾驶员座垫固定支架 | 新开（原卡接方式变更为插接方式） | C | 个 |  | A1 | 6801103X2001A | B | Y | N | 钣金件 | QStE420TM 2.0 | Q/BQB 301 Q/BQB 310 | 65*32*22 | 0.0374 | —— | 冲压 |  | 72 | 70 | 2 | 0.079229 | 47.21% |  |  |  |  | 河北外购 | 航天宏达 |  |  | 2
40 | [6 empty] | 6 |  |  |  |  | 6801720X2001A | 驾驶员调角器上连接板总成 | 借用BA95 | C | 个 |  | B | 6801720X2001A | B | N | Y | 焊接分总成 | ASSY | —— | —— | 0.3229 | —— | 焊接 | [6 empty] | 5 |  |  |  | 过程虚拟件 |  |  |  | 1
41 | [7 empty] | 7 |  |  | SLT0002537 | 6801621X2001A | 驾驶员调角器上连接板 | 借用BA95 | C | 个 |  | B | 6801621X2001A | B | N | Y | 钣金件 | QStE500TM 2.5 | Q/BQB 301 Q/BQB 310 | 116.5*15.5*270.5 | 0.2944 | —— | 冲压 | 276*80*2.5 | 283 | 83 | 2.5 | 0.46156 | 63.78% |  |  |  |  | 河北外购 | 强宇 |  |  | 1
42 | [7 empty] | 7 |  |  | SLT0002538 | 6801622X2001A | 前排靠背复位卷簧限位支架 | 借用BA95 | C | 个 |  | B | 6801622X2001A | B | N | Y | 钣金件 | SPFH590 3.0 | Q/BQB 301 Q/BQB 310 | 19.5*30.5*13 | 0.0157 | —— | 冲压 | 32*31*3 | 39 | 34 | 3 | 0.031267 | 50.21% |  |  |  |  | 河北外购 | 成卓 |  |  | 1
43 | [7 empty] | 7 |  |  | SLT0010190 | SLT0010190 | 复位卷簧下限位支架 | 借用BA95 | C | 个 |  | A | SLT0010190 | A | N | Y | 钣金件 | SPFH590 3.0 | Q/BQB 301 Q/BQB 310 | 20*30.5*12 | 0.0128 | —— | 冲压 | 31*21*3 | 38 | 24 | 3 | 0.021505 | 59.52% |  |  |  |  | 河北外购 | 成卓 |  |  | 1
44 | [6 empty] | 6 |  |  |  | SLT0002545 | 6804520X2001A | 左侧手动调角器总成 | 借用BA95 | C | 个 |  | B | 6804520X2001A | B | N | Y | 核心件 | ASSY | —— | —— | 0.2299 | —— | [11 empty] | 河北外购 | 力乐 |  |  | 1
45 | [6 empty] | 6 |  |  |  | SLT0002790 | 6801740X2001A | 驾驶员靠背弯管总成 | 分总成，借用BA95 | C | 个 |  | A | 6801740X2001A | A | N | Y | 分总成 | ASSY | —— | —— | 1.5249 | —— | [11 empty] | 河北自制 | 弯管车间 |  |  | 1
46 | [7 empty] | 7 |  |  |  | 6801741X2001A | 驾驶员靠背弯管 | 借用BA95 | C | 个 |  | A | 6801741X2001A | A | N | Y | 管材 | B340LA φ25×2.0 | Q/BQB 401 Q/BQB 419 | 155*405*495.5 | 1.3409 | —— | [15 empty] | 1
47 | [7 empty] | 7 |  |  |  | 6801642X2001A | 驾驶员靠背弯管加强管 | 借用BA95 | C | 个 |  | A | 6801642X2001A | A | N | Y | 管材件 | Q195 φ20×1.5 | Q/BQB 401 Q/BQB 419 | 74*20.5*180 | 0.184 | —— |  |  | 279.0058 | 20 | 1.5 | 0.19084 | 96.42% | [8 empty] | 1
48 | [6 empty] | 6 |  |  |  | BFA0000775 | 1B180-6805009 | 司机背右旋转阶梯螺栓 | 借用M4-2060 | C | 个 |  | A | 1B180-6805009 | A | N | Y | 标准件 | φ20 45 | GB/T 342 GB/T 699 | 20*21*20 | 0.0181 |  | 冷镦 |  | 22 | 12 |  | 0.019547 | 92.6% |  |  |  |  | 河北外购 | 黄骅创合 |  |  | 1
49 | [6 empty] | 6 |  |  |  | BFA0000007 | Q40208 | 大垫圈 | 借用M4-2060 | C | 个 |  | A | N/A | —— | N | Y | 标准件 | 8 | —— | 24*2*24 | 0.0062 | —— | [11 empty] | 河北外购 | 北京三浦 |  |  | 1
50 | [6 empty] | 6 |  |  |  | BFA0000019 | Q395B08 | 盖型螺母 | 借用M4-2060 | C | 个 |  | A | N/A | —— | N | Y | 标准件 | M8 | —— | 15*15*13 | 0.0076 | —— | [11 empty] | 河北外购 | 北京三浦 |  |  | 1
51 |  |  |  |  | 4 | [5 empty] | SCS0004800 | BQB40-6802131 | 主头枕管 | 借用B40 | C | 个 |  | A1 | N/A | —— | N | Y | 管材件 | Q195 φ20×2.0 | GB/T 13793 GB/T 700 | 26*20*59 | 0.0503 | —— | 切断 |  | 60 | 20 | 2 | 0.05328 | 94.41% |  |  |  |  | 河北外购 | 再兴 |  |  | 1
52 |  |  |  |  | 4 | [5 empty] | SCS0004583 | BQB40-6802139 | 副头枕管 | 借用B40 | C | 个 |  | A1 | N/A | —— | N | Y | 管材件 | Q195 φ20×2.0 | GB/T 13793 GB/T 700 | 26*20*59 | 0.0503 | —— | 切断 |  | 57.5 | 20 | 2 | 0.05106 | 98.51% |  |  |  |  | 河北外购 | 沧州临港明康 |  |  | 1
53 |  |  |  |  | 4 | [5 empty] | SLT0002552 | 6801611X2001A | 驾驶员靠背下弯管 | 借用BA95 | C | 个 |  | A1 | 6801611X2001A | A1 | N | Y | 管材件 | Q235 φ20×1.5 | Q/BQB 401 Q/BQB 419 | 54*361*138 | 0.3634 | —— | 弯管 |  | 541.2865 | 20 | 1.5 | 0.37024 | 98.15% |  |  | 0.00278 | 1 | 河北自制 | 弯管车间 |  |  | 1
54 |  |  |  |  | 4 | [5 empty] | SLT0002553 | 6801670X2001A | 驾驶员靠背支撑钢丝总成 | 借用BA95 | C | 个 |  | A1 | 6801660X2001A | A1 | N | Y | 焊接分总成 | ASSY | —— | —— | 0.2881 | —— | 焊接 | [6 empty] | 6 |  |  |  | 河北外购 | 海兴中盛 |  |  | 1
55 | [5 empty] | 5 | [5 empty] | 6801712X2001A | 驾驶员靠背支撑钢丝G | 借用BA95 | C | 个 |  | A1 | 6801712X2001A | A1 | N | Y | 线材件 | Q235 φ5 | GB/T 342 GB/T 700 | 37.5*344*41.5 | 0.0608 | —— | 折弯 |  | 394.8052 | 5 |  | 0.0608 | 100% | [8 empty] | 1
56 | [5 empty] | 5 | [5 empty] | 6801713X2001A | 驾驶员靠背支撑钢丝H | 借用BA95 | C | 个 |  | A1 | 6801713X2001A | A1 | N | Y | 线材件 | Q235 φ5 | GB/T 342 GB/T 700 | 130*32.5*409 | 0.0689 | —— | 折弯 |  | 447.4026 | 5 |  | 0.0689 | 100% | [8 empty] | 1
57 | [5 empty] | 5 | [5 empty] | 6801716X2001A | 驾驶员靠背支撑钢丝L | 借用BA95 | C | 个 |  | A1 | 6801715X2001A | A1 | N | Y | 线材件 | Q235 φ5 | GB/T 342 GB/T 700 | 130*32.5*409 | 0.0689 | —— | 折弯 |  | 447.4026 | 5 |  | 0.0689 | 100% | [8 empty] | 1
58 | [5 empty] | 5 | [5 empty] | 6801714X2001A | 驾驶员靠背支撑钢丝B | 借用BA95 | C | 个 |  | A1 | 6801714X2001A | A1 | N | Y | 线材件 | Q235 φ5 | GB/T 342 GB/T 700 | 13*375*32 | 0.0654 | —— | 折弯 |  | 424.6753 | 5 |  | 0.0654 | 100% | [8 empty] | 1
59 | [5 empty] | 5 | [5 empty] | 6801664X2001A | 驾驶员靠背支撑钢丝D | 借用BA95 | C | 个 |  | A1 | 6801664X2001A | A1 | N | Y | 线材件 | Q235 φ5 | GB/T 342 GB/T 700 | 5*156*5 | 0.0241 | —— | 折弯 |  | 156.4935 | 5 |  | 0.0241 | 100% | [8 empty] | 1
60 |  |  |  |  | 4 | [5 empty] | SLT0002667 | 6801711X2001A | 驾驶员靠背支撑钢丝F | 借用BA95 | C | 个 |  | A1 | 6801711X2001A | A1 | N | Y | 线材 | Q235 φ5 | GB/T 342 GB/T 700 | 26*355*60 | 0.0661 | —— | 折弯 |  | 429.2208 | 5 |  | 0.0661 | 100% |  |  |  |  | 河北外购 | 海兴中盛 |  |  | 1
61 |  |  |  |  | 4 | [5 empty] | SLT0011652 | SLT0011652 | 防滑铝板安装钣金分总成 | 新开 | C | 个 |  | A1 |  |  | Y | N | 线材 | ASSY |  |  | 0.3105 | —— | [11 empty] | 河北外购 | 航天宏达 |  |  | 1
62 | [5 empty] | 5 |  |  |  |  | SLT0011653 | SLT0011653 | 防滑铝板安装钣金条1 | 新开 | C | 个 |  | A1 |  |  | Y | N | 线材 | SPFH590 5.0 |  |  | 0.308 | —— | 冲压 | [14 empty] | 1
63 | [5 empty] | 5 |  |  |  |  | BFA0000316 | BFA0000316 | 焊接方螺母 | Q37106 | A | EA |  | A | / |  | N | Y | 标准件 | 钢 | —— |  | 0.0025 | —— | [15 empty] | 2
64 |  |  |  |  | 4 | [5 empty] | SLT0011654 | SLT0011654 | 防滑铝板安装钣金分总成 | 新开 | C | 个 |  | A1 |  |  | Y | N | 分总成 | ASSY |  |  | 0.335 | —— | [11 empty] | 河北外购 | 航天宏达 |  |  | 1
65 | [5 empty] | 5 |  |  |  |  | SLT0011598 | SLT0011598 | 防滑铝板安装钣金条 | 新开 | C | 个 |  | A1 |  |  | Y | N | 钣金件 | SPFH590 5.0 | GB/T 342 GB/T 700 | —— | 0.33 | —— | 冲压 |  | 335 | 20 | 2 | 0.10532 | 31.92% | [8 empty] | 1
66 | [5 empty] | 5 |  |  |  |  | BFA0000316 | BFA0000316 | 焊接方螺母 | Q37106 | A | EA |  | A | / |  | N | Y | 标准件 | 钢 | —— |  | 0.0025 | —— | [15 empty] | 2
67 |  |  |  |  | 4 | [5 empty] | SLT0002555 | 6801614X2001A | 驾驶员左侧侧翼支撑钢丝 | 新开 | C | 个 |  | A1 | 6801614X2001A | A1 | N | Y | 线材件 | Q235 φ6 | GB/T 342 GB/T 700 | 112.5*46*193 | 0.071 | —— | 折弯 |  | 319.9639 | 6 |  | 0.071 | 100% |  |  |  |  | 河北外购 | 海兴中盛 |  |  | 1
68 |  |  |  |  | 4 | [5 empty] | SLT0002556 | 6801615X2001A | 驾驶员右侧侧翼支撑钢丝 | 新开 | C | 个 |  | A1 | 6801615X2001A | A1 | N | Y | 线材件 | Q235 φ6 | GB/T 342 GB/T 700 | 115*46.5*203.5 | 0.0747 | —— | 折弯 |  | 336.6381 | 6 |  | 0.0747 | 100% |  |  |  |  | 河北外购 | 海兴中盛 |  |  | 1
69 |  |  |  |  | 4 | [5 empty] | SLT0002546 | 6801636X2001A | 靠背调角器涡簧 | 借用BA95 | C | 个 |  | B | N/A | —— | N | Y | 标准件 | 65Mn | GB/T1222 | —— | 0.14 | —— | [5 empty] | 0.14 | [5 empty] | 河北外购 | 江苏万金 |  |  | 1
69 |  |  | 2 | [7 empty] | TAT0010107 | TAT0010107 | 包装箱 | 靠背骨架 |  | 个 |  |  | N/A |  | N | Y | [6 empty] | 纸箱 |  | 720 | 510 | 680 | [6 empty] | 河北采购 |  |  |  | 0.1667
71 |  |  | 2 | [7 empty] | SLT0011601 | SLT0011601 | 防滑铝板 | 新开 | C | 个 |  | B | N/A | —— | Y | N | 钣金件 | 铝合金,t=3 |  |  | 1.243 |  | 冲压 |  | 465 | 340 | 3 | 1.328 | 93.6% |  |  |  |  | 成都外购 | 北京京宁通海 |  |  | 1
72 |  |  |  | 3 | [6 empty] | BPC0010237 | BPC0010237 | 内六角花型盘头螺钉（防滑铝板装配） | 标准件 |  | 个 |  | A | N/A | — — | N | Y | — — | M6X16 | — — |  | 0.01 | —— | [11 empty] | 河北外购 | 常州上锐 |  |  | 2
73 |  | 1 | [8 empty] | BFA0000130 | Q33008F31 | 全金属六角法兰面锁紧螺母 | 横梁，靠背与坐垫总成固定 | C | 个 |  | A1 | N/A | —— | N | Y | 标准件 | M8 | —— | —— | 0.006 | 镀黑锌 | [11 empty] | 河北外购 | 北京三浦 |  |  | 8
74 |  | 1 | [8 empty] | SLT0011643 | SLT0011643 | 坐垫横梁喷涂总成 | 新开 | B | 个 |  |  |  |  | Y | N | 喷涂总成件 | ASSY |  |  | 1.4245 | 喷涂 | 电泳 | [7 empty] | 0.132 |  |  | 河北委外喷涂 | 河北航凌 |  |  | 1
75 |  |  | 2 | [7 empty] | SLT0011602 | SLT0011602 | 坐垫横梁焊接总成 | 新开 | B | 个 |  |  |  |  | Y | N | 焊接总成件 | ASSY |  |  | 1.4245 |  | 焊接 | [6 empty] | 32 |  |  |  | 河北外购 | 航天宏达 |  |  | 1
76 |  |  |  | 3 | [7 empty] | SLT0011603 | 坐垫后连接钣金 | 新开 | C | 个 |  |  |  |  | Y | N | 钣金件 | QStE500TM 5 |  |  | 0.392 |  | 冲压 | 398*35 | 413 | 42 | 5 | 0.6817 | 57.5% | [8 empty] | 1
77 |  |  |  | 3 | [7 empty] | SLT0011604 | 坐垫前连接钣金 | 新开 | C | 个 |  |  |  |  | Y | N | 钣金件 | QStE500TM 5 |  |  | 1.1 |  | 冲压 | 399*71 | 414 | 78 | 5 | 1.2691 | 86.68% | [8 empty] | 1
78 |  |  |  | 3 | [7 empty] | SLT0011605 | 连接竖板 | 新开 | C | 个 |  |  |  |  | Y | N | 钣金件 | QStE500TM 5 |  |  | 0.259 |  | 冲压 | 265*25 | 280 | 32 | 5 | 0.35213 | 73.55% | [8 empty] | 2
79 |  |  |  | 3 | [7 empty] | SLT0011606 | 坐垫安装钣金焊接总成 | 新开 | C | 个 |  |  |  |  | Y | N | 焊接分总成 | ASSY |  |  | 0.0235 |  | 点焊 | [6 empty] | 4 | [7 empty] | 2
80 |  |  |  |  | 4 | [6 empty] | SLT0011607 | 坐垫安装钣金 | 新开 | C | 个 |  |  |  |  | Y | N | 钣金件 | QStE500TM 2.5 |  |  | 0.021 |  | 冲压 | 90*19 | 100 | 24 | 2.5 | 0.04716 | 44.53% | [8 empty] | 1
81 |  |  |  |  | 4 | [6 empty] | BFA0000316 | 焊接方螺母 | 借用轻卡减震 | C | 个 |  |  |  |  | N | Y | 标准件 | M6 |  |  | 0.0025 | [16 empty] | 1
82 |  | 1 | [8 empty] | SLT0011608 | SLT0011608 | 底座总成（含滑轨） | 新开 | [6 empty] | Y | N | 装配总成件 |  |  |  | #REF! |  | 组装 | [8 empty] | 0.033333 | 7 | 河北自制 | 骨架组装车间 |  |  | 1
83 |  |  | 2 | [8 empty] | SLT0011614 | 减震器总成 | 新开 | [6 empty] | Y | N | 装配分总成 | ASSY |  |  | #REF! |  | 组装 | [10 empty] | 过程虚拟件 |  |  |  | 1
84 |  |  |  | 3 | [6 empty] | SLT0011615 | SLT0011615 | 下底板焊接总成喷涂 |  | A | EA |  | A |  |  | Y | N | 喷涂总成件 | ASSY | —— |  | #REF! |  | 电泳 | [7 empty] | 0.304 |  |  | 河北委外喷涂 | 河北航凌 |  |  | 1
85 |  |  |  |  | 4 | [5 empty] | SLT0011616 | SLT0011616 | 下底板焊接分总成 | 新开 | A | EA |  | A |  |  | Y | N | 焊接总成件 | ASSY | —— |  | #REF! | —— | 焊接 | [6 empty] | 25 |  |  |  | 河北外购 | 河北利达 |  |  | 1
86 | [5 empty] | 5 | [5 empty] | SLT0011617 | 减震器下底板 | 新开，在轻卡减震基础上切除4个豁口 | A | EA |  | B |  |  | Y | N | 钣金件 | SPFH590 /T=3.0 | 3.0-Q /BQB 301 SPFH590-Q /BQB 310 |  | 2.98 | —— | 冲压 | 509*292*3 | 516 | 295 | 3 | 3.5893 | 83.02% | [8 empty] | 1
87 | [5 empty] | 5 | [5 empty] | SLT0010541 | 阻尼器支架 | 借用 | A | EA |  | A |  |  | N | Y | 钣金件 | SAPH440 /T=3.0 | 3.0-Q /BQB 301 SAPH440-Q /BQB 310 |  | 0.036 | —— | 冲压 | 81*30*3 | 88 | 33 | 3 | 0.068476 | 52.57% | [8 empty] | 1
88 | [5 empty] | 5 | [5 empty] | SLT0010546 | 直线阀下支架 |  | A | EA |  | A |  |  | N | Y | 钣金件 | SAPH440 /T=2.0 | 3.0-Q /BQB 301 SAPH440-Q /BQB 310 |  | 0.0101 | —— | 冲压 | 56*17*2 | 61 | 19 | 2 | 0.018219 | 55.44% | [8 empty] | 1
89 | [5 empty] | 5 | [5 empty] | SLT0010540 | 滚轮下滑槽 |  | A | EA |  | A |  |  | N | Y | 钣金件 | SAPH440 /T=3.0 | 3.0-Q /BQB 301 SAPH440-Q /BQB 310 |  | 0.098 | —— | 冲压 | 79*74*3 | 86 | 77 | 3 | 0.15615 | 62.76% | [8 empty] | 2
90 | [5 empty] | 5 | [5 empty] | SLT0011618 | 车身安装地脚 | 扩孔 | A | EA |  | A |  | B | Y | N | 钣金件 | QSTE420TM /T=3.0 |  |  | 0.06 |  | 激光切割 | 59*50 | 67 | 55 | 3 | 0.086892 | 69.05% | [8 empty] | 4
91 |  |  |  | 3 | [6 empty] | SLT0011619 | SLT0011619 | 上盖板焊接总成 | 新开 | C | 个 |  | D |  | D | Y | N | 分总成 | ASSY | —— | —— | 1.384 |  | 焊接 | [6 empty] | 28 |  |  |  | 河北自制 | 焊接车间 |  |  | 1
92 |  |  |  |  | 4 | [5 empty] | SLT0011609 | SLT0011609 | 驾驶员左侧滑轨总成 | 新开 | C | 个 |  | D |  | D | Y | N | 分总成 | ASSY | —— | —— | 1.384 | [12 empty] | 河北外购 | 常州市鹏逸 |  |  | 1
93 | [5 empty] | 5 | [5 empty] | SLT0011611 | 滑轨左侧后连接钣金 | 新开 | [6 empty] | Y | N | 钣金件 | QStE500TM 5.0 |  |  | 0.36 |  | 切割+折弯 | 124*120 | 139 | 127 | 5 | 0.69376 | 51.89% | [8 empty] | 1
94 | [5 empty] | 5 | [5 empty] | SLT0011613 | 滑轨前连接钣金 | 新开 | [6 empty] | Y | N | 钣金件 | QStE500TM 5.0 |  |  | 0.343 |  | 切割+折弯 | 118*75 | 133 | 87 | 5 | 0.45474 | 75.43% | [8 empty] | 1
95 |  |  |  |  | 4 | [5 empty] | SLT0011649 | SLT0011649 | 驾驶员右侧滑轨总成 | 新开 |  |  |  | D |  | D | Y | N | 分总成 | ASSY | —— | —— | 1.384 | [12 empty] | 河北外购 | 常州市鹏逸 |  |  | 1
96 | [5 empty] | 5 | [5 empty] | SLT0011612 | 滑轨右侧后连接钣金 | 新开 | [6 empty] | Y | N | 钣金件 | QStE500TM 5.0 |  |  | 0.36 |  | 切割+折弯 | 124*120 | 139 | 127 | 5 | 0.69376 | 51.89% | [8 empty] | 1
97 | [5 empty] | 5 | [5 empty] | SLT0011613 | 滑轨前连接钣金 | 新开 | [6 empty] | Y | N | 钣金件 | QStE500TM 5.0 |  |  | 0.343 |  | 切割+折弯 | 118*75 | 133 | 87 | 5 | 0.45474 | 75.43% | [8 empty] | 1
98 |  |  |  |  | 4 | [5 empty] | SLT0011610 | SLT0011610 | 驾驶员滑轨U型把手 | 新开 | C | 个 |  | A1 | 6801101X2001A | A1 | Y | N | 管材件 | SPCC φ10 | GB/T 342 GB/T 700 | 141*379*11 | 0.1328 |  | 折弯 |  | 608.1982 | 10 | 1 | 0.13502 | 98.36% |  | 0.029 |  |  | 河北外购 | 常州市鹏逸 |  |  | 1
99 |  |  |  |  | 4 | [5 empty] | SLT0011655 | SLT0011655 | 减震器上盖板喷涂总成 | 新开 | A | EA |  | A |  |  | Y | N | 喷涂总成件 | ASSY | —— |  | #REF! |  | 电泳 | [7 empty] | 0.293 |  |  | 河北委外喷涂 | 河北航凌 |  |  | 1
100 | [5 empty] | 5 |  |  |  |  | SLT0011620 | SLT0011620 | 减震器上盖板分总成 |  | A | EA |  | A | SLT0010570 |  | Y | N | 焊接总成件 | ASSY | —— |  | #REF! | —— | 焊接 | [6 empty] | 16 |  |  |  | 河北外购 | 河北利达 |  |  | 1
101 | [6 empty] | 6 |  |  |  |  | SLT0011621 | 减震器上盖板 | 新开，在轻卡减震基础上切除4个豁口 | A | EA |  | B | SLT0010539 |  | Y | N | 钣金件 | SPFH590 /T=3.0 | 3.0-Q /BQB 301 SPFH590-Q /BQB 310 |  | 2.9852 | —— | 冲压 | 500*283*3 | 507 | 286 | 3 | 3.4191 | 87.31% | [8 empty] | 1
102 | [6 empty] | 6 |  |  |  |  | BFA0000316 | 焊接方螺母 | Q37106 | A | EA |  | A | / |  | N | Y | 标准件 | 钢 | —— |  | 0.0025 | —— | [15 empty] | 4
103 | [6 empty] | 6 |  |  |  |  | SLT0010541 | 阻尼器支架 |  | A | EA |  | A | SLT0010541 |  | N | Y | 钣金件 | SPFH590 /T=3.0 |  |  | 0.0357 | —— | 冲压 | 81*30*3 | 88 | 33 | 3 | 0.068476 | 52.13% | [8 empty] | 1
104 | [6 empty] | 6 |  |  |  |  | SLT0010564 | 滚轮上滑槽 |  | A | EA |  | A | SLT0010564 |  | N | Y | 钣金件 | SAPH440 /T=3.0 |  |  | 0.096 | —— | 冲压 | 74*74*3 | 81 | 77 | 3 | 0.14707 | 65.28% | [8 empty] | 2
105 |  |  |  | 3 | [6 empty] | SLT0010571 | SLT0010571 | 绞架焊接总成电泳 |  | A | EA |  | A | SLT0010571 |  | N | Y | 电泳总成件 | ASSY |  |  | #REF! | 电泳（ED) | 电泳 | [7 empty] | 0.1709 | 0.0025 | 7 | 河北自制 | 电泳车间 |  |  | 1
106 |  |  |  |  | 4 | [5 empty] | SLT0010562 | SLT0010562 | 绞架焊接总成 |  | A | EA |  | A | SLT0010562 |  | N | Y | 焊接总成件 | ASSY |  |  | #REF! | —— | 焊接 | [6 empty] | 18 |  | 0.033333 | 1 | 河北自制 | 焊接车间 |  |  | 1
107 | [5 empty] | 5 |  |  |  |  | SLT0010557 | SLT0010557 | 外绞架支撑板组件 |  | A | EA |  | A | SLT0010557 |  | N | Y | 焊接分总成 | ASSY |  |  | #REF! | —— | 焊接 | [6 empty] | 20 |  |  |  | 河北外购 | 航天宏达 |  |  | 2
108 | [6 empty] | 6 |  |  |  |  | SLT0010547 | 外绞架支撑板 |  | A | EA |  | B | SLT0010547 |  | N | Y | 钣金件 | SPFH590 /T=6.0 | T=6 |  | 0.498 | —— | 冲压 | 340*12*6 | 352 | 47 | 6 | 0.78022 | 63.83% | [8 empty] | 1
109 | [6 empty] | 6 |  |  |  |  | SLT0010684 | 外绞架轴套组件 |  | A | EA |  | A | SLT0010684 |  | N | Y | 装配分总成 | ASSY |  |  | #REF! | [16 empty] | 1
110 | [7 empty] | 7 |  |  |  | SLT0010524 | 外绞架轴套 |  | A | EA |  | A | SLT0010524 |  | N | Y | 机加件 | SWRCH35K | Q /BQB 501 SWRCH35K-Q /BQB 517 |  | 0.0374 | —— | 冷镦 |  | 12 | 24 |  | 0.042648 | 87.7% | [8 empty] | 1
111 | [7 empty] | 7 |  |  |  | SLT0010535 | 钢轴套1 |  | B | EA |  | A | SLT0010535 |  | N | Y | 标准件 | 合金CuSn8Pb3 | —— |  | 0.0006 | —— | [15 empty] | 2
112 | [5 empty] | 5 |  |  |  |  | SLT0010527 | SLT0010527 | 后轴连接轴 |  | A | EA |  | A | SLT0010527 |  | N | Y | 机加件 | SWRCH35K | Q /BQB 501 SWRCH35K-Q /BQB 517 |  | 0.0396 | —— | 机加 |  | 49 | 12 |  | 0.043536 | 90.96% |  |  |  |  | 河北外购 | 黄骅市创合 |  |  | 2
113 | [5 empty] | 5 |  |  |  |  | SLT0010531 | SLT0010531 | 绞架连杆2 |  | A | EA |  | B | SLT0010531 |  | N | Y | 机加件 | 20# | φ17-GB/T 702 20-GB/T 699 |  | 0.3152 | —— | 机加 |  | 207 | 17 |  | 0.36911 | 85.39% |  |  |  |  | 河北外购 | 黄骅市兴岳 |  |  | 1
114 | [5 empty] | 5 |  |  |  |  | SLT0010549 | SLT0010549 | 外绞架加强板 |  | A | EA |  | A | SLT0010549 |  | N | Y | 钣金件 | Q235-A | T=6 |  | 0.1934 | —— | 冲压 | 159*20.5*6 | 170 | 25 | 6 | 0.20043 | 96.49% |  |  |  |  | 河北外购 | 沧州智凯 |  |  | 1
115 | [5 empty] | 5 |  |  |  |  | SLT0010559 | SLT0010559 | 外绞架加强片 |  | A | EA |  | A | SLT0010559 |  | N | Y | 钣金件 | SPFH590 /T=3.0 | 3.0-Q /BQB 301 SPFH590-Q /BQB 310 |  | 0.0073 | —— | 冲压 | 24*11*3 | 31 | 14 | 3 | 0.010234 | 71.33% |  |  |  |  | 河北外购 | 沧州智凯 |  |  | 2
116 | [5 empty] | 5 | [5 empty] | SLT0010572 | 内绞架焊接总成 |  | A | EA |  | A | SLT0010572 |  | N | Y | 焊接分总成 | ASSY | —— |  | #REF! | —— | 焊接 | [6 empty] | 20 |  |  |  | 过程虚拟件 | 焊接车间 |  |  | 1
117 | [6 empty] | 6 |  |  |  | SLT0010556 | SLT0010556 | 内绞架支撑板组件 |  | A | EA |  | A | SLT0010556 |  | N | Y | 焊接分总成 | ASSY | —— |  | 0.5264 | —— | 焊接 | [6 empty] | 12 |  |  |  | 河北外购 | 航天宏达 |  |  | 2
118 | [7 empty] | 7 |  |  |  | SLT0010548 | 内绞架支撑板 |  | A | EA |  | A | SLT0010548 |  | N | Y | 钣金件 | SPFH590 /T=6.0 | T=6 |  | 0.462 | —— | 冲压 | 322*40*6 | 334 | 45 | 6 | 0.70881 | 65.18% | [8 empty] | 1
119 | [7 empty] | 7 |  |  |  | SLT0010269 | 内绞架螺母轴套 |  | A | EA |  | A | SLT0010269 |  | N | Y | 机加件 | SWRCH35K | Q /BQB 501 SWRCH35K-Q /BQB 517 |  | 0.0644 | —— | 冷镦 |  | 13 | 30 |  | 0.07219 | 89.21% | [8 empty] | 1
120 | [6 empty] | 6 |  |  |  | SLT0010529 | SLT0010529 | 绞架连杆3 |  | A | EA |  | B | SLT0010529 |  | N | Y | 机加件 | 20# | φ17-GB/T 702 20-GB/T 699 |  | 0.2279 | —— | 机加 |  | 157 | 17 |  | 0.27996 | 81.41% |  |  |  |  | 河北外购 | 黄骅市创合 |  |  | 1
121 | [6 empty] | 6 |  |  |  | SLT0010530 | SLT0010530 | 绞架连杆1 |  | A | EA |  | A | SLT0010530 |  | N | Y | 机加件 | 20# | φ17-GB/T 702 20-GB/T 699 |  | 0.292 | —— | 机加 |  | 207 | 17 |  | 0.36911 | 79.11% |  |  |  |  | 河北外购 | 黄骅市兴岳 |  |  | 1
122 | [6 empty] | 6 |  |  |  | SLT0010559 | SLT0010559 | 外绞架加强片 |  | B | EA |  | A | SLT0010559 |  | N | Y | 钣金件 | SPFH590 /T=3.0 | 3.0-Q /BQB 301 SPFH590-Q /BQB 310 |  | 0.0073 | —— | 冲压 | 24*11*3 | 31 | 14 | 3 | 0.010234 | 71.33% |  |  |  |  | 河北外购 | 沧州智凯 |  |  | 2
123 | [6 empty] | 6 |  |  |  | SLT0010528 | SLT0010528 | 直线阀固定轴 |  | A | EA |  | A | SLT0010528 |  | N | Y | 钣金件 | 20# | GB/T699 |  | 0.01 | —— | 机加 |  | 26.4 | 10 |  | 0.016289 | 61.39% |  |  |  |  | 河北外购 | 黄骅市创合 |  |  | 1
124 | [6 empty] | 6 |  |  |  | SLT0010565 | SLT0010565 | 内绞架加强片 |  | B | EA |  | A | SLT0010565 |  | N | Y | 钣金件 | SPFH590 /T=3.0 | 3.0-Q /BQB 301 SPFH590-Q /BQB 310 |  | 0.0073 | —— | 冲压 | 24*11*3 | 31 | 14 | 3 | 0.010234 | 71.33% |  |  |  |  | 河北外购 | 沧州智凯 |  |  | 2
125 | [5 empty] | 5 |  |  |  |  | SLT0010525 | SLT0010525 | 内外绞架连接螺栓 |  | A | EA |  | B | SLT0010525 |  | N | Y | 机加件 | SWRCH35K | Q /BQB 501 SWRCH35K-Q /BQB 517 |  | 0.057 | —— | 冷镦 |  | 50 | 14 |  | 0.060467 | 94.27% |  |  |  |  | 河北外购 | 黄骅市兴岳 |  |  | 2
126 |  |  |  | 3 | [6 empty] | BPC0010161 | BPC0010161 | 轻卡座椅悬浮阀气路总成-无腰托 |  | A | EA |  | A | BPC0010161 |  | N | Y | 装配总成件 | ASSY | —— | —— | 0.1 | —— | [11 empty] | 河北外购 | 安路普 |  |  | 1
127 |  |  |  | 3 | [6 empty] | BCL0010006 | BCL0010006 | 气管卡扣 |  | A | EA |  | A | BCL0010006 |  | N | Y | 注塑件 | PA66 | —— |  | 0.0007 | —— | [11 empty] | 河北外购 | 北京瑞隆祥 |  |  | 1
128 |  |  |  | 3 | [6 empty] | SLT0010277 | SLT0010277 | 轻卡座椅气囊总成 |  | A | EA |  | A | SLT0010277 |  | N | Y | 装配总成件 | ASSY | —— |  | 0.7 | —— | [11 empty] | 河北外购 | 安路普 |  |  | 1
129 |  |  |  | 3 | [6 empty] | BFA0000391 | Q43660 | 开口挡圈 | Q43660 | A | EA |  | A | / |  | N | Y | 标准件 | 65Mn | —— | Φ6 | 0.0003 | —— | [11 empty] | 河北外购 | 泊头市鑫洪 |  |  | 1
130 |  |  |  | 3 | [6 empty] | BFA0010072 | Q436220 | 开口挡圈 | Q436220 | A | EA |  | A | / |  | N | Y | 标准件 | 65Mn | —— | Φ22 | 0.0069 | —— | [11 empty] | 河北外购 | 北京三浦 |  |  | 1
131 |  |  |  | 3 | [6 empty] | SLT0010533 | SLT0010533 | 上限位块 |  | B | EA |  | A | SLT0010533 |  | N | Y | 橡胶件 | NR | —— |  | 0.0093 | —— | 注塑 |  | 5%损耗 |  |  | 0.009765 | 95.24% |  |  |  |  | 河北外购 | 日照浩利 |  |  | 2
132 |  |  |  | 3 | [6 empty] | SLT0010534 | SLT0010534 | 下限位块 |  | B | EA |  | A | SLT0010534 |  | N | Y | 橡胶件 | NR | —— |  | 0.0153 | —— | 注塑 |  | 5%损耗 |  |  | 0.016065 | 95.24% |  |  |  |  | 河北外购 | 日照浩利 |  |  | 2
133 |  |  |  | 3 | [6 empty] | SHT0001187 | ZKGJ-6804060-51 | 尼龙滚轮 |  | A | EA |  | C | SHT0001187 |  | N | Y | 注塑件 | PA66 | —— |  | 0.006 | —— | 注塑 |  | 4%损耗 |  |  | 0.00624 | 96.15% |  |  |  |  | 河北外购 | 北京瑞隆祥 |  |  | 4
134 |  |  |  | 3 | [6 empty] | SLT0011656 | SLT0011656 | 阻尼器总成 |  | A | EA |  | A | SLT0011656 |  | Y | N | 核心件 | ASSY | —— |  | 0.175 | —— | [11 empty] | 河北外购 |  |  |  | 1
135 |  |  |  | 3 | [6 empty] | BFA0000285 | Q43640 | 开口挡圈 | Q43640 | A | EA |  | A | / |  | N | Y | 标准件 | 65Mn | —— | Φ4 | 0.0002 | —— | [11 empty] | 河北外购 | 北京三浦/上锐 |  |  | 2
136 |  |  |  | 3 | [6 empty] | SLT0010521 | SLT0010521 | 阻尼连接轴 |  | A | EA |  | A | SLT0010521 |  | N | Y | 机加件 | 20# | GB/T699 |  | 0.0242 | —— | 机加 |  | 43 | 10 |  | 0.026531 | 91.21% |  | 0.002 |  |  | 河北外购 | 黄骅市创合 |  |  | 2
137 |  |  |  | 3 | [6 empty] | SLT0010532 | SLT0010532 | 直线阀连接轴 |  | A | EA |  | A | SLT0010532 |  | N | Y | 机加件 | 20# | GB/T699 |  | 0.006 |  | 机加 |  | 17 | 8 |  | 0.0067131 | 89.38% |  | 0.0004 |  |  | 河北外购 | 黄骅市创合/黄骅市兴岳 |  |  | 1
138 |  |  |  | 3 | [6 empty] | BSP0000053 | Q43680 | 开口挡圈 | Q43680 | A | EA |  | A | / |  | N | Y | 标准件 | 65Mn | —— | Φ8 | 0.0007 | —— | [11 empty] | 河北外购 | 北京三浦 |  |  | 2
139 |  |  |  | 3 | [6 empty] | SLT0010573 | SLT0010573 | 下底板固定块组件 |  | A | EA |  | A | SLT0010573 |  | N | Y | 装配分总成 | ASSY | —— |  | 0.1263 | —— | [11 empty] | 河北外购 | 文安万达 |  |  | 2
140 |  |  |  |  | 4 | [6 empty] | SLT0010522 | 下底板固定块 |  | A | EA |  | A | SLT0010522 |  | N | Y | 机加件 | 20# | —— |  | 0.125 | —— | 机加 |  | 40 | 24 | 29 | 0.21882 | 57.12% |  | 0.008 | [6 empty] | 1
141 |  |  |  |  | 4 | [6 empty] | SLT0010536 | 钢轴套2 |  | A | EA |  | A | SLT0010536 |  | N | Y | 标准件 | 合金CuSn8Pb3 | —— |  | 0.0013 | —— | [15 empty] | 1
142 |  |  |  | 3 | [6 empty] | SLT0010574 | SLT0010574 | 上盖板固定块组件 |  | A | EA |  | A | SLT0010574 |  | N | Y | 装配分总成 | ASSY | —— |  | 0.207 | —— | [11 empty] | 河北外购 | 文安万达 |  |  | 2
143 |  |  |  |  | 4 | [6 empty] | SLT0010523 | 上盖板固定块 |  | A | EA |  | A | SLT0010523 |  | N | Y | 机加件 | 20# | —— |  | 0.203 | —— | 机加 |  | 40 | 24 | 37 | 0.27919 | 72.71% |  | 0.01 | [6 empty] | 1
144 |  |  |  |  | 4 | [6 empty] | SLT0010536 | 钢轴套2 |  | A | EA |  | A | SLT0010536 |  | N | Y | 标准件 | 合金CuSn8Pb3 | —— |  | 0.004 | —— | [15 empty] | 1
145 |  |  |  | 3 | [6 empty] | BFA0010021 | BFA0010021 | 内六角花型盘头螺钉 | M6*12 | A | EA |  | A | BFA0010021 |  | N | Y | 标准件 | 钢 | —— |  | 0.0057 | 镀黑锌 | [11 empty] | 河北外购 | 上锐 |  |  | 8
146 |  |  |  | 3 | [6 empty] | SLT0010852 | SLT0010852 | 橡胶防护圈 |  | A | EA |  | A | SLT0010852 |  | N | Y | 橡胶件 | NR | —— | φ10（边缘）（黑色） | 0.01 | —— | [11 empty] | 河北外购 | 黄骅市正源机电产品经销处 |  |  | 1
147 |  |  | 2 | [7 empty] | TAT0010108 | TAT0010108 | 减震模块包装箱 |  |  | 个 |  |  | N/A |  | N | Y | [6 empty] | 纸箱 |  | 510 | 440 | 540 | [6 empty] | 河北采购 |  |  |  | 0.25
148 |  |  | 2 | [7 empty] | TAT0010109 | TAT0010109 | 减震模块纸箱隔板 |  |  | 个 |  |  | N/A |  | N | Y | [6 empty] | 隔板 |  | 510 | 425 | [7 empty] | 河北采购 |  |  |  | 0.75
149 |  | 1 | [9 empty] | SLT0011622 | 驾驶员座垫泡沫及护面总成 | 新开 | B | 个 |  | A1 | N/A | —— | Y | N | 装配分总成 | ASSY | —— | —— | #REF! | —— | [11 empty] | 过程虚拟件 |  |  |  | 1
150 |  |  | 2 | [7 empty] | SLT0011623 | SLT0011623 | 驾驶员座垫泡沫总成 | 新开非通风 | C | 个 |  | B |  | B | Y | N | 发泡总成件 | ASSY | —— | —— | #REF! | —— | 发泡 | [10 empty] | 西安自制 | 文安海智 |  | 目前模具在文安海智 | 1
151 |  |  |  | 3 | [7 empty] | SLT0011624 | 驾驶员座垫泡沫本体 | 新开非通风 | C | 个 |  | A1 | N/A | —— | Y | N | 聚氨酯 | PUR,65kg/m³ | 65kg/m³ | —— | 0.553 | —— | [5 empty] | 0.59724 | [5 empty] | 过程虚拟件 |  |  |  | 1
152 |  |  |  | 3 | [6 empty] | SLT0011625 | SLT0011625 | 驾驶员座垫泡沫预埋钢丝A | 新开 | C | 个 |  | A1 |  | A1 | Y | N | 钢丝 | 60 φ2 | GB/T 342 GB/T 699 | —— | 0.008 | —— | 折弯 |  | 36.0523 | 2 |  | 0.008 | 100% |  |  |  |  | 西安外购 | 市场采购 |  |  | 2
153 |  |  |  | 3 | [6 empty] | SLT0011626 | SLT0011626 | 驾驶员座垫泡沫预埋钢丝B | 新开 | C | 个 |  | A1 |  | A1 | Y | N | 钢丝 | 60 φ2 | GB/T 342 GB/T 699 | 250*φ2 | 0.007 | —— | 折弯 |  | 31.5457 | 2 |  | 0.007 | 100% |  |  |  |  | 西安外购 | 市场采购 |  |  | 2
154 |  |  |  | 3 | [6 empty] | SLT0011627 | SLT0011627 | 驾驶员座垫泡沫无纺布 | 新开非通风 | C | 个 |  | A1 | N/A | —— | Y | N | 无纺布 | —— | 140g/㎡ | —— | 0.05 | —— | [11 empty] | 外购 | 黄骅建昌 |  |  | 1
155 |  |  |  | 3 | [6 empty] | SLT0011628 | SLT0011628 | 坐垫钢丝焊接总成 |  | C | 个 |  | A1 | N/A | —— | Y | N | 焊接分总成 | ASSY |  |  | 0.98 |  | 焊接 | [6 empty] | 26 |  |  |  | 外购 | 海兴中盛 |  |  | 1
156 |  |  |  |  | 4 | [6 empty] | SLT0011629 | 坐垫钢丝A |  | C | 个 |  | A1 | N/A |  | Y | N | 线材 | Q235 Φ6 |  |  | 0.0622 |  | 折弯 |  | 280.3064 | 6 |  | 0.0622 | 100% | [8 empty] | 1
157 |  |  |  |  | 4 | [6 empty] | SLT0011630 | 坐垫钢丝B |  | C | 个 |  | A1 | N/A |  | Y | N | 线材 | Q235 Φ6 |  |  | 0.0594 |  | 折弯 |  | 267.6881 | 6 |  | 0.0594 | 100% | [8 empty] | 2
158 |  |  |  |  | 4 | [6 empty] | SLT0011631 | 坐垫钢丝C |  | C | 个 |  | A1 | N/A |  | Y | N | 线材 | Q235 Φ6 |  |  | 0.0927 |  | 折弯 |  | 417.7557 | 6 |  | 0.0927 | 100% | [8 empty] | 1
159 |  |  |  |  | 4 | [6 empty] | SLT0011632 | 坐垫钢丝D |  | C | 个 |  | A1 | N/A |  | Y | N | 线材 | Q235 Φ6 |  |  | 0.0933 |  | 折弯 |  | 420.4597 | 6 |  | 0.0933 | 100% | [8 empty] | 1
160 |  |  |  |  | 4 | [6 empty] | SLT0011644 | 坐垫钢丝E |  | C | 个 |  | A1 | N/A |  | Y | N | 线材 | Q235 Φ6 |  |  | 0.0471 |  | 折弯 |  | 212.2578 | 6 |  | 0.0471 | 100% | [8 empty] | 1
161 |  |  |  |  | 4 | [6 empty] | SLT0011645 | 坐垫钢丝F |  | C | 个 |  | A1 | N/A |  | Y | N | 线材 | Q235 Φ6 |  |  | 0.0888 |  | 折弯 |  | 400.1803 | 6 |  | 0.0888 | 100% | [8 empty] | 1
162 |  |  |  |  | 4 | [6 empty] | SLT0011646 | 坐垫钢丝G |  | C | 个 |  | A1 | N/A |  | Y | N | 线材 | Q235 Φ6 |  |  | 0.0888 |  | 折弯 |  | 400.1803 | 6 |  | 0.0888 | 100% | [8 empty] | 1
163 |  |  |  |  | 4 | [6 empty] | SLT0011647 | 坐垫钢丝H |  | C | 个 |  | A1 | N/A |  | Y | N | 线材 | Q235 Φ8 |  |  | 0.1934 |  | 折弯 |  | 489.6203 | 8 |  | 0.1934 | 100% | [8 empty] | 1
164 |  |  |  |  | 4 | [6 empty] | SLT0011648 | 坐垫钢丝J |  | C | 个 |  | A1 | N/A |  | Y | N | 线材 | Q235 Φ8 |  |  | 0.1934 |  | 折弯 |  | 489.6203 | 8 |  | 0.1934 | 100% | [8 empty] | 1
165 |  |  |  |  | 4 | [6 empty] | SLT0011651 | 坐垫钢丝K |  | C | 个 |  | A1 | N/A |  | Y | N | 线材 | Q235 Φ5 |  |  | 0.079 |  | 折弯 |  | 512.987 | 5 |  | 0.079 | 100% | [8 empty] | 1
166 |  |  |  |  | 4 | [6 empty] | SLT0011633 | 坐垫安装钣金 |  | C | 个 |  | A1 | N/A |  | Y | N | 钣金件 | QSTE420TM T=3 |  |  | 0.034 | 电泳 | 冲压 | 63*25 | 73 | 30 | 3 | 0.05164 | 65.84% | [8 empty] | 2
167 |  |  | 2 | [7 empty] | SLT0011634 | SLT0011634 | 驾驶员座垫护面总成 | 新开 |  | 个 |  | A | N/A | — — | N | N | 缝纫总成件 | ASSY | — — |  | 0.2 |  | 缝纫 | [10 empty] | 成都外购 | 廊坊东平 |  |  | 1
168 |  |  | 2 | [7 empty] | SLT0011635 | SLT0011635 | 驾驶员坐垫迷彩保护套 | 新开 |  | 个 |  | A | N/A | — — | N | N | 缝纫总成件 | ASSY | — — |  | 0.2 |  | 缝纫 | [10 empty] | 成都外购 | 廊坊东平 |  |  | 1
169 |  |  | 2 | [7 empty] | BFA0000001 | GHRC00001 | C型钉 | 标准件 |  | 个 | — — | A | N/A | — — | N | Y | 标准件 | — — | — — |  | 0.001 | — — | [11 empty] | 成都外购 | 沧州崇文晟源 |  |  | 21
170 |  | 1 | [8 empty] | BFA0000016 | Q2140616 | 十字花型盘头螺钉（坐垫总成与减震器固定） | 标准件 |  | 个 |  | A | N/A | — — | N | Y | 标准件 | M6X16 | — — |  | 0.01 | — — | [11 empty] | 成都外购 |  |  |  | 2
171 |  | 1 | [8 empty] | BFA0000047 | BQB40-6807121 | 弹簧钢丝 | 借用B40 |  | 个 |  | A | N/A | — — | N | Y | 线材件 | 65Mn | GB/T 342 GB/T 700 |  | 0.0003 | — — | 折弯 | [10 empty] | 成都外购 | 海兴中盛 |  |  | 1
172 |  | 1 | [8 empty] | SLT0010345 | SLT0010345 | 驾驶员调角器手柄 | 借用统帅 |  | 个 |  | A | N/A | — — | N | Y | 注塑件 | 2.5 PA6+GF30 | — — |  | 0.033 | — — | 注塑 |  | 4%损耗 |  |  | 0.03432 | 96.15% |  |  |  |  | 成都外购 | 汇铭 |  |  | 1
173 |  | 1 | [8 empty] | SLT0011637 | SLT0011637 | 安全带插锁总成 | 新开 |  | 个 |  | A | N/A | — — | Y | N | 核心件 | ASSY | — — | — — | 0.18 | — — | [11 empty] | 成都外购 | 浙江松原 |  |  | 1
174 |  | 1 | [8 empty] | SLT0000244 | SLT0000244 | k1头枕包装膜 | 借用 | [6 empty] | N | Y | 其他件 | PE |  |  |  | — — | [11 empty] | 成都外购 | 黄骅建昌 |  |  | 1
175 |  | 1 | [8 empty] | SLT0001707 | SLT0001707 | 主驾座椅防护罩 | 借用 | [6 empty] | N | Y | 其他件 | PE |  |  |  | — — | [11 empty] | 成都外购 | 黄骅建昌 |  |  | 1
176 |  | 1 | [8 empty] | TAT0010106 | TAT0010106 | 驾驶员座总成纸箱 | [7 empty] | Y | N | 纸箱 | 5层AB瓦楞纸 | [6 empty] | 540 | 500 | 740 | [6 empty] | 成都外购 | 北京兴盛华丰包装制品有限公司 |  |  | 1
177 |  | 1 | [8 empty] | TAT0010110 | TAT0010110 | 防锈自喷漆 | 米黄色 色号：RAL1001 | [6 empty] | Y | N | 其他件 | [7 empty] | 540 | 500 | 740 | [6 empty] | 成都外购 | 北京京宁通海 |  |  | 1
178 |  | 1 | [8 empty] | BPC0000027 | 直通变径快插接头4-6 | 气管接头 |  |  | 个 | — — | — — | N/A | — — | N | Y | — — | — — | — — | — — | 0.0002 | — — | [12 empty] | 市场采购 |  |  | 1
179 | 0 | [9 empty] | SLT0011636 | SLT0011636 | 卷收器 | 新开，随车件 |  | 个 |  | A | N/A | — — | Y | N | 核心件 | ASSY | — — | — — |  | — — | [11 empty] | 成都外购 | 浙江松原 |  |  | 1
Note on M17: 借用B40L产品
Note on M18: 借用B40L产品

## 护面BOM清单
说明：初版BOM，面料用量进行电子排版后确定 | [8 empty] | 铁马军车座椅护面BOM清单 | [19 empty] | 零件号 | SLT0011583 | SLT0011587 | SLT0011634 | SLT0011584 | SLT0011588 | SLT0011635
[29 empty] | 中文名称 | 驾驶员头枕护面总成 | 驾驶员靠背护面 | 驾驶员座垫护面总成 | 头枕迷彩保护套 | 靠背迷彩保护套 | 驾驶员坐垫迷彩保护套
[29 empty] | 图纸版本 (状态码) | A | A | A | A | A | A
编制 |  |  | 王冠宇 | [25 empty] | 规格型号
审核： | [28 empty] | 车型配置 | GTL-C | GTL-C | GTL-C | GTL-C | GTL-C | GTL-C
批准： | [28 empty] | 种类 | 重卡 | 重卡 | 重卡 | 重卡 | 重卡 | 重卡
[29 empty] | 重量（Kg） | — | — | — | — | — | —
序号 | 装配等级 | [5 empty] | 零件号 | 中文名称 | 图示 | 物料描述 | 图纸版本 (状态码) | 轮廓尺寸 (长*宽*高)规格 | 材料 | 重量 （Kg） |  | 重要度 | 单位 | 型腔 | 零件类别 | 沿用件 Y/N | 虚拟件 Y/N | 工艺 | 节拍 （S） | 工位 | 库位 | 表面处理 | 材料标准 | 事业部/供应商 | 备注 | 用量 | 用量 | 用量 | 用量 | 用量 | 用量
| 0 | 1 | 2 | 3 | 4 | 5 | [7 empty] | 毛重 | 毛坯件净重
1 |  |  |  |  | 4 |  | TSY0010580 | 超纤主料 | — | 复合主料 | — | N*1.4m*4mm | 机织布 | — | — | A | 延米 | — | 超纤 | N | N | 裁剪 | — | — | — | — | — | 山东恒信 孟庆波 13863647800 | 净享18-1 | 0.17 | 1.45 | 0.81
2 |  |  |  |  | 4 |  | TSY0010581 | 迷彩主料 | — | 单层织物 | — | N*1.5m | 织物 | — | — | A | 延米 | — | 织物 | N | N | 裁剪 | — | — | — | — | — | 山东恒信 孟庆波 13863647800 | YS-10 |  |  |  | 0.14 | 1.31 | 0.76
3 |  |  |  |  | 4 |  | TSY0010599 | 米色毛毡 | — | 毛毡 | — | 260g/㎡ | 纤维+胶 | — | — | B | 延米 |  | 毛毡 | N | N | 裁剪 |  |  |  | — | — | 未定 | 260g/㎡ |  | 0.08 | 0.05
4 |  |  |  |  | 4 |  | TSY0010590 | 吊紧带 | — | 310*27吊紧带 | A | 310mm*27mm*N | PP+无纺布 | — | — | B | 件 | — | 吊紧带 | N | N | — | — | — | — | — | — | 上海绽奇工贸 王兴龙 18621598588 | — |  | 1
5 |  |  |  |  | 4 |  | TSY0010591 | 吊紧带 | — | 260*27吊紧带 | A | 260mm*27mm*N | PP+无纺布 | — | — | B | 件 | — | 吊紧带 | N | N | — | — | — | — | — | — | 上海绽奇工贸 王兴龙 18621598588 | — |  | 1
6 |  |  |  |  | 4 |  | TSY0010592 | 吊紧带 | — | 365*27吊紧带 | A | 365mm*27mm*N | PP+无纺布 | — | — | B | 件 | — | 吊紧带 | N | N | — | — | — | — | — | — | 上海绽奇工贸 王兴龙 18621598588 | — |  | 2
7 |  |  |  |  | 4 |  | TSY0010594 | 吊紧带 | — | 920*27吊紧带 | A | 920mm*27mm*N | PP+无纺布 | — | — | B | 件 | — | 吊紧带 | N | N | — | — | — | — | — | — | 上海绽奇工贸 王兴龙 18621598588 |  |  |  | 1
8 |  |  |  |  | 4 |  | TSY0010597 | 吊紧带 |  | 300*27吊紧带 | — | 300mm*27mm*N | PP+无纺布 | — | — | B | 件 |  | 吊紧带 | N | N | — | — | — | — | — | — | 上海绽奇工贸 王兴龙 18621598588 | — |  |  | 1
9 |  |  |  |  | 4 |  | TSY0000524 | 型条 | — | KT-16型条 | — | 型条115mm | 共聚PP | — | — | B | 根 | — | 型条 | Y | N | — | — | — | — | — | — | 上海绽奇工贸 王兴龙 18621598588 | KT-16 | 1
10 |  |  |  |  | 4 |  | TSY0010586 | 型条 | — | KT-16型条 | — | 型条375mm | 共聚PP | — | — | B | 根 | — | 型条 | N | N | — | — | — | — | — | — | 上海绽奇工贸 王兴龙 18621598588 | KT-16 |  | 1
11 |  |  |  |  | 4 |  | TSY0010589 | 型条 | — | KT-17型条 | — | 型条115mm | 共聚PP | — | — | B | 根 | — | 型条 | N | N | — | — | — | — | — | — | 上海绽奇工贸 王兴龙 18621598588 | KT-17 | 1
12 |  |  |  |  | 4 |  | TSY0010588 | 型条 | — | KT-17型条 | — | 型条375mm | 共聚PP | — | — | B | 根 | — | 型条 | N | N | — | — | — | — | — | — | 上海绽奇工贸 王兴龙 18621598588 | KT-17 |  | 1
13 |  |  |  |  | 4 |  | TSY0010582 | 拉链 | — | 430mm米色色5#反穿拉链 | — | 5# 反穿 | 尼龙+树脂 | — | — | B | 根 | — | 拉链 | N | N | — | — | — | — | — | — | 上海绽奇工贸 王兴龙 18621598588 | — |  | 2
14 |  |  |  |  | 4 |  | TSY0010600 | PP管 | — | 2.5mm直径PP管 | — | PP管 | PP | — | — | B | 根 | — | PP管 | N | N | — | — | — | — | — | — | 雄县华增 李福增 13803269328 | — |  |  |  |  | 2.1 | 1.7
15 |  |  |  |  | 4 |  | TSY0000083 | 缝线 |  | 米色明线 | — | （20/3股） | 高强涤纶 | — | — | A | 米 |  | 缝线 | Y | N | — | — | — | — | — | — | 盟力线业 周登红 13751861966 | M2553 | 3 | 7 | 6
16 |  |  |  |  | 4 |  | TSY0010056 | 缝线 |  | 黑色暗线 | — | （30/3股） | 高强涤纶 | — | — | B | 米 |  | 缝线 | Y | N | — | — | — | — | — | — | 盟力线业 周登红 13751861966 |  |  |  |  | 15 | 30 | 25
16 |  |  |  |  | 4 |  | TSY0010601 | 缝线 |  | 米色暗线 | — | （20/3股） | 高强涤纶 | — | — | B | 米 |  | 缝线 | N | N | — | — | — | — | — | — | 桂州盛茏纺织 陈钢 13907837380 | 9004米色 | 15 | 30 | 25
17 | [6 empty] | TSY0010584 | 白色搭扣（软） |  | 白色 宽度为25mm | — | 宽25mm | 尼龙 | — | — | C | 米 |  | 粘扣 | N | N | — | — | — | — | — | — | 上海绽奇工贸 王兴龙 18621598588 |  |  | 0.3 |  | 0.15 | 0.4
18 | [6 empty] | TSY0010583 | 白色搭扣（硬） |  | 白色 宽度为25mm | — | 宽25mm | 尼龙 | — | — | C | 米 |  | 粘扣 | N | N | — | — | — | — | — | — | 上海绽奇工贸 王兴龙 18621598588 |  |  |  |  | 0.15 | 0.7
18 | [6 empty] | TSY0000399 | 黑色松紧带 |  | 黑色松紧带宽度为25mm | — | 宽25mm | 尼龙 | — | — | C | 米 |  | 粘扣 | Y | N | — | — | — | — | — | — | 上海绽奇工贸 王兴龙 18621598588 | [6 empty] | 1.1
19 |  |  |  |  | 4 |  | TSY0000185 | 黑牙管 | — | 10mm宽黑牙管 | — | — | PP | — | — | C | 米 |  | 标识 | Y | N | — | — | — | — | — | — | 雄县华增 李福增 13803269328 |  |  |  | 1.3
19 |  |  |  |  | 4 |  | TSY0010602 | 快拆标 |  | 快拆标 | — | — | 涤纶丝 | — | — | C | 件 |  | 标识 | N | N | — | — | — | — | — | — | 雄县华增 李福增 13803269328 | [5 empty] | 1
19 |  |  |  |  | 4 |  | TSY0000334 | 写字标 |  | 写字标 | — | — | 涤纶丝 | — | — | C | 件 |  | 标识 | Y | N | — | — | — | — | — | — | 雄县华增 李福增 13803269328 |  | 1 | 1 | 1 | 1 | 1 | 1