## 封面
材料消耗定额明细表
大黄蜂座椅-金属件厂
QAD代码BOM单
| 编制： | 王婷
会签：
审核：
| 批准： |  | 版本：A4

## 明细
大黄蜂-金属件厂 QAD版BOM单明细
序号 | QAD代码 | 物料名称 | 描述 | 座椅总成号 | 发出
1 | SHT0015553 | 驾驶员副边调角器总成 | 大黄蜂 |  | A3
2 | SHT0015163 | 副驾驶底支架电泳总成 | 大黄蜂 |  | A3
3 | SHT0015552 | 驾驶员主边调角器总成 | 大黄蜂 |  | A3 | 新增
大黄蜂-金属件厂 QAD版BOM单修定清单
序号 | 版本 | 修订内容 |  | 签发日期 | 修订人
1 | 版本A1 | 新编制 |  | 2023.2.28 | 王婷
2 | 版本A2 | 副驾底支架由总成河北外购变更为河北自制 |  | 2023.3.8 | 王婷
3 | 版本A3 | 1)主驾主边调角器由自制变更为外购，故增加材料消耗定额 2)副驾底支架自制部分增加下级零件 |  | 2023.4.11 | 王婷
4 | 版本A4 | 1）主驾主边调角器更换零件号：SHT0012361→SHT0015929；SHT0015850→SHT0015935 2）副驾主边调角器变更为自制，增加“SHT0015932” |  | 2023.5.9 | 王婷

## 新零件 2023.3.8 (hidden)
新零件清单
QAD代码 | 子零件描述 | 规格型号 | 图号 | 工序 | 子零件单位 | 状态 | 产品类 | 加数日期 | 物料类型 | 组 | ABC类 | 地点 | P/L | 工作中心 | 加工时间 | 生产线 | 件数/小时
字符/24位 | 字符/24位 | 字符/24位 | 字符/18位 |  | 字符/2位
SHT0015734 | 副驾驶底支架焊接总成 |  |  |  | EA | NEW | YC03 |  | GJJ0 | ZY01 | A | 230 | L
SHT0015523 | 后横管 |  | SHT0015523 |  | EA | NEW | BC05 |  | GJJ0 | ZY01 | A | 230 | L
SHT0015732 | 上纵管 |  | SQXM3000-6901105 |  | EA | NEW | BC05 |  | GJJ0 | ZY01 | A | 230 | L
SHT0014967 | 横支撑钢丝 |  | SHT0014967 |  | EA | NEW | BC05 |  | GJJ0 | ZY01 | A | 230 | P
SHT0014968 | 左侧翼支撑钢丝 |  | SHT0014968 |  | EA | NEW | BC05 |  | GJJ0 | ZY01 | A | 230 | P
SHT0014969 | 右侧翼支撑钢丝 |  | SHT0014969 |  | EA | NEW | BC05 |  | GJJ0 | ZY01 | A | 230 | P
SHT0014970 | 泡沫扣片钢丝 |  | SHT0014970 |  | EA | NEW | BC05 |  | GJJ0 | ZY01 | A | 230 | P
SHT0014972 | 高度支撑钢丝 |  | SHT0014972 |  | EA | NEW | BC05 |  | GJJ0 | ZY01 | A | 230 | P
SHT0014973 | 泡沫前端撑型钢丝 |  | SHT0014973 |  | EA | NEW | BC05 |  | GJJ0 | ZY01 | A | 230 | P
SHT0015733 | 底支架加强钣金 |  | SHT0015733 |  | EA | NEW | BC05 |  | GJJ0 | ZY01 | A | 230 | L
SHT0014974 | 泡沫后扣片钢丝 |  | SHT0014974 |  | EA | NEW | BC05 |  | GJJ0 | ZY01 | A | 230 | P
SHT0015161 | 副驾底支架左连接板 |  | SHT0015161 |  | EA | NEW | BC05 |  | GJJ0 | ZY01 | A | 230 | L
SHT0015162 | 副驾底支架右连接板 |  | SHT0015162 |  | EA | NEW | BC05 |  | GJJ0 | ZY01 | A | 230 | L
SHT0015416 | 副驾左侧U型管 |  | SHT0015416 |  | EA | NEW | BC05 |  | GJJ0 | ZY01 | A | 230 | L
SHT0015417 | 副驾右侧U型管 |  | SHT0015417 |  | EA | NEW | BC05 |  | GJJ0 | ZY01 | A | 230 | L
SHT0015730 | 前部安装板 |  | M4-6907004 |  | EA | NEW | BC05 |  | GJJ0 | ZY01 | A | 230 | P
SHT0015731 | 后部安装板 |  | M4-6907005-R |  | EA | NEW | BC05 |  | GJJ0 | ZY01 | A | 230 | P
SHT0015418 | 插座安装钣金 |  | SHT0015418 |  | EA | NEW | BC05 |  | GJJ0 | ZY01 | A | 230 | P
SHT0015419 | 线束固定钣金 |  | SHT0015419 |  | EA | NEW | BC05 |  | GJJ0 | ZY01 | A | 230 | L
SHT0015421 | 左安装支架 |  | SHT0015421 |  | EA | NEW | BC05 |  | GJJ0 | ZY01 | A | 230 | P
SHT0015423 | 右安装支架 |  | SHT0015423 |  | EA | NEW | BC05 |  | GJJ0 | ZY01 | A | 230 | P
SHT0015163 | 副驾驶底支架电泳总成 |  | SHT0015163 |  | EA | NEW | YC01 |  | GJJ0 | ZY01 | A | 230 | L

## 新零件2023.2.28 (hidden)
新零件清单
QAD代码 | 子零件描述 | 规格型号 | 图号 | 工序 | 子零件单位 | 状态 | 产品类 | 加数日期 | 物料类型 | 组 | ABC类 | 地点 | P/L | 工作中心 | 加工时间 | 生产线 | 件数/小时
字符/24位 | 字符/24位 | 字符/24位 | 字符/18位 |  | 字符/2位
SHT0015553 | 驾驶员副边调角器总成 |  |  |  | EA | NEW | BC05 |  | GJ00 | ZY01 | A | 230 | L
SHT0015610 | 右下连接板总成 |  |  |  | EA | NEW | BC07 |  | GJJ0 | ZY01 | A | 230 | P

## SHT0015553
序号 | 父零件 | 父零件描述 | 父零件单位 | 子零件 | 子零件描述 | 规格型号 | 物料代码 | 设计图号 | 子零件单位 | 数量 | 结构类型 | 生效日期 | 工序 | 损耗率 | 自制/外购 | 供应商 | 备注
| 字符/24位 | 字符/24位 | 字符/2位 | 字符/24位 | 字符/24位 | 字符/24位 |  | 字符/18位 | 字符/2位 | 数字/9位
1 | SHT0015553 | 驾驶员副边调角器总成 | EA | SHT0015553 | 驾驶员副边调角器总成 |  |  |  | EA | 1 |  |  |  |  | 河北自制 | 焊接车间 | 新零件
2 | SHT0015553 | 驾驶员副边调角器总成 | EA | SHT0002568 | 右副靠背板分总成电泳 |  |  |  | EA | 1 | X |  | 50 |  | 河北自制 | 电泳车间
3 | SHT0015553 | 驾驶员副边调角器总成 | EA | SHT0015612 | 右下连接板电泳 |  |  |  | EA | 1 | X |  | 50 |  | 河北自制 | 电泳车间
4 | SHT0015553 | 驾驶员副边调角器总成 | EA | SHT0001144 | 总座主轴 |  |  |  | EA | 1 |  |  | 50 |  | 河北外购
5 | SHT0015553 | 驾驶员副边调角器总成 | EA | BSP0000047 | 盘簧 |  |  |  | EA | 1 |  |  | 50 |  | 河北外购
6 | SHT0015553 | 驾驶员副边调角器总成 | EA | TWT0000063 | φ0.8焊丝 |  |  |  | KG | 0.02 |  |  | 50 |  | 河北外购
7 | SHT0002568 | 右副靠背板分总成电泳 | EA | SHT0012933 | 右副靠背板分总成 |  |  |  | EA | 1 | X |  | 70 |  | 河北自制 | 焊接车间
8 | SHT0002568 | 右副靠背板分总成电泳 | EA | TCT0000057 | 电泳表面积 |  |  |  | ㎡ | 0.035 |  |  | 70 |  | 河北自制
9 | SHT0012933 | 右副靠背板分总成 | EA | SHT0012362 | 驾驶员调角器右靠背板 |  |  |  | EA | 1 |  |  | 50 |  | 河北外购
10 | SHT0012933 | 右副靠背板分总成 | EA | BAS0000035 | 右靠背板衬套 |  |  |  | EA | 1 |  |  | 50 |  | 河北外购
11 | SHT0012933 | 右副靠背板分总成 | EA | TWT0000063 | φ0.8焊丝 |  |  |  | KG | 0.0009 |  |  | 50 |  | 河北外购
12 | SHT0015612 | 右下连接板电泳 | EA | SHT0015610 | 右下连接板总成 |  |  |  | EA | 1 |  |  | 70 |  | 河北外购 |  | 新零件
13 | SHT0015612 | 右下连接板电泳 | EA | TCT0000057 | 电泳表面积 |  |  |  | ㎡ | 0.035 |  |  | 70 |  | 河北自制

## SHT0015163
序号 | 父零件 | 父零件描述 | 父零件单位 | 子零件 | 子零件描述 | 规格型号 | 物料代码 | 设计图号 | 子零件单位 | 数量 | 结构类型 | 生效日期 | 工序 | 损耗率 | 自制/外购 | 供应商 | 备注
| 字符/24位 | 字符/24位 | 字符/2位 | 字符/24位 | 字符/24位 | 字符/24位 |  | 字符/18位 | 字符/2位 | 数字/9位
1 | SHT0015163 | 副驾驶底支架电泳总成 | EA | SHT0015734 | 副驾驶底支架焊接总成 |  |  |  | EA | 1 | X |  | 70 |  | 河北自制
2 | SHT0015163 | 副驾驶底支架电泳总成 | EA | TCT0000057 | 电泳表面积 |  |  |  | ㎡ | 0.035 |  |  | 70 |  | 河北自制
3 | SHT0015734 | 副驾驶底支架焊接总成 | EA | SHT0015523 | 后横管 |  |  | SHT0015523 | EA | 1 |  |  | 20 |  | 河北自制
4 | SHT0015734 | 副驾驶底支架焊接总成 | EA | SHT0015732 | 上纵管 |  |  | SQXM3000-6901105 | EA | 2 |  |  | 20 |  | 河北自制
5 | SHT0015734 | 副驾驶底支架焊接总成 | EA | SHT0014967 | 横支撑钢丝 |  |  | SHT0014967 | EA | 3 |  |  | 20 |  | 河北外购
6 | SHT0015734 | 副驾驶底支架焊接总成 | EA | SHT0014968 | 左侧翼支撑钢丝 |  |  | SHT0014968 | EA | 1 |  |  | 20 |  | 河北外购
7 | SHT0015734 | 副驾驶底支架焊接总成 | EA | SHT0014969 | 右侧翼支撑钢丝 |  |  | SHT0014969 | EA | 1 |  |  | 20 |  | 河北外购
8 | SHT0015734 | 副驾驶底支架焊接总成 | EA | SHT0014970 | 泡沫扣片钢丝 |  |  | SHT0014970 | EA | 2 |  |  | 20 |  | 河北外购
9 | SHT0015734 | 副驾驶底支架焊接总成 | EA | SHT0014972 | 高度支撑钢丝 |  |  | SHT0014972 | EA | 1 |  |  | 20 |  | 河北外购
10 | SHT0015734 | 副驾驶底支架焊接总成 | EA | SHT0014973 | 泡沫前端撑型钢丝 |  |  | SHT0014973 | EA | 1 |  |  | 20 |  | 河北外购
11 | SHT0015734 | 副驾驶底支架焊接总成 | EA | SHT0015733 | 底支架加强钣金 |  |  | SHT0015733 | EA | 1 |  |  | 20 |  | 河北自制
12 | SHT0015734 | 副驾驶底支架焊接总成 | EA | SHT0014974 | 泡沫后扣片钢丝 |  |  | SHT0014974 | EA | 1 |  |  | 20 |  | 河北外购
13 | SHT0015734 | 副驾驶底支架焊接总成 | EA | BFA0000325 | 安全带锁扣固定座 |  |  | SQXM3000-6901101 | EA | 1 |  |  | 20 |  | 河北外购
14 | SHT0015734 | 副驾驶底支架焊接总成 | EA | SHT0001103 | 安全带连接限位片 |  |  | H4681010216A0 | EA | 1 |  |  | 20 |  | 河北外购
15 | SHT0015734 | 副驾驶底支架焊接总成 | EA | SHT0015161 | 副驾底支架左连接板 |  |  | SHT0015161 | EA | 1 |  |  | 20 |  | 河北自制
16 | SHT0015734 | 副驾驶底支架焊接总成 | EA | SHT0015162 | 副驾底支架右连接板 |  |  | SHT0015162 | EA | 1 |  |  | 20 |  | 河北自制
17 | SHT0015734 | 副驾驶底支架焊接总成 | EA | SHT0015416 | 副驾左侧U型管 |  |  | SHT0015416 | EA | 1 |  |  | 20 |  | 河北自制
18 | SHT0015734 | 副驾驶底支架焊接总成 | EA | SHT0015417 | 副驾右侧U型管 |  |  | SHT0015417 | EA | 1 |  |  | 20 |  | 河北自制
19 | SHT0015734 | 副驾驶底支架焊接总成 | EA | SHT0015730 | 前部安装板 |  |  | M4-6907004 | EA | 1 |  |  | 20 |  | 河北外购
20 | SHT0015734 | 副驾驶底支架焊接总成 | EA | SHT0015731 | 后部安装板 |  |  | M4-6907005-R | EA | 1 |  |  | 20 |  | 河北外购
21 | SHT0015734 | 副驾驶底支架焊接总成 | EA | SHT0015418 | 插座安装钣金 |  |  | SHT0015418 | EA | 1 |  |  | 20 |  | 河北外购
22 | SHT0015734 | 副驾驶底支架焊接总成 | EA | SHT0015419 | 线束固定钣金 |  |  | SHT0015419 | EA | 1 |  |  | 20 |  | 河北自制
23 | SHT0015734 | 副驾驶底支架焊接总成 | EA | SHT0015420 | 左安装支架总成 |  |  |  | EA | 1 |  |  | 20 |  | 河北外购 |  | 新增
24 | SHT0015734 | 副驾驶底支架焊接总成 | EA | SHT0015422 | 右安装支架总成 |  |  |  | EA | 1 |  |  | 20 |  | 河北外购 |  | 新增
25 | SHT0015734 | 副驾驶底支架焊接总成 | EA | TWT0000064 | φ1.2焊丝 |  |  |  | KG | 0.062073 |  |  | 20 |  | 河北外购
26 | SHT0015523 | 后横管 | EA | TWT0000122 | 焊管Q235 | φ25*2.0*6000 |  |  | KG | 0.64 |  |  | 110 |  | 河北外购
27 | SHT0015732 | 上纵管 | EA | TWT0000091 | 焊管Q195 | φ25*1.5*6000 |  |  | KG | 0.384 |  |  | 60 |  | 河北外购
28 | SHT0015733 | 底支架加强钣金 | EA | TST0000024 | 扁钢Q235 | 30*5.0*6000 |  |  | KG | 0.1567 |  |  | 110 |  | 河北外购
29 | SHT0015161 | 副驾底支架左连接板 | EA | TST0000036 | 板材SAPH440 | 5.0*1250*2500 |  |  | KG | 0.4662 |  |  | 110 |  | 河北外购
30 | SHT0015162 | 副驾底支架右连接板 | EA | TST0000036 | 板材SAPH440 | 5.0*1250*2500 |  |  | KG | 0.4036 |  |  | 110 |  | 河北外购
31 | SHT0015416 | 副驾左侧U型管 | EA | TWT0000091 | 焊管Q195 | φ25*1.5*6000 |  |  | KG | 0.6213 |  |  | 60 |  | 河北外购
32 | SHT0015417 | 副驾右侧U型管 | EA | TWT0000091 | 焊管Q195 | φ25*1.5*6000 |  |  | KG | 0.6213 |  |  | 60 |  | 河北外购
33 | SHT0015419 | 线束固定钣金 | EA | TST0000033 | 板材SAPH440 | 2.5*1250*2500 |  |  | KG | 0.1667 |  |  | 110 |  | 河北外购

## SHT0015552
序号 | 父零件 | 父零件描述 | 父零件单位 | 子零件 | 子零件描述 | 规格型号 | 物料代码 | 设计图号 | 子零件单位 | 数量 | 结构类型 | 生效日期 | 工序 | 损耗率 | 自制/外购 | 供应商 | 备注
| 字符/24位 | 字符/24位 | 字符/2位 | 字符/24位 | 字符/24位 | 字符/24位 |  | 字符/18位 | 字符/2位 | 数字/9位
1 | SHT0015552 | 驾驶员主边调角器总成 | EA | SHT0015871 | 驾驶员调角器左靠背板电泳 |  |  |  | EA | 1 | X |  | 50 |  | 河北自制
2 | SHT0015552 | 驾驶员主边调角器总成 | EA | SHT0015872 | 副司机角度调节手柄板电泳 |  |  |  | EA | 1 | X |  | 50 |  | 河北自制
3 | SHT0015552 | 驾驶员主边调角器总成 | EA | SHT0015935 | 左操作盘式调角器 |  |  |  | EA | 1 |  |  | 50 |  | 河北外购 |  | 新零件
4 | SHT0015552 | 驾驶员主边调角器总成 | EA | SHT0015874 | 左下连接板电泳总成 |  |  |  | EA | 1 | X |  | 50 |  | 河北自制
5 | SHT0015552 | 驾驶员主边调角器总成 | EA | TWT0000063 | φ0.8焊丝 |  |  |  | KG | 0.02 |  |  | 50 |  | 河北外购
6 | SHT0015871 | 驾驶员调角器左靠背板电泳 | EA | SHT0015929 | 驾驶员调角器左靠背板 |  |  |  | EA | 1 |  |  | 70 |  | 河北外购 |  | 新零件
7 | SHT0015871 | 驾驶员调角器左靠背板电泳 | EA | TCT0000057 | 电泳表面积 |  |  |  | ㎡ | 0.033 |  |  | 70 |  | 河北自制
8 | SHT0015872 | 副司机角度调节手柄板电泳 | EA | SHT0015849 | 副司机角度调节手柄板 |  |  |  | EA | 1 |  |  | 70 |  | 河北外购
9 | SHT0015872 | 副司机角度调节手柄板电泳 | EA | TCT0000057 | 电泳表面积 |  |  |  | ㎡ | 0.006 |  |  | 70 |  | 河北自制
10 | SHT0015874 | 左下连接板电泳总成 | EA | SHT0015873 | 左下连接板焊接总成 |  |  |  | EA | 1 | X |  | 70 |  | 河北自制
11 | SHT0015874 | 左下连接板电泳总成 | EA | TCT0000057 | 电泳表面积 |  |  |  | ㎡ | 0.046 |  |  | 70 |  | 河北自制
12 | SHT0015873 | 左下连接板焊接总成 | EA | SHT0015430 | 左下连接板 |  |  |  | EA | 1 |  |  | 50 |  | 河北外购
13 | SHT0015873 | 左下连接板焊接总成 | EA | SHT0015609 | 罩壳固定支架 |  |  |  | EA | 1 |  |  | 50 |  | 河北外购
14 | SHT0015873 | 左下连接板焊接总成 | EA | TWT0000063 | φ0.8焊丝 |  |  |  | KG | 0.002 |  |  | 50 |  | 河北外购

## SHT0015932
序号 | 父零件 | 父零件描述 | 父零件单位 | 子零件 | 子零件描述 | 规格型号 | 物料代码 | 设计图号 | 子零件单位 | 数量 | 结构类型 | 生效日期 | 工序 | 损耗率 | 自制/外购 | 供应商 | 备注
| 字符/24位 | 字符/24位 | 字符/2位 | 字符/24位 | 字符/24位 | 字符/24位 |  | 字符/18位 | 字符/2位 | 数字/9位
1 | SHT0015932 | 副驾驶员主边调角器 | EA | SHT0015932 | 副驾驶员主边调角器 |  |  |  | EA | 1 |  |  |  |  | 河北自制 |  | 新零件
2 | SHT0015932 | 副驾驶员主边调角器 | EA | SHT0015931 | 副司机主边调角器上板（电泳） |  |  |  | EA | 1 | X |  | 50 |  | 河北自制 |  | 新零件
3 | SHT0015932 | 副驾驶员主边调角器 | EA | SHT0015906 | 主总座（电泳） |  |  |  | EA | 1 | X |  | 50 |  | 河北自制 |  | 新零件
4 | SHT0015932 | 副驾驶员主边调角器 | EA | SHT0015907 | 副司机角度调节手柄板（电泳） |  |  |  | EA | 1 | X |  | 50 |  | 河北自制 |  | 新零件
5 | SHT0015932 | 副驾驶员主边调角器 | EA | SHT0015936 | 右操作盘式调角器 |  |  |  | EA | 1 |  |  | 50 |  | 河北外购 |  | 新零件
6 | SHT0015932 | 副驾驶员主边调角器 | EA | TWT0000063 | φ0.8焊丝 |  |  |  | KG | 0.02 |  |  | 50 |  | 河北外购
7 | SHT0015931 | 副司机主边调角器上板（电泳） | EA | SHT0015930 | 副司机主边调角器上板 |  |  |  | EA | 1 | X |  | 70 |  | 河北自制 |  | 新零件
8 | SHT0015931 | 副司机主边调角器上板（电泳） | EA | TCT0000057 | 电泳表面积 |  |  |  | ㎡ | 0.033 |  |  | 70 |  | 河北自制
9 | SHT0015930 | 副司机主边调角器上板 | EA | TST0000013 | 板材SPFH590 | 3.0*1250*2500 |  |  | KG | 0.358 |  |  | 110 |  | 河北外购
10 | SHT0015906 | 主总座（电泳） | EA | SHT0015978 | 主总座总成 |  |  |  | EA | 1 |  |  | 70 |  | 河北外购 |  | 新零件
11 | SHT0015906 | 主总座（电泳） | EA | TCT0000057 | 电泳表面积 |  |  |  | ㎡ | 0.033 |  |  | 70 |  | 河北自制
12 | SHT0015907 | 副司机角度调节手柄板（电泳） | EA | SHT0015896 | 副司机角度调节手柄板 |  |  |  | EA | 1 |  |  | 70 |  | 河北外购 |  | 新零件
13 | SHT0015907 | 副司机角度调节手柄板（电泳） | EA | TCT0000057 | 电泳表面积 |  |  |  | ㎡ | 0.006 |  |  | 70 |  | 河北自制

## 20230410修改记录 (hidden)
序号 | 父零件 | 父零件描述 | 父零件单位 | 子零件 | 子零件描述 | 规格型号 | 物料代码 | 设计图号 | 子零件单位 | 数量 | 结构类型 | 生效日期 | 工序 | 损耗率 | 自制/外购 | 供应商 | 备注
| 字符/24位 | 字符/24位 | 字符/2位 | 字符/24位 | 字符/24位 | 字符/24位 |  | 字符/18位 | 字符/2位 | 数字/9位
1 | SHT0015734 | 副驾驶底支架焊接总成 | EA | SHT0015421 | 左安装支架 |  |  | SHT0015421 | EA | 1 |  |  | 20 |  | 河北外购 |  | 删除
2 | SHT0015734 | 副驾驶底支架焊接总成 | EA | BFA0000518 | 焊接六角螺母 |  |  | Q370C08 | EA | 4 |  |  | 20 |  | 河北外购 |  | 删除
3 | SHT0015734 | 副驾驶底支架焊接总成 | EA | SHT0015423 | 右安装支架 |  |  | SHT0015423 | EA | 1 |  |  | 20 |  | 河北外购 |  | 删除
4 | SHT0015734 | 副驾驶底支架焊接总成 | EA | SHT0015420 | 左安装支架总成 |  |  |  | EA | 1 |  |  | 20 |  | 河北外购 |  | 新增
5 | SHT0015734 | 副驾驶底支架焊接总成 | EA | SHT0015422 | 右安装支架总成 |  |  |  | EA | 1 |  |  | 20 |  | 河北外购 |  | 新增

## 20230517修改记录
序号 | 父零件 | 父零件描述 | 父零件单位 | 子零件 | 子零件描述 | 规格型号 | 物料代码 | 设计图号 | 子零件单位 | 数量 | 结构类型 | 生效日期 | 工序 | 损耗率 | 自制/外购 | 供应商 | 备注
| 字符/24位 | 字符/24位 | 字符/2位 | 字符/24位 | 字符/24位 | 字符/24位 |  | 字符/18位 | 字符/2位 | 数字/9位
3 | SHT0015552 | 驾驶员主边调角器总成 | EA | SHT0015850 | 右操作盘式调角器 |  |  |  | EA | 1 |  |  | 50 |  | 河北外购 |  | 删除
4 | SHT0015552 | 驾驶员主边调角器总成 | EA | SHT0015935 | 左操作盘式调角器 |  |  |  | EA | 1 |  |  | 50 |  | 河北外购 |  | 新零件
7 | SHT0015871 | 驾驶员调角器左靠背板电泳 | EA | SHT0012361 | 驾驶员调角器左靠背板 |  |  |  | EA | 1 |  |  | 70 |  | 河北外购 |  | 删除
8 | SHT0015871 | 驾驶员调角器左靠背板电泳 | EA | SHT0015929 | 驾驶员调角器左靠背板 |  |  |  | EA | 1 |  |  | 70 |  | 河北外购 |  | 新零件