## 模块BOM
设计: | [12 empty] | 转盘开关气路总成BOM | [21 empty] | 零件号
会签： | [34 empty] | 中文名称
批准: | [34 empty] | 规格型号
版本： | [34 empty] | 车型配置
说明：仅成本核算使用 | [34 empty] | 重量
价格
序号 | 装配等级 | [9 empty] | 零件号 | 中文名称 | 零件描述 | 重要度 | 单位 | 图示 | 数据版本 | 图纸号 | 图纸版本 | 是否申请新零件号 | 沿用件 Y/N | 零件类别 | 材料 | 材料标准 | 轮廓尺寸 (长*宽*高/mm) | 重量 （Kg） | 表面处理 | 工艺规格 | 工艺用量 （Kg） | 焊接长度 （cm） | 涂装面积 （m2） | 外购/ 自制 | 价格 | 用量 | 自制/外购 | 备注
| 0 | 1 | 2 | 3 | 4 | 5 | 6 | 7 | 8 | 9
| √ | [9 empty] | SHT0015961 | 转盘开关气路总成 |  |  |  |  | A |  | A | Y | N | 总成件 | ASSY |  | —— | 0.015 | [7 empty] | 1 | 自制
|  | √ | [8 empty] | BPC0010219 | 翘板速降阀分总成 |  |  |  |  | A |  | A | Y | N | 分总成 | ASSY | [10 empty] | 1 | 自制
|  |  | √ | [7 empty] | SHT0002211 | 消 音 片 |  |  |  |  | B |  | B | N | Y | 铜铸件 | 铜粉末冶金 |  | Φ8.6×3 | —— | [7 empty] | 1 | 外购
|  |  | √ | [7 empty] | BPC0010216 | 翘板速降阀外壳 |  |  |  |  | A |  | A | Y | N | 注塑件 | POM |  | —— | 0.002 | [7 empty] | 1 | 外购
|  |  | √ | [7 empty] | BPC0010253 | 翘板速降阀芯小总成 |  |  |  |  | A |  | A | Y | N | 小总成 | ASSY |  | Φ7.7×30 | 0.002 | [7 empty] | 1 | 自制
|  |  |  | √ | [6 empty] | BPC0010254 | 翘板速降阀芯 |  |  |  |  | A |  | A | Y | N | 机加工 | 6063 |  | Φ7.2×30 | 0.002 | [7 empty] | 1 | 外购
|  |  |  | √ | [6 empty] | BPC00100249 | 密封圈7.7×4×1 |  |  |  |  | A |  | A | N | Y | 标准件 | NBR |  | φ7.7×1 | —— | [7 empty] | 2 | 外购
|  | √ | [8 empty] | BPC0010218 | 翘板速降阀固定座 |  |  |  |  | A |  | A | Y | N | 注塑件 | POM |  | 25×19 | 0.002 | [7 empty] | 1 | 外购
|  | √ | [8 empty] | SHT0010465 | 气管防护长弹簧 |  |  |  |  | A |  | A | N | Y | 标准件 | 65Mn |  | Ø5.5*55 | 0.023 | [7 empty] | 2 | 外购
|  | √ | [8 empty] | BPC0010118-1300 | 4*2.5mm黑色气管 |  |  |  |  | A |  | A | N | Y | 标准件-气动元件 | PA |  | φ4×1300 | —— | [7 empty] | 1 | 外购
|  | √ | [8 empty] | BPC0010120-1300 | 4*2.5mm本色气管 |  |  |  |  | A |  | A | N | Y | 标准件-气动元件 | PA |  | φ4×1300 | —— | [7 empty] | 1 | 外购
|  | √ | [8 empty] | SHT0010984 | 速降按钮 |  |  |  |  | A |  | A | N | Y | 注塑件 | ABS757 | —— | —— | —— | [7 empty] | 1 | 外购 | 暂不新开
|  | √ | [8 empty] | SHT0000453 | 安装底座 | N | Y | 注塑件 |  | A |  | A | N | Y | 注塑件 | ABS757 | —— | —— | —— | [7 empty] | 1 | 外购 | 暂不新开
|  | √ | [8 empty] | BPC0000022 | 速升速降气阀配套塑料件 |  |  |  |  | A |  | A | N | Y | 注塑件 | ASSY | —— | 49*20*25 | 0.005 | 外购 | N | Y | 注塑件 | ASSY | —— | 49*20*25 | 1 | 外购 | 暂不新开
|  | √ | [8 empty] | BFA0000284 | 自攻钉 |  |  |  |  | A |  | A | N | Y | 标准件 | —— | —— | —— | —— | [7 empty] | 2 | 外购
Note on M18: 作者: 速降按钮增加气管防护