## 解放J6L座椅一览表
解放J6L自卸车&载货车座椅一览表
序号 | 名称 | 主机件号 | 我司件号 | 配置分类 | 备注
1 | 驾驶员座椅总成 | 6800010EH13-C00 | SHT0014475 | 驾驶员座椅总成 | 高配
2 | 驾驶员座椅总成 | 6800010DH13-C00 | SHT0014476 |  | 低配
3 | 驾驶员座椅总成 | 6800010FH13-C00 | SHT0014839 |  | 高配+通风加热
4 | 驾驶员座椅总成 | 6800010HH13-C00 | SHT0015037 |  | 低配改气动腰托+VOSS接头
5 | 驾驶员座椅总成 | 6800010JH13-C00 | SHT0015038 |  | 低配改气动腰托+通风加热+右扶手+VOSS接头+灰色织物
6 | 驾驶员座椅总成 | 6800010KH13-C00 | SHT0015039 |  | 高配+通风加热+扶手
7 | 前座总成 | 6900010BH13-C00 | SHT0014470 | 前座总成 | 高配
8 | 前座总成 | 6900010AH13-C00 | SHT0014568 |  | 黑色织物
9 | 前座总成 | 6900010FH13-C00 | SHT0015084 |  | 灰色织物

## 驾驶员座椅总成首页
版本：A 识别号：GR/ZY/BOM-2022-03-001
编号：GR-21-01-23
车型 |  | J6L |  |  | 解放J6L驾驶员座椅总成EBOM清单 |  |  |  | 编制 | 审核 | 标准化 | 批准 | 页次 | 日 期
[5 empty] | (首页 ) |  |  |  | 李世新 |  |  |  | 1/1 | 2022.03.28
图示 |  |  | NO. | 件号 |  |  | 件名 | 产品描述 | 单台用量 | 车型配置 |  | 备注
|  |  | 1 | SHT0014475（6800010EH13-C00） |  |  | 驾驶员座椅总成 | 气囊减震、气动升降、速升速降、可变阻尼、仰角调节、坐垫延伸、两气袋腰脱、带锁扣、黑色PVC、联管螺母 | 1 | J6L自卸车 |  | 使用2.2平台
|  |  | 2 | SHT0014476（6800010DH13-C00） |  |  | 驾驶员座椅总成 | 气囊减震、气动升降、机械腰托、带锁扣、黑色织物、联管螺母 | 1 | J6L自卸车 |  | 2.1C
|  |  | 3 | SHT0014839（6800010FH13-C00） |  |  | 驾驶员座椅总成 | 在6800010EH13-C00基础上增加通风加热功能、其余不变 | 1 | J6L自卸车 |  | 使用2.2平台
|  |  | 4 | SHT0015037（6800010HH13-C00） |  |  | 驾驶员座椅总成 | 在6800010DH13-C00基础上更换为气动腰托，更改装车接头为VOSS接头、其余不变 | 1 | J6L载货车 |  | 2.1C
|  |  | 5 | SHT0015038（6800010JH13-C00） |  |  | 驾驶员座椅总成 | 在6800010HH13-C00基础上增加右扶手、通风、加热功能、更改为灰色织物面料 | 1 | J6L载货车 |  | 2.1C
|  |  | 6 | SHT0015039（6800010KH13-C00）（暂不开发） |  |  | 驾驶员座椅总成 | 在6800010FH13-C00基础上增加右扶手 | 1 | J6L载货车 |  | 使用2.2平台
|  |  | 7 | SHT0015965（6800010KH13-C00） |  |  | 驾驶员座椅总成 | HH13基础增加扶手，其余不变 | 1 |  |  | 2.1C
|  |  | 8 | SHT0015966（6800010LH13-C00） |  |  | 驾驶员座椅总成 | DH13基础上更换装车接头，其余不变 | 1 |  |  | 2.1C
|  |  | 9 | SHT0015967（6800010NH13-C00） |  |  | 驾驶员座椅总成 | JH13基础上取消加热，其余不变 | 1 |  |  | 2.1C
|  |  | 10 | SHT0015941（6800010PH13-C00） |  |  | 驾驶员座椅总成 | JH13基础上更换面料，其余不变 | 1 | J6G |  | 2.1C
以下空白
变更履历
No | 日期 | 零件号 | 零件名称 | 变更内容 | 变更原因 | 变更来源
1 | 20220508 | BCL0010010 | 四管夹 | 新增
2 | 20220508 | SHT0014630 | 靠背泡棉总成 | 替换原借用M3000S图号
3 | 20220513 | Q43640 | 开口挡圈 | 高配改为3个，低配改为0个
4 | 20220513 | BCL0010006 | 气管卡扣（2*4mm） | 图号更正，高配改为1个，低配改为1个
5 | 20220513 | BCL0010010 | 四管夹 | 高配改为1个，低配改为1个
6 | 20220513 | BFA0000004 | 白色扎带 | 图号更正，数量高配改为3个，低配改为1个
7 | 20220513 | BCL0010013 | 钣金扎带 | 新增
8 | 20220513 | H4681010095A0 | 扁圆头开口抽芯铆钉 | 图号变更。规格为3.2×7
9 | 20220513 | BPC0010012 | 4mm卡箍 | 图号更正，高配改为3个，低配改为5个
10 | 20220513 | Q2204213 | 大扁头盘头自攻钉 | 图号更正
11 | 20220527 | SHT0014696 | 安全带锁扣总成 | 替代SHT0010745
12 | 20220527 | SHT0014697 | 安全带锁扣总成 | 替代SHT0011257
13 | 20220601 | SHT0013891 | 调角器右罩壳 | 更换为黑色，替代H5-6806002
14 | 20220601 | SHT0014599 | 座垫前部罩壳 | 更换为新开发前罩壳
15 | 20220601 | SHT0014598 | 坐盆总成 | 替代SQX3000-6901100
16 | 20220601 | Q2140612 | 座盆固定螺钉 | 新增
17 | 20220620 | SQX3000-6802400 | 靠背塑料包装套 | 更正EBOM
18 | 20220620 | SQX3000-6801400 | 坐垫塑料包装套 | 更正EBOM
19 | 20220620 | SHT0014839 | 驾驶员座椅总成 | 新增配置及相关零部件
20 | 20220620 | SHT0010465 | 气管防护长弹簧 | 新增
21 | 20220621 | BEC0010093 | 靠背风扇(含罩壳) | 取消
22 | 20220621 | BEC0010094 | 坐垫风扇(含罩壳)
23 | 20220621 | BEC0010040 | 靠背风扇(含罩壳) | 新增
24 | 20220621 | BEC0010017 | 风扇保护壳
25 | 20220621 | BEC0010041 | 坐垫风扇总成
26 | 20220621 | BEC0010017 | 风扇保护壳
27 | 20220628 | BEC0010039 | 通风加热控制器ECU | 取消
28 | 20220628 | BEC0010122 | 通风加热控制器ECU | 新增
29 | 20220628 | BEC0010050 | 通风加热集成开关 | 取消
30 | 20220628 | BEC0010109 | 通风开关 | 新增
31 | 20220628 | BEC0010110 | 加热开关 | 新增
32 | 20220628 | SHT0011977 | 加热底座 | 取消
33 | 20220628 | SHT0011975 | 加热底座 | 新增
34 | 20220701 | SHT0013488 | 靠背舒适性泡棉 | 取消
35 | 20220701 | SHT0013540 | 靠背舒适性海绵（打孔） | 取消
36 | 20220701 | SHT0014866 | 靠背舒适性海绵（打孔） | 新增
37 | 20220701 | BEC0010099 | 靠背加热垫总成 | 取消
38 | 20220701 | BEC0010223 | 靠背加热垫总成 | 新增
39 | 20220708 | BSP0010020 | 罩壳弹簧卡子 | 低配司机新增
40 | 20220716 | 15G100P | C型钉 | 更改数量
41 | 20220927 | SHT0015037 | 驾驶员座椅总成 | 商务输入、新增配置
42 | 20220927 | SHT0015038 | 驾驶员座椅总成
43 | 20220927 | SHT0015039 | 驾驶员座椅总成
44 | 20220930 | SHT0013142 | 扶手支架焊接总成 | 取消 | 更改技术方案
45 | 20220930 | SHT0012564 | 扶手支架焊接总成 | 新增 | 更改技术方案
46 | 20220930 | 6800010GH13-C00 | 驾驶员座椅总成 | 取消 | 商务输入，图号和配置变更
47 | 20220930 | 6800010KH13-C00 | 驾驶员座椅总成 | 取消
48 | 20220930 | 6800010JH13-C00 | 驾驶员座椅总成 | 新增
49 | 20221009 | BPC0010177 | 速降调节机构总成 | 取消 | 更正BOM
50 | 20221009 | SHT0014603 | 按压式速降阀气路分总成 | 新增 | 更正BOM
51 | 20221009 | BPC0010181 | 2.0按压速降阀按钮分总成 | 新增 | 更正BOM
52 | 20221009 | BPC0010070 | 后盖 | 新增 | 更正BOM
53 | 20221022 | SHT0015082 | 坐垫面套总成 | 新增 | 依据载货车图纸更改
54 | 20221022 | SHT0015083 | 低配底座模块化 | 新增
55 | 20221022 | 6800050AB45 | 过渡接头总成 | 新增
56 | 20221022 | 86008104 7500 | 固定螺母 | 新增
57 | 20221026 | 6800010KH13-C00 | 驾驶员座椅总成 | 新增 | 新增配置（暂不开发） | 项目需求，进行样件订单下发需要
58 | 20221031 | SHT0015095 | 靠背泡棉总成（通风） | 新增 | 替代SHT0013536 | ECR0008524
59 | 20221031 | SHT0015096 | 靠背泡棉总成 | 新增 | 新增配置 | ECR0008524
60 | 20221115 | BPC0000079 | 过渡接头总成 | 新增 | 降本 | 模块邮件输入
61 | 20221115 | 6800050AB45 | 过渡接头总成 | 取消
62 | 20221115 | Q218B0816 | 内六角螺栓 | 取消 | 更正EBOM
63 | 20221115 | Q150B1035Q | 六角头螺栓 | 新增 | 更正EBOM
64 | 20221206 | SHT0015331 | 侧翼无纺布 | 新增 | ECR0008524 | 规避售后风险
65 | 20221219 | SHT0015395 | 右侧翼无纺布 | 新增 | ECR0008524 | 规避售后风险
66 | 20221207 | BBV3-6805200 | 驾驶员滑轨总成 | 取消
67 | 20221207 | SHT0015332 | J6L滑轨总成 | 新增 |  | 原借用滑轨变更、与长春不在通用
68 | 20221207 | D03-6809001 | 腰托二联阀 | 取消
69 | 20221207 | BPC0010220 | 腰托二联阀 | 新增 |  | 与西安工厂X5000统一
70 | 20221229 | SHT0014487 | 驾驶员靠背面套总成 | 取消 | 造型订正
71 | 20221229 | SHT0014844 | 坐垫面套总成 | 取消 | 造型订正
72 | 20230213 | SHT0015550 | 靠背骨架焊接总成 | 新增 | 解决夹手问题 | ECR0008904
73 | 20230213 | SHT0015551 | 靠背骨架焊接总成 | 新增
74 | 20230213 | SHT0012305 | 靠背骨架焊接总成 | 取消
75 | 20230213 | SHT0012990 | 靠背骨架焊接总成 | 取消
76 | 20230331 | Q2140612 | 座盆固定螺钉 | 取消 | 订正EBOM
77 | 20230331 | BFA0000016 | 座盆固定螺钉 | 新增 | 订正EBOM
78 | 20230331 | SHT0010465 | 气管防护长弹簧 | 变更用量 | 订正EBOM
79 | 20230331 | BPC0010012 | 4mm卡箍 | 变更用量 | 订正EBOM
80 | 20230331 | BCL0010006 | 气管卡扣（2*4mm） | 变更用量 | 订正EBOM
81 | 20230331 | BCL0010010 | 四管夹 | 变更用量 | 订正EBOM
82 | 20230331 | Q2204213 | 大扁头盘头自攻钉 | 变更用量 | 订正EBOM
83 | 20230331 | 15G100P | C型钉 | 变更用量 | 订正EBOM
84 | 20230331 | BCL0010013 | 钣金扎带 | 变更用量 | 订正EBOM
85 | 20230331 | SHT0013897 | 靠背坐垫一体塑料包装膜 | 新增 | 订正EBOM
86 | 20230331 | SQX3000-6802400 | 靠背塑料包装套 | 取消 | 订正EBOM
87 | 20230331 | SQX3000-6801400 | 坐垫塑料包装套 | 取消 | 订正EBOM
88 | 20230509 | SHT0015965 | 驾驶员座椅总成 | 新增 | 客户要求
89 | 20230509 | SHT0015966 | 驾驶员座椅总成 | 新增 | 客户要求
90 | 20230509 | SHT0015967 | 驾驶员座椅总成 | 新增 | 客户要求
91 | 20230509 | SHT0015941 | 驾驶员座椅总成 | 新增 | 客户要求
92 | 20230512 | SHT0014487 | 驾驶员靠背面套总成 | 重新启用 | 样板体现机械腰托安装孔 | 造型要求
93
94
95
96
97

## 驾驶员座椅总成
设计: |  | 校核： 标准化： |  |  | 驾驶员座椅总成总成EBOM | [19 empty] | 零件号 | 6800010EH13-C00 | 6800010FH13-C00 | 6800010DH13-C00 | 6800010HH13-C00 | 6800010JH13-C00 | 6800010KH13-C00 | 6800010KH13-C00 | 6800010LH13-C00 | 6800010NH13-C00 | 6800010PH13-C00
[25 empty] | 内部号 | SHT0014475 | SHT0014839 | SHT0014476 | SHT0015037 | SHT0015038 | SHT0015039 | SHT0015965 | SHT0015966 | SHT0015967 | SHT0015941
会签： | [24 empty] | 名称 | 驾驶员座椅总成 | 驾驶员座椅总成 | 驾驶员座椅总成 | 驾驶员座椅总成 | 驾驶员座椅总成 | 驾驶员座椅总成 | 驾驶员座椅总成 | 驾驶员座椅总成 | 驾驶员座椅总成 | 驾驶员座椅总成
批准： |  |  | 日期： | [21 empty] | 规格型号
版本：A | [24 empty] | 车型配置 | J6L自卸车 | J6L自卸车 | J6L自卸车 | J6L载货车 | J6L载货车 | J6L载货车 | J6L载货车 | J6L自卸车 | J6L载货车 | J6G载货车
说明： | [24 empty] | 种类 | 高配 | EH13+通风加热 | 低配 | DH13更改为气动腰托 | HH13+通风加热+扶手 | EH13+通风加热+扶手 | HH13增加扶手 | DH13换接头 | JH13取消加热 | JH13更换面料
序号 | 装配等级 | 来源 | 零件号 | 名称 | 零件描述 | 重要度 | 单位 | 图示 | 数据版本 | 图纸号 | 图纸版本 | 是否申请新零件号 | 沿用件 Y/N | 零件类别 | 材料 | 规格 | 材料标准 | 轮廓尺寸 (长*宽*高) | 设计密度 | 设计重量 （Kg） | 平台 | 颜色 | 皮纹 | 表面处理 | 备注 | 用量 | 用量 | 用量 | 用量 | 用量 | 用量 | 用量 | 用量 | 用量 | 用量
1 | 0 | J6L | SHT0014475 | 驾驶员座椅总成 | 高配+联管螺母 | A | Ea |  | A | SHT0014475 | A | Y | N | 装配总成 | ASSY | —— | —— | 600*523*1200 | —— | 38 | —— | —— | —— | —— | —— | 1 | 0 | 0 | 0 | 0 | 0 | 0 | 0 | 0 | 0
2 | 0 | J6L | SHT0014839 | 驾驶员座椅总成 | 高配+联管螺母+通风加热 | A | Ea |  | A | SHT0014475 | A | Y | N | 装配总成 | ASSY | —— | —— | 600*523*1200 | —— | 38 | —— | —— | —— | —— | —— | 0 | 1 | 0 | 0 | 0 | 0 | 0 | 0 | 0 | 0
3 | 0 | J6L | SHT0014476 | 驾驶员座椅总成 | 低配+联管螺母 | A | Ea |  | A | SHT0014476 | A | Y | N | 装配总成 | ASSY | —— | —— | 600*523*1200 | —— | 38 | —— | —— | —— | —— | —— | 0 | 0 | 1 | 0 | 0 | 0 | 0 | 0 | 0 | 0
4 | 0 | J6L | SHT0015037 | 驾驶员座椅总成 | 低配改气动腰托+VOSS接头 | A | Ea |  | A | SHT0014476 | A | Y | N | 装配总成 | ASSY | —— | —— | 600*523*1200 | —— | 38 | —— | —— | —— | —— | —— | 0 | 0 | 0 | 1 | 0 | 0 | 0 | 0 | 0 | 0
5 | 0 | J6L | SHT0015038 | 驾驶员座椅总成 | 低配改气动腰托+通风加热+右扶手+VOSS接头+更换灰色织物面料 | A | Ea |  | A | SHT0014476 | A | Y | N | 装配总成 | ASSY | —— | —— | 600*523*1200 | —— | 38 | —— | —— | —— | —— | —— | 0 | 0 | 0 | 0 | 1 | 0 | 0 | 0 | 0 | 0
6 | 0 | J6L | SHT0015039 | 驾驶员座椅总成 | 高配+通风加热+右扶手 | A | Ea |  | A | SHT0014475 | A | Y | N | 装配总成 | ASSY | —— | —— | 600*523*1200 | —— | 38 | —— | —— | —— | —— | —— | 0 | 0 | 0 | 0 | 0 | 1 | 0 | 0 | 0 | 0
7 | 0 | J6L | SHT0015965 | 驾驶员座椅总成 | HH13基础增加扶手，其余不变 | A | Ea |  | A | SHT0014476 | A | Y | N | 装配总成 | ASSY | —— | —— | 600*523*1200 | —— | 38 | —— | —— | —— |  |  | 0 | 0 | 0 | 0 | 0 | 0 | 1 | 0 | 0 | 0
8 | 0 | J6L | SHT0015966 | 驾驶员座椅总成 | DH13基础上更换装车接头，其余不变 | A | Ea |  | A | SHT0014476 | A | Y | N | 装配总成 | ASSY | —— | —— | 600*523*1200 | —— | 38 | —— | —— | —— |  |  | 0 | 0 | 0 | 0 | 0 | 0 | 0 | 1 | 0 | 0
9 | 0 | J6L | SHT0015967 | 驾驶员座椅总成 | JH13基础上取消加热，其余不变 | A | Ea |  | A | SHT0014476 | A | Y | N | 装配总成 | ASSY | —— | —— | 600*523*1200 | —— | 38 | —— | —— | —— |  |  | 0 | 0 | 0 | 0 | 0 | 0 | 0 | 0 | 1 | 0
10 | 0 | J6G | SHT0015941 | 驾驶员座椅总成 | JH13基础上更换面料，其余不变 | A | Ea |  | A | SHT0014476 | A | Y | N | 装配总成 | ASSY | —— | —— | 600*523*1200 | —— | 38 | —— | —— | —— |  |  | 0 | 0 | 0 | 0 | 0 | 0 | 0 | 0 | 0 | 1
11 | 1 | J6L | SHT0014520 | 驾驶员靠背总成 | 高配 | C | Ea |  | A | —— | A | Y | N | 装配总成 | ASSY | —— | —— | —— | —— | —— | —— | —— | —— | —— | —— | 1 | 0 | 0 | 0 | 0 | 0 | 0 | 0 | 0 | 0
12 | 1 | J6L | SHT0014841 | 驾驶员靠背总成 | 高配+通风加热 | C | Ea |  | A | —— | A | Y | N | 装配总成 | ASSY | —— | —— | —— | —— | —— | —— | —— | —— | —— | —— | 0 | 1 | 0 | 0 | 0 | 0 | 0 | 0 | 0 | 0
13 | 1 | J6L | SHT0014521 | 驾驶员靠背总成 | 低配 | C | Ea |  | A | —— | A | Y | N | 装配总成 | ASSY | —— | —— | —— | —— | —— | —— | —— | —— | —— | —— | 0 | 0 | 1 | 0 | 0 | 0 | 0 | 1 | 0 | 0
14 | 1 | J6L | SHT0015040 | 驾驶员靠背总成 | 低配改气动腰托 | C | Ea |  | A | —— | A | Y | N | 装配总成 | ASSY | —— | —— | —— | —— | —— | —— | —— | —— | —— | —— | 0 | 0 | 0 | 1 | 0 | 0 | 0 | 0 | 0 | 0
15 | 1 | J6L | SHT0015041 | 驾驶员靠背总成 | 低配改气动腰托+通风加热+右扶手 | C | Ea |  | A | —— | A | Y | N | 装配总成 | ASSY | —— | —— | —— | —— | —— | —— | —— | —— | —— | —— | 0 | 0 | 0 | 0 | 1 | 0 | 0 | 0 | 0 | 0
16 | 1 | J6L | SHT0015042 | 驾驶员靠背总成 | 高配+通风加热+右扶手 | C | Ea |  | A | —— | A | Y | N | 装配总成 | ASSY | —— | —— | —— | —— | —— | —— | —— | —— | —— | —— | 0 | 0 | 0 | 0 | 0 | 1 | 0 | 0 | 0 | 0
17 | 1 | J6L | SHT0015968 | 驾驶员靠背总成 | 低配改气动腰托+右扶手 | C | Ea |  | A | —— | A | Y | N | 装配总成 | ASSY | —— | —— | —— | —— | —— | —— | —— | —— | —— | —— | 0 | 0 | 0 | 0 | 0 | 0 | 1 | 0 | 0 | 0
18 | 1 | J6L | SHT0015969 | 驾驶员靠背总成 | 单通风 | C | Ea |  | A | —— | A | Y | N | 装配总成 | ASSY | —— | —— | —— | —— | —— | —— | —— | —— | —— | —— | 0 | 0 | 0 | 0 | 0 | 0 | 0 | 0 | 1 | 0
19 | 1 | J6G | SHT0015887 | 驾驶员靠背总成 | 刺绣面料 | C | Ea |  | A | —— | A | Y | N | 装配总成 | ASSY | —— | —— | —— | —— | —— | —— | —— | —— | —— | —— | 0 | 0 | 0 | 0 | 0 | 0 | 0 | 0 | 0 | 1
20 | 2 | J6L | SHT0015550 | 靠背骨架焊接总成 | 1.0高头枕，不带安全带，气动腰托,下框线拱起 | B | Ea |  | A | SHT0012305 | A | Y | N | 焊接总成件 | ASSY | —— | —— | —— | —— | —— | —— | —— | —— | 电泳 | —— | 1 | 1 | 0 | 1 | 1 | 1 | 1 | 0 | 1 | 0
21 | 2 | J6L | SHT0015551 | 靠背骨架焊接总成 | 1.0高头枕，不带安全带，机械腰脱、无扶手，下框线拱起 | B | Ea |  | A | SHT0012305 | A | Y | N | 焊接总成件 | ASSY | —— | —— | —— | —— | —— | —— | —— | —— | 电泳 | —— | 0 | 0 | 1 | 0 | 0 | 0 | 0 | 1 | 0 | 0
22 | 2 | 汕德卡 | SHT0013282 | 靠背骨架焊接总成 | 2.0高头枕、带安全带、气动腰托、右扶手 | B | Ea |  | A | SHT0012224 | A | N | Y | 焊接总成件 | ASSY | —— | —— | —— | —— | —— | —— | —— | —— | 电泳 | —— | 0 | 0 | 0 | 0 | 0 | 0 | 0 | 0 | 0 | 1
23 | 2 | TX | SHT0012305 | 靠背骨架焊接总成 | 1.0高头枕，不带安全带，气动腰托 | B | Ea |  | A | SHT0012305 | A | N | Y | 焊接总成件 | ASSY | —— | —— | —— | —— | —— | —— | —— | —— | 电泳 | —— | 1 | 1 | 0 | 1 | 1 | 1 | 1 | 0 | 1 | 0
24 | 2 | L5000 | SHT0012990 | 靠背骨架焊接总成 | 1.0高头枕，不带安全带，机械腰脱、无扶手 | B | Ea |  | A | SHT0012305 | A | N | Y | 焊接总成件 | ASSY | —— | —— | —— | —— | —— | —— | —— | —— | 电泳 | —— | 0 | 0 | 1 | 0 | 0 | 0 | 0 | 1 | 0 | 0
25 | 2 | J6L | SHT0014486 | 驾驶员靠背面套总成 | PVC+超纤，非通风、无安全带 | C | Ea |  | A | —— | A | Y | N | 缝纫总成 | ASSY | —— | —— | —— | —— | —— | —— | —— | —— | —— | —— | 1 | 0 | 0 | 0 | 0 | 0 | 0 | 0 | 0 | 0
26 | 2 | J6L | SHT0014842 | 驾驶员靠背面套总成 | PVC+超纤，通风、无安全带 | C | Ea |  | A | —— | A | Y | N | 缝纫总成 | ASSY | —— | —— | —— | —— | —— | —— | —— | —— | —— | —— | 0 | 1 | 0 | 0 | 0 | 0 | 0 | 0 | 0 | 0
27 | 2 | J6L | SHT0014487 | 驾驶员靠背面套总成 | 黑色织物、机械腰托、无安全带 | C | Ea |  | A | —— | A | Y | N | 缝纫总成 | ASSY | —— | —— | —— | —— | —— | —— | —— | —— | —— | —— | 0 | 0 | 1 | 0 | 0 | 0 | 0 | 1 | 0 | 0
28 | 2 | J6L | SHT0015043 | 驾驶员靠背面套总成 | 黑色织物、无安全带 | C | Ea |  | A | —— | A | Y | N | 缝纫总成 | ASSY | —— | —— | —— | —— | —— | —— | —— | —— | —— | —— | 0 | 0 | 0 | 1 | 0 | 0 | 1 | 0 | 0 | 0
29 | 2 | J6L | SHT0015044 | 驾驶员靠背面套总成 | 灰色织物、通风、右扶手、无安全带 | C | Ea |  | A | —— | A | Y | N | 缝纫总成 | ASSY | —— | —— | —— | —— | —— | —— | —— | —— | —— | —— | 0 | 0 | 0 | 0 | 1 | 0 | 0 | 0 | 1 | 0
30 | 2 | J6L | SHT0015045 | 驾驶员靠背面套总成 | PVC+超纤，通风、无安全带、+扶手 | C | Ea |  | A | —— | A | Y | N | 缝纫总成 | ASSY | —— | —— | —— | —— | —— | —— | —— | —— | —— | —— | 0 | 0 | 0 | 0 | 0 | 1 | 0 | 0 | 0 | 0
31 | 2 | J6G | SHT0015944 | 驾驶员靠背面套总成 | 刺绣面料 | C | Ea |  | A | —— | A | Y | N | 缝纫总成 | ASSY | —— | —— | —— | —— | —— | —— | —— | —— | —— | —— | 0 | 0 | 0 | 0 | 0 | 0 | 0 | 0 | 0 | 1
32 | 2 | J6L | SHT0015095 | 靠背泡棉总成（通风、无扶手） | —— | C | Ea |  | A | SHT0013536 | A | Y | N | 注塑件 | ASSY | —— | —— | 480*610*180 | 50kg/m³ | 1.3499 | —— | —— | —— | —— | —— | 0 | 1 | 0 | 0 | 0 | 0 | 0 | 0 | 0 | 0
33 | 2 | J6L | SHT0014630 | 靠背泡棉总成（无通风、无扶手） | —— | C | Ea |  | A | SHT0012992 | A | Y | N | 注塑件 | ASSY | —— | —— | 480*610*180 | 50kg/m³ | 1.3988 | —— | —— | —— | —— | —— | 1 | 0 | 1 | 1 | 0 | 0 | 0 | 1 | 0 | 0
34 | 2 | J6L | SHT0015048 | 靠背泡棉总成（通风+扶手） | —— | C | Ea |  | A | SHT0012992 | A | Y | N | 注塑件 | ASSY | —— | —— | 480*610*180 | 50kg/m³ | 1.3988 | —— | —— | —— | —— | —— | 0 | 0 | 0 | 0 | 1 | 1 | 0 | 0 | 1 | 1
35 | 2 | J6L | SHT0015096 | 靠背泡棉总成（扶手） | —— | C | Ea |  | A | SHT0012992 | A | Y | N | 注塑件 | ASSY | —— | —— | 480*610*180 | 50kg/m³ | 1.3988 | —— | —— | —— | —— | —— | 0 | 0 | 0 | 0 | 0 | 0 | 1 | 0 | 0 | 0
36 | 2 | H4 | H4681010730A0 | 腰靠调节手柄 | —— | C | Ea |  | A | H4681010730A0 | A | N | Y | 注塑件 | ABS | —— | —— | 0.03 | —— | —— | —— | —— | —— | —— | —— | 0 | 0 | 1 | 0 | 0 | 0 | 0 | 1 | 0 | 0
37 | 2 | H4 | H4681010720A1 | 腰托总成 | —— | C | Ea |  | A | H4681010720A1 | A | N | Y | 总成件 | ASSY | —— | —— | 319*261 | —— | 0.25 | —— | —— | —— | —— | —— | 0 | 0 | 1 | 0 | 0 | 0 | 0 | 1 | 0 | 0
38 | 2 | —— | Q2204216 | 自攻螺钉 | 固定腰托手轮 | C | Ea |  | A | —— | A | N | Y | 标准件 | —— | ST4.2*16 | GB/T9074.18-1988 | —— | —— | 0.0023 | —— | —— | —— | —— | —— | 0 | 0 | 2 | 0 | 0 | 0 | 0 | 2 | 0 | 0
39 | 2 | X3000 | SHT0011609 | 气袋腰拖总成 | 两气袋 | C | Ea |  | A | SHT0011609 | A | N | Y | 分总成 | ASSY | —— |  | 260*250*8 | —— | 0.19 | —— | —— | —— | —— | —— | 1 | 1 | 0 | 1 | 1 | 1 | 1 | 0 | 1 | 1
40 | 2 | L5000 | SHT0013487 | 靠背通风3D网格 | —— | C | Ea |  | A | SHT0013487 | A | N | Y | 分总成 | ASSY | —— | —— | 400*220*10 | —— | —— | —— | —— | —— | —— | —— | 0 | 1 | 0 | 0 | 1 | 1 | 0 | 0 | 1 | 1
41 | 2 | J6L | SHT0014866 | 靠背舒适性海绵（打孔） | —— | C | Ea |  | A | SHT0014866 | A | Y | N | 分总成 | ASSY | —— | —— | 250*300*10 | —— | —— | —— | —— | —— | —— | —— | 0 | 1 | 0 | 0 | 1 | 1 | 0 | 0 | 1 | 1
42 | 2 | TX | BEC0010040 | 靠背风扇(含罩壳) | 两个风扇 | C | Ea |  | A | BEC0010093 | A | N | Y | 电器件 | ASSY | —— | —— | 50x50x15 | —— | 0.057 | —— | —— | —— | —— | —— | 0 | 1 | 0 | 0 | 1 | 1 | 0 | 0 | 1 | 1
43 | 2 | H6 | BEC0010017 | 风扇保护壳 | 电器件 | B | 个 |  | A | BEC0010017 | A | N | Y | 电器件 | ASSY |  |  | 78x78x21.5 | —— | 0.015 | —— | —— | —— | —— | —— | 0 | 2 | 0 | 0 | 2 | 2 | 0 | 0 | 2 | 2
44 | 2 | J6L | BEC0010223 | 靠背加热垫总成 | —— | C | Ea |  | A | BEC0010223 | A | Y | N | 电器件 | ASSY | —— | —— | 398x240x2 | —— | 0.047 | —— | —— | —— | —— | —— | 0 | 1 | 0 | 0 | 1 | 1 | 0 | 0 | 0 | 1
45 | 2 | T5 | SHT0012564 | 扶手支架焊接总成 | 右扶手支架 | B | 个 |  | B | SHT0012564 | B | Y | N | 焊接总成 | ASSY | —— | —— | 103*105*92 | —— | 0.322 | 1.0平台 | —— | —— |  |  | 0 | 0 | 0 | 0 | 1 | 1 | 1 | 0 | 1 | 0
46 | 1 | T5 | SHT0013121 | 扶手支架 | 左右共用 | B | 个 |  | A | SHT0013121 | A | Y | N | 焊接总成件 | ASSY | —— | —— | 96*84*77 | —— |  | 2.0平台 | —— | —— | 电泳 | —— | 0 | 0 | 0 | 0 | 0 | 0 | 0 | 0 | 0 | 1
47 | 1 | H6 | SHT0011613 | 右侧扶手本体总成 | 分总成 | B | EA |  | A | SHT0011613 | A | N | Y | 装配总成件 | ASSY | —— | —— | 4378*63*100 | —— | 0.8482 | —— | —— | —— | —— | —— | 0 | 0 | 0 | 0 | 1 | 1 | 1 | 0 | 1 | 1
48 | 1 | H6 | BFA0010014 | 扶手锁止销 | 冷墩 | B | EA |  | A | BFA0010014 | A | N | Y | 冷镦件 | 65Mn | —— | —— | 14*14*43（M14） | —— | 0.051 | —— | —— | —— | —— | —— | 0 | 0 | 0 | 0 | 1 | 1 | 1 | 0 | 1 | 1
49 | 1 | H6 | SHT0011330 | 扶手外盖 | 注塑件 | B | EA |  | A | SHT0011330 | A | N | Y | 注塑件 | PA6+GF30 | —— | —— | 86*31*43 | —— | 0.013 | —— | —— | —— | —— | —— | 0 | 0 | 0 | 0 | 1 | 1 | 1 | 0 | 1 | 1
50 | 1 | J6G | SHT0015942 | 2.0扶手总成 | 分总成 | B | EA |  | A | SHT0011613 | A | Y | N | 装配总成件 | ASSY | —— | —— | 4378*63*100 | —— | 0.8482 | —— | —— | —— | —— | —— | 0 | 0 | 0 | 0 | 0 | 0 | 0 | 0 | 0 | 1
51 | 1 | J6L | SHT0015943 | 1.0扶手总成 | 分总成 | B | EA |  | A | SHT0011613 | A | Y | N | 装配总成件 | ASSY | —— | —— | 4378*63*100 | —— | 0.8482 | —— | —— | —— | —— | —— | 0 | 0 | 0 | 0 | 1 | 1 | 1 | 0 | 1 | 0
52 | 1 | —— | Q218B0816 | 内六角螺栓 | 标准件 | A | EA |  | A | —— | A | N | Y | 标准件 | M8*16 | —— | —— | ∅12*28 | —— | 0.0134 | —— | —— | —— | 发黑 | —— | 0 | 0 | 0 | 0 | 0 | 0 | 0 | 0 | 0 | 2
53 | 1 | M3000-S | SHT0013338 | 主边调角器总成 | 匹配P22手柄 | B | Ea |  | A | SHT0013338 | A | N | Y | 装配总成件 | ASSY | —— | —— | 186*128*38 | —— | 1.4954 | —— | —— | —— | —— | —— | 1 | 1 | 0 | 0 | 0 | 1 | 0 | 0 | 0 | 0
54 | 1 | M3000-H | SQXM3000-6805530 | 主边调角器总成 | 匹配P21手柄 | B | Ea |  | A | SQXM3000-6805530 | A | N | Y | 装配总成件 | ASSY | —— | —— | 186*128*38 | —— | 1.4954 | —— | —— | —— | —— | —— | 0 | 0 | 1 | 1 | 1 | 0 | 1 | 1 | 1 | 1
55 | 1 | M3000-S | SQXM3000-6805540 | 副边调角器总成 | —— | B | Ea |  | A | SQXM3000-6805540 | A | N | Y | 装配总成件 | ASSY | —— | —— | 186*128*39 | —— | 0.953 | —— | —— | —— | —— | —— | 1 | 1 | 1 | 1 | 1 | 1 | 1 | 1 | 1 | 1
56 | 1 | H4 | SQX3000-6805190 | 主驾驶调角器总成 | 分总成 | A | 个 |  | A | SQX3000-6805190 | A | N | Y | 装配总成件 | ASSY | —— | —— | 495*128*186 | —— | 2.106 | 2.0平台 | —— | —— | —— | —— | 0 | 0 | 0 | 0 | 0 | 0 | 0 | 0 | 0 | 1
57 | 1 | —— | Q150B1025Q | 六角头螺栓 | 标准件 | C | Ea |  | A | —— | A | N | Y | 标准件 | —— | —— | —— | 18*31*17 | —— | 0.026 | —— | —— | —— | —— | —— | 8 | 8 | 8 | 8 | 6 | 6 | 6 | 8 | 6 | 8
58 | 1 | —— | Q150B1035Q | 六角头螺栓 | 固定扶手支架 | C | Ea |  | A | —— | A | N | Y | 标准件 | —— | —— | —— | 18*31*17 | —— | 0.026 | —— | —— | —— | —— | —— | 0 | 0 | 0 | 0 | 2 | 2 | 2 | 0 | 2 | 0
59 | 1 | —— | Q40110 | 平垫圈 | 标准件 | C | Ea |  | A | —— | A | N | Y | 标准件 | —— | —— | —— | 20*2*20 | —— | 0.004 | —— | —— | —— | —— | —— | 8 | 8 | 8 | 8 | 8 | 8 | 8 | 8 | 8 | 8
60 | 1 | —— | Q40310 | 弹垫圈 | 标准件 | C | Ea |  | A | —— | A | N | Y | 标准件 | —— | —— | —— | 20*3*20 | —— | 0.006 | —— | —— | —— | —— | —— | 8 | 8 | 8 | 8 | 8 | 8 | 8 | 8 | 8 | 8
61 | 1 | J6L | SHT0014522 | 驾驶员坐垫总成 | 高配 | C | Ea |  | A | —— | A | Y | N | 装配总成件 | ASSY | —— | —— | —— | —— | —— | —— | —— | —— | —— | —— | 1 | 0 | 0 | 0 | 0 | 0 | 0 | 0 | 0 | 0
62 | 1 | J6L | SHT0014843 | 驾驶员坐垫总成 | 高配+通风加热 | C | Ea |  | A | —— | A | Y | N | 装配总成件 | ASSY | —— | —— | —— | —— | —— | —— | —— | —— | —— | —— | 0 | 1 | 0 | 0 | 0 | 1 | 0 | 0 | 0 | 0
63 | 1 | J6L | SHT0014523 | 驾驶员坐垫总成 | 低配 | C | Ea |  | A | —— | A | Y | N | 装配总成件 | ASSY | —— | —— | —— | —— | —— | —— | —— | —— | —— | —— | 0 | 0 | 1 | 1 | 0 | 0 | 1 | 1 | 0 | 0
64 | 1 | J6L | SHT0015046 | 驾驶员坐垫总成 | 低配+通风加热 | C | Ea |  | A | —— | A | Y | N | 装配总成件 | ASSY | —— | —— | —— | —— | —— | —— | —— | —— | —— | —— | 0 | 0 | 0 | 0 | 1 | 0 | 0 | 0 | 0 | 0
65 | 1 | J6L | SHT0015970 | 驾驶员坐垫总成 | 低配+通风加热 | C | Ea |  | A | —— | A | Y | N | 装配总成件 | ASSY | —— | —— | —— | —— | —— | —— | —— | —— | —— | —— | 0 | 0 | 0 | 0 | 0 | 0 | 0 | 0 | 1 | 0
66 | 1 | J6G | SHT0015888 | 驾驶员坐垫总成 | 低配+通风加热 | C | Ea |  | A | —— | A | Y | N | 装配总成件 | ASSY | —— | —— | —— | —— | —— | —— | —— | —— | —— | —— | 0 | 0 | 0 | 0 | 0 | 0 | 0 | 0 | 0 | 1
67 | 2 | J6L | SHT0014497 | 坐垫面套总成 | PVC、坐垫延伸 | C | Ea |  | A | —— | A | Y | N | 缝纫总成件 | ASSY | —— | —— | —— | —— | —— | —— | —— | —— | —— | —— | 1 | 1 | 0 | 0 | 0 | 0 | 0 | 0 | 0 | 0
68 | 2 | J6L | SHT0014844 | 坐垫面套总成 | PVC、通风加热、坐垫延伸 | C | Ea |  | A | —— | A | Y | N | 缝纫总成件 | ASSY | —— | —— | —— | —— | —— | —— | —— | —— | —— | —— | 0 | 1 | 0 | 0 | 0 | 1 | 0 | 0 | 0 | 0
69 | 2 | J6L | SHT0014499 | 坐垫面套总成 | 黑色织物、非通风、非坐垫延伸 | C | Ea |  | A | —— | A | Y | N | 缝纫总成件 | ASSY | —— | —— | —— | —— | —— | —— | —— | —— | —— | —— | 0 | 0 | 1 | 1 | 0 | 0 | 1 | 1 | 0 | 0
70 | 2 | J6L | SHT0015082 | 坐垫面套总成 | 灰色织物、通风加热、非坐垫延伸 | C | Ea |  | A | —— | A | Y | N | 缝纫总成件 | ASSY | —— | —— | —— | —— | —— | —— | —— | —— | —— | —— | 0 | 0 | 0 | 0 | 1 | 0 | 0 | 0 | 1 | 0
71 | 2 | J6G | SHT0015945 | 坐垫面套总成 | 刺绣面料 | C | Ea |  | A | —— | A | Y | N | 缝纫总成件 | ASSY | —— | —— | —— | —— | —— | —— | —— | —— | —— | —— | 0 | 0 | 0 | 0 | 0 | 0 | 0 | 0 | 0 | 1
72 | 2 | M3000S | SHT0012366 | 主驾驶座垫泡沫总成（通风） | —— | C | Ea |  | A | SHT0012366 | A | N | Y | 注塑件 | ASSY | —— | —— | 495*540*130 | 55kg/m³ | 0.8373 | —— | —— | —— | —— | —— | 0 | 1 | 0 | 0 | 1 | 1 | 0 | 0 | 1 | 1
73 | 2 | M3000S | SHT0012340 | 主驾驶座垫泡沫总成 | —— | C | Ea |  | A |  | A | N | Y | 注塑件 | ASSY | —— | —— | 495*540*130 | 55kg/m³ | 0.8672 | —— | —— | —— | —— | —— | 1 | 0 | 1 | 1 | 0 | 0 | 1 | 1 | 0 | 0
74 | 2 | M3000S | SHT0012178 | 延伸座盆总成 | 6×10mm | C | Ea |  | A | SHT0012178 | A | N | Y | 分总成 | ASSY | —— | —— | —— | —— | 2.077 | —— | —— | —— | 电泳 | —— | 1 | 1 | 0 | 0 | 0 | 1 | 0 | 0 | 0 | 0
75 | 2 | 低成本 | SHT0014598 | 坐盆总成 | 一个固定点 | C | Ea |  | A | SQX3000-6901100 | A | N | Y | 分总成 | ASSY | —— | —— | —— | —— | —— | —— | —— | —— | —— | —— | 0 | 0 | 1 | 1 | 1 | 0 | 1 | 1 | 1 | 1
76 | 1 | H3 | BFA0000016 | 座盆固定螺钉 | 标准件 | B | EA |  | A | —— | —— | N | Y | 标准件 | —— | —— | —— | M6*12 | —— | —— | 1.0平台 | —— | —— | —— |  | 0 | 0 | 1 | 1 | 1 | 0 | 1 | 1 | 1 | 1
77 | 2 | L5000 | SHT0013524 | 座垫通风3D网格 | —— | C | Ea |  | A | SHT0013524 | A | N | Y | 分总成 | ASSY | —— | —— | 320*250*10 | —— | —— | —— | —— | —— | —— | —— | 0 | 1 | 0 | 0 | 1 | 1 | 0 | 0 | 1 | 1
78 | 2 | TX | BEC0010041 | 坐垫风扇总成 | 三个风扇加线束 | B | 个 |  | A | BEC0010041 | A | N | Y | 电器件 | ASSY | —— | —— | 50x50x15 | —— | 0.072 | —— | —— | —— | —— | —— | 0 | 1 | 0 | 0 | 1 | 1 | 0 | 0 | 1 | 1
79 | 2 | H6 | BEC0010017 | 风扇保护壳 | 电器件 | B | 个 |  | A | BEC0010017 | A | N | Y | 电器件 | ASSY | —— | —— | 78x78x21.5 | —— | 0.015 | [5 empty] | 0 | 3 | 0 | 0 | 3 | 3 | 0 | 0 | 3 | 3
80 | 2 | L5000 | BEC0010098 | 坐垫加热垫总成 | 电器件 | C | Ea |  | A | BEC0010098 | A | N | Y | 电器件 | ASSY | —— | —— | 405x210x2 | —— | 0.064 | —— | —— | —— | —— | —— | 0 | 1 | 0 | 0 | 1 | 1 | 0 | 0 | 0 | 1
81 | 1 | J6L | BEC0010222 | 通风加热线束总成 | —— | C | Ea |  | A | BEC0010222 | A | Y | N | 电器件 | ASSY | —— | —— | —— | —— | 0.145 | —— | —— | —— | —— | —— | 0 | 1 | 0 | 0 | 1 | 1 | 0 | 0 | 0 | 1
82 | 1 | J6L | BEC0010268 | 单通风线束总成 | —— | C | Ea |  | A | BEC0010222 | A | Y | N | 电器件 | ASSY | —— | —— | —— | —— | 0.145 | —— | —— | —— | —— | —— | 0 | 0 | 0 | 0 | 0 | 0 | 0 | 0 | 1 | 0
83 | 1 | TX | BEC0010122 | 通风加热控制器ECU | —— | C | Ea |  | A | BEC0010122 | A | N | Y | 电器件 | ASSY | —— | —— | 80x47x38 | —— | 0.046 | —— | —— | —— | —— | —— | 0 | 1 | 0 | 0 | 1 | 1 | 0 | 0 | 0 | 1
84 | 2 | 汕德卡 | BEC0010087 | 经济型单通风ECU | 电器件 | B | 个 |  | A | BEC0010039 | A | N | Y | 电器件 | ASSY | —— | —— | 80x47x38 | —— | 0.046 | —— | —— | —— | —— |  | 0 | 0 | 0 | 0 | 0 | 0 | 0 | 0 | 1 | 0
85 | 1 | T5 | BEC0010109 | 通风开关 | 电器件 | A | 个 |  | A | BEC0010109 | A | N | Y | 模块 | —— | —— | —— | 26x26x36 | —— | 0.023 | —— | —— | —— | —— | —— | 0 | 1 | 0 | 0 | 1 | 1 | 0 | 0 | 1 | 1
86 | 1 | T5 | BEC0010110 | 加热开关 | 电器件 | A | 个 |  | A | BEC0010110 | A | N | Y | 模块 | —— | —— | —— | 26x26x36 | —— | 0.023 | —— | —— | —— | —— | —— | 0 | 1 | 0 | 0 | 1 | 1 | 0 | 0 | 0 | 1
87 | 1 | J6L | SHT0014482 | 高配底座模块化 | 2.2、可变阻尼、带坐垫延伸、不带安全带、±5° | B | Ea |  | A | SHT0014482 | A | Y | N | 分总成 | ASSY | —— | —— | —— | —— | —— | 2.2 | —— | —— | —— | —— | 1 | 1 | 0 | 0 | 0 | 1 | 0 | 0 | 0 | 0
88 | 1 | J6L | SHT0014483 | 低配底座模块化 | 2.1、定阻尼、不带坐垫延伸、不带安全带、不带仰角、联管螺母 | B | Ea |  | A | SHT0014483 | A | Y | N | 分总成 | ASSY | —— | —— | —— | —— | —— | 2.1C | —— | —— | —— | —— | 0 | 0 | 1 | 0 | 0 | 0 | 0 | 0 | 0 | 0
89 | 1 | J6L | SHT0015083 | 低配底座模块化 | 2.1、定阻尼、不带坐垫延伸、不带安全带、不带仰角、VOSS接头 | B | Ea |  | A | SHT0014483 | A | Y | N | 分总成 | ASSY | —— | —— | —— | —— | —— | 2.1C | —— | —— | —— | —— | 0 | 0 | 0 | 1 | 1 | 0 | 1 | 1 | 1 | 1
90 | 1 | J6L | SHT0015332 | J6L滑轨总成 | 总成件 | B | Ea |  | A | SHT0015332 | A | N | Y | 装配总成 | ASSY | —— | —— | 475*257*48 | —— | 2.5 | —— | —— | —— | 电泳 | —— | 1 | 1 | 1 | 1 | 1 | 1 | 1 | 1 | 1 | 1
91 | 1 | P22 | SHT0013272 | 升降调节机构总成 | 9档 | C | Ea |  | A | SHT0013272 | A | N | Y | 分总成 | ASSY | —— | —— | —— | —— | —— | —— | —— | 皮纹 | —— | —— | 1 | 1 | 0 | 0 | 0 | 1 | 0 | 0 | 0 | 0
92 | 1 | P22 | SHT0012958 | 阻尼器调节机构 | 10档 | C | Ea |  | A | SHT0012958 | A | N | Y | 分总成 | ASSY | —— | —— | 60*74*34 | —— | —— | —— | —— | 皮纹 | —— | —— | 1 | 1 | 0 | 0 | 0 | 1 | 0 | 0 | 0 | 0
93 | 1 | P22 | SHT0014603 | 按压式速降阀气路分总成 | 装配总成件 | B | 个 |  | A | SHT0014603 | A | N | Y | 装配总成件 | ASSY | —— | —— | —— | —— | —— | —— | —— | —— | —— | —— | 1 | 1 | 0 | 0 | 0 | 1 | 0 | 0 | 0 | 0
94 | 1 | P22 | BPC0010181 | 2.0按压速降阀按钮分总成 | 装配总成件 | B | 个 |  | A | BPC0010181 | A | N | Y | 装配总成件 | ASSY | —— | —— | 87×35×42 | —— | 0.036 | —— | 黑色 | 皮纹 | —— | —— | 1 | 1 | 0 | 0 | 0 | 1 | 0 | 0 | 0 | 0
95 | 1 | P22 | BPC0010070 | 后盖 | 注塑件 | B | 个 |  | A | BPC0010070 | A | N | Y | 注塑件 | PA66 | —— | —— | φ16.9×8 | —— | 0.0009 | —— | 黑色 | 皮纹 | —— | —— | 1 | 1 | 0 | 0 | 0 | 1 | 0 | 0 | 0 | 0
96 | 1 | X3000 | SHT0010520 | 变阻尼弹簧 | —— | C | Ea |  | A | SHT0010520 | A | N | Y | 弹簧钢 | 65Mn | Φ=0.7 | GB/T342 GB/T4357 | 8*8*31 | —— | 0.0025 | —— | —— | —— | —— | —— | 1 | 1 | 0 | 0 | 0 | 1 | 0 | 0 | 0 | 0
97 | 1 | X3000 | Q43640 | 开口挡圈 | 标准件 | C | Ea |  | A | —— | A | N | Y | 标准件 | —— | ⌀4 | —— | 8*8*1 | —— | 0.0009 | —— | —— | —— | —— | —— | 3 | 3 | 0 | 0 | 0 | 3 | 0 | 0 | 0 | 0
98 | 1 | P22 | SHT0014002 | 左侧罩壳（带气袋腰托） | 不带安全带、带气动腰托、带通风加热 | C | Ea |  | A | SHT0014002 | A | N | Y | 注塑件 | TP30 | —— | —— | 556*240*125 | —— | 0.291 | —— | 黑色 | 皮纹 | —— | —— | 0 | 1 | 0 | 0 | 0 | 1 | 0 | 0 | 0 | 0
99 | 1 | P22 | SHT0012959 | 左侧罩壳 | （带气袋腰托、不带安全带） | C | Ea |  | A | —— | A | N | Y | 注塑件 | TP30 | —— | —— | 556*240*125 | —— | 0.291 | —— | 黑色 | 皮纹 | —— | —— | 1 | 0 | 0 | 0 | 0 | 0 | 0 | 0 | 0 | 0
100 | 1 | P22 | SHT0011961 | 右侧罩壳 | 带锁扣 | C | Ea |  | A | SHT0011961 | A | N | Y | 注塑件 | TP30 | —— | —— | 560*240*195 | —— | 0.3012 | —— | 黑色 | 皮纹 | —— | —— | 1 | 1 | 0 | 0 | 0 | 1 | 0 | 0 | 0 | 0
101 | 1 | P22 | SHT0011962 | 座垫前部罩壳 | —— | C | Ea |  | A | SHT0011962 | A | N | Y | 注塑件 | TP30 | —— | —— | 328*75*58 | —— | 0.1124 | —— | 黑色 | 皮纹 | —— | —— | 1 | 1 | 0 | 0 | 0 | 1 | 0 | 0 | 0 | 0
102 | 1 | P22 | SHT0011967 | 仰角调节手柄 | —— | C | Ea |  | A | SHT0011967 | A | N | Y | 注塑件 | ABS+PC | —— | —— | 122*74*35 | —— | 0.0498 | —— | 黑色 | 皮纹 | —— | —— | 1 | 1 | 0 | 0 | 0 | 1 | 0 | 0 | 0 | 0
103 | 1 | P22 | SHT0011964 | 调角器手柄 | —— | C | Ea |  | A | SHT0014483 | A | N | Y | 注塑件 | ABS+PC | —— | —— | 150*65*50 | —— | 0.0641 | —— | 黑色 | 皮纹 | —— | —— | 1 | 1 | 0 | 0 | 0 | 1 | 0 | 0 | 0 | 0
104 | 1 | H5 | H5-6806004 | 座盆延伸手柄 | —— | C | Ea |  | A | H5-6806004 | A | N | Y | 注塑件 | ABS+PC | —— | —— | 140*50*38 | —— | 0.0578 | —— | 黑色 | 皮纹 | —— | —— | 1 | 1 | 0 | 0 | 0 | 1 | 0 | 0 | 0 | 0
105 | 1 | P22 | SHT0011975 | 加热底座 | 双孔 | C | Ea |  | A | SHT0011976 | A | N | Y | 注塑件 | ABS | —— | —— | —— | —— | —— | —— | 黑色 | 皮纹 | —— | —— | 0 | 1 | 0 | 0 | 0 | 1 | 0 | 0 | 0 | 0
106 | 1 | H4 | SHT0010465 | 气管防护长弹簧 |  | C | Ea |  | A | SHT0010465 | A | N | Y | 弹簧 | 65Mn | Φ5.5*55 | —— | —— | —— | —— | —— | —— | —— | —— | —— | 1 | 1 | 0 | 0 | 0 | 1 | 0 | 0 | 0 | 0
107 | 1 | J6L | SHT0014570 | 四孔腰托气阀（图案标识） | 四孔+丝印标识 | C | Ea |  | A | SHT0014570 | A | Y | N | 分总成 | ASSY | —— | —— | —— | —— | —— | —— | 黑色 | 皮纹 | —— | —— | 1 | 1 | 0 | 0 | 0 | 1 | 0 | 0 | 0 | 0
108 | 1 | X5000 | BPC0010220 | 腰托二联阀 |  | C | Ea |  | A | D03-6809001 | A | Y | N | 分总成 | ASSY | —— | —— | —— | —— | —— | —— | 黑色 | 皮纹 | —— | —— | 0 | 0 | 0 | 1 | 1 | 0 | 1 | 0 | 1 | 1
109 | 1 | J6L | SHT0014561 | 调角器左罩壳 | 不带速降、带阻尼、不带通风加热、不带避让、不带腰托 | C | Ea |  | A | SHT0014561 | A | Y | N | 注塑件 |  | —— | —— | —— | —— | —— | —— | 黑色 | 皮纹 | —— | —— | 0 | 0 | 1 | 0 | 0 | 0 | 0 | 1 | 0 | 0
110 | 1 | J6L | SHT0014620 | 调角器左罩壳 | 不带速降、带阻尼、不带通风加热、不带避让、带腰托 | C | Ea |  | A | SHT0014561 | A | Y | N | 注塑件 |  | —— | —— | —— | —— | —— | —— | 黑色 | 皮纹 | —— | —— | 0 | 0 | 0 | 1 | 0 | 0 | 1 | 0 | 0 | 0
111 | 1 | J6L | SHT0014618 | 调角器左罩壳 | 不带速降、带阻尼、带通风加热、不带避让、带腰托 | C | Ea |  | A | SHT0014561 | A | Y | N | 注塑件 |  | —— | —— | —— | —— | —— | —— | 黑色 | 皮纹 | —— | —— | 0 | 0 | 0 | 0 | 1 | 0 | 0 | 0 | 0 | 1
112 | 1 | J6L | SHT0015971 | 调角器左罩壳 | 不带速降、带阻尼、带单通风、不带避让、带腰托 | C | Ea |  | A | SHT0014561 | A | Y | N | 注塑件 |  | —— | —— | —— | —— | —— | —— | 黑色 | 皮纹 | —— | —— | 0 | 0 | 0 | 0 | 0 | 0 | 0 | 0 | 1 | 0
113 | 1 | J6L | SHT0014562 | 阻尼堵盖 |  | C | Ea |  | A | SHT0014562 | A | Y | N | 注塑件 |  | —— | —— | —— | —— | —— | —— | 黑色 | 皮纹 | —— | —— | 0 | 0 | 1 | 1 | 1 | 0 | 1 | 1 | 1 | 1
114 | 1 | X5000 | SHT0013891 | 调角器右罩壳 | —— | C | Ea |  | A | H5-6806002 | A | N | Y | 注塑件 | TP30 | —— | —— | —— | —— | 0.316 | —— | 黑色 | 皮纹 | —— | —— | 0 | 0 | 1 | 1 | 1 | 0 | 1 | 1 | 1 | 1
115 | 1 | 低成本 | SHT0014599 | 座垫前部罩壳 | —— | C | Ea |  | A | H4A-6806003 | A | N | Y | 注塑件 | TP30 | —— | —— | —— | —— | 0.12 | —— | 黑色 | 皮纹 | —— | —— | 0 | 0 | 1 | 1 | 1 | 0 | 1 | 1 | 1 | 1
116 | 1 | H6 | BSP0010020 | 罩壳弹簧卡子 | 固定前罩壳 | C | Ea |  | A | BSP0010020 | A | N | Y | 非标件 | 65Mn | —— | —— | —— | —— | 0.001 | —— | —— | —— | 镀白锌 | —— | 0 | 0 | 1 | 1 | 1 | 0 | 1 | 1 | 1 | 1
117 | 1 | P21 | SHT0010982 | 调角器手柄 | —— | C | Ea |  | A | SHT0010982 | A | N | Y | 注塑件 | PP303 | —— | —— | —— | —— | 0.034 | —— | 黑色 | 皮纹 | —— | —— | 0 | 0 | 1 | 1 | 1 | 0 | 1 | 1 | 1 | 1
118 | 1 | H3S升级 | SHT0012447 | 升降调节开关总成 | 黑色、气控气、无速降、国产阀 | C | Ea |  | A | SHT0012447 | A | N | Y | 分总成 | ASSY | —— | —— | —— | —— | —— | —— | —— | —— | —— | —— | 0 | 0 | 1 | 0 | 0 | 0 | 0 | 1 | 0 | 0
119 | 1 | J6L | SHT0015047 | 升降调节开关总成 | 黑色、气控气、无速降、带腰脱、国产阀 | C | Ea |  | A | SHT0012447 | A | Y | N | 分总成 | ASSY | —— | —— | —— | —— | —— | —— | —— | —— | —— | —— | 0 | 0 | 0 | 1 | 1 | 0 | 1 | 0 | 1 | 1
120 | 1 | J6L | SHT0014696 | 安全带锁扣总成 | 在X3000基础上更换D19线束（带报警） | C | Ea |  | A | SHT0010745 | A | Y | N | 分总成 | ASSY | —— | —— | 0.23 | —— | —— | —— | —— | —— | —— | —— | 1 | 0 | 1 | 1 | 0 | 0 | 1 | 1 | 0 | 0
121 | 1 | J6L | SHT0014697 | 安全带锁扣总成 | 在X3000基础上更换D19线束（带报警、带通风加热 | C | Ea |  | A | SHT0011257 | A | Y | N | 分总成 | ASSY | —— | —— | 0.23 | —— | —— | —— | —— | —— | —— | —— | 0 | 1 | 0 | 0 | 1 | 1 | 0 | 0 | 1 | 1
122 | 1 | —— | BPC0010012 | 4mm卡箍 | —— | C | Ea |  | A | BPC0010012 | A | N | Y | 塑料件 | POM | —— | —— | φ6.5*11.5 | —— | 0.0001 | —— | —— | —— | —— | —— | 2 | 2 | 4 | 4 | 4 | 2 | 4 | 4 | 4 | 4
123 | 1 | —— | BCL0010006 | 气管卡扣（2*4mm） | —— | C | Ea |  | A | BCL0010006 | A | N | Y | 注塑件 | PA66 | —— | —— | 20*15*15 | —— | 0.0007 | —— | —— | —— | —— | —— | 0 | 0 | 1 | 1 | 1 | 0 | 1 | 1 | 1 | 1
124 | 1 | —— | BCL0010010 | 四管夹 | —— | C | Ea |  | A | BCL0010010 | A | N | Y | 注塑件 | PA66 | —— | —— | 20*15*15 | —— | 0.0007 | —— | —— | —— | —— | —— | 1 | 1 | 1 | 1 | 1 | 1 | 1 | 1 | 1 | 1
125 | 1 | —— | BFA0010076 | 圆头割尾自攻钉 | 固定升降、阻尼手柄 | C | Ea |  | A | BFA0010076 | A | N | Y | 标准件 | —— | 4.8*13 | —— | —— | —— | 0.0015 | —— | —— | —— | 黑锌 | —— | 3 | 3 | 2 | 2 | 2 | 3 | 2 | 2 | 2 | 2
126 | 1 | —— | Q2204213 | 大扁头盘头自攻钉 | 固定罩壳、腰托开关、通风加热底座 | C | Ea |  | A | Q2204213 | A | N | Y | 标准件 | —— | ST4.2*13 | GB/T9074.18-1988 | —— | —— | 0.0023 | —— | —— | —— | 镀锌 | —— | 12 | 12 | 12 | 10 | 10 | 14 | 10 | 12 | 10 | 10
127 | 1 | —— | 15G100P | C型钉 | —— | C | Ea |  | A | 15G100P | A | N | Y | 标准件 | —— | —— | —— | —— | —— | 0.001 | —— | —— | —— | 镀锌 | —— | 34 | 30 | 34 | 34 | 30 | 27 | 34 | 34 | 30 | 30
128 | 1 | —— | BFA0000004 | 白色扎带 | 白色 | C | Ea |  | A | BFA0000004 | A | N | Y | 塑料件 | —— | —— | —— | —— | —— | 0.0001 | —— | —— | —— | —— | —— | 0 | 1 | 0 | 0 | 0 | 1 | 0 | 0 | 0 | 0
129 | 1 | —— | BCL0010013 | 钣金扎带 | 黑色 | C |  |  | A | BCL0010013 | A | N | Y | 塑料件 | —— | —— | —— | —— | —— | 0.0001 | —— | —— | —— | —— | —— | 0 | 0 | 0 | 0 | 0 | 0 | 0 | 0 | 0 | 0
130 | 1 | —— | SHT0000002 | 座椅标识 | —— | C | Ea |  | A | SHT0000002 | A | N | Y | 标准件 | ASSY | —— | —— | 56*16*0.3 | —— | 0.0008 | —— | —— | —— | —— | —— | 1 | 1 | 1 | 1 | 1 | 1 | 1 | 1 | 1 | 1
131 | 1 | —— | H4681010095A0 | 扁圆头开口抽芯铆钉 | 3.2×7 | C | Ea |  | A | H4681010095A0 | A | N | Y | 标准件 | —— | —— | —— | —— | —— | 0.001 | —— | —— | —— | —— | —— | 2 | 2 | 2 | 2 | 2 | 2 | 2 | 2 | 2 | 2
132 | 1 | B27 | KTZJ6-6 | 管件 | —— | B | Ea |  | A | KTZJ6-6 | A | N | Y | 分总成 | ASSY | —— | —— |  | —— | —— | —— | —— | —— | —— | —— | 1 | 1 | 1 | 0 | 0 | 0 | 0 | 1 | 0 | 0
133 | 1 | D04 | BPC0000079 | 过渡接头总成 | —— | B | Ea |  | A | BPC0000079 | A | N | Y | 分总成 | ASSY | —— | —— |  | —— | —— | —— | —— | —— | —— | —— | 0 | 0 | 0 | 1 | 1 | 1 | 1 | 0 | 1 | 1
134 | 1 | D03 | 86008104 7500 | 固定螺母 | —— | B | Ea |  | A | 86008104 7500 | A | N | Y | 分总成 | ASSY | —— | —— |  | —— | —— | —— | —— | —— | —— | —— | 0 | 0 | 0 | 1 | 1 | 1 | 1 | 0 | 1 | 1
135 | 1 | J6L | SHT0014477 | 底座焊接总成 | —— | B | Ea |  | A | SHT0014477 | A | Y | N | 分总成 | ASSY | —— | —— | 348*108*350 | —— | 2.18 | —— | 黑色 | —— | 电泳 | —— | 1 | 1 | 1 | 1 | 1 | 1 | 1 | 1 | 1 | 1
136 | 2 | J6L | SHT0014478 | 底座前板 | —— | C | Ea |  | A | SHT0014478 | A | Y | N | 冲压件 | SPFH590 | t=2 | —— | 10*350*78 | —— | 0.43 | —— | —— | —— | —— | —— | 1 | 1 | 1 | 1 | 1 | 1 | 1 | 1 | 1 | 1
137 | 2 | J6L | SHT0014479 | 底座后板 | —— | C | Ea |  | A | SHT0014479 | A | Y | N | 冲压件 | SPFH590 | t=2 | —— | 12*309*32 | —— | 0.17 | —— | —— | —— | —— | —— | 1 | 1 | 1 | 1 | 1 | 1 | 1 | 1 | 1 | 1
138 | 2 | J6L | SHT0014566 | 左板焊接总成 | —— | C | Ea |  | A | SHT0014566 | A | Y | N | 分总成 | —— | —— | —— | —— | —— | —— | —— | —— | —— | —— | —— | 1 | 1 | 1 | 1 | 1 | 1 | 1 | 1 | 1 | 1
139 | 3 | J6L | SHT0014480 | 底座左板 | —— | C | Ea |  | A | SHT0014480 | A | Y | N | 冲压件 | SPFH590 | t=2 | —— | 348*108*85 | —— | 0.78 | —— | —— | —— | —— | —— | 1 | 1 | 1 | 1 | 1 | 1 | 1 | 1 | 1 | 1
140 | 3 | —— | GB/T 13681-1992 | 焊接六角螺母 | —— | C | Ea |  | A | GB/T 13681-1992 | A | N | Y | 标准件 | —— | —— | —— | —— | —— | —— | —— | —— | —— | —— | —— | 2 | 2 | 2 | 2 | 2 | 2 | 2 | 2 | 2 | 2
141 | 2 | J6L | SHT0014567 | 右板焊接总成 | —— | C | Ea |  | A | SHT0014567 | A | Y | N | 分总成 | —— | —— | —— | —— | —— | —— | —— | —— | —— | —— | —— | 1 | 1 | 1 | 1 | 1 | 1 | 1 | 1 | 1 | 1
142 | 3 | J6L | SHT0014481 | 底座右板 | —— | C | Ea |  | A | SHT0014481 | A | Y | N | 冲压件 | SPFH590 | t=2 | —— | 348*108*85 | —— | 0.78 | —— | —— | —— | —— | —— | 1 | 1 | 1 | 1 | 1 | 1 | 1 | 1 | 1 | 1
143 | 3 | —— | GB/T 13681-1992 | 焊接六角螺母 | —— | C | Ea |  | A | GB/T 13681-1992 | A | N | Y | 标准件 | —— | —— | —— | —— | —— | —— | —— | —— | —— | —— | —— | 2 | 2 | 2 | 2 | 2 | 2 | 2 | 2 | 2 | 2
144 | 1 | D03 | SHT0013897 | 靠背坐垫一体塑料包装膜 | —— | C | Ea |  | A | —— | A | N | Y | —— | PP | —— | —— | —— | —— | 0.0002 | —— | —— | —— | —— | —— | 1 | 1 | 1 | 1 | 1 | 1 | 1 | 1 | 1 | 1

## 前座总成首页
版本：A 识别号：GR/ZY/BOM-2022-03-001
编号：GR-21-01-23
车型 |  | J6L |  |  | 解放J6L前座总成EBOM清单 | [9 empty] | 编制 | 审核 | 标准化 | 批准 | 页次 | 日 期
[5 empty] | (首页 ) | [9 empty] | 李世新 |  |  |  | 1/1 | 2022.03.28
图示 |  |  | NO. | 件号 |  |  | 件名 |  |  | 产品描述 |  |  |  |  | 单台用量 | 车型配置 |  | 备注
|  |  | 1 | 6900010BH13-C00（SHT0014470） |  |  | 前座总成 |  |  | 靠背调节、安全带锁扣、PVC+超纤 |  |  |  |  | 1 | 自卸车 |  | 面料差异
|  |  | 2 | 6900010AH13-C00（SHT0014568） |  |  | 前座总成 |  |  | 靠背调节、安全带锁扣、黑色织物 |  |  |  |  | 1 | 自卸车
|  |  | 3 | 6900010FH13-C00（SHT0015084） |  |  | 前座总成 |  |  | 靠背调节、安全带锁扣、灰色织物 |  |  |  |  | 1 | 载货车
以下空白
变更履历
No | 日期 | 零件号 | 零件名称 | 变更内容 | 变更原因 | 变更来源 |  | No | 日期 | 零件号 | 零件名称 | 变更内容 | 变更原因 | 变更来源
1 | 20220508 | SHT0014630 | 靠背泡棉总成 | 替换原借用M3000S图号 |  |  |  | 57 | 20221008 | SHT0014469 | 副司机底支架U型管 | 厚度改为1.5mm材料195 | 降本 | ECR0008445
2 | 20220508 | Q2140612 | 座盆固定螺钉 | 新增座盆安装螺钉 |  |  |  | 58 | 20221008 | RC02-6802404-2 | 左围框接头组件 | 取消 | 降本 | ECR0008445
3 | 20220526 | M4-6906001 | 副司机角调把手 | 取消 |  |  |  | 59 | 20221008 | SQXM3000-6901107 | 后横管 | 厚度改为1.5mm | 降本 | ECR0008445
4 | 20220526 | M4-6906003 | 副边罩壳 | 取消 |  |  |  | 60 | 20221008 | SQXM3000-6901105 | 上纵管 | 厚度改为1.5mm | 降本 | ECR0008445
5 | 20220526 | M4-6906002-R | 总座罩壳 | 取消 |  |  |  | 61 | 20221010 | SHT0015061 | 底支架连接板总成 | 新增 | 降本 | ECR0008445
6 | 20220526 | SHT0012433 | 副驾驶员调角器手柄 | 新增 |  |  |  | 62 | 20221010 | SHT0014964 | 底支架连接板 | 新增 | 降本 | ECR0008445
7 | 20220526 | SQDZ 6800 002 | 调角器主边罩壳 | 新增 |  |  |  | 63 | 20221010 | SLT0010907 | 座椅靠背调节限位柱B | 新增 | 降本 | ECR0008445
8 | 20220526 | SQDZ 6900 002 | 调角器副边罩壳 | 新增 |  |  |  | 64 | 20221010 | 321721801400 | 中排独立软带轴承 | 新增 | 降本 | ECR0008445
9 | 20220526 | BFA0000016 | 十字槽盘头螺钉 | 新增 |  |  |  | 65 | 20221010 | SHT0014965 | 塑料件固定钣金连接钣金 | 新增 | 降本 | ECR0008445
10 | 20220526 | SQDZ 6903 000 | 副驾驶员主边调角器 | 新增 |  |  |  | 66 | 20221010 | SHT0014966 | 扭力杆固定片 | 新增 | 降本 | ECR0008445
11 | 20220526 | SQDZ 6903 100 | 副驾驶员副边调角器 | 新增 |  |  |  | 67 | 20221010 | SHT0014967 | 横支撑钢丝 | 新增 | 降本 | ECR0008445
12 | 20220526 | M4-6905101 | 副司机主边调角器总成 | 取消 |  |  |  | 68 | 20221010 | SHT0014968 | 左侧翼支撑钢丝 | 新增 | 降本 | ECR0008445
13 | 20220526 | RC02 6905 110 | 副司机副边调角器总成 | 取消 |  |  |  | 69 | 20221010 | SHT0014969 | 右侧翼支撑钢丝 | 新增 | 降本 | ECR0008445
14 | 20220526 | M4-6907009 | 塑料件固定钣金 | 取消 |  |  |  | 70 | 20221010 | SHT0014970 | 泡沫扣片钢丝 | 新增 | 降本 | ECR0008445
15 | 20220527 | SQX3000-6902951 | 安全带锁扣总成 | 替换D04-6808002 | 外观同主驾一起变更 |  |  | 71 | 20221010 | SHT0014972 | 高度支撑钢丝 | 新增 | 降本 | ECR0008445
16 | 20220601 | SHT0012433 | 副驾驶员调角器手柄 | 删除 |  |  |  | 72 | 20221010 | SHT0014973 | 泡沫前端撑型钢丝 | 新增 | 降本 | ECR0008445
17 | 20220601 | SQDZ 6800 002 | 调角器主边罩壳 | 删除 |  |  |  | 73 | 20221010 | SHT0014974 | 泡沫后扣片钢丝 | 新增 | 降本 | ECR0008445
18 | 20220601 | SQDZ 6900 002 | 调角器副边罩壳 | 删除 |  |  |  | 74 | 20221010 | SHT0014975 | 扭力杆 | 新增 | 降本 | ECR0008445
19 | 20220601 | BFA0000016 | 十字槽盘头螺钉 | 删除 |  |  |  | 75 | 20221010 | SQXM3000-6901106 | 围框 | 取消 | 降本 | ECR0008445
20 | 20220601 | GRC101-00.012 | 小铰链护罩 | 删除 |  |  |  | 76 | 20221010 | RC02 6802 403 | 前连接板 | 取消 | 降本 | ECR0008445
21 | 20220601 | H3A-6906001 | 副司机角调把手 | 新增 |  |  |  | 77 | 20221010 | SHT0012345 | 副驾驶座垫泡沫总成 | 取消 |  | ECR0008445
22 | 20220601 | H3A-6906003 | 副边罩壳 | 新增 |  |  |  | 78 | 20221010 | SHT0015073 | 座垫泡沫总成 | 新增，密度变更 | 增加无纺布 | ECR0008445
23 | 20220601 | H3A-6906002 | 总座罩壳 | 新增 |  |  |  | 79 | 20221010 | SHT0015074 | M3000座垫无纺布 | 新增 |  | ECR0008445
24 | 20220601 | H3A-6806005 | 小铰链护罩 | 新增 |  |  |  | 80 | 20221022 | SHT0015084 | 前座总成 | 新增 | 新增配置
25 | 20220601 | SQDZ 6903 000 | 副驾驶员主边调角器 | 取消 |  |  |  | 81 | 20221022 | SHT0015085 | 前座靠背总成 | 新增 | 新增配置
26 | 20220601 | SQDZ 6903 100 | 副驾驶员副边调角器 | 取消 |  |  |  | 82 | 20221022 | SHT0015086 | 副驾驶员靠背织物总成 | 新增 | 新增配置
27 | 20220601 | M4-6905101 | 副司机主边调角器总成 | 新增 |  |  |  | 83 | 20221022 | SHT0015087 | 前座坐垫总成 | 新增 | 新增配置
28 | 20220601 | RC02 6905 110 | 副司机副边调角器总成 | 新增 |  |  |  | 84 | 20221022 | SHT0015088 | 副驾驶坐垫织物面套总成 | 新增 | 新增配置
29 | 20220601 | M4-6907009 | 塑料件固定钣金 | 新增 |  |  |  | 85 | 20221229 | SHT0014471 | 副驾驶员靠背PVC总成 | 取消 | 造型订正
30 | 20220613 | M4-6905103 | 副司机副边调角器总成 | 替换RC02 6905 110 |  |  |  | 86 | 20221229 | SHT0014486 | 驾驶员靠背面套总成 | 新增 | 造型订正
31 | 20220620 | SQX3000-6802400 | 靠背塑料包装套 | 更正EBOM |  |  |  | 87 | 20221229 | SHT0014558 | 副驾驶员靠背织物总成 | 取消 | 造型订正
32 | 20220620 | SQX3000-6801400 | 坐垫塑料包装套 | 更正EBOM |  |  |  | 88 | 20221229 | SHT0015043 | 驾驶员靠背面套总成 | 新增 | 造型订正
33 | 20220716 | 15G100P | C型钉 | 更改数量 |  |  |  | 89 | 20230213 | SHT0015062 | 软管 | 取消 | 结构变更 | ECR0008903
34 | 20221010 | SHT0012305 | 靠背骨架焊接总成 | 取消 | 降本 | ECR0008445 |  | 90 | 20230213 | SHT0014975 | 扭力杆 | 取消
35 | 20221010 | SHT0014977 | 靠背骨架焊接总成 | 增加 | 降本 | ECR0008445 |  | 91 | 20230213 | M4-6905101 | 副司机主边调角器总成 | 取消 |  | ECR0008903
36 | 20221010 | SHT0014489 | 头枕支撑板条 | 新增 | 更正bom |  |  | 92 | 20230213 | SHT0015544 | 副司机主边调角器总成 | 新增 | 增加涡簧 | ECR0008903
37 | 20221010 | SHT0014490 | 头枕支撑钢丝2 | 取消 | 更正bom |  |  | 93 | 20230213 | SHT0014979 | 侧翼支撑钢丝（右） | 钢丝直径改为8，单件用量1 | 加强骨架 | ECR0008903
38 | 20221010 | SHT0012507 | 靠背主体管 | 取消 | 降本 | ECR0008445 |  | 94 | 20230213 | SHT0015166 | 侧翼支撑钢丝（左） | 钢丝直径改为8，单件用量1 | 订正bom，加强骨架 | ECR0008903
39 | 20221010 | SHT0014978 | 靠背主体管 | 新增 | 降本 | ECR0008445 |  | 95 | 20230213 | Q370C10 | 焊接六角螺母 | 用量改为2 | 降低成本 | ECR0008903
40 | 20221010 | H5-6802136 | 靠背支撑板条1 | 取消 | 降本 | ECR0008445 |  | 96 | 20230213 | H5-6802149 | 支撑框线 | 取消 | 解决客户反馈夹手问题 | ECR0008903
41 | 20221010 | H5-6802114 | 靠背钢管上横管 | 取消 | 降本 | ECR0008445 |  | 97 | 20230213 | SHT0015549 | 支撑框线 | 新增 |  | ECR0008903
42 | 20221010 | 1B180-6805009 | 司机背右旋转阶梯螺栓 | 新增 | 降本 | ECR0008445 |  | 98 | 20230213 | SQXM3000-6901107 | 后横管 | 取消 | 加强骨架 | ECR0008903
43 | 20221010 | SHT0012313 | 靠背下支撑管 | 材料变更 壁厚1.5 | 降本 | ECR0008445 |  | 99 | 20230213 | SHT0015547 | 后横管 | 新增 |  | ECR0008903
44 | 20221010 | SHT0012448 | 靠背骨架内衬管 | 数量变更 | 降本 | ECR0008445 |  | 100 | 20230213 | SHT0014965 | 塑料件固定钣金连接钣金 | 取消 | 加强骨架 | ECR0008903
45 | 20221010 | SHT0014980 | 靠背骨架内衬管 | 新增 | 降本 | ECR0008445 |  | 101 | 20230213 | SHT0014965 | 底支架加强钣金 | 新增 |  | ECR0008903
46 | 20221010 | SHT0015058 | 靠背横向支撑钢丝（上部） | 新增 | 降本 | ECR0008445 |  | 102 | 20230213 | SHT0014966 | 扭力杆固定片 | 取消 | 扭力杆结构取消 | ECR0008903
47 | 20221010 | SHT0015059 | 靠背横向支撑钢丝（中部） | 新增 | 降本 | ECR0008445 |  | 103 | 20230213 | SHT0014968 | 左侧翼支撑钢丝 | 钢丝直径改为8 | 加强骨架 | ECR0008903
48 | 20221010 | SHT0015060 | 靠背纵向支撑钢丝 | 新增 | 降本 | ECR0008445 |  | 104 | 20230213 | SHT0014969 | 右侧翼支撑钢丝 | 钢丝直径改为8 | 加强骨架 | ECR0008903
49 | 20221010 | SHT0015060 | 靠背纵向支撑钢丝 | 零件号取消 | 更正bom |  |  | 105 | 20230213 | M4-6905101 | 副司机主边调角器总成 | 取消 | 结构变更 | ECR0008903
50 | 20221010 | SQX3000-6802113 | 支撑钢丝 | 替换纵向支撑钢丝 | 更正bom |  |  | 106 | 20230213 | SHT0015544 | 副司机主边调角器总成 | 新增 | 结构变更 | ECR0008903
51 | 20221010 | SHT0015062 | 软管 | 新增 | 防异响 | ECR0008445 |  | 107 | 20230213 | SHT0015593 | 主边调角器外侧板总成 | 新增 | 结构变更 | ECR0008903
52 | 20221010 | Q395B08 | 盖型螺母 | 新增 |  |  |  | 108 | 20230213 | SHT0015546 | 涡簧固定片 | 新增 | 结构变更 | ECR0008903
53 | 20221010 | Q40208 | 大垫圈 | 新增 |  |  |  | 109 | 20230213 | SHT0015594 | 副司机调角器左靠背板总成 | 新增 | 结构变更 | ECR0008903
54 | 20221010 | Q150B1025Q | 六角头螺栓 | 数量8变4 | 取消副边调角器 |  |  | 110 | 20230213 | SHT0015545 | 涡簧固定座 | 新增 | 结构变更 | ECR0008903
55 | 20221010 | Q40110 | 平垫圈 | 数量8变4 | 取消副边调角器 |  |  | 111 | 20230213 | BSP0010035 | 靠背回位涡簧 | 新增 | 结构变更 | ECR0008903
56 | 20221010 | Q40310 | 弹簧垫圈 | 数量8变4 | 取消副边调角器 |  |  | 112 | 20230331 | 15G100P | C型钉 | 数量变更 | 订正EBOM
113 | 20230331 | SHT0013897 | 靠背坐垫一体塑料包装膜 | 新增 | 订正EBOM
114 | 20230331 | SQX3000-6802400 | 靠背塑料包装套 | 取消 | 订正EBOM
115 | 20230331 | SQX3000-6801400 | 坐垫塑料包装套 | 取消 | 订正EBOM
Note on C35: 作者: M4模具 颜色不同

## 前座总成
设计: |  | 校核： 标准化： |  |  | 前座总成总成EBOM | [19 empty] | 零件号 | 6900010BH13-C00 | 6900010AH13-C00 | 6900010FH13-C00
[25 empty] | 内部号 | SHT0014470 | SHT0014568 | SHT0015084
会签： | [24 empty] | 名称 | 前座总成 | 前座总成 | 前座总成
批准： |  |  | 日期： | [21 empty] | 规格型号
版本：A | [24 empty] | 车型配置 | J6L自卸车 | J6L自卸车 | J6L载货车
说明： | [24 empty] | 种类 | PVC | 黑色面料 | 灰色面料
序号 | 装配等级 | 来源 | 零件号 | 名称 | 零件描述 | 重要度 | 单位 | 图示 | 数据版本 | 图纸号 | 图纸版本 | 是否申请新零件号 | 沿用件 Y/N | 零件类别 | 材料 | 规格 | 材料标准 | 轮廓尺寸 (长*宽*高) | 设计密度 | 设计重量 （Kg） | 平台 | 颜色 | 皮纹 | 表面处理 | 备注 | 用量 | 用量 | 用量
1 | 0 | J6L | SHT0014470 | 前座总成 | 高配 | A | Ea |  | A | SHT0014470 | A | N | Y | 装配总成件 | ASSY | —— | —— | 693*660*1158 | —— | 18.735 | —— | —— | —— | —— | —— | 1 | 0 | 0
2 | 0 | J6L | SHT0014568 | 前座总成 | 低配 | C | Ea |  | A | SHT0014470 | A | N | Y | 装配总成件 | ASSY | —— | —— | —— | —— | 17.756 | —— | —— | —— | —— | —— | 0 | 1 | 0
2 | 0 | J6L | SHT0015084 | 前座总成 | 低配 | C | Ea |  | A | SHT0014470 | A | N | Y | 装配总成件 | ASSY | —— | —— | —— | —— | 17.756 | —— | —— | —— | —— | —— | 0 | 0 | 1
3 | 1 | J6L | SHT0014524 | 前座靠背总成 | PVC+超纤 | C | Ea |  | A | —— | A | N | Y | 装配总成件 | ASSY | —— | —— | —— | —— | —— | —— | —— | —— | —— | —— | 1 | 0 | 0
4 | 1 | J6L | SHT0014525 | 前座靠背总成 | 黑色织物 | C | Ea |  | A | —— | A | N | Y | 装配总成件 | ASSY | —— | —— | —— | —— | —— | —— | —— | —— | —— | —— | 0 | 1 | 0
4 | 1 | J6L | SHT0015085 | 前座靠背总成 | 灰色织物 | C | Ea |  | A | —— | A | N | Y | 装配总成件 | ASSY | —— | —— | —— | —— | —— | —— | —— | —— | —— | —— | 0 | 0 | 1
5 | 2 | TX | SHT0012305 | 靠背骨架焊接总成 | 1.0高头枕宽靠背骨架 | B | Ea |  | A | SHT0012305 | A | N | Y | 焊接分总成 | ASSY | —— | —— | 562*462*41 | —— | 3.507 | —— | 黑色 | —— | 电泳 | —— | 1 | 1 | 1
5 | 2 | J6L | SHT0014977 | 靠背骨架焊接总成 |  |  |  |  | A |  | A | Y | N | 焊接分总成 | ASSY | —— | —— | —— | —— | 3.5784 | —— | —— | —— | —— | —— | 1 | 1 | 1
6 | 2 | J6L | SHT0014471 | 副驾驶员靠背PVC总成 | PVC+超纤 | C | Ea |  | A | —— | A | N | Y | 缝纫总成 | ASSY | —— | —— | —— | —— | 2.1758 | —— | —— | —— | —— | —— | 1 | 0 | 0
17 | 2 | J6L | SHT0014486 | 驾驶员靠背面套总成 | PVC+超纤，非通风、无安全带 | C | Ea |  | A | —— | A | Y | N | 缝纫总成 | ASSY | —— | —— | —— | —— | —— | —— | —— | —— | —— | —— | 1 | 0 | 0
7 | 2 | J6L | SHT0014558 | 副驾驶员靠背织物总成 | 黑色织物 | C | Ea |  | A | —— | A | N | Y | 缝纫总成 | ASSY | —— | —— | —— | —— | —— | —— | —— | —— | —— | —— | 0 | 1 | 0
20 | 2 | J6L | SHT0015043 | 驾驶员靠背面套总成 | 黑色织物、无安全带 | C | Ea |  | A | —— | A | Y | N | 缝纫总成 | ASSY | —— | —— | —— | —— | —— | —— | —— | —— | —— | —— | 0 | 1 | 0
7 | 2 | J6L | SHT0015086 | 副驾驶员靠背织物总成 | 灰色织物 | C | Ea |  | A | —— | A | N | Y | 缝纫总成 | ASSY | —— | —— | —— | —— | —— | —— | —— | —— | —— | —— | 0 | 0 | 1
8 | 2 | J6L | SHT0014630 | 靠背泡棉总成 | 无安全带出口 | C | Ea |  | A | —— | A | N | Y | 泡沫总成 | ASSY | —— | —— | 562*462*41 | 45±5 | 1.3988 | —— | —— | —— | —— | —— | 1 | 1 | 1
9 | 1 | H3A | H3A-6906001 | 副司机角调把手 |  | C | Ea |  | A | H3A-6906001 | A | N | Y | 注塑件 | PP-T15 | —— | —— | 93*42*82 | —— | 0.021 | —— | 黑色 | 皮纹 | —— | —— | 1 | 1 | 1
10 | 1 | H3A | H3A-6906002 | 总座罩壳 |  | C | Ea |  | A | H3A-6906002 | A | N | Y | 注塑件 | PP-T15 | —— | —— | 256*81*194 | —— | 0.11 | —— | 黑色 | 皮纹 | —— | —— | 1 | 1 | 1
9 | 1 | M4 | 0 | 副司机角调把手 | —— | C | Ea |  | A | M4-6906001 | A | N | Y | 注塑件 | PP | —— | —— | 93*42*82 | —— | 0.04 | —— | 黑色 | 皮纹 | —— | —— | 0 | 0 | 0
10 | 1 | M4 | M4-6906003 | 副边罩壳 | —— | C | Ea |  | A | M4-6906003 | A | N | Y | 注塑件 | PP | —— | —— | 108*46*167 | —— | 0.07 | —— | 黑色 | 皮纹 | —— | —— | 0 | 0 | 0
11 | 1 | M4 | M4-6906002-R | 总座罩壳 | —— | C | Ea |  | A | M4-6906002-R | A | N | Y | 注塑件 | PP | —— | —— | 256*81*194 | —— | 0.16 | —— | 黑色 | 皮纹 | —— | —— | 0 | 0 | 0
12 | 1 | 重卡 | GRC101-00.012 | 小铰链护罩 | —— | C | Ea |  | A | GRC101-00.012 | A | N | Y | 注塑件 | PP | —— | —— | 25*13*45 | —— | 0.03 | —— | 黑色 | 皮纹 | —— | —— | 0 | 0 | 0
13 | 1 | T5 | SHT0012433 | 副驾驶员调角器手柄 | 本体黑色、白色标识 | B | EA |  | A | SHT0012432 | A | N | Y | 注塑件 | ABS | —— | —— | 94*25*49 | —— | 0.023 | 1.0平台 | —— | —— | —— | —— | 0 | 0 | 0
14 | 1 | M3000 | SQDZ 6800 002 | 调角器主边罩壳 | 注塑件 | B | EA |  | A | SQDZ 6800 002 | A | N | Y | 注塑件 | PP | —— | —— | 106*10*166 | —— | 0.25 | 1.0平台 | —— | —— | —— | —— | 0 | 0 | 0
15 | 1 | M3000 | SQDZ 6900 002 | 调角器副边罩壳 | 注塑件 | B | EA |  | A | SQDZ 6900 002 | A | N | Y | 注塑件 | PP | —— | —— | 106*10*166 | —— | 0.25 | 1.0平台 | —— | —— | —— | —— | 0 | 0 | 0
16 | 1 | H3 | BFA0000016 | 十字槽盘头螺钉 | M6×16 固定主边罩壳 | B | EA |  | A | BFA0000016 | A | N | Y | 标准件 | —— | —— | —— | —— | —— | 0.1 | 1.0平台 | —— | —— | —— | —— | 0 | 0 | 0
17 | 1 | M3000 | SQDZ 6903 000 | 副驾驶员主边调角器 | 焊接总成 | A | EA |  | A | SQDZ 6903 000 | A | N | Y | 分总成 | ASSY | —— | —— | 230*60*150 | —— | #REF! | 1.0平台 | 黑色 | —— | 电泳 | —— | 0 | 0 | 0
18 | 1 | M3000 | SQDZ 6903 100 | 副驾驶员副边调角器 | 焊接总成 | A | EA |  | A | SQDZ 6903 100 | A | N | Y | 焊接总成 | ASSY | —— | —— |  | —— | #REF! | 1.0平台 | 黑色 | —— | 电泳 | —— | 0 | 0 | 0
11 | 1 | M4 | M4-6905101 | 副司机主边调角器总成 | —— | B | Ea |  | A | M4-6905101 | A | N | Y | 焊接分总成 | ASSY | —— | —— | 169*64*246 | —— | 1.31 | —— | —— | —— | —— | —— | 1 | 1 | 1
11 | 1 | J6L | SHT0015544 | 副司机主边调角器总成 | 增加涡簧和限位 | B | Ea |  | A | SHT0015544 | A | Y | N | 焊接分总成 | ASSY | —— | —— | 169*64*246 | —— | 1.6318 | —— | —— | —— | —— | —— | 1 | 1 | 1
12 | 1 | J6L | SHT0014526 | 前座坐垫总成 | PVC+超纤 | C | Ea |  | A | —— | A | N | Y | 装配总成件 | ASSY | —— | —— | —— | —— | —— | —— | —— | —— | —— | —— | 1 | 0 | 0
13 | 1 | J6L | SHT0014527 | 前座坐垫总成 | 黑色织物 | C | Ea |  | A | —— | A | N | Y | 装配总成件 | ASSY | —— | —— | —— | —— | —— | —— | —— | —— | —— | —— | 0 | 1 | 0
13 | 1 | J6L | SHT0015087 | 前座坐垫总成 | 灰色织物 | C | Ea |  | A | —— | A | N | Y | 装配总成件 | ASSY | —— | —— | —— | —— | —— | —— | —— | —— | —— | —— | 0 | 0 | 1
14 | 2 | J6L | SHT0014473 | 副驾驶坐垫PVC面套总成 | PVC+超纤 | C | Ea |  | A | —— | A | N | Y | 缝纫总成 | ASSY | —— | —— | —— | —— | 0.32 | —— | —— | —— | —— | —— | 1 | 0 | 0
15 | 2 | J6L | SHT0014559 | 副驾驶坐垫织物面套总成 | 黑色织物 | C | Ea |  | A | —— | A | N | Y | 缝纫总成 | ASSY | —— | —— | —— | —— | —— | —— | —— | —— | —— | —— | 0 | 1 | 0
15 | 2 | J6L | SHT0015088 | 副驾驶坐垫织物面套总成 | 灰色织物 | C | Ea |  | A | —— | A | N | Y | 缝纫总成 | ASSY | —— | —— | —— | —— | —— | —— | —— | —— | —— | —— | 0 | 0 | 1
30 | 2 | M3000S | SHT0012345 | 副驾驶座垫泡沫总成 | —— | C | Ea |  | A | SHT0012345 | A | N | Y | 分总成 | ASSY | —— | —— | 495*540*130 | 50±5 | 0.68 | —— | —— | —— | —— | —— | 1 | 1 | 1
16 | 2 | J6L | SHT0015073 | 座垫泡沫总成 | —— | [6 empty] | Y | N | 分总成 | ASSY | —— | —— | 495*540*130 | 50±5 | 0.89 | [5 empty] | 1 | 1 | 1
17 | 1 | J6L | SHT0014466 | 副司机底支架焊接总成 | —— | B | Ea |  | A | SHT0014466 | A | Y | N | 分总成 | ASSY | —— | —— | 562*462*41 | —— | 5.5978 | —— | 黑色 | —— | 电泳 | —— | 1 | 1 | 1
18 | 1 | X3000 | SQX3000-6902951 | 安全带锁扣总成 | —— | C | Ea |  | A | SQX3000-6902951 | A | N | Y | 分总成 | ASSY | —— | —— | 115*80*198 | —— | 0.3 | —— | —— | —— | —— | —— | 1 | 1 | 1
19 | 1 | 一汽轻卡 | Q395B08 | 盖型螺母 | —— | C | Ea |  | A | —— |  | N | Y | 标准件 | M8 | —— | —— | 15*15*13 | —— | 0.0076 | —— | —— | —— | —— | —— | 1 | 1 | 1
20 | 1 | 一汽轻卡 | Q40208 | 大垫圈 | —— | C | Ea |  | A | —— |  | N | Y | 标准件 | —— | —— | —— | 24*2*24 | —— | 0.0062 | —— | —— | —— | —— | —— | 1 | 1 | 1
21 | 1 | —— | Q2204213 | 大扁头盘头自攻钉 | —— | C | Ea |  | A | —— | A | N | Y | —— | —— | ST4.2*13 | GB/T9074.18-1988 | —— | —— | 0.0023 | —— | 黑色 | —— | —— | —— | 2 | 2 | 2
22 | 1 | —— | Q150B1025Q | 六角头螺栓 | —— | C | Ea |  | A | —— | A | N | Y | —— | —— | M10×25 | —— | 18*31*17 | —— | 0.0264 | —— | 黑色 | —— | —— | —— | 4 | 4 | 4
23 | 1 | —— | Q40110 | 平垫圈 | —— | C | Ea |  | A | —— | A | N | Y | —— | —— | M10 | —— | 20*2*20 | —— | 0.004 | —— | 黑色 | —— | —— | —— | 4 | 4 | 4
24 | 1 | —— | Q40310 | 弹簧垫圈 | —— | C | Ea |  | A | —— | A | N | Y | —— | —— | M10 | —— | 20*3*20 | —— | 0.006 | —— | 黑色 | —— | —— | —— | 4 | 4 | 4
138 | 1 | D03 | SHT0013897 | 靠背坐垫一体塑料包装膜 | —— | C | Ea |  | A | —— | A | N | Y | —— | PP | —— | —— | —— | —— | 0.0002 | —— | —— | —— | —— | —— | 1 | 1 | 1
25 | 1 | X3000 | SQX3000-6802400 | 靠背塑料包装套 | —— | C | Ea |  | A | —— | A | N | Y | —— | PP | —— | —— | —— | —— | 0.0002 | —— | —— | —— | —— | —— | 0 | 0 | 0
26 | 1 | X3000 | SQX3000-6801400 | 坐垫塑料包装套 | —— | C | Ea |  | A | —— | A | N | Y | —— | PP | —— | —— | —— | —— | 0.0002 | —— | —— | —— | —— | —— | 0 | 0 | 0
27 | 1 | —— | SHT0001630 | 座椅标识 | —— | C | Ea |  | A | SHT0001630 | A | N | Y | —— | —— | —— | —— | 56*16*0.3 | —— | 0.0008 | —— | —— | —— | —— | —— | 1 | 1 | 1
28 | 1 | —— | Q4400410 | 扁圆头开口抽芯铆钉 | —— | C | Ea |  | A | —— | A | N | Y | —— | —— | —— | —— | —— | —— | 0.001 | —— | 白色 | —— | 电镀 | —— | 2 | 2 | 2
29 | 1 | —— | 15G100P | C型钉 | —— | C | Ea |  | A | —— | A | N | Y | —— | —— | —— | —— | —— | —— | 0.001 | —— | 白色 | —— | 电镀 | —— | 34 | 34 | 34
30 | 1 | J6L | SHT0015062 | 软管 | [7 empty] | Y | N |  | PU | φ7 |  | 25 |  | 0.1 | —— | —— | —— | —— | —— | 1 | 1 | 1
31 | 1 | J6L | SHT0014975 | 扭力杆 | 靠背回位 | C | Ea |  | A | SHT0014975 | A | Y | N |  | 65mn | φ7.5 | —— | 74*356*168 | —— | 0.1073 | —— | —— | —— | —— | —— | 1 | 1 | 1
Note on K23: 作者: M4模具 颜色不同

## 旋转前座总成首页
版本：A 识别号：GR/ZY/BOM-2022-03-001
编号：GR-21-01-23
车型 |  | J6G |  |  | 解放J6G旋转前座总成EBOM清单 |  |  |  | 编制 | 审核 | 标准化 | 批准 | 页次 | 日 期
[5 empty] | (首页 ) |  |  |  | 李世新 |  |  |  | 1/1 | 2022.05.09
图示 |  |  | NO. | 件号 |  |  | 件名 | 产品描述 | 单台用量 | 车型配置 |  | 备注
|  |  | 1 | SHT0015946（6800010GH13-C00） |  |  | 前座总成 | 旋转副驾 | 1 | J6G
以下空白
变更履历
No | 日期 | 零件号 | 零件名称 | 变更内容 | 变更原因 | 变更来源
1 | 20230512 | SHT0015972 | 副驾驶员靠背面套总成 | 新增 | 与主驾区分 | 造型部门
2 | 20230512 | SHT0015956 | 后连接支架 | 取消 | 与前连接支架统一
3
4
5
6

## 旋转前座总成
设计: |  | 校核： 标准化： |  |  | 前座座椅总成总成EBOM | [19 empty] | 零件号 | 6800010GH13-C00
[25 empty] | 内部号 | SHT0015946
会签： | [24 empty] | 名称 | 驾驶员座椅总成
批准： |  |  | 日期： | [21 empty] | 规格型号
版本：A | [24 empty] | 车型配置 | J6L自卸车
说明： | [24 empty] | 种类 | 旋转副驾
序号 | 装配等级 | 来源 | 零件号 | 名称 | 零件描述 | 重要度 | 单位 | 图示 | 数据版本 | 图纸号 | 图纸版本 | 是否申请新零件号 | 沿用件 Y/N | 零件类别 | 材料 | 规格 | 材料标准 | 轮廓尺寸 (长*宽*高) | 设计密度 | 设计重量 （Kg） | 平台 | 颜色 | 皮纹 | 表面处理 | 备注 | 用量
1 | 0 | J6G | SHT0015946 | 旋转前座总成 |  | A | Ea |  | A | SHT0014476 | A | Y | N | 装配总成 | ASSY | —— | —— | 600*523*1200 | —— | 38 | —— | —— | —— | —— | —— | 1
2 | 1 | J6G | SHT0015889 | 靠背总成 |  | C | Ea |  | A | —— | A | Y | N | 装配总成 | ASSY | —— | —— | —— | —— | —— | —— | —— | —— | —— | —— | 1
3 | 2 | 汕德卡 | SHT0012236 | 靠背骨架焊接总成 | 2.0高头枕，带安全带，无扶手、有侧翼支撑钢丝 | B | Ea |  | A | SHT0012224 | A | N | Y | 焊接总成件 | ASSY | —— | —— | —— | —— | —— | —— | —— | —— | 电泳 | —— | 1
4 | 2 | J6G | SHT0015972 | 副驾驶员靠背面套总成 |  | C | Ea |  | A | —— | A | Y | N | 缝纫总成 | ASSY | —— | —— | —— | —— | —— | —— | —— | —— | —— | —— | 1
5 | 2 | J6L | SHT0014630 | 靠背泡棉总成 | 机械腰托、无安全带、无扶手 | C | Ea |  | A | SHT0012992 | A | N | Y | 注塑件 | ASSY | —— | —— | 480*610*180 | 50kg/m³ | 1.3988 | —— | —— | —— | —— | —— | 1
6 | 1 | X3000 | SQX3000-6905190 | 副驾驶调角器总成 | 分总成 | B | Ea |  | A | SQX3000-6805190 | A | N | Y | 装配总成件 | ASSY | —— | —— | 495*128*186 | —— | 2.106 | 2.0平台 | —— | —— | —— | —— | 1
7 | 1 | —— | Q150B1025Q | 六角头螺栓 | 标准件 | C | Ea |  | A | —— | A | N | Y | 标准件 | —— | —— | —— | 18*31*17 | —— | 0.026 | —— | —— | —— | —— | —— | 8
8 | 1 | —— | Q40110 | 平垫圈 | 标准件 | C | Ea |  | A | —— | A | N | Y | 标准件 | —— | —— | —— | 20*2*20 | —— | 0.004 | —— | —— | —— | —— | —— | 8
9 | 1 | —— | Q40310 | 弹垫圈 | 标准件 | C | Ea |  | A | —— | A | N | Y | 标准件 | —— | —— | —— | 20*3*20 | —— | 0.006 | —— | —— | —— | —— | —— | 8
10 | 1 | J6G | SHT0015890 | 座垫总成 | 低配+通风加热 | C | Ea |  | A | —— | A | Y | N | 装配总成件 | ASSY | —— | —— | —— | —— | —— | —— | —— | —— | —— | —— | 1
11 | 2 | J6G | SHT0015945 | 坐垫面套总成 |  | C | Ea |  | A | —— | A | Y | N | 缝纫总成件 | ASSY | —— | —— | —— | —— | —— | —— | —— | —— | —— | —— | 1
12 | 2 | M3000S | SHT0012340 | 主驾驶座垫泡沫总成 | —— | C | Ea |  | A |  | A | N | Y | 注塑件 | ASSY | —— | —— | 495*540*130 | 55kg/m³ | 0.8672 | —— | —— | —— | —— | —— | 1
13 | 2 | 低成本 | SHT0014598 | 坐盆总成 | 一个固定点 | B | Ea |  | A | SQX3000-6901100 | A | N | Y | 分总成 | ASSY | —— | —— | —— | —— | —— | —— | —— | —— | —— | —— | 1
14 | 1 | H3 | BFA0000016 | 座盆固定螺钉 | 标准件 | C | Ea |  | A | —— | —— | N | Y | 标准件 | —— | —— | —— | M6*12 | —— | —— | 1.0平台 | —— | —— | —— |  | 1
15 | 1 | J6G | SHT0015948 | 副驾调角器左罩壳 | 黑色、锁扣避让 | C | Ea |  | A | SHT0014561 | A | Y | N | 注塑件 |  | —— | —— | —— | —— | —— | —— | 黑色 | 皮纹 | —— |  | 1
16 | 1 | J6G | SHT0015949 | 副驾调角器右罩壳 | SHT0012134基础上黑色、速降开关、调角手柄、无安全带避让孔 | C | Ea |  | A | H5-6806002 | A | Y | N | 注塑件 | TP30 | —— | —— | —— | —— | 0.316 | —— | 黑色 | 皮纹 | —— | —— | 1
17 | 1 | 低成本 | SHT0014599 | 座垫前部罩壳 | —— | C | Ea |  | A | H4A-6806003 | A | N | Y | 注塑件 | TP30 | —— | —— | —— | —— | 0.12 | —— | 黑色 | 皮纹 | —— | —— | 1
18 | 1 | H6 | BSP0010020 | 罩壳弹簧卡子 | 固定前罩壳 | C | Ea |  | A | BSP0010020 | A | N | Y | 非标件 | 65Mn | —— | —— | —— | —— | 0.001 | —— | —— | —— | 镀白锌 | —— | 1
19 | 1 | H4 | SHT0010983 | 调角器手柄 | —— | C | Ea |  | A | SHT0010983 | A | N | Y | 注塑件 | ABS+PC | —— | —— | 110*33*124 | —— | 0.034 | —— | —— | 皮纹 | —— | —— | 1
20 | 1 | X3000 | SQX3000-6902951 | 安全带锁扣总成 | —— | B | Ea |  | A | SQX3000-6902951 | A | N | Y | 分总成 | ASSY | —— | —— | 115*80*198 | —— | 0.3 | —— | —— | —— | —— | —— | 1
21 | 1 | J6G | SHT0015953 | 座框装配总成 | 分总成 | B | Ea |  | A | SHT0015953 | A | Y | N | 装配总成件 | ASSY | —— | —— |  |  | 2 | —— | —— | —— | —— | —— | 1
22 | 2 | 2.0平台 | H5-6801110 | 滑块儿 | 注塑件 | C | Ea |  | Q01 | H5-6801110 | A1 | N | Y | 注塑件 | pps6345A4HD9050 | —— | —— | 51.5*13*11.5 |  | 0.005 | —— | —— | —— | —— | —— | 4
23 | 2 | 2.0平台 | BFA0010096 | 全钢大帽抽芯铆钉 | 4.8×16-16固定座盆滑块 | C | Ea |  | A | BFA0010096 | A | N | Y | 标准件 | 钢 | GB/T 12618.2 | —— | 16*16*20 |  | 0.0061 | —— | —— | —— | 镀白锌 | —— | 4
24 | 2 | J6G | SHT0015954 | 座框焊接总成 | 无仰角-J6L | C | Ea |  | A | SHT0015954 | A | Y | N | 焊接总成件 | ASSY | —— | —— | 514*420*100 |  | 3.3084 | —— | —— | —— | —— | —— | 1
25 | 3 | 2.0平台 | SHT0012268 | 左侧调角连接板焊接总成 | 焊接件 | C | Ea |  | Q01 | SQX3000-6805311 | A1 | N | Y | 焊接总成件 | ASSY | —— | —— | 191*35*85 |  | 0.422 | —— | —— | —— | —— | —— | 1
26 | 4 | 2.0平台 | Q37110 | 焊接方螺母 | 标准件 | C | Ea |  | Q01 | —— | A1 | N | Y | 标准件 | M10 | —— | —— | 16*16*8.1 |  | 0.001 | —— | —— | —— | —— | —— | 2
27 | 4 | 2.0平台 | H4B-6805326 | 安全带7/16焊接螺母 | 标准件 | C | Ea |  | Q01 | —— | A1 | N | Y | 标准件 | —— | —— | —— | 17.5*19*17.5 |  | 0.001 | —— | —— | —— | —— | —— | 1
28 | 4 | 2.0平台 | SHT0012266 | 左侧调角连接板 | 冲压件 | C | Ea |  | Q01 | SQX3000-6805312 | A | N | Y | 钣金件 | t=2.5-Q/BQB301 SPFH590-Q/BQB310 | Q/BQB301 Q/BQB310 | —— | 191*35*85 |  | 0.419 | —— | —— | —— | —— | —— | 1
29 | 3 | 2.0平台 | SHT0012269 | 右侧调角连接板焊接总成 | 焊接件 | C | Ea |  | Q01 | SQX3000-6805313 | A1 | N | Y | 焊接总成件 | ASSY | —— | —— | 191*35*85 |  | 0.422 | —— | —— | —— | —— | —— | 1
30 | 4 | 2.0平台 | Q37110 | 焊接方螺母 | 标准件 | C | Ea |  | Q01 | —— | A1 | N | Y | 标准件 | M10 | —— | —— | 16*16*8.1 |  | 0.001 | —— | —— | —— | —— | —— | 2
31 | 4 | 2.0平台 | H4B-6805326 | 安全带7/16焊接螺母 | 标准件 | C | Ea |  | Q01 | —— | A1 | N | Y | 标准件 | —— | —— | —— | 17.5*19*17.5 |  | 0.001 | —— | —— | —— | —— | —— | 1
32 | 4 | 2.0平台 | SHT0012267 | 右侧调角连接板 | 冲压件 | C | Ea |  | Q01 | SQX3000-6805326 | A | N | Y | 钣金件 | t=2.5-Q/BQB301 SPFH590-Q/BQB310 | Q/BQB301 Q/BQB310 | —— | 191*35*85 |  | 0.419 | —— | —— | —— | —— | —— | 1
33 | 3 | 2.0平台 | SQX3000-6805319 | 右侧边板 | 冲压件 | C | Ea |  | Q01 | SQX3000-6805337 | A1 | N | Y | 钣金件 | t=2-Q/BQB301 SPFH590-Q/BQB310 | Q/BQB301 Q/BQB310 | —— | 472*53*20 |  | 0.523 | —— | —— | —— | —— | —— | 1
34 | 3 | 2.0平台 | SQX3000-6805317 | 左侧边板 | 冲压件 | C | Ea |  | Q01 | SQX3000-6805337 | A2 | N | Y | 钣金件 | t=2-Q/BQB301 SPFH590-Q/BQB310 | Q/BQB301 Q/BQB310 | —— | 472*53*20 |  | 0.523 | —— | —— | —— | —— | —— | 1
35 | 3 | 2.0平台 | SQX3000-6805318 | 左滑块托架 | 冲压件 | C | Ea |  | Q01 | SQX3000-6805318 | A1 | N | Y | 钣金件 | t=2-Q/BQB301 SAPH440-Q/BQB310 | Q/BQB301 Q/BQB310 | —— | 49*32*24 |  | 0.0596 | —— | —— | —— | —— | —— | 2
36 | 3 | 2.0平台 | H4B-6805319 | 后横梁 | 管材 | C | Ea |  | Q01 | H4B-6805319 | A1 | N | Y | 管件 | Φ17-GB/T702 20-GB/T699 | GB/T699 | —— | 26*26*347 |  | 0.4 | —— | —— | —— | —— | —— | 1
37 | 3 | 2.0平台 | SHT0014563 | 座框前横梁 | 冲压件 | C | Ea |  | A | SHT0014563 | A | N | Y | 冲压件 | t2.0 SPFH590 | Q/BQB301 Q/BQB310 | —— | 64*354*47 |  | 0.5737 | —— | —— | —— | —— | —— | 1
38 | 3 | 2.0平台 | SHT0014565 | 阻尼调节机构支架 | 冲压件 | C | Ea |  | A | SHT0014565 | A | N | Y | 冲压件 | t2.0 SPFH590 | Q/BQB301 Q/BQB310 | —— | 22*74*38 |  | 0.0522 | —— | —— | —— | —— | —— | 1
39 | 3 | 2.0平台 | SHT0014594 | 前罩壳固定支架L | 冲压件 | C | Ea |  | A | SHT0014594 | A | N | Y | 冲压件 | t2.0 SAPH440 | Q/BQB301 Q/BQB310 | —— | 34*30*59 |  | 0.0487 | —— | —— | —— | —— | —— | 2
40 | 3 | 2.0平台 | Q37106 | 焊接方螺母 | 标准件 | C | Ea |  | A |  | A | N | Y | 标准件 | M6 | —— | —— | —— |  | 0.0025 | —— | —— | —— | —— | —— | 5
41 | 3 | 2.0平台 | SHT0015145 | 座框前横梁钢丝 | 钢丝件 | C | Ea |  | A | SHT0015145 | A | N | Y | 钢丝件 | Φ6 Q235 | GB/T 342 GB/T 700 | —— | 96*43*6 |  | 0.0342 | —— | —— | —— | —— | —— | 1
42 | 3 | J6G | SHT0015955 | 前连接支架 | 冲压件 | C | Ea |  | A | SHT0015955 | A | Y | N | 冲压件 | Q235 | t=5 | GB/T 700 | 62*335*52 | —— | 1.036 | —— | —— | —— | —— | —— | 2
43 | 3 | J6G | SHT0015956 | 后连接支架 | 冲压件 | C | Ea |  | A | SHT0015956 | A | Y | N | 冲压件 | Q235 | t=5 | GB/T 700 | 62*335*52 | —— | 1.036 | —— | —— | —— | —— | —— | 0
44 | 1 | X5000S | SHT0014052 | X5000S滑轨总成 | 设计位置向前115mm,行程230mm | B | Ea |  | A | SHT0014733 | A | N | Y | 装配总成 | —— | —— | —— | —— | —— | 475*257*48 | —— | —— | —— | 电泳 | —— | 1
45 | 1 | J6G | SHT0015957 | 滑轨与转盘连接梁总成 | 焊接件 | B | Ea |  | A | SHT0015957 | A | Y | N | 钣金件 | ASSY |  | —— | 360*20*22 | —— | 0.9437 | —— | —— | —— | 电泳 | —— | 2
46 | 2 | J6G | SHT0015958 | 滑轨与转盘连接梁 | 冲压件 | C | Ea |  | A | SHT0015958 | A | Y | N | 钣金件 | SAPH440 t=3 |  | —— | 360*20*22 | —— | 0.8885 | —— | —— | —— | —— | —— | 1
47 | 2 | M3000-H | SQXM3000-6805834 | 支撑块 | 机加件 | C | Ea |  | A | SQXM3000-6805834 | A | N | Y | 轴类 | 35# |  | —— | 15*15*16 | —— | 0.0138 | —— | —— | —— | —— | —— | 4
48 | 1 | 模块 | SHT0015620 | 左旋气动转盘总成 | 副驾使用 | B | Ea | —— | A | SHT0015112 | A | N | Y | —— | —— | —— | —— | —— | —— | 9.865 | —— | —— | —— | —— | —— | 1
49 | 1 | J6G | SHT0015959 | 转盘与底支架连接梁总成 | 焊接件 | B | Ea |  | A | SHT0015959 | A | Y | N | 钣金件 | ASSY |  | —— | 360*20*22 | —— | 0.8782 | —— | —— | —— | 电泳 | —— | 2
50 | 2 | J6G | SHT0015960 | 转盘与底支架连接梁 | 冲压件 | C | Ea |  | A | SHT0015960 | A | Y | N | 钣金件 | SAPH440 t=3 |  | —— | 360*20*22 | —— | 0.823 | —— | —— | —— | —— | —— | 1
51 | 2 | M3000-H | SQXM3000-6805834 | 支撑块 | 机加件 | C | Ea |  | A | SQXM3000-6805834 | A | N | Y | 轴类 | 35# |  | —— | 15*15*16 | —— | 0.0138 | —— | —— | —— | —— | —— | 4
52 | 1 | J6G | SHT0015961 | 转盘开关气路总成 | —— | C | Ea | —— | —— | —— | —— | Y | N | —— | —— | —— | —— | —— | —— | —— | —— | —— | —— | —— | —— | 1
53 | 1 | —— | Q218B0816 | 内六角螺栓 | 标准件 | C | Ea |  | A | —— | A | N | Y | 标准件 | M8*16 | —— | —— | ∅12*28 | —— | 0.0134 | —— | —— | —— | 发黑 | —— | 0
54 | 1 | —— | Q2204213 | 大扁头盘头自攻钉 | 固定罩壳、腰托开关、通风加热底座 | C | Ea |  | A | Q2204213 | A | N | Y | 标准件 | —— | ST4.2*13 | GB/T9074.18-1988 | —— | —— | 0.0023 | —— | —— | —— | 镀锌 | —— | 12
55 | 1 | —— | 15G100P | C型钉 | —— | C | Ea |  | A | 15G100P | A | N | Y | 标准件 | —— | —— | —— | —— | —— | 0.001 | —— | —— | —— | 镀锌 | —— | 34
56 | 1 | —— | SHT0000002 | 座椅标识 | —— | C | Ea |  | A | SHT0000002 | A | N | Y | 标准件 | ASSY | —— | —— | 56*16*0.3 | —— | 0.0008 | —— | —— | —— | —— | —— | 1
57 | 1 | —— | H4681010095A0 | 扁圆头开口抽芯铆钉 | 3.2×7 | C | Ea |  | A | H4681010095A0 | A | N | Y | 标准件 | —— | —— | —— | —— | —— | 0.001 | —— | —— | —— | —— | —— | 2
58 | 1 | D04 | BPC0000079 | 过渡接头总成 | —— | C | Ea |  | A | BPC0000079 | A | N | Y | 分总成 | ASSY | —— | —— |  | —— | —— | —— | —— | —— | —— | —— | 1
59 | 1 | D03 | 86008104 7500 | 固定螺母 | —— | C | Ea |  | A | 86008104 7500 | A | N | Y | 分总成 | ASSY | —— | —— |  | —— | —— | —— | —— | —— | —— | —— | 1
60 | 1 | J6G | SHT0015962 | 底座焊接总成 | —— | B | Ea |  | A | SHT0014477 | A | Y | N | 分总成 | ASSY | —— | —— | 348*108*350 | —— | 2.18 | —— | 黑色 | —— | 电泳 | —— | 1
61 | 2 | J6L | SHT0014478 | 底座前板 | —— | C | Ea |  | A | SHT0014478 | A | N | Y | 冲压件 | SPFH590 | t=2 | —— | 10*350*78 | —— | 0.43 | —— | —— | —— | —— | —— | 1
62 | 2 | J6L | SHT0014479 | 底座后板 | —— | C | Ea |  | A | SHT0014479 | A | N | Y | 冲压件 | SPFH590 | t=2 | —— | 12*309*32 | —— | 0.17 | —— | —— | —— | —— | —— | 1
63 | 3 | J6L | SHT0014480 | 底座左板 | —— | C | Ea |  | A | SHT0014480 | A | N | Y | 冲压件 | SPFH590 | t=2 | —— | 348*108*85 | —— | 0.78 | —— | —— | —— | —— | —— | 1
64 | 3 | J6L | SHT0014481 | 底座右板 | —— | C | Ea |  | A | SHT0014481 | A | N | Y | 冲压件 | SPFH590 | t=2 | —— | 348*108*85 | —— | 0.78 | —— | —— | —— | —— | —— | 1
65 | 1 | D03 | SHT0013897 | 靠背坐垫一体塑料包装膜 | —— | C | Ea |  | A | —— | A | N | Y | —— | PP | —— | —— | —— | —— | 0.0002 | —— | —— | —— | —— | —— | 1

## 解放自卸车新开件清单-20220421
解放自卸车新开件清单-20220421 | [7 empty] | 裁 决 | 编制 | 审核 | 批准
项目名称 |  | 解放自卸车 | 项目代码 | 项目号：ZY2235 | 客户名称 | 一汽解放 |  | 版本 | A | 顺序号
状态 | 序号 | 零件号 | 旧零件号参考 | 中文名称 | 图示 | 材料/规格 | 表面处理 | 备注
新开件 | 1 | SHT0014486 | —— | 司机靠背PVC面套总成 |  | PQQ0001-K5A1/黑色打孔超纤4MM；PAQ0002-K8A1-PVC-4MM | —— | ——
| 2 | SHT0014497 | —— | 司机坐垫PVC面套总成 |  |  | —— | ——
| 3 | SHT0014471 | —— | 副司机靠背PVC面套总成 |  |  | —— | ——
| 4 | SHT0014473 | —— | 副司机坐垫PVC面套总成 |  |  | —— | ——
| 5 | SHT0014487 | —— | 司机靠背织物面套总成 |  | FDVQ0428BK0H1-织物黑色压花3MM；FDVQ0304BK0A1-织物3MM黑色 | —— | ——
| 6 | SHT0014499 | —— | 司机坐垫织物面套总成 |  |  | —— | ——
| 7 | SHT0014558 | —— | 副司机靠背织物面套总成 |  |  | —— | ——
| 8 | SHT0014559 | —— | 副司机坐垫织物面套总成 |  |  | —— | ——
| 9 | SHT0014477 | —— | 底座焊接总成 |  | ASSY | 黑色电泳 | ——
| 10 | SHT0014566 |  | 左板焊接总成 |  | ASSY | —— | ——
| 11 | SHT0014478 | —— | 底座前板 |  | SPFC590/t=3 | —— | ——
| 12 | SHT0014567 |  | 右板焊接总成 |  | ASSY | —— | ——
| 13 | SHT0014479 | —— | 底座后板 |  | SPFH590/t=2 | —— | ——
| 14 | SHT0014480 | —— | 底座左板 |  | SPFH590/t=2 | —— | ——
| 15 | SHT0014481 | —— | 底座右板 |  | SPFH590/t=2 | —— | ——
| 16 | SHT0014466 | —— | 副司机底支架焊接总成 |  | ASSY | 黑色电泳 | ——
| 17 | SHT0014467 | —— | 副司机底支架前地脚 |  | SPFH590/t=2.5 | —— | ——
| 18 | SHT0014468 | —— | 副司机底支架后地脚 |  | SPFH590/t=2.5 | —— | ——
| 19 | SHT0014469 | —— | 副司机底支架U型管 |  | Q235/t=2.0 | —— | ——
表单NO.GR-61-00-210(A/O) 光华荣昌 A4(210mm×297mm)

## 解放自卸车新开件清单-20220519-作废
解放自卸车新开件清单-20220519 | [7 empty] | 裁 决 | 编制 | 审核 | 批准
项目名称 |  | 解放自卸车 | 项目代码 | 项目号：ZY2235 | 客户名称 | 一汽解放 |  | 版本 | A | 顺序号
状态 | 序号 | 零件号 | 旧零件号参考 | 中文名称 | 图示 | 材料/规格 | 表面处理 | 备注
新开件 | 1 | SHT0014695 | —— | 安全带锁扣总成 | —— | ASSY | —— | 推荐厂家：重庆光大
| 2 | SHT0014696 | —— | 安全带锁扣总成（带报警） | —— | ASSY | ——
| 3 | SHT0014697 | —— | 安全带锁扣总成（带报警、带通风加热） | —— | ASSY | ——
新开原因：:因现有匹配解放J6P车身的我司B27、D03座椅的安全带锁扣，在解放J6L座椅项目上装配我司P2.1罩壳和P2.2罩壳存在干涉问题。 1：更改罩壳更改会破坏造型面。需新开大罩壳模具。 2：安全带锁扣安装位置为2.0平台底座模块化。为我司平台产品。 综合以上原因，决策新开安全带锁扣。
新开件状态：在SHT0011257基础上钣金件Y向距离减小15mm。
表单NO.GR-61-00-210(A/O) 光华荣昌 A4(210mm×297mm)
减小15mm

## 解放自卸车新开件清单-20220527
解放自卸车新开件清单-20220527 | [7 empty] | 裁 决 | 编制 | 审核 | 批准
项目名称 |  | 解放自卸车 | 项目代码 | 项目号：ZY2235 | 客户名称 | 一汽解放 |  | 版本 | A | 顺序号
状态 | 序号 | 零件号 | 旧零件号参考 | 中文名称 | 图示 | 材料/规格 | 表面处理 | 备注
| 1 | SHT0014696 | —— | 安全带锁扣总成（带报警） | —— | ASSY | —— | 在SQX3000-6802951基础上更换解放D19的线束接头
| 2 | SHT0014697 | —— | 安全带锁扣总成（带报警、带通风加热） | —— | ASSY | ——
新开原因：客户要求使用泉州福兴的安全带锁扣。又需匹配我司P2.1和P2.2罩壳和2.0骨架平台。故在X3000锁扣基础上更换为客户要求的线束接口（D19：图纸号8212025AD19-C00）。
表单NO.GR-61-00-210(A/O) 光华荣昌 A4(210mm×297mm)

## 靠背泡沫总成
序号 | 装配等级 | 来源 | 零件号 | 中文名称 | 零件描述 | 重要度 | 单位 | 设计图示 | 数据版本 | 图纸号 | 图纸版本 | 是否申请新零件号 | 沿用件Y/N | 零件类别 | 材料 | 规格 | 材料标准 | 轮廓尺寸 (长*宽*高) | 设计密度 | 重量 （Kg） | 平台 | 颜色 | 皮纹 | 表面处理 | 备注 | SHT0014630 | SHT0015095 | SHT0015048 | SHT0015096
1 | 2 | J6L | SHT0014630 | 靠背泡沫总成（无通风+无扶手） | 发泡 | B | 个 |  | A | SHT0014630 | A | Y | N | 发泡 | ASSY | —— | —— | 244*544*892 | 50 | 1.2789 | —— | —— | —— | —— | —— | 1 | 0 | 0 | 0
2 | 2 | J6L | SHT0015095 | 靠背泡沫总成（通风+无扶手） | 发泡 | B | 个 |  | A | SHT0014630 | A | Y | N | 发泡 | ASSY | —— | —— | 244*544*892 | 50 | 0.0519 | —— | —— | —— | —— | —— | 0 | 1 | 0 | 0
3 | 2 | J6L | SHT0015048 | 靠背泡沫总成（通风+右扶手） | 发泡 | B | 个 |  | A | SHT0014630 | A | Y | N | 发泡 | ASSY | —— | —— | 244*544*892 | 50 | 0.065 | —— | —— | —— | —— | —— | 0 | 0 | 1 | 0
4 | 2 | J6L | SHT0015096 | 靠背泡沫总成（无通风+右扶手） | 发泡 | B | 个 |  | A | SHT0014630 | A | Y | N | 发泡 | ASSY | —— | —— | 244*544*892 | 50 | 0.0282 | —— | —— | —— | —— | —— | 0 | 0 | 0 | 1
5 | 3 | J6L | SHT0014631 | 靠背泡沫本体（无通风+无扶手） | 发泡 | B | 个 |  | A | SHT0014630 | A | Y | N | 发泡 | 聚氨酯 | —— | —— | 244*544*892 | —— | 1.23 | —— | —— | —— | —— | —— | 1 | 0 | 0 | 0
6 | 3 | J6L | SHT0015105 | 靠背泡沫本体（通风+右扶手） | 发泡 | B | 个 |  | A | SHT0014630 | A | Y | N | 发泡 | 聚氨酯 | —— | —— | 244*544*892 | —— | 1.23 | —— | —— | —— | —— | —— | 0 | 1 | 0 | 0
7 | 3 | J6L | SHT0015106 | 靠背泡沫本体（通风+无扶手） | 发泡 | B | 个 |  | A | SHT0014630 | A | Y | N | 发泡 | 聚氨酯 | —— | —— | 244*544*892 | —— | 1.23 | —— | —— | —— | —— | —— | 0 | 0 | 1 | 0
8 | 3 | J6L | SHT0015107 | 靠背泡沫本体（无通风+右扶手） | 发泡 | B | 个 |  | A | SHT0014630 | A | Y | N | 发泡 | 聚氨酯 | —— | —— | 244*544*892 | —— | 1.23 | —— | —— | —— | —— | —— | 0 | 0 | 0 | 1
9 | 3 | X3000 | SQX3000-6801202 | 坐垫预埋钢丝1 | 线材 | C | 个 |  | A | SQX3000-6801202 | A | N | Y | 线材 | 65# | GB/T699 | —— | 7*237*2 | —— | 0.006 | —— | —— | —— | —— | —— | 2 | 2 | 2 | 2
10 | 3 | M3000S | SHT0012748 | 靠背肩部钢丝 | 线材 | C | 个 |  | A | SHT0012748 | A | N | Y | 线材 | 65# | GB/T699 | —— | 8.56*253.6*72 | —— | 0.0089 | —— | —— | —— | —— | —— | 1 | 1 | 1 | 1
11 | 3 | M3000S | SHT0012749 | 靠背中部钢丝 | 线材 | C | 个 |  | A | SHT0012749 | A | N | Y | 线材 | 65# | GB/T699 | —— | 88*266*434 | —— | 0.028 | —— | —— | —— | —— | —— | 1 | 1 | 1 | 1
12 | 3 | J6L | SHT0015331 | 左侧翼无纺布 | 无纺布 | C | 个 |  | A | —— | A | Y | N | —— | 无纺布 | —— | —— | —— | —— | 0.0001 | —— | —— | —— | —— | —— | 1 | 1 | 1 | 1
13 | 3 | J6L | SHT0015395 | 右侧翼无纺布 | 无纺布 | C | 个 |  | A | —— | A | Y | N | —— | 无纺布 | —— | —— | —— | —— | 0.0001 | —— | —— | —— | —— | —— | 1 | 1 | 1 | 1

## 座垫泡沫总成
序号 | 装配等级 | 来源 | 零件号 | 中文名称 | 零件描述 | 重要度 | 单位 | 设计图示 | 数据版本 | 图纸号 | 图纸版本 | 是否申请新零件号 | 沿用件Y/N | 零件类别 | 材料 | 规格 | 材料标准 | 轮廓尺寸 (长*宽*高) | 设计密度 | 重量 （Kg） | 平台 | 颜色 | 皮纹 | 表面处理 | 备注 | 用量
1 | 2 | J6L | SHT0015073 | 座垫泡沫总成 | 发泡 | B | 个 |  | A | SHT0014630 | A | Y | N | 发泡 | ASSY | —— | —— | 495*540*130 | 45 | 0.8 | —— | —— | —— | —— | —— | 1
2 | 3 | M3000 | SHT0012341 | 座垫泡沫本体 | 发泡 | B | 个 |  | A | —— | A | N | Y | 发泡 | 聚氨酯 | —— | —— | 495*540*130 | —— | 0.7716 | —— | —— | —— | —— | —— | 1
3 | 3 | M3000 | SHT0012342 | 主驾泡沫钢丝A | 线材 | C | 个 |  | A | —— | A | N | Y | 线材 | Q235 | GB/T699 | —— |  | —— | 0.0115 | —— | —— | —— | —— | —— | 2
4 | 3 | M3000 | SHT0012343 | 主驾泡沫钢丝B | 线材 | C | 个 |  | A | —— | A | N | Y | 线材 | Q235 | GB/T699 | —— |  | —— | 0.0069 | —— | —— | —— | —— | —— | 1
4 | 3 | J6L | SHT0015074 | M3000座垫无纺布 | 线材 | C | 个 |  | A | —— | A | Y | N |  |  |  | —— |  | —— | 0.01 | —— | —— | —— | —— | —— | 1

## 1.0整体靠背骨架
序号 | 装配等级 | 来源 | 零件号 | 零件名称 | 零件描述 | 重要度 | 单位 | 设计图示 | 数据版本 | 图纸号 | 图纸版本 | 是否申请新零件号 | 沿用件Y/N | 零件类别 | 材料 | 规格 | 材料标准 | 轮廓尺寸(长*宽*高) | 设计密度 | 设计重量（Kg） | 平台 | 颜色 | 皮纹 | 表面处理 | 数量 | 备注 | SHT0014977
1 | 2 | J6L | SHT0014977 | 靠背骨架焊接总成（副驾） | 副驾焊接总成 |  |  |  | A | SHT0014977 | A | Y | N | 分总成 | ASSY |  | —— | 562*462*41 | —— | 3.5784 | —— | —— | —— | 电泳 | 1 | —— | 1
2 | 3 | T5 | SHT0012225 | 头枕主体管 | 借用重汽2.0平台 | B | 个 |  | A | SHT0012225 | A | N | Y | 管件 | Q195 | Φ20×1.5 | GB/T 700 | 23*283*196 | —— | 0.3699 | 1.0平台 | —— | —— | —— | 1 | —— | 1
3 | 3 | T5 | SHT0014489 | 头枕支撑钢丝 | —— | B |  |  | A | SHT0014489 | A | N | Y | 板材 | Q235 | φ6 | —— | 6*15*237 | —— | 0.035 | —— | —— | —— | —— | 1 | —— | 1
3 | 3 |  | SHT0014490 | 头枕支撑钢丝2 |  | B |  |  | A | SHT0014490 | A | N | Y | 钢丝 | Q235 | Φ5 | GB/T 700 | —— | —— | 0.035 |  | —— | —— | —— | 1 | —— | 1
4 | 3 | J6L | SHT0014978 | 靠背主体管 | 管材 | B |  |  | A | SHT0014978 | A | Y | N | 管件 | SPCC | Φ25×1.5 | GB/T 700 | 118*504*600 | —— | 1.4724 | —— | —— | —— | —— | 1 | —— | 1
5 | 3 | 一汽轻卡 | 1B180-6805009 | 司机背右旋转阶梯螺栓 | —— | B |  |  | A | 1B180-6805009 | A | N | Y | 紧固件 | Q235（外购改为35K） | φ20 | —— | 20*21*20 | —— | 0.0181 | —— | —— | —— | —— | 1 | —— | 1
6 | 3 | J6L | SHT0015058 | 靠背横向支撑钢丝（上部） | 线材 | B |  |  | A | SHT0015058 | A | Y | N | 钢丝 | Q235 | φ6 | —— | 450 | —— | 0.1 | —— | —— | —— | —— | 1 | —— | 1
7 | 3 | J6L | SHT0015059 | 靠背横向支撑钢丝（中部） | 线材 | B |  |  | A | SHT0015059 | A | Y | N | 钢丝 | Q235 | φ6 | —— | 390 | —— | 0.0863 | —— | —— | —— | —— | 1 | —— | 1
8 | 3 | J6L | SHT0015060 | 靠背纵向支撑钢丝 | 线材 | B |  |  | A | SHT0015060 | A | Y | N | 钢丝 | Q235 | φ6 |  | 255 | —— | 0.0566 | —— | —— | —— | —— | 2 | —— | 2
9 | 3 | H5 | H5-6802136 | 靠背支撑板条1 | 冲压件 | B | 个 |  | A | H5-6802136 | A | N | Y | 钣条 | Q235 | t=2.0 | GB/T 700 | 2*454*10 | —— | 0.107 | 1.0平台 | —— | —— | —— | 1 | —— | 1
10 | 3 | H5 | H5-6802114 | 靠背钢管上横管 | 管材 | B | 个 |  | A | H5-6802114 | A | N | Y | 管件 | Q195 | Φ25×2.0 | GB/T 700 | 25*357*32 | —— | 0.284 | 1.0平台 | —— | —— | —— | 1 | —— | 1
8 | 3 | X3000 | SQX3000-6802113 | 支撑钢丝 | 线材 | B | 个 |  | A | SQX3000-6802113 | A | N | Y | 线材 | Q235 | Φ6 | ∅6-GB/T 342 Q235-GB/T 700 | 6*6*59 | —— | 0.0575 | 1.0平台 | —— | —— | —— | 2 | —— | 2
9 | 3 | T712 | SHT0012313 | 靠背下支撑管 | 管材 | B | 个 |  | A | SHT0012313 | A | N | Y | 管件 | SPCC | Φ25×1.5 | GB/T 700 | 25*371*25 | —— | 0.328 | 1.0平台 | —— | —— | —— | 1 | —— | 1
10 | 3 | J6L | SHT0014979 | 侧翼支撑钢丝（右） | 线材 | B |  |  | A | SHT0014979 | A | Y | N | 线材 | Q235 | Φ8 | ∅8-GB/T 342 Q235-GB/T 700 | 165*97*197 | —— | 0.1808 | —— | —— | —— | —— | 1 | —— | 1
11 | 3 | J6L | SHT0015166 | 侧翼支撑钢丝（左） | 线材 | B |  |  | A | SHT0014979 | A | Y | N | 线材 | Q235 | Φ8 | ∅8-GB/T 342 Q235-GB/T 700 | 165*97*197 | —— | 0.1808 | —— | —— | —— | —— | 1 | —— | 1
12 | 3 | T712 | SHT0012448 | 靠背骨架内衬管 | 拍扁后对称 | B | 个 |  | A | SHT0012448 | A | N | Y | 管件 | Q235 | Φ20×1.5 | GB/T 700 | 88*29*338 | —— | 0.2284 | 1.0平台 | —— | —— | —— | 1 | —— | 1
13 | 3 | J6L | SHT0014980 | 靠背骨架内衬管 | 副边内衬 | B |  |  | A | SHT0014980 | A | Y | N | 管件 | Q235 | Φ20×1.5 | GB/T 700 | 88*29*338 | —— | 0.2832 | —— | —— | —— | —— | 1 | —— | 1
14 | 3 | H5 | H5-6802149 | 支撑框线 | 线材 | B | 个 |  | A | H5-6802149 | A | N | Y | 线材 | Q235 | Φ8 | ∅6-GB/T 342 Q235-GB/T 700 | 41*250*98 | —— | 0.1892 | 1.0平台 | —— | —— | —— | 1 | —— | 1
15 | 3 | J6L | SHT0015549 | 支撑框线 | 线材 | A | 个 |  | A | SHT0015549 | A | Y | N | 线材 | Q235 | Φ6 | ∅6-GB/T 342 Q235-GB/T 700 | 50*296*101 | —— | 0.1376 | 1.0平台 | —— | —— | —— | 1 | —— | 1
16 | 3 | T5 | Q370C10 | 焊接六角螺母 | 标准件 | B | 个 |  | A | Q370C10 | A | N | Y | 标准件 | —— | —— | —— | 19*8*17 | —— | 0.01 | 1.0平台 | —— | —— | —— | 2 | —— | 2

## 副驾底支架总成
序号 | 装配等级 | 来源 | 零件号 | 名称 | 零件描述 | 重要度 | 单位 | 图示 | 数据版本 | 图纸号 | 图纸版本 | 是否申请新零件号 | 沿用件 Y/N | 零件类别 | 材料 | 规格 | 材料标准 | 轮廓尺寸 (长*宽*高) | 设计密度 | 设计重量 （Kg） | 平台 | 颜色 | 皮纹 | 表面处理 | 备注 | 用量
1 | 1 | J6L | SHT0014466 | 副司机底支架焊接总成 | —— | B | Ea |  | A | SHT0014466 | A | N | Y | 分总成 | ASSY | —— | —— | 562*462*41 | —— | 5.238 | —— | 黑色 | —— | 电泳 | —— | 1
2 | 2 | J6L | SHT0014467 | 副司机底支架前地脚 | —— | C | Ea |  | A | SHT0014467 | A | N | Y | 冲压件 | SPFH590(外购改为QSTE420TM) | t=2.5mm | —— | 78*427*22 | —— | 0.48 | —— | —— | —— | —— | —— | 1
3 | 2 | J6L | SHT0014468 | 副司机底支架后地脚 | —— | C | Ea |  | A | SHT0014468 | A | N | Y | 冲压件 | SPFH590(外购改为QSTE421TM) | t=2.5mm | —— | 71*428*20 | —— | 0.52 | —— | —— | —— | —— | —— | 1
4 | 2 | J6L | SHT0014469 | 副司机底支架U型管 | —— | C | Ea |  | A | SHT0014469 | A | N | Y | 管件 | Q195 | t=1.5mm | —— | 451*25*247 | —— | 0.6754 | —— | —— | —— | —— | —— | 2
5 | 2 | M3000S | RC02-6802404-2 | 左围框接头组件 | —— | C | Ea |  | A | RC02-6802404-2 | A | N | Y | 分总成 | ASSY | —— | —— | 109*12*47 | —— | 0.1681 | —— | —— | —— | —— | —— | 1
6 | 3 | M3000S | RC02 6802 404 | 左围框接头 | —— | C | Ea |  | A | RC02 6802 404 | A | N | Y | 冲压件 | SPFH590 | t=5 | —— | 109*12*47 | —— | 0.15 | —— | —— | —— | —— | —— | 1
7 | 3 | M3000S | Q370C10 | 焊接六角螺母 | —— | C | Ea |  | A | —— | A | N | Y | 标准件 | —— | —— | —— | —— | —— | 0.095 | —— | —— | —— | —— | —— | 2
8 | 2 | M3000S | RC02-6802404-3 | 右围框接头组件 | —— | C | Ea |  | A | RC02-6802404-3 | A | N | Y | 分总成 | ASSY | —— | —— | 109*5*47 | —— | 0.1681 | —— | —— | —— | —— | —— | 1
9 | 3 | M3000S | RC02 6802 404 | 左围框接头 | —— | C | Ea |  | A | RC02 6802 404 | A | N | Y | 冲压件 | SPFH590 | t=5 | —— | 109*5*47 | —— | 0.15 | —— | —— | —— | —— | —— | 1
10 | 3 | M3000S | Q370C10 | 焊接六角螺母 | —— | C | Ea |  | A | —— | A | N | Y | 标准件 | —— | —— | —— | —— | —— | 0.095 | —— | —— | —— | —— | —— | 2
11 | 2 | M3000S | SQXM3000-6901101 | 安全带锁扣固定座 | —— | C | Ea |  | A | SQXM3000-6901101 | A | N | Y | 冲压件 | 45# | —— | —— | 25*17*25 | —— | 0.0429 | —— | —— | —— | —— | —— | 1
12 | 2 | M3000S | H4681010216A0 | 安全带连接限位片 | —— | C | Ea |  | A | H4681010216A0 | A | N | Y | 冲压件 | Q235 | t=3 | —— | 40*3*44 | —— | 0.0191 | —— | —— | —— | —— | —— | 1
13 | 2 | M3000S | SQXM3000-6901107 | 后横管 | —— | C | Ea |  | A | SQXM3000-6901107 | A | N | Y | 管件 | Q195 | t=1.5mm | —— | 25*366*25 | —— | 0.3178 | —— | —— | —— | —— | —— | 1
13 | 2 | J6L | SHT0015547 | 后横管 | —— | C | Ea |  | A | SHT0015547 | A | Y | N | 管件 | Q235 | t=2.5mm | —— | 25*366*25 | —— | 0.5084 | —— | —— | —— | —— | —— | 1
14 | 2 | M3000S | SQXM3000-6901105 | 上纵管 | —— | C | Ea |  | A | SQXM3000-6901105 | A | N | Y | 管件 | Q195 | t=1.5mm | —— | 450*25*44 | —— | 0.384 | —— | —— | —— | —— | —— | 2
15 | 2 | M4 | M4-6907009 | 塑料件固定钣金 | —— | C | Ea |  | A | M4-6907009 | A | N | Y | 冲压件 | Q235 | t=2 | —— | 22*23*50 | —— | 0.0326 | —— | —— | —— | —— | —— | 1
16 | 2 | J6L | SHT0015061 | 底支架连接板总成 | 连接底支架与靠背 |  |  |  | A | SHT0015061 | A | Y | N | 分总成 | Q235 | t=2.5 | —— | 150*32*137 | —— | 0.3714 | —— | —— | —— | —— | —— | 1
17 | 3 | J6L | SHT0014964 | 底支架连接板 | 连接底支架与靠背 |  |  |  | A | SHT0014964 | A | Y | N | 冲压件 | Q235 | t=2.5 | —— | 150*32*137 | —— | 0.3554 | —— | —— | —— | —— | —— | 1
18 | 3 | 福田G3 | SLT0010907 | 座椅靠背调节限位柱B | —— |  |  |  | A | SLT0010907 | A | N | Y | 机加件 | Q235(外购改为15A) | —— | —— | φ11*19 | —— | 0.008 | —— | —— | —— | —— | —— | 2
19 | 3 | 一汽轻卡 | 321721801400 | 中排独立软带轴承 | —— |  |  |  | A | 321721801400 | A | N | Y | 钣金件 | DC01 0.5 | —— | —— | 20*3.5*20 | —— | 0.01 | —— | —— | —— | —— | —— | 1
20 | 2 | J6L | SHT0014965 | 塑料件固定钣金连接钣金 | —— | C | Ea |  | A | SHT0014965 | A | Y | N | 冲压件 | Q235 | t=2 | —— | 60*15*2 | —— | 0.0141 | —— | —— | —— | —— | —— | 1
20 | 2 | J6L | SHT0014965 | 底支架加强钣金 | —— | C | Ea |  | A | SHT0014965 | A | Y | N | 冲压件 | Q235 | t=5 | —— | 85*70*34 | —— | 0.1563 | —— | —— | —— | —— | —— | 1
21 | 2 | J6L | SHT0014966 | 扭力杆固定片 | —— | C | Ea |  | A | SHT0014966 | A | Y | N | 冲压件 | Q235 | t=2 | —— | 18*15*26 | —— | 0.0068 | —— | —— | —— | —— | —— | 3
22 | 2 | J6L | SHT0014967 | 横支撑钢丝 | —— | C | Ea |  | A | SHT0014967 | A | Y | N | 钢丝 | Q235 | φ5 | —— | φ5*257 | —— | 0.0396 | —— | —— | —— | —— | —— | 3
23 | 2 | J6L | SHT0014968 | 左侧翼支撑钢丝 | —— | C | Ea |  | A | SHT0014968 | A | Y | N | 钢丝 | Q235 | φ8 | —— | 228*92*71 | —— | 0.1551 | —— | —— | —— | —— | —— | 1
24 | 2 | J6L | SHT0014969 | 右侧翼支撑钢丝 | —— | C | Ea |  | A | SHT0014969 | A | Y | N | 钢丝 | Q235 | φ8 | —— | 228*92*71 | —— | 0.1551 | —— | —— | —— | —— | —— | 1
25 | 2 | J6L | SHT0014970 | 泡沫扣片钢丝 | —— | C | Ea |  | A | SHT0014970 | A | Y | N | 钢丝 | Q235 | φ5 | —— | 387*68*22 | —— | 0.0778 | —— | —— | —— | —— | —— | 2
26 | 2 | J6L | SHT0014972 | 高度支撑钢丝 | —— | C | Ea |  | A | SHT0014972 | A | Y | N | 钢丝 | Q235 | φ5 | —— | 7*276*24 | —— | 0.0682 | —— | —— | —— | —— | —— | 1
27 | 2 | J6L | SHT0014973 | 泡沫前端撑型钢丝 | —— | C | Ea |  | A | SHT0014973 | A | Y | N | 钢丝 | Q235 | φ5 | —— | 84*367*17 | —— | 0.0886 | —— | —— | —— | —— | —— | 1
28 | 2 | J6L | SHT0014974 | 泡沫后扣片钢丝 | —— | C | Ea |  | A | SHT0014974 | A | Y | N | 钢丝 | Q235 | φ5 | —— | 5*324*36 | —— | 0.0583 | —— | —— | —— | —— | —— | 1
42 | 2 | M3000S | SQXM3000-6901106 | 围框 | —— | C | Ea |  | A | SQXM3000-6901106 | A | N | Y | 冲压件 | Q195 | t=5 | —— | 400*375*65 | —— | 1.3 | —— | —— | —— | —— | —— | 1
47 | 2 | M3000S | RC02 6802 403 | 前连接板 | —— | C | Ea |  | A | RC02 6802 403 | A | N | Y | 冲压件 | Q235 | t=4 | —— | 20*55*4 | —— | 0.0346 | —— | —— | —— | —— | —— | 8

## 调角器总成
序号 | 装配等级 | 来源 | 零件号 | 中文名称 | 零件描述 | 重要度 | 单位 | 设计图示 | 数据版本 | 图纸号 | 图纸版本 | 是否申请新零件号 | 沿用件Y/N | 零件类别 | 材料 | 规格 | 材料标准 | 轮廓尺寸 (长*宽*高) | 设计密度 | 重量 （Kg） | 平台 | 颜色 | 皮纹 | 表面处理 | 备注 | 用量
1 | 1 | M4 | M4-6905101 | 副司机主边调角器总成 |  | A | 个 |  | A | M4-6905101 | A | N | Y | 总成类 | ASSY | / | / | 177*74*244 | / | 1.2373 | / | 黑色 | / | 电泳 | / | 1
1 | 1 | J6L | SHT0015544 | 副司机主边调角器总成 | 增加涡簧、限位 | A | 个 |  | A | SHT0015544 | A | Y | N | 总成类 | ASSY | / | / | 177*74*244 | / | 1.6317 | / | 黑色 | / | 电泳 | / | 1
2 | 2 | M4 | M4-6905111 | 副司机主边调角器手柄钣金件 | 新状态 | B | 个 |  | A | M4-6905111 | A | N | Y | 钣金件 | Q235 | t=3 | Q/BQB301 | 107*17*83 | / | 0.0537 | / | 黑色 | / | 电泳 | / | 1
3 | 2 | J6L | SHT0015593 | 主边调角器外侧板总成 | 增加限位 | B | 个 |  | A | SHT0015593 | A | Y | N | 钣金件 | SPCC | t=5 | Q/BQB301 | 98*53*159 | / | 0.5478 | / | 黑色 | / | 电泳 | / | 1
4 | 3 | M4 | H3-6805102 | 主边调角器外侧板 |  | B | 个 |  | A | / | A | N | Y | 钣金件 | SPCC | t=5 | Q/BQB301 | 98*53*159 |  | 0.5285 | / | 黑色 | / | 电泳 | / | 1
5 | 3 | J6L | SHT0015546 | 涡簧固定片 | 新开 | B | 个 |  | A | SHT0015546 | A | Y | N | 钣金件 | SPFH440 | t=3 | Q/BQB301 | 18*48*15 | / | 0.0193 | / | 黑色 | / | 电泳 | / | 1
6 | 2 | J6L | SHT0015594 | 副司机调角器左靠背板总成 | 增加限位 | B | 个 |  | A | SHT0015594 | A | Y | N | 钣金件 | SPCC | t=3 | Q/BQB301 | 117*26*193 | / | 0.3434 | / | 黑色 | / | 电泳 | / | 1
7 | 3 | M4 | SQDZ6905312 | 副司机调角器左靠背板 |  | B | 个 |  | A | / | A | N | Y | 钣金件 | SPCC | t=3 | Q/BQB301 | 117*18*193 | / | 0.3202 | / | 黑色 | / | 电泳 | / | 1
8 | 3 | J6L | SHT0015545 | 涡簧固定座 | 新开 | B | 个 |  | A | SHT0015545 | A | Y | N | 钣金件 | SPFH440 | t=3 | Q/BQB301 | 30*23*39 | / | 0.0232 | / | 黑色 | / | 电泳 | / | 1
9 | 2 | M4 | SQDZ6801300 | 左操作盘式调角器 | 借用陕汽 | B | 个 |  | A | SQDZ6801300 | A | N | Y | 总成件 | 组件 | / | / | 82*34*83 | / | 0.3305 | / | 黑色 | / | 电泳 | / | 1
10 | 2 | M4 | M4-6805112 | 调角器罩壳固定钣金件 | 新状态 | B | 个 |  | A | M4-6805112 | A | N | Y | 钣金件 | Q235 | t=2 | Q/BQB301 | 15*12*12 | / | 0.0044 | / | 黑色 | / | 电泳 | / | 1
11 | 2 | X5000S | BSP0010035 | 靠背回位涡簧 | / | B | 个 |  | A | BSP0010035 | A | N | Y | 钣金件 | 65Mn | t=5 | Q/BQB301 | 93*12*103 | / | 0.3565 | / | 白色 | / | 皂化 | / | 1