## 驾驶员座椅总成首页 (hidden)
版本：A 识别号：GR/ZY/BOM-2022-03-001
编号：GR-21-01-23
车型 |  | J6L |  |  | 解放J6L驾驶员座椅总成EBOM清单 |  |  |  | 编制 | 审核 | 标准化 | 批准 | 页次 | 日 期
[5 empty] | (首页 ) |  |  |  | 李世新 |  |  |  | 1/1 | 2022.03.28
图示 |  |  | NO. | 件号 |  |  | 件名 | 产品描述 | 单台用量 | 车型配置 |  | 备注
|  |  | 1 | SHT0014475（6800010EH13-C00） |  |  | 驾驶员座椅总成 | 气囊减震、气动升降、速升速降、可变阻尼、仰角调节、坐垫延伸、两气袋腰脱、带锁扣 | 1 |  |  | 使用2.2平台
|  |  | 2 | SHT0014476（6800010DH13-C00） |  |  | 驾驶员座椅总成 | 气囊减震、气动升降、机械腰脱、带锁扣 | 1 |  |  | 低成本平台
以下空白
变更履历
No | 日期 | 零件号 | 零件名称 | 变更内容 | 变更原因 | 变更来源
Note on C42: 作者: 7/16按照图纸将材质更改为PA6

## 首页
版本：A 识别号：GR/ZY/BOM-2022-03-001
编号：GR-21-01-23
车型 |  |  |  |  | EBOM清单 | [9 empty] | 编制 | 审核 | 标准化 | 批准 | 页次 | 日 期
[5 empty] | (首页 ) | [9 empty] | 李世新 |  |  |  | 1/1 | 2022.03.28
图示 |  |  | NO. | 件号 |  |  | 件名 |  |  | 产品描述 |  |  |  |  | 单台用量 | 车型配置 |  | 备注
|  |  | 1 | SCS0012074 L002063797 |  |  | 前排左驾靠背泡沫总成
|  |  | 2 | SCS0012075 L002063961 |  |  | 前排右驾靠背泡沫总成
|  |  | 3 | SCS0012076 L002063982 |  |  | 前排左驾坐垫泡沫总成
|  |  | 4 | SCS0012077 L002063991 |  |  | 前排右驾坐垫泡沫总成
|  |  | 5 | SCS0012078 L002064876 |  |  | 后排四分靠背发泡总成
|  |  | 6 | SCS0012079 L002064868 |  |  | 后排六分靠背发泡总成
|  |  | 7 | SCS0012080 L002064772 |  |  | 后排坐垫
8
9
10
11
12
13
变更履历
No | 日期 | 零件号 | 零件名称 | 变更内容 | 变更原因 | 变更来源 |  | No | 日期 | 零件号 | 零件名称 | 变更内容 | 变更原因 | 变更来源

## 靠背
设计: | [6 empty] | 校核： 标准化： | [43 empty] | 零件号 | L002063797 | L002063961
内部号
会签： | [50 empty] | 名称
批准： | [8 empty] | 日期： | [41 empty] | 规格型号
版本：A | [50 empty] | 车型配置
说明： | [50 empty] | 种类
序号 | 0 | 1 | 2 | 3 | 4 | 5 | 来源 | QAD | 零件号 | 名称 | 零件描述 | 重要度 | 单位 | 图示 | 数据版本 | 图纸号 | 图纸版本 | 是否申请新零件号 | 沿用件 Y/N | 零件类别 | 材料 | 规格 | 材料标准 | 轮廓尺寸 (长*宽*高) | 设计密度 | 设计重量 （Kg） | 平台 | 颜色 | 皮纹 | 表面处理 | 工艺方式 | 净重尺寸 | 工艺规格 |  |  | 工艺重量 （Kg） | 材料利用率 | 焊接长度 （cm） | 涂装面积 （m2） | 外购/自制 | 供应商 | 实物重量 | 原材料价格 | 材料成本 | 系数 | 目标价 | 采购每公斤单价 | 采购价格 | 差异价格 | 差价比率 | 备注 | 用量
[33 empty] | 长 | 宽 | 高
1 | 0 | [5 empty] | B01 | SCS0012074 | L002063797 | 前排左驾靠背泡沫总成 | 发泡 | A | EA |  | Q01 | 0000048652 | A1 | Y | N | 注塑件 | ASSY | —— | —— | —— | —— | 1.109 | —— | —— | —— | —— | [9 empty] | 河北自制 | 发泡车间 | [8 empty] | 发泡车间 |  | 1 | 0
2 | 0 | [6 empty] | SCS0012075 | L002063961 | 前排右驾靠背泡沫总成 | 发泡 | A | EA |  | Q01 | 0000048652 | A1 | Y | N | 注塑件 | ASSY | —— | —— | —— | —— | 1.109 | —— | —— | —— | —— | [9 empty] | 河北自制 | 发泡车间 | [10 empty] | 0 | 1
3 |  | 1 | [5 empty] | SCS0012081 | L002063798 | 前排左驾靠背发泡本体 | 发泡 | B | EA |  | Q01 |  | A1 | Y | N | 注塑件 | 聚氨酯 | —— | PU 40kg/m³ | —— | —— | 1.004 | —— | —— | —— | —— | 发泡 |  | 8%损耗 |  |  | 1.0843 | 92.59% |  |  | 过程虚拟件 | [11 empty] | 1 | 0
4 |  | 1 | [5 empty] | SCS0012082 | L002063962 | 前排右驾靠背发泡本体 | 发泡 | B | EA |  | Q01 |  | A1 | Y | N | 注塑件 | 聚氨酯 | —— | PU 40kg/m³ | —— | —— | 1.004 | —— | —— | —— | —— | 发泡 |  | 8%损耗 |  |  | 1.0843 | 92.59% |  |  | 过程虚拟件 | [11 empty] | 0 | 1
5 |  | 1 | [5 empty] | SCS0012087 | L002063801 | 前排靠背支撑钢丝1 | 前排靠背支撑钢丝1 | B | EA |  | Q01 |  | A1 | Y | N | 线材 | 70# | φ2 70# | φ2 70# | —— | —— | 0.01 | —— | —— | —— | —— | 折弯 |  | 400 |  |  | 0.01 | 100% |  |  | 河北外购 | 北京宇喆科技有限公司 | [10 empty] | 1 | 1
6 |  | 1 | [5 empty] | SCS0012088 | L002063802 | 前排靠背支撑钢丝2 | 前排靠背支撑钢丝2 | B | EA |  | Q01 |  | A1 | Y | N | 线材 | 70# | φ2 70# | φ2 70# | —— | —— | 0.01 | —— | —— | —— | —— | 折弯 |  | 400 |  |  | 0.01 | 100% |  |  | 河北外购 | 北京宇喆科技有限公司 | [10 empty] | 1 | 1
7 |  | 1 | [5 empty] | SCS0012090 | L002063804 | 前排靠背刺毛条 | 前排靠背刺毛条 | B | EA |  | Q01 |  | A1 | Y | N | —— | —— | Aplix-225-LL长度95mm | 弧形 90*9mm | —— | —— | 0.003 | —— | —— | —— | —— | [9 empty] | 河北外购 | 雅伯利 | [10 empty] | 4 | 4 | 数量更改
8 |  | 1 | [5 empty] | SCS0012091 | L002063805 | 前排靠背中间造型刺毛条 | 前排靠背中间造型刺毛条 | B | EA |  | Q01 |  | A1 | Y | N | —— | —— | Aplix-225-LL长度540mm | 18段 | —— | —— | 0.012 | —— | —— | —— | —— | [9 empty] | 河北外购 | YKK | [10 empty] | 1 | 1
9 |  | 1 | [5 empty] | SCS0012150 | L002063799-L | 驾驶座靠背无纺布衬垫左侧带气囊 |  | B | EA |  | Q01 |  | A1 | Y | N | —— | 无纺布 | NON-WOVEN 100g/㎡ 20块铁粉片 | t=1mm 100g/㎡ | —— | —— | 0.045 | —— | —— | —— | —— | [9 empty] | 河北外购 | 北京宇喆科技有限公司 | [10 empty] | 1 | 0 | 新零件
10 |  | 1 | [5 empty] | SCS0012117 | L002064784 | 前排靠背支撑钢丝3 |  | B | EA |  | Q01 |  | A1 | Y | N | 线材 | 70# | φ2 70# | φ2 70# | —— | —— | 0.01 | —— | —— | —— | —— | [9 empty] | 河北外购 | 北京宇喆科技有限公司 | [10 empty] | 1 | 1 | 新增
11 |  | 1 | [5 empty] | SCS0012151 | L002063799-R | 驾驶座靠背无纺布衬垫右侧带气囊 |  | B | EA |  | Q01 |  | A1 | Y | N | —— | 无纺布 | NON-WOVEN 100g/㎡ 20块铁粉片 | t=1mm 100g/㎡ | —— | —— | 0.045 | —— | —— | —— | —— | [9 empty] | 河北外购 | [11 empty] | 0 | 1 | 新零件

## 坐垫
设计: | [6 empty] | 校核： 标准化： | [43 empty] | 零件号 | L002063982 | L002063991
内部号
会签： | [50 empty] | 名称
批准： | [8 empty] | 日期： | [41 empty] | 规格型号
版本：A | [50 empty] | 车型配置
说明： | [50 empty] | 种类
序号 | 0 | 1 | 2 | 3 | 4 | 5 | 来源 | QAD | 零件号 | 名称 | 零件描述 | 重要度 | 单位 | 图示 | 数据版本 | 图纸号 | 图纸版本 | 是否申请新零件号 | 沿用件 Y/N | 零件类别 | 材料 | 规格 | 材料标准 | 轮廓尺寸 (长*宽*高) | 设计密度 | 设计重量 （Kg） | 平台 | 颜色 | 皮纹 | 表面处理 | 工艺方式 | 净重尺寸 | 工艺规格 |  |  | 工艺重量 （Kg） | 材料利用率 | 焊接长度 （cm） | 涂装面积 （m2） | 外购/自制 | 供应商 | 实物重量 | 原材料价格 | 材料成本 | 系数 | 目标价 | 采购每公斤单价 | 采购价格 | 差异价格 | 差价比率 | 备注
[33 empty] | 长 | 宽 | 高
1 | 0 | [5 empty] | B01 | SCS0012076 | L002063982 | 前排左驾坐垫泡沫总成 | 前排坐垫发泡总成，驾驶座 | A | EA |  | Q01 | 0000048659 | A1 | Y | N | 注塑件 | ASSY | —— | —— | —— | —— | 0.865 | —— | —— | —— | —— | [9 empty] | 河北自制 | 发泡车间 | [10 empty] | 1 | 0
2 | 0 | [6 empty] | SCS0012077 | L002063991 | 前排右驾坐垫泡沫总成 | 前排坐垫发泡总成，乘客座 | A | EA |  | Q01 | 0000048664 | A1 | Y | N | 注塑件 | ASSY | —— | —— | —— | —— | 0.865 | —— | —— | —— | —— | [9 empty] | 河北自制 | 发泡车间 | [10 empty] | 0 | 1
3 |  | 1 | [5 empty] | SCS0012092 | L002063983 | 前排左驾坐垫发泡本体 | 前排坐垫发泡本体，驾驶座 | A | EA |  | Q01 |  | A1 | Y | N | 注塑件 | ASSY | —— | 45kg/m³ | —— | —— | 0.815 | —— | —— | —— | —— | 发泡 |  | 8%损耗 |  |  | 0.8802 | 92.59% |  |  | 过程虚拟件 | [11 empty] | 1 | 0
4 |  | 1 | [5 empty] | SCS0012093 | L002063993 | 前排右驾坐垫发泡本体 | 前排坐垫发泡本体，乘客座 | A | EA |  | Q01 |  | A1 | Y | N | 注塑件 | ASSY | —— | 45kg/m³ | —— | —— | 0.815 | —— | —— | —— | —— | 发泡 |  | 8%损耗 |  |  | 0.8802 | 92.59% |  |  | 过程虚拟件 | [11 empty] | 0 | 1
5 |  | 1 | [5 empty] | SCS0012187 | L002063984-L | 驾驶座左侧坐垫无纺布衬垫（缝毛毡） | [9 empty] | —— | 无纺布 | NON-WOVEN 100g/㎡ 20块铁粉片 | t=1mm 100g/㎡ | —— | —— | 0.018 | —— | —— | —— | —— | [9 empty] | 河北外购 | 北京宇喆科技有限公司 | [10 empty] | 1 | 0 | 替换SCS0012094
6 |  | 1 | [5 empty] | SCS0012188 | L002063984-R | 驾驶座右侧坐垫无纺布衬垫（缝毛毡） | 驾驶座坐垫无纺布衬垫 | B | EA |  | Q01 |  | A1 | Y | N | —— | 无纺布 | NON-WOVEN 100g/㎡ 20块铁粉片 | t=1mm 100g/㎡ | —— | —— | 0.018 | —— | —— | —— | —— | [9 empty] | 河北外购 | 北京宇喆科技有限公司 | [10 empty] | 0 | 1 | 替换SCS0012095
7 |  | 1 | [5 empty] | SCS0012097 | L002063985 | 前排坐垫发泡钢丝-01 | 前排坐垫发泡钢丝-01 | B | EA |  | Q01 |  | A1 | Y | N | 线材 | 70# | φ2 70# | φ2 70# | —— | —— | 0.01 | —— | —— | —— | —— | 折弯 |  | 400 |  |  | 0.01 | 100% |  |  | 河北外购 | 北京宇喆科技有限公司 | [10 empty] | 1 | 1
8 |  | 1 | [5 empty] | SCS0012098 | L002063986 | 前排坐垫发泡钢丝-02 | 前排坐垫发泡钢丝-02 | B | EA |  | Q01 |  | A1 | Y | N | 线材 | 70# | φ2 70# | φ2 70# | —— | —— | 0.01 | —— | —— | —— | —— | 折弯 |  | 400 |  |  | 0.01 | 100% |  |  | 河北外购 | 北京宇喆科技有限公司 | [10 empty] | 1 | 1
9 |  | 1 | [5 empty] | SCS0012099 | L002063988 | 前排坐垫发泡钢丝-03 | 前排坐垫发泡钢丝-03 | B | EA |  | Q01 |  | A1 | Y | N | 线材 | 70# | φ2 70# | φ2 70# | —— | —— | 0.01 | —— | —— | —— | —— | 折弯 |  | 400 |  |  | 0.01 | 100% |  |  | 河北外购 | 北京宇喆科技有限公司 | [10 empty] | 2 | 2

## 后排靠背
设计: | [6 empty] | 校核： 标准化： | [43 empty] | 零件号 | L002064876 | L002064868
内部号
会签： | [50 empty] | 名称
批准： | [8 empty] | 日期： | [41 empty] | 规格型号
版本：A | [50 empty] | 车型配置
说明： | [50 empty] | 种类
序号 | 0 | 1 | 2 | 3 | 4 | 5 | 来源 | QAD | 零件号 | 名称 | 零件描述 | 重要度 | 单位 | 图示 | 数据版本 | 图纸号 | 图纸版本 | 是否申请新零件号 | 沿用件 Y/N | 零件类别 | 材料 | 规格 | 材料标准 | 轮廓尺寸 (长*宽*高) | 设计密度 | 设计重量 （Kg） | 平台 | 颜色 | 皮纹 | 表面处理 | 工艺方式 | 净重尺寸 | 工艺规格 |  |  | 工艺重量 （Kg） | 材料利用率 | 焊接长度 （cm） | 涂装面积 （m2） | 外购/自制 | 供应商 | 实物重量 | 原材料价格 | 材料成本 | 系数 | 目标价 | 采购每公斤单价 | 采购价格 | 差异价格 | 差价比率 | 备注
[33 empty] | 长 | 宽 | 高
1 | 0 | [5 empty] | B01 | SCS0012078 | L002064876 | 后排四分靠背发泡总成 | 40%靠背发泡总成 | A | EA |  | Q01 | 0000048606 | A1 | Y | N | 注塑件 | —— | —— | 45kg/m³ | —— | —— | 1.3057 | —— | —— | —— | —— | [9 empty] | 河北自制 | 发泡车间 | [10 empty] | 1 | 0
2 | 0 | [6 empty] | SCS0012079 | L002064868 | 后排六分靠背发泡总成 | 60%靠背发泡总成 | A | EA |  | Q01 | 0000048605 | A1 | Y | N | 注塑件 | —— | —— | 45kg/m³ | —— | —— | 1.687 | —— | —— | —— | —— | [9 empty] | 河北自制 | 发泡车间 | [10 empty] | 0 | 1
3 |  | 1 | [5 empty] | SCS0012100 | L002064877 | 后排四分靠背发泡本体 | 40%发泡 | B | EA |  | Q01 |  | A1 | Y | N | 注塑件 | —— | —— | 45kg/m³ | —— | —— | 1.2437 | —— | —— | —— | —— | 发泡 |  | 8%损耗 |  |  | 1.3432 | 92.59% |  |  | 过程虚拟件 | [11 empty] | 1 | 0 | 0.55967 | 0.68404
4 |  | 1 | [5 empty] | SCS0012101 | L002064869 | 后排六分靠背发泡本体 | 60%靠背发泡本体 | B | EA |  | Q01 |  | A1 | Y | N | 注塑件 | —— | —— | 45kg/m³ | —— | —— | 1.46 | —— | —— | —— | —— | 发泡 |  | 8%损耗 |  |  | 1.5768 | 92.59% |  |  | 过程虚拟件 | [11 empty] | 0 | 1 | 0.657 | 0.803
5 |  | 1 | [5 empty] | SCS0012102 | L002248726-L | 后排靠背左侧无纺布1 | RS-60%&40%-SHOULDER-NON-WAVE | B | EA |  | Q01 |  | A1 | Y | N | —— | NON-WOVEN | —— | t=1mm 100g/㎡ | —— | —— | 0.001 | —— | —— | —— | —— | [9 empty] | 河北外购 | 北京宇喆科技有限公司 | [10 empty] | 0 | 1
6 |  | 1 | [5 empty] | SCS0012103 | L002248727-L | 后排靠背左侧无纺布2 | RS-60%&40%-SIDE-NON-WAVE | B | EA |  | Q01 |  | A1 | Y | N | —— | NON-WOVEN | —— | t=1mm 100g/㎡ | —— | —— | 0.001 | —— | —— | —— | —— | [9 empty] | 河北外购 | 北京宇喆科技有限公司 | [10 empty] | 0 | 1
7 |  | 1 | [5 empty] | SCS0012104 | L002248729 | 后排靠背无纺布3 | RS-40%-MID-NON-WAVE | B | EA |  | Q01 |  | A1 | Y | N | —— | NON-WOVEN | —— | t=1mm 100g/㎡ | —— | —— | 0.001 | —— | —— | —— | —— | [9 empty] | 河北外购 | 北京宇喆科技有限公司 | [10 empty] | 1 | 0
8 |  | 1 | [5 empty] | SCS0012105 | L002248726-R | 后排靠背右侧无纺布1 | RS-40%-MID-NON-WAVE | B | EA |  | Q01 |  | A1 | Y | N | —— | NON-WOVEN | —— | t=1mm 100g/㎡ | —— | —— | 0.001 | —— | —— | —— | —— | [9 empty] | 河北外购 | 北京宇喆科技有限公司 | [10 empty] | 1 | 0
9 |  | 1 | [5 empty] | SCS0012106 | L002248727-R | 后排靠背右侧无纺布2 | RS-60%&40%-SIDE-NON-WAVE | B | EA |  | Q01 |  | A1 | Y | N | —— | NON-WOVEN | —— | t=1mm 100g/㎡ | —— | —— | 0.001 | —— | —— | —— | —— | [9 empty] | 河北外购 | 北京宇喆科技有限公司 | [10 empty] | 1 | 0
10 |  | 1 | [5 empty] | SCS0012107 | L002248728 | 后排靠背无纺布4 | RS-60%&40%-SHOULDER-NON-WAVE | B | EA |  | Q01 |  | A1 | Y | N | —— | NON-WOVEN | —— | t=1mm 100g/㎡ | —— | —— | 0.001 | —— | —— | —— | —— | [9 empty] | 河北外购 | 北京宇喆科技有限公司 | [10 empty] | 0 | 1
11 |  | 1 | [5 empty] | SCS0012108 | L002064871 | 后排靠背发泡扶手框吊紧钢丝 | 后排靠背发泡扶手框吊紧钢丝 | B | EA |  | Q01 |  | A1 | Y | N | 线材 | 20# | φ5 20# | φ5 20# | —— | —— | 0.178 | —— | —— | —— | —— | 折弯 |  | 7120 |  |  | 0.178 | 100% |  |  | 河北外购 | 北京宇喆科技有限公司 | [10 empty] | 0 | 1
12 |  | 1 | [5 empty] | SCS0012109 | L002065861 | 靠背面套吊紧钢丝3 | 靠背面套吊紧钢丝3 | B | EA |  | Q01 |  | A1 | Y | N | 线材 | 70# | φ2 70# | φ2 70# | —— | —— | 0.016 | —— | —— | —— | —— | 折弯 |  | 640 |  |  | 0.016 | 100% |  |  | 河北外购 | 北京宇喆科技有限公司 | [10 empty] | 1 | 0
13 |  | 1 | [5 empty] | SCS0012110 | L002064872 | 靠背面套吊紧钢丝1 | 靠背面套吊紧钢丝1 | B | EA |  | Q01 |  | A1 | Y | N | 线材 | 70# | φ2 70# | φ2 70# | —— | —— | 0.016 | —— | —— | —— | —— | 折弯 |  | 640 |  |  | 0.016 | 100% |  |  | 河北外购 | 北京宇喆科技有限公司 | [10 empty] | 0 | 1
14 |  | 1 | [5 empty] | SCS0012112 | L002064874 | 后排靠背刺毛条-1 | 刺毛条-aplix 225LL-120MM | B | EA |  | Q01 |  | A1 | Y | N | —— | PBT NELON | —— | 直条形44*9mm | —— | —— | 0.002 | —— | —— | —— | —— | [9 empty] | 河北外购 | 雅伯利 | [10 empty] | 2 | 2
15 |  | 1 | [5 empty] | SCS0012113 | L002064875 | 后排靠背刺毛条-2 | 刺毛条-aplix 225LL-120MM | B | EA |  | Q01 |  | A1 | Y | N | —— | PBT NELON | —— | 弧形110*9mm | —— | —— | 0.005 | —— | —— | —— | —— | [9 empty] | 河北外购 | 雅伯利 | [10 empty] | 2 | 2
16 |  | 1 | [5 empty] | SCS0012117 | L002064784 | 靠背面套吊紧钢丝2 BACK_TRIM_WIRE_2 |  | B | EA |  | Q01 |  | A1 | Y | N | 线材 | 70# | φ2 70# | φ2 70# | —— | —— | 0.008 | —— | —— | —— | —— | 折弯 |  | 320 |  |  | 0.008 | 100% |  |  | 河北外购 | [11 empty] | 2 | 2

## 后排坐垫
设计: | [6 empty] | 校核： 标准化： | [43 empty] | 零件号 | L002064772
内部号
会签： | [50 empty] | 名称
批准： | [8 empty] | 日期： | [41 empty] | 规格型号
版本：A | [50 empty] | 车型配置
说明： | [50 empty] | 种类
序号 | 0 | 1 | 2 | 3 | 4 | 5 | 来源 | QAD | 零件号 | 名称 | 零件描述 | 重要度 | 单位 | 图示 | 数据版本 | 图纸号 | 图纸版本 | 是否申请新零件号 | 沿用件 Y/N | 零件类别 | 材料 | 规格 | 材料标准 | 轮廓尺寸 (长*宽*高) | 设计密度 | 设计重量 （Kg） | 平台 | 颜色 | 皮纹 | 表面处理 | 工艺方式 | 净重尺寸 | 工艺规格 |  |  | 工艺重量 （Kg） | 材料利用率 | 焊接长度 （cm） | 涂装面积 （m2） | 外购/自制 | 供应商 | 实物重量 | 原材料价格 | 材料成本 | 系数 | 目标价 | 采购每公斤单价 | 采购价格 | 差异价格 | 差价比率 | 备注
[33 empty] | 长 | 宽 | 高
1 | 0 | [5 empty] | B01 | SCS0012080 | L002064772 | 后排坐垫 | 100%坐垫发泡总成 | A | EA |  | Q01 | 0000048616 | A1 | Y | N | 注塑件 | —— | —— | 45kg/m³ | —— | —— | 6.363 | —— | —— | —— | —— | [9 empty] | 河北自制 | 发泡车间 | [10 empty] | 1
2 |  | 1 | [5 empty] | SCS0012114 | L002064780 | 后排坐垫发泡本体 | 100%坐垫发泡 | A | EA |  | Q01 |  | A1 | Y | N | 注塑件 | —— | —— | 45kg/m³ | —— | —— | 3.97 | —— | —— | —— | —— | 发泡 |  | 8%损耗 |  |  | 4.2876 | 92.59% |  |  | 过程虚拟件 | [11 empty] | 1 | 1.7865 | 2.1835
3 |  | 1 | [5 empty] | SCS0012115 | L002064782 | 100%座垫吊紧钢丝左后 | 100%座垫吊紧钢丝左后 | B | EA |  | Q01 |  | A1 | Y | N | 线材 | 70# | φ2 70# | φ2 70# | —— | —— | 0.011 | —— | —— | —— | —— | 折弯 |  | 440 |  |  | 0.011 | 100% |  |  | 河北外购 | 北京宇喆科技有限公司 | [10 empty] | 1
4 |  | 1 | [5 empty] | SCS0012099 | L002063988 | 前排坐垫发泡钢丝-03 | 前排坐垫发泡钢丝-03 | B | EA |  | Q01 |  | A1 | Y | N | 线材 | 70# | φ2 70# | φ2 70# | —— | —— | 0.006 | —— | —— | —— | —— | 折弯 |  | 240 |  |  | 0.006 | 100% |  |  | 河北外购 | 北京宇喆科技有限公司 | [10 empty] | 5
5 |  | 1 | [5 empty] | SCS0012117 | L002064784 | 100%座垫吊紧钢丝中间右侧 | 100%座垫吊紧钢丝中间右侧 | B | EA |  | Q01 |  | A1 | Y | N | 线材 | 70# | φ2 70# | φ2 70# | —— | —— | 0.008 | —— | —— | —— | —— | 折弯 |  | 320 |  |  | 0.008 | 100% |  |  | 河北外购 | 北京宇喆科技有限公司 | [10 empty] | 1
6 |  | 1 | [5 empty] | SCS0012118 | L002064785 | 100%座垫吊紧钢丝景中左侧 | 100%座垫吊紧钢丝景中左侧 | B | EA |  | Q01 |  | A1 | Y | N | 线材 | 70# | φ2 70# | φ2 70# | —— | —— | 0.01 | —— | —— | —— | —— | 折弯 |  | 400 |  |  | 0.01 | 100% |  |  | 河北外购 | 北京宇喆科技有限公司 | [10 empty] | 2
7 |  | 1 | [5 empty] | SCS0012119 | L002064786 | 100%座垫吊紧钢丝景中右侧 | 100%座垫吊紧钢丝景中右侧 | B | EA |  | Q01 |  | A1 | Y | N | 线材 | 70# | φ2 70# | φ2 70# | —— | —— | 0.01 | —— | —— | —— | —— | 折弯 |  | 400 |  |  | 0.01 | 100% |  |  | 河北外购 | 北京宇喆科技有限公司 | [10 empty] | 2
8 |  | 1 | [5 empty] | SCS0012120 | L002064787 | 100%座垫吊紧钢丝中间左侧 | 100%座垫吊紧钢丝中间左侧 | B | EA |  | Q01 |  | A1 | Y | N | 线材 | 70# | φ2 70# | φ2 70# | —— | —— | 0.009 | —— | —— | —— | —— | 折弯 |  | 360 |  |  | 0.009 | 100% |  |  | 河北外购 | 北京宇喆科技有限公司 | [10 empty] | 1
9 |  | 1 | [5 empty] | SCS0012121 | L002065590 | 100%座垫吊紧钢丝_右后 | 100%座垫吊紧钢丝_右后 | B | EA |  | Q01 |  | A1 | Y | N | 线材 | 70# | φ2 70# | φ2 70# | —— | —— | 0.011 | —— | —— | —— | —— | 折弯 |  | 440 |  |  | 0.011 | 100% |  |  | 河北外购 | 北京宇喆科技有限公司 | [10 empty] | 1
10 |  | 1 | [5 empty] | SCS0012124 | L002064791 | 后排坐垫左侧EPP发泡 | 100%坐垫EPP_左 | B | EA |  | Q01 |  | A1 | Y | N | —— | —— | —— | 0.008m³ | —— | —— | 0.415 | —— | —— | —— | —— | 发泡 |  | 8%损耗 |  |  | 0.4482 | 92.59% |  |  | 河北外购 | 沧州致冠 | [10 empty] | 1
11 |  | 1 | [5 empty] | SCS0012125 | L002065558 | 后排坐垫右侧EPP发泡 | 100%坐垫EPP_右 | B | EA |  | Q01 |  | A1 | Y | N | —— | —— | —— | 0.008m³ | —— | —— | 0.415 | —— | —— | —— | —— | 发泡 |  | 8%损耗 |  |  | 0.4482 | 92.59% |  |  | 河北外购 | 沧州致冠 | [10 empty] | 1
12 |  | 1 | [5 empty] | SCS0012126 | L002064792 | 后排坐垫骨架 | 100%坐垫EPP加强钢丝焊接总成 | B | EA |  | Q01 |  | A1 | Y | N | 焊接 | —— | —— | ASSY | —— | —— | 1.444 | —— | —— | —— | —— | [9 empty] | 河北外购 | 越达弹簧 | [10 empty] | 1

## 删除的零件
设计: | [6 empty] | 校核： 标准化： | [43 empty] | 零件号 | L002063797 | L002063961
内部号
会签： | [50 empty] | 名称
批准： | [8 empty] | 日期： | [41 empty] | 规格型号
版本：A | [50 empty] | 车型配置
说明： | [50 empty] | 种类
序号 | 0 | 1 | 2 | 3 | 4 | 5 | 来源 | QAD | 零件号 | 名称 | 零件描述 | 重要度 | 单位 | 图示 | 数据版本 | 图纸号 | 图纸版本 | 是否申请新零件号 | 沿用件 Y/N | 零件类别 | 材料 | 规格 | 材料标准 | 轮廓尺寸 (长*宽*高) | 设计密度 | 设计重量 （Kg） | 平台 | 颜色 | 皮纹 | 表面处理 | 工艺方式 | 净重尺寸 | 工艺规格 |  |  | 工艺重量 （Kg） | 材料利用率 | 焊接长度 （cm） | 涂装面积 （m2） | 外购/自制 | 供应商 | 实物重量 | 原材料价格 | 材料成本 | 系数 | 目标价 | 采购每公斤单价 | 采购价格 | 差异价格 | 差价比率 | 备注 | 用量
[33 empty] | 长 | 宽 | 高
1 |  | 1 | [5 empty] | SCS0012089 | L002063803 | 前排靠背支撑钢丝3 | 前排靠背支撑钢丝3 | B | EA |  | Q01 |  | A1 | Y | N | 线材 | 70# | φ2 70# | φ2 70# | —— | —— | 0.01 | —— | —— | —— | —— | 折弯 |  | 400 |  |  | 0.01 | 100% |  |  | 河北外购 | 北京宇喆科技有限公司 | [10 empty] | 1改0 | 1改0 | 删除
2 |  | 1 | [5 empty] | SCS0012084 | L002063977 | 驾驶座靠背无纺布衬垫3 | 副驾驶座靠背无纺布衬垫 | B | EA |  | Q01 |  | A1 | Y | N | —— | 无纺布 | NON-WOVEN 100g/㎡ 20块铁粉片 | t=1mm 100g/㎡ | —— | —— | 0.045 | —— | —— | —— | —— | [9 empty] | 河北外购 | 北京宇喆科技有限公司 | [10 empty] | 0 | 1改0 | 删除
3 |  | 1 | [5 empty] | SCS0012083 | L002063799 | 驾驶座靠背无纺布衬垫1 | 驾驶座靠背无纺布衬垫 | B | EA |  | Q01 |  | A1 | Y | N | —— | 无纺布 | NON-WOVEN 100g/㎡ 20块铁粉片 | t=1mm 100g/㎡ | —— | —— | 0.045 | —— | —— | —— | —— | [9 empty] | 河北外购 | 北京宇喆科技有限公司 | [10 empty] | 1改0 | 0
4 |  | 1 | [5 empty] | SCS0012096 | L002432205 | 前排坐垫硬毛毡 | 前排坐垫硬毛毡 | B | EA |  | Q01 |  | A1 | Y | N | —— | 无纺布 | PET 1mm 600g/㎡ |  | —— | —— | 0.002 | —— | —— | —— | —— | [9 empty] | 河北外购 | 北京宇喆科技有限公司 | [10 empty] | 1改为0 | 1改为0
5 |  | 1 | [5 empty] | SCS0012111 | L002064873 | 靠背面套吊紧钢丝2 | 靠背面套吊紧钢丝2 | B | EA |  | Q01 |  | A1 | Y | N | 线材 | 70# | φ2 70# | φ2 70# | —— | —— | 0.008 | —— | —— | —— | —— | 折弯 |  | 320 |  |  | 0.008 | 100% |  |  | 河北外购 | 北京宇喆科技有限公司 | [10 empty] | 2改为0 | 2改为0
6 |  | 1 | [5 empty] | SCS0012122 | L002064789L | 后排坐垫刺毛条1 | 刺毛条_aplix 225-LL_250*10mm | B | EA |  | Q01 |  | A1 | Y | N | —— | —— | —— | 弧形220*9mm | —— | —— | —— | —— | —— | —— | —— | [9 empty] | 河北外购 | 雅伯利 | [10 empty] | 1改为0
7 |  | 1 | [5 empty] | SCS0012123 | L002064789R | 后排坐垫刺毛条2 | 刺毛条_aplix 225-LL_250*10mm | B | EA |  | Q01 |  | A1 | Y | N | —— | —— | —— | 弧形220*9mm | —— | —— | —— | —— | —— | —— | —— | [9 empty] | 河北外购 | 雅伯利 | [10 empty] | 1改为0
5 |  | 1 | [5 empty] | SCS0012094 | L002063984-L | 驾驶座左侧坐垫无纺布衬垫 | 驾驶座坐垫无纺布衬垫 | B | EA |  | Q01 |  | A1 | Y | N | —— | 无纺布 | NON-WOVEN 100g/㎡ 20块铁粉片 | t=1mm 100g/㎡ | —— | —— | 0.018 | —— | —— | —— | —— | [9 empty] | 河北外购 | 北京宇喆科技有限公司 | [10 empty] | 1 | 0 | 删除
7 |  | 1 | [5 empty] | SCS0012095 | L002063984-R | 驾驶座右侧坐垫无纺布衬垫 | 驾驶座坐垫无纺布衬垫 | B | EA |  | Q01 |  | A1 | Y | N | —— | 无纺布 | NON-WOVEN 100g/㎡ 20块铁粉片 | t=1mm 100g/㎡ | —— | —— | 0.018 | —— | —— | —— | —— | [9 empty] | 河北外购 | 北京宇喆科技有限公司 | [10 empty] | 0 | 1 | 删除

## 靠背泡沫 (hidden)
设计: |  |  |  |  | 校核： | [5 empty] | 标准化： |  |  |  | M3000-S宽靠背驾驶员座椅总成EBOM | [35 empty] | 零件号 | SHT0012949（DZ15221519963）
会签： | [50 empty] | 中文名称 | 驾驶员座椅总成
批准: | [10 empty] | 日期： | [39 empty] | 规格型号 | 整体式座椅
版本：A | [50 empty] | 车型配置 | 标配
说明： | [50 empty] | 重量 | 37.424
价格
序号 | 装配等级 | [9 empty] | 零件来源 | QAD | 零件号 | 中文名称 | 零件描述 | 重要度 | 单位 | 图示 | 数据版本 | 图纸号 | 图纸版本 | 是否申请新零件号 | 沿用件Y/N | 零件类别 | 材料 | 材料标准 | 轮廓尺寸 (长*宽*高) | 重量 （Kg） | 表面处理 | 工艺方式 | 净重尺寸 | 工艺规格 |  |  | 工艺重量(kg) | 材料利用率 | 焊接长度(cm) | 涂装面积(㎡) | 外购/自制 | 供应商/工序 | 供应商联系人 | 实物重量 | 原材料价格 | 材料成本 | 系数 | 目标价 | 采购价格比重 | 采购价格 | 差异价格 | 差差价比率 | 备注 | 用量
| 0 | 1 | 2 | 3 | 4 | 5 | 6 | 7 | 8 | 9 | [21 empty] | 长 | 宽 | 高
1 |  | 1 | [9 empty] | SHT0014630 | SHT0014630 | 靠背泡棉总成 | 发泡 | B | 个 |  | A | —— | A | Y | N | 发泡 | ASSY | —— | 480*610*180 | 1.3988 | —— | 发泡 | [8 empty] | 河北自制 | 发泡车间 | [11 empty] | 1
2 |  |  | 2 | [9 empty] | SHT0012982 | 靠背泡棉（不带安全带） | 发泡 | B | 个 |  | A | —— | A | Y | N | 发泡 | 聚氨酯 | —— | 480*610*180 | 1.3499 | —— | [5 empty] | 1.4579 | 92.59% |  |  | 河北自制 | [12 empty] | 1
3 |  |  | 2 | [8 empty] | SLT0001092 | SLT0001092 | 钢丝2.5*220 | 线材 | C | 个 | [6 empty] | 线材 | 65# Φ2.5 | [13 empty] | 河北外购 | 黄骅市泰行汽车配件厂 | [11 empty] | 3
4 |  |  | 2 | [8 empty] | SLT0001126 | SLT0001126 | 钢丝2.5*400 | 线材 | C | 个 | [6 empty] | 线材 | 65# Φ2.5 | [13 empty] | 河北外购 | 黄骅市泰行汽车配件厂 | [11 empty] | 2
5 |  |  | 2 | [8 empty] | SHT0012748 | SHT0012748 | 异形钢线 | 线材 | C | 个 | [6 empty] | 线材 | 65# Φ2.5 | [13 empty] | 河北外购 | 海兴中盛弹簧有限公司 | [11 empty] | 1

## 座垫泡沫 (hidden)
设计: |  |  |  |  | 校核： | [9 empty] | 座垫泡沫EBOM
会签：
批准:
版本：A
说明：
序号 | 装配等级 | [9 empty] | 零件来源 | 零件号 | 零件号 | 中文名称 | 零件描述 | 重要度 | 单位 | 图示 | 数据版本 | 图纸号 | 图纸版本 | 是否申请新零件号 | 沿用件Y/N | 零件类别 | 材料 | 材料标准 | 轮廓尺寸 (长*宽*高) | 重量 （Kg） | 表面处理 | 工艺方式 | 净重尺寸 | 工艺规格 |  |  | 工艺重量 （Kg） | 材料利用率 | 焊接长度 （cm） | 涂装面积 （m2） | 外购/自制 | 供应商 | 实物重量 | 原材料价格 | 材料成本 | 系数 | 目标价 | 采购每公斤单价 | 采购价格 | 差异价格 | 差价比率 | 备注 | 用量
| 0 | 1 | 2 | 3 | 4 | 5 | 6 | 7 | 8 | 9 | [21 empty] | 长 | 宽 | 高
1 |  | 1 | [8 empty] | M3000S | SHT0012345 | SHT0012345 | 副驾驶座垫泡沫总成 | 泡沫 | A | 个 |  |  |  | A1 | Y | N | 泡沫 |  |  | 495*540*130 | #REF! |  | 发泡 | [8 empty] | 河北自制 | 发泡车间 | 0.9 | [9 empty] | 1
2 |  |  | 2 | [7 empty] | M3000S |  | SHT0012341 | 副驾驶座垫泡沫 | 泡沫 | A | 个 |  |  |  | A1 | Y | N |  | 聚氨酯 |  | 495*540*130 | 0.87 | [6 empty] | 0.985 | 88.32% | [5 empty] | 17.62 | 17.3557 |  |  | #DIV/0! | 17.3557 |  |  |  | 1
3 |  |  | 2 | [8 empty] | SLT0001093 | SLT0001093 | 钢丝2.5*270 | [6 empty] | A1 | Y | N | 钢丝 |  |  | 2.5*270 | 0.01053 |  | 切断 |  | 270 | 2.5 |  | 0.01053 | 100% |  |  | 河北外购 | 黄骅市泰行汽车配件厂 | [10 empty] | 1
4 |  |  | 2 | [8 empty] | SLT0000740 | SLT0000740 | 钢丝2.5*160 | [6 empty] | / | Y | N | 钢丝 |  |  | 2.5*160 | 0.00624 |  | 切断 |  | 160 | 2.5 |  | 0.00624 | 100% |  |  | 河北外购 | 黄骅市泰行汽车配件厂 | [10 empty] | 4

## 副驾焊接底支架降本前 (hidden)
设计: | [6 empty] | 校核： 标准化： |  |  |  | 副驾焊接底支架 | [39 empty] | 零件号 | 6900010BH13-C00 | 6900010AH13-C00
[51 empty] | 内部号 | SHT0014470 | SHT0014568
会签： | [50 empty] | 名称 | 前座总成 | 前座总成
批准： | [8 empty] | 日期： | [41 empty] | 规格型号
版本：A | [50 empty] | 车型配置 | J6L | J6L
说明： | [50 empty] | 种类 | 高配 | 低配
序号 | 0 | 1 | 2 | 3 | 4 | 5 | 来源 | QAD | 零件号 | 名称 | 零件描述 | 重要度 | 单位 | 图示 | 数据版本 | 图纸号 | 图纸版本 | 是否申请新零件号 | 沿用件 Y/N | 零件类别 | 材料 | 规格 | 材料标准 | 轮廓尺寸 (长*宽*高) | 设计密度 | 设计重量 （Kg） | 平台 | 颜色 | 皮纹 | 表面处理 | 工艺方式 | 净重尺寸 | 工艺规格 |  |  | 工艺重量 （Kg） | 材料利用率 | 焊接长度 （cm） | 涂装面积 （m2） | 外购/自制 | 供应商 | 实物重量 | 原材料价格 | 材料成本 | 系数 | 目标价 | 采购每公斤单价 | 采购价格 | 差异价格 | 差价比率
[33 empty] | 长 | 宽 | 高 | [15 empty] | 备注 | 用量 | 用量
1 |  | 1 |  |  |  |  | J6L | SHT0014466 | SHT0014466 | 副司机底支架焊接总成 | —— | B | Ea |  | A | SHT0014466 | A | Y | N | 分总成 | ASSY | —— | —— | 562*462*41 | —— | 5.5978 | —— | 黑色 | —— | 电泳 | 电泳 | [6 empty] | 111.1 | 0.651 | 长春外购 | 长生 | [9 empty] | —— | 1 | 1
2 |  |  | 2 |  |  |  | J6L | SHT0014467 | SHT0014467 | 副司机底支架前地脚 | —— | C | Ea |  | A | SHT0014467 | A | Y | N | 冲压件 | SPFH590 | t=2.5mm | —— | 78*427*22 | —— | 0.48 | —— | —— | —— | —— | 冲压 | 462*74*2.5 | 468 | 77.5 | 2.5 | 0.71271 | 67.35% | [13 empty] | —— | 1 | 1
3 |  |  | 2 |  |  |  | J6L | SHT0014468 | SHT0014468 | 副司机底支架后地脚 | —— | C | Ea |  | A | SHT0014468 | A | Y | N | 冲压件 | SPFH590 | t=2.5mm | —— | 71*428*20 | —— | 0.52 | —— | —— | —— | —— | 冲压 | 470*83*2.5 | 476 | 86.5 | 2.5 | 0.80907 | 64.27% | [13 empty] | —— | 1 | 1
4 |  |  | 2 |  |  |  | J6L | SHT0014469 | SHT0014469 | 副司机底支架U型管 | —— | C | Ea |  | A | SHT0014469 | A | Y | N | 管件 | Q235 | t=2mm | —— | 451*25*247 | —— | 0.89 | —— | —— | —— | —— | 弯管 |  | 794.8325 | 25 | 2 | 0.90134 | 98.74% | [13 empty] | —— | 2 | 2
5 |  |  | 2 |  |  |  | M3000S | SHT0001135 | RC02-6802404-2 | 左围框接头组件 | —— | C | Ea |  | A | RC02-6802404-2 | A | N | Y | 分总成 | ASSY | —— | —— | 109*12*47 | —— | 0.1681 | —— | —— | —— | —— | 焊接 | [6 empty] | 6.28 | [12 empty] | —— | 1 | 1
6 |  |  |  | 3 |  |  | M3000S |  | RC02 6802 404 | 左围框接头 | —— | C | Ea |  | A | RC02 6802 404 | A | N | Y | 冲压件 | SPFH590 | t=5 | —— | 109*12*47 | —— | 0.15 | —— | —— | —— | —— | 冲压 | 110*48*5 | 118 | 53 | 5 | 0.24578 | 61.03% | [13 empty] | —— | 1 | 1
7 |  |  |  | 3 |  |  | M3000S |  | Q370C10 | 焊接六角螺母 | —— | C | Ea |  | A | —— | A | N | Y | 标准件 | —— | M10 | —— | —— | —— | 0.095 | —— | —— | —— | —— | [20 empty] | —— | 2 | 2
8 |  |  | 2 |  |  |  | M3000S | SHT0001115 | RC02-6802404-3 | 右围框接头组件 | —— | C | Ea |  | A | RC02-6802404-3 | A | N | Y | 分总成 | ASSY | —— | —— | 109*5*47 | —— | 0.1681 | —— | —— | —— | —— | 焊接 | [6 empty] | 6.28 | [12 empty] | —— | 1 | 1
9 |  |  |  | 3 |  |  | M3000S |  | RC02 6802 404 | 左围框接头 | —— | C | Ea |  | A | RC02 6802 404 | A | N | Y | 冲压件 | SPFH590 | t=5 | —— | 109*5*47 | —— | 0.15 | —— | —— | —— | —— | 冲压 | 110*48*5 | 118 | 53 | 5 | 0.24578 | 61.03% | [13 empty] | —— | 1 | 1
10 |  |  |  | 3 |  |  | M3000S |  | Q370C10 | 焊接六角螺母 | —— | C | Ea |  | A | —— | A | N | Y | 标准件 | —— | M10 | —— | —— | —— | 0.095 | —— | —— | —— | —— | [20 empty] | —— | 2 | 2
11 |  |  | 2 |  |  |  | M3000S |  | SQXM3000-6901106 | 围框 | —— | C | Ea |  | A | SQXM3000-6901106 | A | N | Y | 冲压件 | Q195 | t=5 | —— | 400*375*65 | —— | 1.3 | —— | —— | —— | —— | 冲压 | 1123*31*5 | 1132 | 36.5 | 5 | 1.6238 | 80.06% | [13 empty] | —— | 1 | 1
12 |  |  | 2 |  |  |  | M3000S |  | SQXM3000-6901101 | 安全带锁扣固定座 | —— | C | Ea |  | A | SQXM3000-6901101 | A | N | Y | 冲压件 | 45# | —— | —— | 25*17*25 | —— | 0.0429 | —— | —— | —— | —— |  | 50*17 | 17 | 25 | 25 | 0.083513 | 51.37% | [13 empty] | —— | 1 | 1
13 |  |  | 2 |  |  |  | M3000S |  | H4681010216A0 | 安全带连接限位片 | —— | C | Ea |  | A | H4681010216A0 | A | N | Y | 冲压件 | Q235 | t=3 | —— | 40*3*44 | —— | 0.0191 | —— | —— | —— | —— | 冲压 | 39*31*3 | 45 | 34.5 | 3 | 0.036608 | 52.17% | [13 empty] | —— | 1 | 1
14 |  |  | 2 |  |  |  | M3000S |  | SQXM3000-6901107 | 后横管 | —— | C | Ea |  | A | SQXM3000-6901107 | A | N | Y | 管件 | Q195 | t=2 | —— | 25*366*25 | —— | 0.4157 | —— | —— | —— | —— | 切断 |  | 376.5785 | 25 | 2 | 0.42704 | 97.34% | [13 empty] | —— | 1 | 1
15 |  |  | 2 |  |  |  | M3000S |  | SQXM3000-6901105 | 上纵管 | —— | C | Ea |  | A | SQXM3000-6901105 | A | N | Y | 管件 | Q195 | t=2 | —— | 450*25*44 | —— | 0.5012 | —— | —— | —— | —— | 切断 |  | 451.9753 | 25 | 2 | 0.51254 | 97.79% | [13 empty] | —— | 2 | 2
16 |  |  | 2 |  |  |  | M3000S |  | RC02 6802 403 | 前连接板 | —— | C | Ea |  | A | RC02 6802 403 | A | N | Y | 冲压件 | Q235 | t=4 | —— | 20*55*4 | —— | 0.026 | —— | —— | —— | —— | 冲压 | 55*20*3 | 61 | 23.5 | 3 | 0.033802 | 76.92% | [13 empty] | —— | 8 | 8
48 |  |  | 2 |  |  |  | M4 |  | M4-6907009 | 塑料件固定钣金 | —— | C | Ea |  | A | M4-6907009 | A | N | Y | 冲压件 | Q235 | t=2 | —— | 22*23*50 | —— | 0.0326 | —— | —— | —— | —— | —— | [20 empty] | 1 | 1
Note on AA25: hp: 工艺测量

## 主边调角器 (hidden)
设计: |  |  |  |  | 校核： | [5 empty] | 标准化： |  |  |  | T5副驾驶员座椅总成（1.0机械减震平台）设计BOM | [34 empty] | 零件号 | WG1662511054/2
[50 empty] | 内部图号 | SHT0012562
会签： | [49 empty] | 名称 | 副驾驶员座椅总成
批准： | [12 empty] | 日期： | [36 empty] | 规格型号 | ——
版本：A | [49 empty] | 车型配置 | T5
说明： | [49 empty] | 种类 | ——
序号 | 装配等级 | [9 empty] | 来源 |  | 零件号 | 名称 | 零件描述 | 重要度 | 单位 | 图示 | 数据版本 | 图纸号 | 图纸版本 | 是否申请新零件号 | 沿用件 Y/N | 零件类别 | 材料 | 材料标准 | 轮廓尺寸 (长*宽*高) | 重量 （Kg） | 表面处理 | 工艺方式 | 净重尺寸 | 工艺规格 |  |  | 工艺用量 （Kg） | 材料利用率 | 焊接长度 （cm） | 涂装面积 （m2） | 外购/自制 | 供应商 | 实物重量 | 原材料价格 | 材料成本 | 系数 | 目标价 | 采购比重 | 采购价格 | 差异价格 | 差异比率 | 备注 | 用量
| 0 | 1 | 2 | 3 | 4 | 5 | 6 | 7 | 8 | 9 | [21 empty] | 长 | 宽 | 高
1 |  | 1 | [8 empty] | M3000 | SHT0000181 | SQDZ 6903 000 | 副驾驶员主边调角器 | 焊接总成 |  |  |  | A | SQDZ 6903 000 | A | N | Y | 分总成 | ASSY | —— | 230*60*150 | 1.206 | 电泳 | [9 empty] | 西安外购 | 力乐/德实 |  |  | 22.4317 | 1.1 | 24.215 |  | 24.6067 | 0.39167 | 1.592% |  | 1
[30 empty] | 电泳 | [7 empty] | 0.092 |  |  |  | 14 | 1.288 |  | 1.288 |  | 25.7965 |  |  |  | 1
[30 empty] | 焊接 | [6 empty] | 16 |  |  |  |  | 0.03 | 0.48 | 1.2 | 0.576 | [5 empty] | 1
4 |  |  | 2 | [7 empty] | M3000 |  | SQDZ6905201 | 副司机主边调角器上板 | 钣金件 |  |  |  | A | SQDZ6905201 | A | N | Y | 钣金件 | t=3 SPFH590 | Q/BQB301 Q/BQB310 | 135*20*194 | 0.358 | —— | 冲压 | 190*99*3 | 198 | 102 | 3 | 0.47622 | 75.18% | [5 empty] | 6.1062 | 2.9079 | 1.2 | 3.4895 | [5 empty] | 1
5 |  |  | 2 | [7 empty] | M3000 |  | SQDZ6802411 | 主总座 | 钣金件 |  |  |  | A | SQDZ6802411 | A | N | Y | 钣金件 | t=5 SPFH590 | Q/BQB301 Q/BQB310 | 99*27*190 | 0.548 | —— | 冲压 | 178*100*5 | 188 | 104 | 5 | 0.76839 | 71.32% | [5 empty] | 6.1062 | 4.692 | 1.2 | 5.6304 | [5 empty] | 1
6 |  |  | 2 | [7 empty] | M3000 |  | SQDZ6901001 | 副司机角度调节手柄板 | 钣金件 |  |  |  | A | SQDZ6901001 | A | N | Y | 钣金件 | t=2.5 SPFH590 | Q/BQB301 Q/BQB310 | 43*31*94 | 0.049 | —— | 冲压 | 121*12*2.5 | 129 | 45 | 2.5 | 0.11407 | 42.96% | [5 empty] | 6.1062 | 0.69652 | 1.2 | 0.83583 | [5 empty] | 1
7 |  |  | 2 | [7 empty] | M3000 |  | H3-6805103 | 上顶点 | 冷镦件 |  |  |  | A | H3-6805103 | A | N | Y | 冷镦件 | 20# |  | 19*20*19 | 0.025 | —— | 冷镦 |  | 14 | 18 |  | 0.027988 | 89.33% | [5 empty] | 5 | 0.13994 | 1.2 | 0.16793 | [5 empty] | 1
8 |  |  | 2 | [7 empty] | M3000 |  | SQDZ6901300 | 右操作盘式调角器 | 总成件 |  |  |  | A | SQDZ6901300 | A | N | Y | 总成件 | —— | —— | 82*33*82 | 0.196 | —— | [13 empty] | 12 |  | 12 | [5 empty] | 1
9 |  |  | 2 | [7 empty] | M3000 |  | Q370C6 | 焊接六角螺母 | M6 |  |  |  | A | Q370C6 | A | N | Y | 标准件 | —— | —— | —— | 0.01 | —— | [13 empty] | 0.1137 |  | 0.1137 | [5 empty] | 2

## 副边调角器 (hidden)
序号 | 水平 | [8 empty] | 级别 | QAD号 | 零件号 | 版本号 | 零件名称 | 数量 | 重量kg | 规格型号 | 材质 | 原料生产厂家 | 图片 | 原材料单价 | 设计原材料成本 | 表面处理方式 | 工艺方式 | 工艺规格 | 工艺用量(kg) | 材料利用率 | 焊接长度(cm) | 涂装面积(㎡) | 工序数 | 模具工序 | 工序设备/T | 模具价格(未税) | 工序价格(未税) | 工时(min) | 人数 | 自制/采购 | 供应商 | 采购 | 自制*X+采购*Y | 采购单价(不含税） | 采购成本 | 供应商1（供货量大） |  | 供应商2（供货量小） |  | 竞争对手供应商（如有）
| 0 | 1 | 2 | 3 | 4 | 5 | 6 | 7 | 8 | [33 empty] | 名称 | 价格 | 名称 | 价格 | 名称 | 价格
1 |  | √ | [8 empty] | SHT0000161 | RC026905110 | 1 | 副司机副边调角器总成 | 1 | 1.2 |  | 组件 | [5 empty] | 焊接 |  |  |  | 7 | [8 empty] | 河北自制 |  | 黄骅荣昌
2 |  |  | √ | [7 empty] | BFA0000375 | RC02 6802 442 | 1 | 前限位销 | 1 | 0.009 |  | 45 | [5 empty] | 车加工 | φ10*25 | 0.015406 | 58.42% |  |  | 1 | 车加工 | [5 empty] | 河北外购
3 |  |  | √ | [7 empty] | SHT0001243 |  | 1 | 调角器上联接板-右电泳 | 1 | [8 empty] | 电泳 |  |  |  |  | 0.0475 | [7 empty] | 河北自制
4 |  |  |  | √ | [6 empty] | SHT0001131 |  | 1 | 调角器上联接板-右焊接 | 1 | [8 empty] | 焊接 |  |  |  | 9 | [8 empty] | 河北外购 | 万昌五金
5 |  |  |  |  | √ | [7 empty] | 1 | 调角器上联接板-右 | 1 | 0.372 | t=3.0 | Q235 | [5 empty] | 冲压 | 211*104 | 0.51678 | 71.98% |  |  | 1 | 剪板 | 剪板机
[30 empty] | 1 | 落料冲孔 | 冲床160T
[30 empty] | 1 | 成型 | 冲床160T
8 |  |  |  |  | √ | [7 empty] | 1 | 锁止销 | 1 | 0.012 |  | 20# | [5 empty] | 冷镦 | φ24*8 | 0.028396 | 42.26% |  |  | 1 | 冷镦
9 |  |  | √ | [10 empty] | 调角器下联接板组装 | [9 empty] | 组装 | [10 empty] | 0.33333 | 1 | 河北自制
10 |  |  |  | √ | [6 empty] | BSP0000047 | RC02 6801 004 | 1 | 蜗簧 | 1 | 0.218 |  | 65Mn | [6 empty] | 11*4 | [11 empty] | 河北外购 | 江苏万金
11 |  |  |  | √ | [6 empty] | SHT0001144 | RC02 6801 003-2 | 1 | 右旋转轴 | 1 | 0.062 |  | 20# | [5 empty] | 冷镦 | φ14*63 | 0.076091 | 81.48% |  |  | 1 | 冷镦 | [5 empty] | 河北外购 | 津华
12 |  |  |  | √ | [6 empty] | SHT0001462 |  |  | 调角器下联接板电泳 | 1 | [8 empty] | 电泳 |  |  |  |  | 0.0436 | [7 empty] | 河北自制
13 |  |  |  |  | √ | [5 empty] | SHT0001244 |  |  | 调角器下联接板焊接 | 1 | [8 empty] | 焊接 |  |  |  | 14 | [8 empty] | 河北自制
14 | [5 empty] | √ |  |  |  |  | SHT0001184 | RC02 6805 112 | 1 | 调角器下联接板 | 1 | 0.562 | t=5.0 | Q235 | [5 empty] | 冲压 | 188*106 | 0.78217 | 71.85% |  |  | 1 | 剪板 | 剪板机 |  |  |  |  | 河北外购 | 天丰
[30 empty] | 1 | 落料冲孔 | 冲床160T
[30 empty] | 1 | 成型 | 冲床160T
17 | [5 empty] | √ |  |  |  |  | SHT0001151 | SQDZ 6802 412 | 1 | 上顶点-右 | 1 | 0.025 |  | 20# | [5 empty] | 冷镦 | φ20*24 | 0.059158 | 42.26% |  |  | 1 | 冷镦 | [5 empty] | 河北外购 | 津华
18 | [5 empty] | √ |  |  |  |  | SHT0001136 | SQDZ 6803 101 | 1 | 罩壳卡片 | 1 | 0.0074183 | t=1.5 | Q235 | [5 empty] | 冲压 | 36*21*1.5 | 0.0089019 | 83.33% |  |  | 1 | 落料 | 冲床45T |  |  |  |  | 河北外购 | 佳祥五金
19 | [5 empty] | √ |  |  |  |  | BFA0000388 | RC02 6802 443 | 1 | 盘簧钩销 | 1 | 0.0059158 | Φ8 | Q235 | [5 empty] | 冷镦 | φ8*22 | 0.0086764 | 68.18% |  |  | 1 | 冷镦 | [5 empty] | 河北外购 | 津华