## 副座椅总成首页
编号：GR-21-01-23 | [20 empty] | 版本：F
车型 |  | 欧马可升级 |  |  |  | 副驾驶员座椅总成EBOM清单 | [13 empty] | 编制 | 审核 | 标准化 | 批准 | 页次 | 日 期
[6 empty] | (首页 ) | [17 empty] | 1/1
图示 |  |  |  | NO. | 件号 |  |  |  | 件名 |  |  | 产品描述 | [7 empty] | 单台用量 | 车型配置 |  |  | 备注
|  |  |  | 1 | L168100000147 SLT0011011 |  |  |  | 副驾驶员座椅总成 |  |  | 2060车身+欧马可织物面料 | [7 empty] | 1 | 欧马可2060 |  |  | — —
|  |  |  | 2 | L168100000148 SLT0011012 | L168100000148 SLT0011012 | L168100000148 SLT0011012 | L168100000148 SLT0011012 | 副驾驶员座椅总成 |  |  | 2060车身+奥铃织物面料 | 2060车身+奥铃织物面料 | 2060车身+奥铃织物面料 | 2060车身+奥铃织物面料 | 2060车身+奥铃织物面料 | 2060车身+奥铃织物面料 | 2060车身+奥铃织物面料 | 2060车身+奥铃织物面料 | 1 | 奥铃2060 |  |  | — —
|  |  |  | 3 | L168100000163 SLT0011013 | L168100000163 SLT0011013 | L168100000163 SLT0011013 | L168100000163 SLT0011013 | 副驾驶员座椅总成 |  |  | 2060车身+欧马可仿皮面料 | 2060车身+欧马可仿皮面料 | 2060车身+欧马可仿皮面料 | 2060车身+欧马可仿皮面料 | 2060车身+欧马可仿皮面料 | 2060车身+欧马可仿皮面料 | 2060车身+欧马可仿皮面料 | 2060车身+欧马可仿皮面料 | 1 | 欧马可2060 |  |  | — —
|  |  |  | 4 | L168100000355 SLT0011407 | L168100000355 SLT0011407 | L168100000355 SLT0011407 | L168100000355 SLT0011407 | 副驾驶员座椅总成 |  |  | 2060车身+奥铃仿皮面料 | 2060车身+奥铃仿皮面料 | 2060车身+奥铃仿皮面料 | 2060车身+奥铃仿皮面料 | 2060车身+奥铃仿皮面料 | 2060车身+奥铃仿皮面料 | 2060车身+奥铃仿皮面料 | 2060车身+奥铃仿皮面料 | 1 | 奥铃2060 |  |  | — —
|  |  |  | 5 | L168100000149 SLT0011014 |  |  |  | 副驾驶员座椅总成 |  |  | 1880车身+欧马可织物面料 | [7 empty] | 1 | 欧马可1880 |  |  | — —
|  |  |  | 6 | L168100000150 SLT0011015 | L168100000150 SLT0011015 | L168100000150 SLT0011015 | L168100000150 SLT0011015 | 副驾驶员座椅总成 |  |  | 1880车身+奥铃织物面料 | 1880车身+奥铃织物面料 | 1880车身+奥铃织物面料 | 1880车身+奥铃织物面料 | 1880车身+奥铃织物面料 | 1880车身+奥铃织物面料 | 1880车身+奥铃织物面料 | 1880车身+奥铃织物面料 | 1 | 奥铃1880 |  |  | — —
|  |  |  | 7 | L168100000164 SLT0011016 | L168100000164 SLT0011016 | L168100000164 SLT0011016 | L168100000164 SLT0011016 | 副驾驶员座椅总成 |  |  | 1880车身+欧马可仿皮面料 | 1880车身+欧马可仿皮面料 | 1880车身+欧马可仿皮面料 | 1880车身+欧马可仿皮面料 | 1880车身+欧马可仿皮面料 | 1880车身+欧马可仿皮面料 | 1880车身+欧马可仿皮面料 | 1880车身+欧马可仿皮面料 | 1 | 欧马可1880 |  |  | — —
|  |  |  | 8 | L168100000354 SLT0011408 | L168100000354 SLT0011408 | L168100000354 SLT0011408 | L168100000354 SLT0011408 | 副驾驶员座椅总成 |  |  | 1880车身+奥铃仿皮面料 | 1880车身+奥铃仿皮面料 | 1880车身+奥铃仿皮面料 | 1880车身+奥铃仿皮面料 | 1880车身+奥铃仿皮面料 | 1880车身+奥铃仿皮面料 | 1880车身+奥铃仿皮面料 | 1880车身+奥铃仿皮面料 | 1 | 奥铃1880 |  |  | — —
|  |  |  | 9 | L168100000425 SLT0011666 | L168100000164 SLT0011016 | L168100000164 SLT0011016 | L168100000164 SLT0011016 | 副驾驶员座椅总成 |  |  | 2060车身+奥铃仿皮面料 | 1880车身+欧马可仿皮面料 | 1880车身+欧马可仿皮面料 | 1880车身+欧马可仿皮面料 | 1880车身+欧马可仿皮面料 | 1880车身+欧马可仿皮面料 | 1880车身+欧马可仿皮面料 | 1880车身+欧马可仿皮面料 | 1 | 奥铃2060 |  |  | — —
|  |  |  | 10 | L168100000426 SLT0011667 | L168100000354 SLT0011408 | L168100000354 SLT0011408 | L168100000354 SLT0011408 | 副驾驶员座椅总成 |  |  | 2060车身+欧马可织物面料 | 1880车身+奥铃仿皮面料 | 1880车身+奥铃仿皮面料 | 1880车身+奥铃仿皮面料 | 1880车身+奥铃仿皮面料 | 1880车身+奥铃仿皮面料 | 1880车身+奥铃仿皮面料 | 1880车身+奥铃仿皮面料 | 1 | 欧马可2060 |  |  | — —
变更履历
No | 日期 |  | 版本 | 零件号 |  | 零件名称 | 变更内容 |  |  | 变更原因 | 变更来源 |  | No | 日期 |  | 版本 | 零件号 |  | 零件名称 | 变更内容 |  | 变更原因 |  | 变更来源
1 | 2022.03.03 |  | A |  |  |  | 初次下发 | [5 empty] | 3 | 20221129 |  | C | SLT0011125 |  | 副驾座垫泡沫总成(2060) | 增加减重槽，取消缝线槽 |  | 缝线处有凹陷感，VAVE |  | ECR0008606
2 | 2022.06.14 |  | B | L168100000355 SLT0011407 |  | 副驾驶员座椅总成 | 增加整椅图号、奥铃面套零件号、奥铃颜色塑料件零件号 |  |  | 客户增加座椅配置 |  |  | 4 |  |  |  | SLT0011126 |  | 座垫泡沫本体 |  |  | 缝线处有凹陷感，VAVE
|  |  |  | L168100000354 SLT0011408 |  | 副驾驶员座椅总成 | [6 empty] | 5 |  |  |  | SLT0011134 |  | 座垫支撑焊接总成 | VAVE |  | VAVE
|  |  |  | SLT0011030 |  | 副驾靠背右侧上连接板焊接总成 | 焊接分序调整零件层级变更 |  |  | 优化焊接分序，减少焊接时间 |  |  | 6 |  |  |  | SLT0011139 |  | 座垫支撑钢丝C | 取消，VAVE |  | VAVE
|  |  |  | SLT0010921 |  | 肩部后支撑钢丝 | [6 empty] | 7 |  |  |  | SLT0011174 |  | 副驾座垫泡沫总成 | 增加减重槽，取消缝线槽 |  | 缝线处有凹陷感，VAVE
|  |  |  | SLT0010922 |  | 背板支撑钢丝A | [6 empty] | 8 |  |  |  | SLT0011175 |  | 座垫泡沫本体 |  |  | 缝线处有凹陷感，VAVE
|  |  |  | SLT0010923 |  | 背板支撑钢丝B | [6 empty] | 9 |  |  |  | SLT0011176 |  | 座垫支撑焊接总成 | VAVE |  | VAVE
|  |  |  | SLT0011039 |  | 侧翼支撑钢丝 | [6 empty] | 10 |  |  |  | SLT0011179 |  | 座垫支撑钢丝C | 取消，VAVE |  | VAVE
|  |  |  | SLT0011097 SLT0011164 |  | 副驾小背焊接总成 副驾小背焊接总成 | 焊接分序调整取消零件号 |  |  | 优化焊接分序，减少焊接时间 |  |  | 11 | 20221227 |  | D | L168100000425 SLT0011666 |  | 副驾驶员座椅总成 | 增加座椅总成件号，增加SBR配置 |  | 客户增加出口土耳其车型，增加副驾带SBR配置座椅 |  | ECR0008785
|  |  |  | SLT0011037 |  | 副驾靠背管架 | 管材壁厚和形状重量变更 |  |  | 优化加工工艺 |  |  | 12 |  |  |  | L168100000426 SLT0011667 |  | 副驾驶员座椅总成 | 增加座椅总成件号，增加SBR配置
|  |  |  | SLT0011038 |  | 副驾靠背管架连接管 | [6 empty] | 13 |  |  |  | SLT0011668 |  | 副驾座垫总成 | 增加座垫总成件号，增加SBR配置
|  |  |  | SLT0011034 |  | 副驾靠背右侧装车钣金 | 零件材料及形状变更 |  |  | 依据供应商反馈钣金件成型问题，改善结构 |  |  | 14 |  |  |  | SLT0011669 |  | 副驾座垫总成 | 增加座垫总成件号，增加SBR配置
|  |  |  | SLT0011087 |  | 小背下连接边板 | [6 empty] | 15 |  |  |  | BEC0010212 |  | K1副驾座椅SBR | 增加SBR配置
|  |  |  | SLT0011029 |  | 副驾靠背左固定板 | [6 empty] | 16 |  |  |  | SLT0011125 |  | 副驾座垫泡沫总成 | 副驾泡沫总成增加SBR安装槽
|  |  |  | SLT0011085 |  | 小背解锁扣手固定座
No | 日期 |  | 版本 | 零件号 |  | 零件名称 | 变更内容 |  |  | 变更原因 | 变更来源 |  | No | 日期 |  | 版本 | 零件号 |  | 零件名称 | 变更内容 |  | 变更原因 |  | 变更来源
18 | 2023.1.11 |  | E | SLT0010753 |  | 驾驶员靠背网簧 | 由借用变更为新开状态 |  |  | 一汽轻卡减震取消舒适性提升座椅配置，该零件未开发完成，所以改为欧马可项目新开 | ECR0008823 |  | 29 | 20230130 |  | F | SLT0011111 |  | 解锁手柄固定座 | 1.增加限位筋2处。 2.增加限位筋10处，改善配合松动问题。 |  | 解锁手柄固定座产品装配后，与相对物卡接配合晃动，影响使用功能。 |  | ECR0008868
19 |  |  |  | SLT0010754 |  | 驾驶员靠背网簧固定钣金 | 由借用变更为新开状态 |  |  | 一汽轻卡减震取消舒适性提升座椅配置，该零件未开发完成，所以改为欧马可项目新开 |  |  | 30 | 2023.03.06 |  |  | SLT0011691 SLT0011684 |  | 背板支撑钢丝C、小背背板支撑钢丝 | 1.副驾新增两根背板支撑钢丝C（SLT0011691 ）使其与背板支撑钢丝（SLT0011049）焊接为一个总成件。 2.副驾小背新增两根小背背板支撑钢丝（SLT0011684 ）使其与小背背板后支撑钢丝A和小背背板后支撑钢丝B焊接为一个总成件。 |  | 河北工厂焊接工艺反应欧马可主副驾背板支撑钢丝大多为单个状态加上铁丝尺寸不易控制，易造成机器人焊接困难，无法保证合格状态，且不易返工影响效率。 |  | ECR0009023
20 |  |  |  | SLT0011040 |  | 副驾中间固定支架旋转轴 | 变更材料由Q235改为45# |  |  | 供应商反馈达螺纹不到8.8级 |  |  | 31 | 2023.03.07 |  |  | SLT0010870 SLT0010871 |  | 靠背粘扣A 靠背粘扣B | 将葫芦型靠背粘扣改为矩形长条。增大与毛毡的粘接面积，增加粘接力。 |  | 目前欧马可座椅靠背粘扣为葫芦型，与毛毡接触面积小，在面套整形过程中偶尔出现粘接不牢的情况 |  | ECR0009025
21 |  |  |  | SLT0000340 |  | K1司机背包装膜 | 包装膜状态由新开变为借用，取消副驾驶包装膜零件号，SLT0011208、SLT0011204、SLT0011210、SLT0011209 |  |  | 改为借用K1产品 |  |  | 32 | 2023.3.14 |  |  | SLT0011101 |  | 旋转轴 | 将45°倒角改为1×3倒角，加大角度，方便安装。 |  | 副驾小背旋转轴倒角角度为45°，河北工厂反馈倒角较小，在安装过程中不易插入固定钣金孔中，影响效率。 |  | ECR0009065
22 |  |  |  | SCS0004117 | K1头枕包装膜 | 头枕包装膜 |  |  |  | 改为借用B40V产品 |  |  | 33 | 2023.3.30 |  |  | SLT0011116 |  | 拉线总成 | 将拉线长度缩短25mm，避免产生异响同时降低成本。 |  | 副驾小背解锁拉线偏长，造成材料浪费并且在行驶过程中可能会有异响出现 |  | ECR0009127
23 |  |  |  | SLT0000800 | 副驾驶员座椅小背包装膜 | 副驾驶员座椅小背包装膜 |  |  |  | 改为借用老奥铃产品 |  |  | 34 | 2023.3.30 |  |  | SLT0011100 |  | 限位轴 | 将∅10直径更改为∅9.5直径，增加轴孔单边间隙至0.5mm，防止干涉产生异响。 |  | 河北工厂在安装过程中发现限位轴在转动时存在摩擦异响问题，需要增加限位轴和限位孔之间的间隙，避免摩擦异响问题。 |  | ECR0009126
24 |  |  |  | SLT0000011 | 副驾驶员座垫包装膜 | 副驾驶员座垫包装膜 |  |  |  | 改为借用老奥铃产品 |  |  | 35 | 2023.04.03 |  |  | SHT0001656 |  | 头枕包装袋 | 借用X3000头枕包装袋 |  | 之前的头枕包装袋尺寸较小，包装不方便 |  | ECR0009163
25 |  |  |  | SLT0011114 |  | 扭簧 | 扭簧材质变为65Mn |  |  | 供应商无swpb材质，因性能相近可接受材质变更 |  |  | 36
26 |  |  |  | SLT0011670 |  | 副驾靠背右侧装车钣金电泳总成 | 增加电泳件号 |  |  | 增加电泳 |  |  | 37
27 |  |  |  | SLT0011671 |  | 小背下连接边板电泳总成 | 增加电泳 |  |  | 增加电泳 |  |  | 38
28 |  |  |  | SLT0010672 |  | 靠背拉线解锁手柄电泳总成 | 增加电泳 |  |  | 增加电泳 |  |  | 39
33
34
35
36
37
38
39
40
41
42
43
44
45
46
47
48
49
50
51
中间座靠背总成 （副靠背总成-前座）
6900303X2001A

## 1880副驾驶员座椅总成EBOM
设计:李燕龙 |  |  |  |  | 校核： | [5 empty] | 标准化： |  | 欧马可升级1880副驾驶员座椅总成EBOM清单 | [20 empty] | 零件号 | L168100000149 | L168100000150 | L168100000164 | L168100000354
会签： | [33 empty] | 中文名称 | 副驾驶员座椅总成 | 副驾驶员座椅总成 | 副驾驶员座椅总成 | 副驾驶员座椅总成
批准: | [10 empty] | 日期： | [22 empty] | 规格型号 | 1880 | 1880 | 1880 | 1880
版本：F | [33 empty] | 车型配置 | 1880车身+欧马可织物面料 | 1880车身+奥铃织物面料 | 1880车身+欧马可仿皮面料 | 1880车身+奥铃仿皮面料
说明：1、将小背旋转轴45°倒角改为1×3倒角，加大角度，方便安装。 2、将小背限位轴∅10直径更改为∅9.5直径，增加轴孔单边间隙至0.5mm，防止干涉产生异响。3、副驾小背解锁拉线偏长，造成材料浪费并且在行驶过程中可能会有异响出现4、头枕包袋改为借用X3000。 5、将葫芦型靠背粘扣改为矩形长条。增大与毛毡的粘接面积，增加粘接力。6、新增两根背板支撑钢丝C（SLT0011691 ）使其与背板支撑钢丝（SLT0011049）焊接为一个总成件。 | [33 empty] | 重量
价格
序号 | 装配等级 | [9 empty] | 零件号 | 中文名称 | 零件描述 | 重要度 | 单位 | 图示 | 数据版本 | 图纸号 | 图纸版本 | 是否申请新零件号 | 沿用件 Y/N | 零件类别 | 材料 | 材料标准 | 轮廓尺寸 (长*宽*高) | 重量 （Kg） | 表面处理 | 工艺规格 | 工艺用量 （Kg） | 焊接长度 （cm） | 涂装面积 （m2） | 外购/ 自制 | 价格 | 备注 | 用量 | 用量 | 用量 | 用量
| 0 | 1 | 2 | 3 | 4 | 5 | 6 | 7 | 8 | 9
1 | 0 | [9 empty] | L168100000149 SLT0011014 | 副驾驶员座椅总成 | 1880车身+欧马可织物面料 | A | 个 |  | A | N/A | A | Y | N | 总成件 | ASSY | — — | 739*924*822 | 16.7603 | — — | [7 empty] | 1 | 0 | 0 | 0
2 | 0 | [9 empty] | L168100000150 SLT0011015 | 副驾驶员座椅总成 | 1880车身+奥铃织物面料 | A | 个 |  | A | N/A | A | Y | N | 总成件 | ASSY | — — | 739*924*822 | 16.7603 | — — | [7 empty] | 0 | 1 | 0 | 0
3 | 0 | [9 empty] | L168100000164 SLT0011016 | 副驾驶员座椅总成 | 1880车身+欧马可仿皮面料 | A | 个 |  | A | N/A | A | Y | N | 总成件 | ASSY | — — | 739*924*822 | 16.9303 | — — | [7 empty] | 0 | 0 | 1 | 0
4 | 0 | [9 empty] | L168100000354 SLT0011408 | 副驾驶员座椅总成 | 1880车身+奥铃仿皮面料 | A | 个 |  | A | N/A | A | Y | N | 总成件 | ASSY | — — | 739*924*822 | 16.9303 | — — | [7 empty] | 0 | 0 | 0 | 1
5 |  | 1 | [8 empty] | SLT0011026 | 副驾靠背总成 | 新开，欧马可织物面料 | A | 个 |  | A | N/A | A | Y | N | 分总成 | ASSY | — — | 555*310*625 | 7.641 | — — | [7 empty] | 1 | 0 | 0 | 0
6 |  | 1 | [8 empty] | SLT0011192 | 副驾靠背总成 | 新开，奥铃织物面料 | A | 个 |  | A | N/A | A | Y | N | 分总成 | ASSY | — — | 555*310*625 | 7.641 | — — | [7 empty] | 0 | 1 | 0 | 0
7 |  | 1 | [8 empty] | SLT0011193 | 副驾靠背总成 | 新开，欧马可仿皮面料 | A | 个 |  | A | N/A | A | Y | N | 分总成 | ASSY | — — | 555*310*625 | 7.711 | — — | [7 empty] | 0 | 0 | 1 | 0
8 |  | 1 | [8 empty] | SLT0011450 | 副驾靠背总成 | 新开，奥铃仿皮面料 | A | 个 |  | A | N/A | A | Y | N | 分总成 | ASSY | — — | 555*310*625 | 7.711 | — — | [7 empty] | 0 | 0 | 0 | 1
9 |  |  | 2 | [7 empty] | SLT0010855 | 驾驶员头枕总成 | 欧马可仿皮面料 | A | 个 |  | A | N/A | A | Y | N | 分总成 | ASSY | — — | — — | 1.673 | — — | [7 empty] | 1 | 0 | 1 | 0
10 |  |  | 2 | [7 empty] | SLT0010971 | 驾驶员头枕总成 | 奥铃仿皮面料 | A | 个 |  | A | N/A | A | Y | N | 分总成 | ASSY | — — | — — | 1.673 | — — | [7 empty] | 0 | 1 | 0 | 1
11 |  |  |  | 3 | [6 empty] | SLT0010856 | 驾驶员头枕骨架泡沫总成 | 新开 | A | 个 |  | A | N/A | A | Y | N | 分总成 | ASSY | — — | 130*256*354 | 0.8729 | — — | [7 empty] | 1 | 1 | 1 | 1
12 |  |  |  |  | 4 | [5 empty] | SLT0010857 | 驾驶员头枕骨架总成 | 新开 | A | 个 |  | A | N/A | A | Y | N | 分总成 | ASSY | — — | — — | 0.7199 | — — | [7 empty] | 1 | 1 | 1 | 1
13 | [5 empty] | 5 |  |  |  |  | SLT0010858 | 驾驶员头枕杆 | 新开 | A | 个 |  | A | N/A | A | Y | N | 管材 | STKM13C φ12.7*2 | GB/T 342 GB/T 700 | — — | 0.6736 | — — | [7 empty] | 1 | 1 | 1 | 1
14 | [5 empty] | 5 |  |  |  |  | SLT0010859 | 驾驶员头枕钢丝 | 新开 | A | 个 |  | A | N/A | A | Y | N | 钢丝 | Q235 φ8 | GB/T 342 GB/T 700 | — — | 0.0463 | — — | — — | — — | — — | — — | — — | — — |  | 1 | 1 | 1 | 1
15 |  |  |  |  | 4 | [5 empty] | SLT0010860 | 驾驶员头枕泡沫 | 新开 | A | 个 |  | A | N/A | — — | Y | N | 聚氨酯 | PUR，40kg/㎥ | 40kg/㎥ | 130*256*195 | 0.153 | — — | [7 empty] | 1 | 1 | 1 | 1
16 |  |  |  | 3 | [6 empty] | SLT0010861 | 头枕面套总成 | 欧马可仿皮面料 | A | 个 |  | A | N/A | — — | Y | N | 仿皮 | ASSY | — — | — — | 0.8 | — — | [7 empty] | 1 | 0 | 1 | 0
17 |  |  |  | 3 | [6 empty] | SLT0010973 | 头枕面套总成 | 奥铃仿皮面料 | A | 个 |  | A | N/A | — — | Y | N | 仿皮 | ASSY | — — | — — | 0.8 | — — | [7 empty] | 0 | 1 | 0 | 1
18 |  |  | 2 | [7 empty] | 322122191000 | 主动头枕导套 | 借用B40L | A | 个 |  | A | N/A | — — | N | Y | 注塑件 | ASSY(PA6) | — — | 100.5*46*45 | 0.016 | — — | [7 empty] | 1 | 1 | 1 | 1
19 |  |  | 2 | [7 empty] | 322122192000 | 自由头枕导套 | 借用B40L | A | 个 |  | A | N/A | — — | N | Y | 注塑件 | ASSY(PA6) | — — | 100.5*46*45 | 0.015 | — — | [7 empty] | 1 | 1 | 1 | 1
20 |  |  | 2 | [7 empty] | SLT0011027 | 副驾靠背装配总成 | 新开 | A | 个 |  | A | N/A | A | Y | N | 分总成 | ASSY | — — | 236*524*567 | 4.2696 | — — | — — | — — | — — | — — | — — | — — |  | 1 | 1 | 1 | 1
21 |  |  |  | 3 | [6 empty] | SLT0010753 | 驾驶员靠背网簧 | 新开 | A | 个 |  | A | N/A | A | Y | N | 线材 | 65Mn | GB/T1222 | 16*333*50 | 0.053 | — — | [7 empty] | 2 | 2 | 2 | 2
22 |  |  |  | 3 | [6 empty] | SLT0011051 | 固定板锁付螺纹套筒 | 新开，锁付副驾靠背固定板 | A | 个 |  | A | N/A | A | Y | N | 非标件 | 45# M8 | — — | — — | 0.031 | 镀黑锌 | [7 empty] | 1 | 1 | 1 | 1
23 |  |  |  | 3 | [6 empty] | SLT0010903 | 衬套 | 外购,易格斯GFM-1012-10 | A | 个 |  | A | N/A | — — | Y | N | 塑料件 | φ10 1.0 | — — | — — | 0.001 | — — | [7 empty] | 1 | 1 | 1 | 1
24 |  |  |  | 3 | [6 empty] | SLT0011221 | 副驾靠背左固定板电泳总成 | 新开，固定副驾靠背 | A | 个 |  | A | N/A | A | Y | N | 分总成 | ASSY | — — | 224*40*138 | 0.459 | 电泳 | [7 empty] | 1 | 1 | 1 | 1
25 |  |  |  |  | 4 | [5 empty] | SLT0011028 | 副驾靠背左固定板铆接总成 | 新开，固定副驾靠背 | A | 个 |  | A | N/A | A | Y | N | 分总成 | ASSY | — — | 224*40*138 | 0.459 | — — | [7 empty] | 1 | 1 | 1 | 1
26 | [5 empty] | 5 |  |  |  |  | SLT0011029 | 副驾靠背左固定板 | 固定副驾靠背 | A | 个 |  | A | N/A | A | Y | N | 钣金件 | QStE420TM 3.0 | Q/BQB 301 Q/BQB 310 | 224*40*138 | 0.458 | — — | [7 empty] | 1 | 1 | 1 | 1
27 | [5 empty] | 5 |  |  |  |  | 321721801400 | 中排独立软带轴承 | 借用M60 | A | 个 |  | A | N/A | — — | N | Y | 钣金件 | DC01 0.5 | — — | 20*3.5*20 | 0.001 | — — | [7 empty] | 1 | 1 | 1 | 1
28 |  |  |  | 3 | [6 empty] | SLT0011201 | 副驾靠背骨架焊接总成 | 新开 | A | 个 |  | A | N/A | A | Y | N | 分总成 | ASSY | — — | 218*522*567 | 3.6726 | — — | [7 empty] | 1 | 1 | 1 | 1
29 |  |  |  |  | 4 | [5 empty] | 6801636X2001A | 靠背调角器涡簧 | 借用BA95 | A | 个 |  | A | N/A | A | N | Y | 曲簧 | 65Mn | GB/T1222 | 67*10*88 | 0.14 | — — | [7 empty] | 1 | 1 | 1 | 1
30 |  |  |  |  | 4 | [5 empty] | SLT0011032 | 右调角器焊接总成 | 新开 | A | 个 |  | A | N/A | A | Y | N | 分总成 | ASSY | — — | 218*109*372 | 1.2493 | — — | [7 empty] | 1 | 1 | 1 | 1
31 | [5 empty] | 5 |  |  |  |  | SLT0011030 | 副驾靠背右侧上连接板焊接总成 | 新开 | A | 个 |  | A | N/A | A | Y | N | 分总成 | ASSY | — — | 123*15*287 | 0.4405 | — — | [7 empty] | 1 | 1 | 1 | 1
32 | [6 empty] | 6 |  |  |  | SLT0010433 | 副驾靠背右侧上连接板 | 借用统帅2080 | A | 个 |  | A | N/A | A | N | Y | 钣金件 | QStE500TM 2.5 | Q/BQB 301 Q/BQB 310 | 123*15*287 | 0.3247 | — — | [7 empty] | 1 | 1 | 1 | 1
33 | [6 empty] | 6 |  |  |  | SLT0011191 | 副驾靠背调角限位片 | 新开 | A | 个 |  | A | N/A | A | Y | N | 钣金件 | QStE420TM 2.5 | Q/BQB 301 Q/BQB 310 | 22*23*16 | 0.0103 | — — | [7 empty] | 1 | 1 | 1 | 1
34 | [6 empty] | 6 |  |  |  | SLT0010190 | 复位卷簧下限位支架 | 借用BA95 | A | 个 |  | A | N/A | — — | N | Y | 钣金件 | SPFH590 3.0 | Q/BQB 301 Q/BQB 310 | 20*30.5*12 | 0.0128 | — — | [7 empty] | 1 | 1 | 1 | 1
35 | [6 empty] | 6 |  |  |  | 6801622X2001A | 前排靠背复位卷簧限位支架 | 借用BA95 | A | 个 |  | B | N/A | — — | N | Y | 钣金件 | SPFH590 3.0 | Q/BQB 301 Q/BQB 310 | 19.5*30.5*13 | 0.0167 | — — | [7 empty] | 1 | 1 | 1 | 1
36 | [6 empty] | 6 |  |  |  | SLT0011039 | 侧翼支撑钢丝 | 新开 | A | 个 |  | A | N/A | A | Y | N | 钢丝 | Q235 φ6 | GB/T 342 GB/T 700 | 89*27*1160 | 0.076 | — — | [7 empty] | 1 | 1 | 1 | 1
37 | [5 empty] | 5 |  |  |  |  | SLT0011670 | 副驾靠背右侧装车钣金电泳总成 | 新开 | A | 个 |  | A | N/A | A | Y | N | 分总成 | ASSY | — — | 218*106*149 | 0.5789 | — — | [7 empty] | 1 | 1 | 1 | 1
38 | [6 empty] | 6 |  |  |  | SLT0011033 | 副驾靠背右侧装车钣金焊接总成 | 新开 | A | 个 |  | A | N/A | A | Y | N | 分总成 | ASSY | — — | 218*106*149 | 0.5789 | — — | [7 empty] | 1 | 1 | 1 | 1
39 | [7 empty] | 7 |  |  | SLT0011034 | 副驾靠背右侧装车钣金 | 新开 | A | 个 |  | A | N/A | A | Y | N | 钣金件 | QStE420TM 3.0 | Q/BQB 301 Q/BQB 310 | 218*68*157 | 0.543 | — — | [7 empty] | 1 | 1 | 1 | 1
40 | [7 empty] | 7 |  |  | 6801634X2001A | 前排靠背复位卷簧安装支架 | 借用BA95 | A | 个 |  | B | N/A | — — | N | Y | 钣金件 | SAPH440 4.0 | Q/BQB 301 Q/BQB 310 | 26*54*6 | 0.0359 | — — | [7 empty] | 1 | 1 | 1 | 1
41 | [5 empty] | 5 |  |  |  |  | SLT0010435 | 右侧手动调角器总成 | 借用统帅2080 | A | 个 |  | A | N/A | A | Y | N | 分总成 | — — | — — | — — | 0.2299 | — — | [7 empty] | 1 | 1 | 1 | 1
42 |  |  |  |  | 4 | [5 empty] | SLT0011036 | 副驾背弯管焊接总成 | 新开 | A | 个 |  | A | N/A | A | Y | N | 分总成 | ASSY | — — | 157*417*489 | 1.9137 | — — | [7 empty] | 1 | 1 | 1 | 1
43 | [5 empty] | 5 |  |  |  |  | SLT0011037 | 副驾靠背管架 | 新开 | A | 个 |  | A | N/A | A | Y | N | 管材 | Q235 φ25×1.5 | GB/T 13793 GB/T 700 | 157*400*455 | 1.023 | — — | [7 empty] | 1 | 1 | 1 | 1
44 | [5 empty] | 5 |  |  |  |  | SLT0011038 | 副驾靠背管架连接管 | 新开 | A | 个 |  | A | N/A | A | Y | N | 管材 | Q235 φ25×1.5 | GB/T 13793 GB/T 700 | 43*163*25 | 0.299 | [8 empty] | 1 | 1 | 1 | 1
45 | [5 empty] | 5 |  |  |  |  | SLT0010921 | 肩部后支撑钢丝 | 新开 | A | 个 |  | A | N/A | A | Y | N | 钢丝 | Q235 φ6 | GB/T 342 GB/T 700 | 25*111*86 | 0.048 | — — | [7 empty] | 2 | 2 | 2 | 2
46 | [5 empty] | 5 |  |  |  |  | SLT0011690 | 副驾背板支撑钢丝焊接总成 | 新开 | A | 个 |  | A | N/A | A | Y | N | 钢丝 | Q235 φ5 | GB/T 342 GB/T 700 |  |  | — — | [7 empty] | 1 | 1 | 1 | 1
47 | [6 empty] | 6 |  |  |  | SLT0011049 | 背板支撑钢丝A | 新开 | A | 个 |  | A | N/A | A | Y | N | 钢丝 | Q235 φ5 | GB/T 342 GB/T 700 | 26*397*33 | 0.066 | — — | [7 empty] | 2 | 2 | 2 | 2
48 | [6 empty] | 6 |  |  |  | SLT0011691 | 背板支撑钢丝C | 新开 | A | 个 |  | A | N/A | A | Y | N | 钢丝 | Q235 φ5 | GB/T 342 GB/T 700 | [10 empty] | 2 | 2 | 2 | 2
49 | [5 empty] | 5 |  |  |  |  | SLT0011050 | 背板支撑钢丝B | 新开 | A | 个 |  | A | N/A | A | Y | N | 钢丝 | Q235 φ5 | GB/T 342 GB/T 700 | 38*281*15 | 0.0497 | — — | [7 empty] | 1 | 1 | 1 | 1
50 | [5 empty] | 5 |  |  |  |  | SLT0011041 | 副驾背板支撑钣金总成A | 新开 | A | 个 |  | A | N/A | A | Y | N | 分总成 | — — | — — | 49*57*57 | 0.0762 | — — | [7 empty] | 2 | 2 | 2 | 2
51 | [6 empty] | 6 |  |  |  | SLT0011042 | 副驾背板支撑钣金A | 新开 | A | 个 |  | A | N/A | A | Y | N | 钣金件 | Q235 2.0 | Q/BQB 301 Q/BQB 310 | 49*57*57 | 0.073 | — — | [7 empty] | 1 | 1 | 1 | 1
52 | [6 empty] | 6 |  |  |  | BFA0000316 | 焊接方螺母 | 锁付背板 | A | 个 |  | A | N/A | — — | N | Y | 标准件 | M6 | — — | 9*13*13 | 0.0032 | — — | [7 empty] | 1 | 1 | 1 | 1
53 | [5 empty] | 5 |  |  |  |  | SLT0011045 | 副驾背板支撑钣金总成C | 新开 | A | 个 |  | A | N/A | A | Y | N | 分总成 | — — | — — | 46*50*51 | 0.0954 | — — | [7 empty] | 1 | 1 | 1 | 1
54 | [6 empty] | 6 |  |  |  | SLT0011046 | 副驾背板支撑钣金C | 新开 | A | 个 |  | A | N/A | A | Y | N | 钣金件 | Q235 2.0 | Q/BQB 301 Q/BQB 310 | 46*50*51 | 0.0922 | — — | [7 empty] | 1 | 1 | 1 | 1
55 | [6 empty] | 6 |  |  |  | BFA0000316 | 焊接方螺母 | 锁付背板 | A | 个 |  | A | N/A | — — | N | Y | 标准件 | M6 | — — | 9*13*13 | 0.0032 | — — | [7 empty] | 1 | 1 | 1 | 1
56 | [5 empty] | 5 |  |  |  |  | SLT0011047 | 副驾背板支撑钣金总成B | 新开 | A | 个 |  | A | N/A | A | Y | N | 分总成 | — — | — — | 39*56*69 | 0.0662 | — — | [7 empty] | 1 | 1 | 1 | 1
57 | [6 empty] | 6 |  |  |  | SLT0011048 | 副驾背板支撑钣金B | 新开 | A | 个 |  | A | N/A | A | Y | N | 钣金件 | Q2352.0 | Q/BQB 301 Q/BQB 310 | 39*56*69 | 0.063 | — — | [7 empty] | 1 | 1 | 1 | 1
58 | [6 empty] | 6 |  |  |  | BFA0000316 | 焊接方螺母 | 锁付背板 | A | 个 |  | A | N/A | — — | N | Y | 标准件 | M6 | — — | 9*13*13 | 0.0032 | — — | [7 empty] | 1 | 1 | 1 | 1
59 |  |  |  |  | 4 | [5 empty] | SLT0010754 | 驾驶员靠背网簧固定钣金 | 新开 | A | 个 |  | A | N/A | A | Y | N | 钣金件 | Q235 1.0T | GB/T 708 GB/T 700 | 21*15*23 | 0.0061 | — — | [7 empty] | 4 | 4 | 4 | 4
60 |  |  |  |  | 4 | [5 empty] | 320121300100 | 头枕导管A | 冲压件,借用C32B | C | 个 |  | A | N/A | — — | N | Y | 钣金件 | 2.0 SPHC-P | Q/SGZGS 0314 | 50*24*24 | 0.04 | — — | [7 empty] | 1 | 1 | 1 | 1
61 |  |  |  |  | 4 | [5 empty] | 320121300200 | 头枕导管B | 冲压件,借用C32B | C | 个 |  | A | N/A | — — | N | Y | 钣金件 | 2.0 SPHC-P | Q/SGZGS 0314 | 50*24*24 | 0.04 | — — | [7 empty] | 1 | 1 | 1 | 1
62 |  |  |  |  | 4 | [5 empty] | SLT0010920 | 肩部前支撑钢丝 | 新开 | A | 个 |  | A | N/A | A | Y | N | 钢丝 | Q235 φ6 | GB/T 342 GB/T 700 | 48*113*176 | 0.0652 | — — | [7 empty] | 2 | 2 | 2 | 2
63 |  |  |  |  | 4 | [5 empty] | SLT0011039 | 侧翼支撑钢丝 | 新开 | A | 个 |  | A | N/A | A | Y | N | 钢丝 | Q235 φ6 | GB/T 342 GB/T 700 | 89*27*1160 | 0.076 | — — | [7 empty] | 1 | 1 | 1 | 1
64 |  |  |  |  | 4 | [5 empty] | SLT0011040 | 副驾中间固定支架旋转轴 | 新开 | A | 个 |  | A | N/A | A | Y | N | 机加件 | 45# | GB/T 342 GB/T 699 | 16*53*16 | 0.0588 | 镀黑锌 | [7 empty] | 1 | 1 | 1 | 1
65 |  |  | 2 | [7 empty] | SLT0011052 | 副驾右罩壳 | 新开，欧马可 | A | 个 |  | A | N/A | A | Y | N | 塑料件 | PP-TD20 2.5 | — — | 198*81*190 | 0.099 | — — | [6 empty] | 蓝黑色 | 1 | 0 | 1 | 0
66 |  |  | 2 | [7 empty] | SLT0011451 | 副驾右罩壳 | 新开，奥铃 | A | 个 |  | A | N/A | A | Y | N | 塑料件 | PP-TD20 2.5 | — — | 198*81*190 | 0.099 | — — | [6 empty] | 深棕色 | 0 | 1 | 0 | 1
67 |  |  | 2 | [7 empty] | SLT0011053 | 副驾靠背背板总成 | 新开 | A | 个 |  | A | N/A | A | Y | N | 分总成 | ASSY | — — | 464*473.5*10 | 0.369 | — — | [7 empty] | 1 | 1 | 1 | 1
68 |  |  |  | 3 | [6 empty] | SLT0011194 | 副驾背板本体 | 新开 | A | 个 |  | A | N/A | A | Y | N | 塑料件 | pp混纺玻纤+pp蜂窝板 5.0 | — — | 464*473.5*5 | 0.31 | — — | [7 empty] | 1 | 1 | 1 | 1
69 |  |  |  | 3 | [6 empty] | SLT0011195 | 副驾背板舒适性发泡 | 新开 | A | 个 |  | A | N/A | A | Y | N | PU | PUR | — — | 464*473.5*5 | 0.059 | — — | [7 empty] | 1 | 1 | 1 | 1
70 |  |  | 2 | [7 empty] | 322122805200 | 靠背背板卡扣 | 借用B40L-F05 | A | 个 |  | A | N/A | A | N | Y | 塑料件 | PA6 | — — | 18.5*8.5*8 | 0.0012 | — — | [7 empty] | 4 | 4 | 4 | 4
71 |  |  | 2 | [7 empty] | BFA0010084 | 十字槽沉头螺钉 | 外购，GB/T 819.1-2016 | A | 个 |  | A | N/A | A | Y | N | 标准件 | M6*16 | — — | 11*20*11 | 0.005 | 镀黑锌 | [6 empty] | 4.8级 | 4 | 4 | 4 | 4
72 |  |  | 2 | [7 empty] | SLT0011054 | 副驾靠背解锁手把 | 新开，欧马可 | A | 个 |  | A | N/A | A | Y | N | 塑料件 | 2.5 PA6+GF30 | — — | 97*37*139 | 0.0505 | — — | [6 empty] | 蓝黑色 | 1 | 0 | 1 | 0
73 |  |  | 2 | [7 empty] | SLT0011452 | 副驾靠背解锁手把 | 新开，奥铃 | A | 个 |  | A | N/A | A | Y | N | 塑料件 | 2.5 PA6+GF30 | — — | 97*37*139 | 0.0505 | — — | [6 empty] | 深棕色 | 0 | 1 | 0 | 1
74 |  |  | 2 | [7 empty] | BQB40-6807121 | 弹簧钢丝 | 借用B40 | A | 个 |  | A | N/A | A | N | Y | 钢丝 | 20# | GB/T 342 GB/T 700 | 21*1*22 | 0.0003 | — — | [7 empty] | 1 | 1 | 1 | 1
75 |  |  | 2 | [7 empty] | Q2714213F31 | 十字槽盘头自攻螺钉 | 标准件 护板固定 | A | 个 |  | A | N/A | A | N | Y | 标准件 | ST4.2*13 | — — | — — | 0.0017 | 镀黑锌 | [7 empty] | 2 | 2 | 2 | 2
76 |  |  | 2 | [7 empty] | SLT0011055 | 副驾靠背泡沫与面套总成 | 新开，欧马可织物面料 | A | 个 |  | A | N/A | A | Y | N | 分总成 | ASSY | — — | 262*494*600 | 1.1204 | — — | [7 empty] | 1 | 0 | 0 | 0
77 |  |  | 2 | [7 empty] | SLT0011056 | 副驾靠背泡沫与面套总成 | 新开，奥铃织物面料 | A | 个 |  | A | N/A | A | Y | N | 分总成 | ASSY | — — | 262*494*600 | 1.1204 | — — | [7 empty] | 0 | 1 | 0 | 0
78 |  |  | 2 | [7 empty] | SLT0011057 | 副驾靠背泡沫与面套总成 | 新开，欧马可仿皮面料 | A | 个 |  | A | N/A | A | Y | N | 分总成 | ASSY | — — | 262*494*600 | 1.1904 | — — | [7 empty] | 0 | 0 | 1 | 0
79 |  |  | 2 | [7 empty] | SLT0011453 | 副驾靠背泡沫与面套总成 | 新开，奥铃仿皮面料 | A | 个 |  | A | N/A | A | Y | N | 分总成 | ASSY | — — | 262*494*600 | 1.1904 | — — | [7 empty] | 0 | 0 | 0 | 1
80 |  |  |  | 3 | [6 empty] | SLT0011058 | 副驾靠背面套总成 | 新开，欧马可织物面料 | A | 个 |  | A | N/A | — — | Y | N | 分总成 | ASSY | — — | 262*494*600 | 0.28 | — — | [7 empty] | 1 | 0 | 0 | 0
81 |  |  |  | 3 | [6 empty] | SLT0011059 | 副驾靠背面套总成 | 新开，奥铃织物面料 | A | 个 |  | A | N/A | — — | Y | N | 分总成 | ASSY | — — | 262*494*600 | 0.28 | — — | [7 empty] | 0 | 1 | 0 | 0
82 |  |  |  | 3 | [6 empty] | SLT0011060 | 副驾靠背面套总成 | 新开，欧马可仿皮面料 | A | 个 |  | A | N/A | — — | Y | N | 分总成 | ASSY | — — | 262*494*600 | 0.35 | — — | [7 empty] | 0 | 0 | 1 | 0
83 |  |  |  | 3 | [6 empty] | SLT0011418 | 副驾靠背面套总成 | 新开，奥铃仿皮面料 | A | 个 |  | A | N/A | — — | Y | N | 分总成 | ASSY | — — | 262*494*600 | 0.35 | — — | [7 empty] | 0 | 0 | 0 | 1
84 |  |  |  | 3 | [6 empty] | SLT0011061 | 副驾靠背泡沫总成 | 新开 | A | 个 |  | A | N/A | A | Y | N | 分总成 | ASSY | — — | 256*488*594 | 0.8404 | — — | [7 empty] | 1 | 1 | 1 | 1
85 |  |  |  |  | 4 | [5 empty] | SLT0011062 | 副驾靠背泡沫本体 | 新开 | A | 个 |  | A | N/A | A | Y | N | 聚氨酯 | PUR，60kg/m3 | 60kg/m3 | 256*488*594 | 0.8045 | — — | [7 empty] | 1 | 1 | 1 | 1
86 |  |  |  |  | 4 | [5 empty] | SLT0000740 | 钢丝Φ2.5*160 | 借用160直钢丝 | A | 个 |  | A | N/A | — — | N | Y | 线材 | Φ2.5*160 | GB/T 342 GB/T 699 | — — | 0.008 | — — | [7 empty] | 4 | 4 | 4 | 4
87 |  |  |  |  | 4 | [5 empty] | SLT0010870 | 靠背粘扣A | 新开 | A | 个 |  | A | N/A | — — | Y | N | 塑料件 | 尼龙 250*10 | — — | — — | 0.0075 | — — | [7 empty] | 2 | 2 | 2 | 2
88 |  |  |  |  | 4 | [5 empty] | SLT0010871 | 靠背粘扣B | 新开 | A | 个 |  | A | N/A | — — | Y | N | 塑料件 | 尼龙 60 *10 | — — | — — | 0.0018 | — — | [7 empty] | 2 | 2 | 2 | 2
89 |  |  |  | 3 | [6 empty] | GHRC00001 | C型钉 | 标准件 | A | 个 | — — | A | N/A | — — | N | Y | — — | — — | — — | — — | 0.0005 | — — | [7 empty] | 12 | 12 | 12 | 12
90 |  | 1 | [8 empty] | SLT0011149 | 副驾小靠背总成 | 1880车身+欧马可织物面料 | A | 个 |  | A | N/A | A | Y | N | 分总成 | ASSY | — — | 420*310*575 | 4.4287 | — — | [7 empty] | 1 | 0 | 0 | 0
91 |  | 1 | [8 empty] | SLT0011150 | 副驾小靠背总成 | 1880车身+奥铃织物面料 | A | 个 |  | A | N/A | A | Y | N | 分总成 | ASSY | — — | 420*310*575 | 4.4287 | — — | [7 empty] | 0 | 1 | 0 | 0
92 |  | 1 | [8 empty] | SLT0011151 | 副驾小靠背总成 | 1880车身+欧马可仿皮面料 | A | 个 |  | A | N/A | A | Y | N | 分总成 | ASSY | — — | 420*310*575 | 4.5287 | — — | [7 empty] | 0 | 0 | 1 | 0
93 |  | 1 | [8 empty] | SLT0011463 | 副驾小靠背总成 | 1880车身+奥铃仿皮面料 | A | 个 |  | A | N/A | A | Y | N | 分总成 | ASSY | — — | 420*310*575 | 4.5287 | — — | [7 empty] | 0 | 0 | 0 | 1
94 |  |  | 2 | [7 empty] | SLT0011152 | 副驾小背面套及泡沫总成 | 1880车身+欧马可织物面料 | A | 个 |  | A | N/A | A | Y | N | 分总成 | ASSY | — — | 263*365*559 | 0.87372 | — — | [7 empty] | 1 | 0 | 0 | 0
95 |  |  | 2 | [7 empty] | SLT0011153 | 副驾小背面套及泡沫总成 | 1880车身+奥铃织物面料 | A | 个 |  | A | N/A | A | Y | N | 分总成 | ASSY | — — | 263*365*559 | 0.87372 | — — | [7 empty] | 0 | 1 | 0 | 0
96 |  |  | 2 | [7 empty] | SLT0011154 | 副驾小背面套及泡沫总成 | 1880车身+欧马可仿皮面料 | A | 个 |  | A | N/A | A | Y | N | 分总成 | ASSY | — — | 263*365*559 | 0.97372 | — — | [7 empty] | 0 | 0 | 1 | 0
97 |  |  | 2 | [7 empty] | SLT0011464 | 副驾小背面套及泡沫总成 | 1880车身+奥铃仿皮面料 | A | 个 |  | A | N/A | A | Y | N | 分总成 | ASSY | — — | 263*365*559 | 0.97372 | — — | [7 empty] | 0 | 0 | 0 | 1
98 |  |  |  | 3 | [6 empty] | SLT0011155 | 小背面套总成 | 1880车身+欧马可织物面料 | A | 个 |  | A | N/A | — — | Y | N | 分总成 | ASSY | — — | 263*365*559 | 0.15 | — — | [7 empty] | 1 | 0 | 0 | 0
99 |  |  |  | 3 | [6 empty] | SLT0011156 | 小背面套总成 | 1880车身+奥铃织物面料 | A | 个 |  | A | N/A | — — | Y | N | 分总成 | ASSY | — — | 263*365*559 | 0.15 | — — | [7 empty] | 0 | 1 | 0 | 0
100 |  |  |  | 3 | [6 empty] | SLT0011157 | 小背面套总成 | 1880车身+欧马可仿皮面料 | A | 个 |  | A | N/A | — — | Y | N | 分总成 | ASSY | — — | 263*365*559 | 0.25 | — — | [7 empty] | 0 | 0 | 1 | 0
101 |  |  |  | 3 | [6 empty] | SLT0011421 | 小背面套总成 | 1880车身+奥铃仿皮面料 | A | 个 |  | A | N/A | — — | Y | N | 分总成 | ASSY | — — | 263*365*559 | 0.25 | — — | [7 empty] | 0 | 0 | 0 | 1
102 |  |  |  | 3 | [6 empty] | SLT0011158 | 副驾小背泡沫总成 | 1880车身，新开 | A | 个 |  | A | N/A | A | Y | N | 分总成 | ASSY | — — | 257*359*555 | 0.71572 | — — | [7 empty] | 1 | 1 | 1 | 1
103 |  |  |  |  | 4 | [5 empty] | SLT0011159 | 副驾小背泡沫本体 | 1880车身，新开 | A | 个 |  | A | N/A | A | Y | N | 聚氨酯 | PUR，60kg/m3 | 60kg/m3 | 257*359*555 | 0.66572 | — — | [7 empty] | 1 | 1 | 1 | 1
104 |  |  |  |  | 4 | [5 empty] | SLT0001092 | 钢丝Φ2.5*220 | 借用220直钢丝 | A | 个 |  | A | N/A | — — | N | Y | 线材 | Φ2.5*220 | GB/T 342 GB/T 699 | 85*70*342 | 0.009 | — — | [7 empty] | 2 | 2 | 2 | 2
105 |  |  |  |  | 4 | [5 empty] | SLT0000740 | 钢丝Φ2.5*160 | 借用160直钢丝 | A | 个 |  | A | N/A | — — | N | Y | 线材 | Φ2.5*160 | GB/T 342 GB/T 699 | 85*70*342 | 0.008 | — — | [7 empty] | 4 | 4 | 4 | 4
106 |  |  |  | 3 | [6 empty] | GHRC00001 | C型钉 | 标准件 | A | 个 | — — | A | N/A | — — | N | Y | — — | — — | — — | — — | 0.0005 | — — | [7 empty] | 16 | 16 | 16 | 16
107 |  |  | 2 | [7 empty] | SLT0011165 | 副驾小背骨架焊接总成 | 新开 | A | 个 |  | A | N/A | A | Y | N | 分总成 | ASSY | — — | 233*410*512 | 2.8726 | — — | [7 empty] | 1 | 1 | 1 | 1
108 |  |  |  | 3 | [6 empty] | SLT0011166 | 小背背管架焊接总成 | 新开 | A | 个 |  | A | N/A | A | Y | N | 分总成 | ASSY | — — | 233*410*472 | 2.1655 | — — | [7 empty] | 1 | 1 | 1 | 1
109 |  |  |  |  | 4 | [5 empty] | SLT0011167 | 副驾小背弯管 | 新开 | A | 个 |  | A | N/A | A | Y | N | 管材 | Q235 Φ25x1.5 | GB/T 13793 GB/T 700 | 128*312*376 | 0.826 | — — | [7 empty] | 1 | 1 | 1 | 1
110 |  |  |  |  | 4 | [5 empty] | SLT0011086 | 小背左侧调角器焊接总成 | 新开 | A | 个 |  | A | N/A | A | Y | N | 分总成 | ASSY | — — | 234*86*318 | 0.9205 | — — | [7 empty] | 1 | 1 | 1 | 1
111 | [5 empty] | 5 |  |  |  |  | SLT0011671 | 小背下连接边板电泳总成 | 新开 | A | 个 |  | A | N/A | A | Y | N | 钣金件 | QStE420TM 2.5 | Q/BQB 301 Q/BQB 310 | 233*65*125 | 0.369 | — — | [7 empty] | 1 | 1 | 1 | 1
112 | [6 empty] | 6 |  |  |  | SLT0011087 | 小背下连接边板 | 新开 | A | 个 |  | A | N/A | A | Y | N | 钣金件 | QStE420TM 2.5 | Q/BQB 301 Q/BQB 310 | 233*65*125 | 0.369 | — — | [7 empty] | 1 | 1 | 1 | 1
113 | [5 empty] | 5 |  |  |  |  | SLT0011088 | 驾驶员调角器上连接板 | 新开 | A | 个 |  | A | N/A | A | Y | N | 钣金件 | QStE500TM 2.5 | Q/BQB 301 Q/BQB 310 | 115*16*276 | 0.3049 | — — | [7 empty] | 1 | 1 | 1 | 1
114 | [5 empty] | 5 |  |  |  |  | SLT0010672 | 靠背拉线解锁手柄电泳总成 | 新开 | A | 个 |  | A | N/A | A | Y | N | 钣金件 | Q235 2.5 | Q/BQB 301 Q/BQB 310 | 47*20*25 | 0.0163 | — — | [7 empty] | 1 | 1 | 1 | 1
115 | [6 empty] | 6 |  |  |  | SLT0011089 | 靠背拉线解锁手柄 | 新开 | A | 个 |  | A | N/A | A | Y | N | 钣金件 | Q235 2.5 | Q/BQB 301 Q/BQB 310 | 47*20*25 | 0.0163 | — — | [7 empty] | 1 | 1 | 1 | 1
116 | [5 empty] | 5 |  |  |  |  | SLT0011090 | 左侧手动调角器总成 | 新开 | A | 个 |  | A | N/A | A | Y | N | 分总成 | ASSY | — — | — — | 0.214 | — — | [7 empty] | 1 | 1 | 1 | 1
117 |  |  |  |  | 4 | [5 empty] | SLT0011185 | 小背下横管 | 新开 | A | 个 |  | A | N/A | A | Y | N | 管材 | Q235 Φ25x1.5 | GB/T 13793 GB/T 700 | 34*316.5*25 | 0.28 | — — | [7 empty] | 1 | 1 | 1 | 1
118 |  |  |  |  | 4 | [5 empty] | SLT0011093 | 小背下支撑钢丝 | 新开 | A | 个 |  | A | N/A | A | Y | N | 线材 | Q235 φ5 | GB/T 342 GB/T 700 | 37*205*14 | 0.048 | — — | [7 empty] | 1 | 1 | 1 | 1
119 |  |  |  |  | 4 | [5 empty] | SLT0011098 | 小背旋转轴固定板焊接总成 | 新开 | A | 个 |  | A | N/A | A | Y | N | 分总成 | ASSY | — — | 54*82*93 | 0.139 | — — | [7 empty] | 1 | 1 | 1 | 1
120 | [5 empty] | 5 |  |  |  |  | SLT0011099 | 旋转轴固定钣金 | 新开 | A | 个 |  | A | N/A | A | Y | N | 钣金件 | QStE420TM 2.0 | Q/BQB 301 Q/BQB 310 | 54*30*93 | 0.118 | — — | [7 empty] | 1 | 1 | 1 | 1
121 | [5 empty] | 5 |  |  |  |  | SLT0011102 | 小背背板支撑板小总成A | 新开 | A | 个 |  | A | N/A | A | Y | N | 分总成 | ASSY | — — | 13*38*25 | 0.021 | — — | [7 empty] | 1 | 1 | 1 | 1
122 | [6 empty] | 6 |  |  |  | SLT0011103 | 小背背板支撑板A | 新开 | A | 个 |  | A | N/A | A | Y | N | 钣金件 | Q235 2.5 | Q/BQB 301 Q/BQB 310 | 9*38*25 | 0.0178 | — — | [7 empty] | 1 | 1 | 1 | 1
123 | [6 empty] | 6 |  |  |  | BFA0000316 | 焊接方螺母 | 锁付背板 | A | 个 |  | A | N/A | A | N | Y | 标准件 | M6 | — — | 9*13*13 | 0.0032 | — — | [7 empty] | 1 | 1 | 1 | 1
124 | [5 empty] | 5 |  |  |  |  | SLT0011100 | 限位轴 | 新开 | A | 个 |  | A | N/A | A | Y | N | 机加件 | Q235 | GB/T 342 GB/T 700 | φ9.5*82 | 0.042 | 镀黑锌 | [7 empty] | 1 | 1 | 1 | 1
125 | [5 empty] | 5 |  |  |  |  | SLT0011101 | 旋转轴 | 新开 | A | 个 |  | A | N/A | A | Y | N | 机加件 | Q235 | GB/T 342 GB/T 700 | φ12*86.5 | 0.066 | 镀黑锌 | [7 empty] | 1 | 1 | 1 | 1
126 |  |  |  |  | 4 | [5 empty] | SLT0011094 | 副驾小背支撑钢丝焊接总成 | 新开 | A | 个 |  | A | N/A | A | Y | N | 分总成 | ASSY | — — | 111*184*398 | 0.3237 | — — | [7 empty] | 1 | 1 | 1 | 1
127 | [5 empty] | 5 |  |  |  |  | SLT0011095 | 小背支撑钢丝A | 新开 | A | 个 |  | A | N/A | A | Y | N | 钢丝 | Q235 φ5 | GB/T 342 GB/T 700 | 112*28*398 | 0.1005 | — — | [7 empty] | 2 | 2 | 2 | 2
128 | [5 empty] | 5 |  |  |  |  | SLT0011096 | 小背支撑钢丝B | 新开 | A | 个 |  | A | N/A | A | Y | N | 钢丝 | Q235 φ5 | GB/T 342 GB/T 700 | 6*184*6 | 0.0409 | — — | [7 empty] | 3 | 3 | 3 | 3
129 |  |  |  |  | 4 | [5 empty] | SLT0011078 | 小背背板后支撑钢丝A | 新开 | A | 个 |  | A | N/A | A | Y | N | 线材 | Q235 φ5 | GB/T 342 GB/T 700 | 37*322*36 | 0.0651 | — — | [7 empty] | 2 | 2 | 2 | 2
130 |  |  |  | 3 | [6 empty] | SLT0011085 | 小背解锁扣手固定座 | 新开 | A | 个 |  | A | N/A | A | Y | N | 钣金件 | Q235 2.5 | GB/T 700 | 74*144*55 | 0.302 | — — | [7 empty] | 1 | 1 | 1 | 1
131 |  |  |  | 3 | [6 empty] | SLT0011104 | 小背背板支撑板小总成B | 新开 | A | 个 |  | A | N/A | A | Y | N | 分总成 | ASSY | — — | 43*63*51 | 0.1051 | — — | [7 empty] | 1 | 1 | 1 | 1
132 |  |  |  |  | 4 | [5 empty] | SLT0011105 | 小背背板支撑板B | 新开 | A | 个 |  | A | N/A | A | Y | N | 钣金件 | Q235 2.0 | Q/BQB 301 Q/BQB 310 | 43*63*51 | 0.1019 | — — | [7 empty] | 1 | 1 | 1 | 1
133 |  |  |  |  | 4 | [5 empty] | BFA0000316 | 焊接方螺母 | 锁付背板 | A | 个 |  | A | N/A | A | N | Y | 标准件 | M6 | — — | 9*13*13 | 0.0032 | — — | [7 empty] | 1 | 1 | 1 | 1
134 |  |  |  | 3 | [6 empty] | SLT0011045 | 副驾背板支撑钣金总成C | 新开 | A |  |  | A | N/A | A | Y | N | 分总成 | — — | — — | 46*50*51 | 0.0954 | — — | [7 empty] | 1 | 1 | 1 | 1
135 |  |  |  |  | 4 | [5 empty] | SLT0011046 | 副驾背板支撑钣金C | 新开 | A | 个 |  | A | N/A | A | Y | N | 钣金件 | Q235 2.0 | Q/BQB 301 Q/BQB 310 | 46*50*51 | 0.0922 | — — | [7 empty] | 1 | 1 | 1 | 1
136 |  |  |  |  | 4 | [5 empty] | BFA0000316 | 焊接方螺母 | 锁付背板 | A | 个 |  | A | N/A | A | N | Y | 标准件 | M6 | — — | 9*13*13 | 0.0032 | — — | [7 empty] | 1 | 1 | 1 | 1
137 |  |  |  | 3 | [6 empty] | SLT0011108 | 小背背板支撑板小总成D | 新开 | A | 个 |  | A | N/A | A | Y | N | 分总成 | ASSY | — — | 45*59*50 | 0.0826 | — — | [7 empty] | 1 | 1 | 1 | 1
138 |  |  |  |  | 4 | [5 empty] | SLT0011109 | 小背背板支撑板D | 新开 | A | 个 |  | A | N/A | A | Y | N | 钣金件 | Q235 2.0 | Q/BQB 301 Q/BQB 310 | 45*59*50 | 0.0794 | — — | [7 empty] | 1 | 1 | 1 | 1
139 |  |  |  |  | 4 | [5 empty] | BFA0000316 | 焊接方螺母 | 锁付背板 | A | 个 |  | A | N/A | A | N | Y | 标准件 | M6 | — — | 9*13*13 | 0.0032 | — — | [7 empty] | 1 | 1 | 1 | 1
140 |  |  |  | 3 | [6 empty] | SLT0011079 | 小背侧翼支撑钢丝 | 新开 | A | 个 |  | A | N/A | A | Y | N | 钢丝 | Q235 φ6 | GB/T 342 GB/T 700 | 6*57*186 | 0.091 | — — | [7 empty] | 2 | 2 | 2 | 2
141 |  |  |  | 3 | [6 empty] | SLT0011084 | 小背面套卡接钢丝 | 新开 | A | 个 |  | A | N/A | A | Y | N | 线材 | Q235 φ5 | GB/T 342 GB/T 700 | 50*34*174 | 0.031 | — — | [7 empty] | 1 | 1 | 1 | 1
142 |  |  | 2 | [7 empty] | SLT0011110 | 靠背解锁扣手总成 | 新开，欧马可 | A | 个 |  | A | N/A | A | Y | N | 分总成 | ASSY | — — | 54*67*88 | 0.167 | — — | [6 empty] | 蓝黑色 | 1 | 0 | 1 | 0
143 |  |  | 2 | [7 empty] | SLT0011456 | 靠背解锁扣手总成 | 新开，奥铃 | A | 个 |  | A | N/A | A | Y | N | 分总成 | ASSY | — — | 54*67*88 | 0.167 | — — | [6 empty] | 深棕色 | 0 | 1 | 0 | 1
144 |  |  |  | 3 | [6 empty] | SLT0011111 | 解锁手把固定座 | 新开，欧马可 | A | 个 |  | A | N/A | A | Y | N | 注塑件 | PA6+GF30 | — — | 98*88*50 | 0.0572 | — — | [6 empty] | 蓝黑色 | 1 | 0 | 1 | 0
145 |  |  |  | 3 | [6 empty] | SLT0011457 | 解锁手把固定座 | 新开，奥铃 | A | 个 |  | A | N/A | A | Y | N | 注塑件 | PA6+GF30 | — — | 98*88*50 | 0.0572 | — — | [6 empty] | 深棕色 | 0 | 1 | 0 | 1
146 |  |  |  | 3 | [6 empty] | SLT0011112 | 解锁手把 | 新开，欧马可 | A | 个 |  | A | N/A | A | Y | N | 注塑件 | PA6+GF30 | — — | 75*53*32 | 0.0195 | — — | [6 empty] | 蓝黑色 | 1 | 0 | 1 | 0
147 |  |  |  | 3 | [6 empty] | SLT0011458 | 解锁手把 | 新开，奥铃 | A | 个 |  | A | N/A | A | Y | N | 注塑件 | PA6+GF30 | — — | 75*53*32 | 0.0195 | — — | [6 empty] | 深棕色 | 0 | 1 | 0 | 1
148 |  |  |  | 3 | [6 empty] | SLT0011113 | 解锁旋转轴 | 新开 | A | 个 |  | A | N/A | A | Y | N | 机加件 | Q235 φ4 | GB/T 342 GB/T 700 | 6*65*6 | 0.0066 | 镀黑锌 | [7 empty] | 1 | 1 | 1 | 1
149 |  |  |  | 3 | [6 empty] | SLT0011114 | 扭簧 | 新开 | A | 个 |  | A | N/A | A | Y | N | 钢丝 | 65Mn φ1.2 | — — | 20*23*21 | 0.0022 | 镀黑锌 | [7 empty] | 1 | 1 | 1 | 1
150 |  |  |  | 3 | [6 empty] | Q43630 | 开口挡圈 | 借用 | A | 个 |  | A | N/A | A | N | Y | 标准件 | 65Mn 0.6 | — — | 7*0.6*7 | 0.0011 | — — | [7 empty] | 1 | 1 | 1 | 1
151 |  |  |  | 3 | [6 empty] | SLT0011116 | 拉线总成 | 新开，解锁靠背 | A | 个 |  | A | N/A | A | Y | N | 分总成 | ASSY | — — | — — | 0.08 | — — | [7 empty] | 1 | 1 | 1 | 1
152 |  |  | 2 | [7 empty] | Q2714213F31 | 十字槽盘头自攻螺钉 | 借用 | A | 个 |  | A | N/A | A | N | Y | 标准件 | ST4.2*13 | — — | — — | 0.0023 | 镀黑锌 | [7 empty] | 6 | 6 | 6 | 6
153 |  |  | 2 | [7 empty] | SLT0011117 | 副驾左侧罩壳 | 新开，欧马可 | A | 个 |  | A | N/A | A | Y | N | 塑料件 | PP-TD20 2.5 | — — | 211*75*159 | 0.0863 | — — | [6 empty] | 蓝黑色 | 1 | 0 | 1 | 0
154 |  |  | 2 | [7 empty] | SLT0011459 | 副驾左侧罩壳 | 新开，奥铃 | A | 个 |  | A | N/A | A | Y | N | 塑料件 | PP-TD20 2.5 | — — | 211*75*159 | 0.0863 | — — | [6 empty] | 深棕色 | 0 | 1 | 0 | 1
155 |  |  | 2 | [7 empty] | SLT0011196 | 扣手螺钉堵盖 | 新开，欧马可 | A | 个 |  | A | N/A | A | Y | N | 塑料件 | PP-TD20 2.0 | — — | 38*25*15 | 0.002 | — — | [6 empty] | 蓝黑色 | 1 | 0 | 1 | 0
156 |  |  | 2 | [7 empty] | SLT0011460 | 扣手螺钉堵盖 | 新开，奥铃 | A | 个 |  | A | N/A | A | Y | N | 塑料件 | PP-TD20 2.0 | — — | 38*25*15 | 0.002 | — — | [6 empty] | 深棕色 | 0 | 1 | 0 | 1
157 |  |  | 2 | [7 empty] | SLT0011177 | 翻转背板本体 | 新开，背板表面塑封 | A | 个 |  | A | N/A | A | Y | N | 塑料件 | pp混纺玻纤+pp蜂窝板 5.0 | — — | 475*215*5 | 0.144 | [8 empty] | 1 | 1 | 1 | 1
158 |  |  | 2 | [7 empty] | SLT0011178 | 小背固定背板总成 | 新开 | A | 个 |  | A | N/A | A | Y | N | 分总成 | ASSY | — — | 454*318*10 | 0.256 | — — | [7 empty] | 1 | 1 | 1 | 1
159 |  |  |  | 3 | [6 empty] | SLT0011202 | 小背固定背板本体 | 新开 | A | 个 |  | A | N/A | A | Y | N | 塑料件 | pp混纺玻纤+pp蜂窝板 5.0 | — — | 454*318*5 | 0.214 | — — | [7 empty] | 1 | 1 | 1 | 1
160 |  |  |  | 3 | [6 empty] | SLT0011203 | 小背背板舒适性发泡 | 新开 | A | 个 |  | A | N/A | A | Y | N | PU | PUR | — — | 454*318*5 | 0.042 | — — | [7 empty] | 1 | 1 | 1 | 1
161 |  |  | 2 | [7 empty] | 322122805200 | 靠背背板卡扣 | 借用B40L-F05 | A | 个 |  | A | N/A | A | N | Y | 塑料件 | PA6 | — — | 18.5*8.5*8 | 0.0012 | — — | [7 empty] | 4 | 4 | 4 | 4
162 |  |  | 2 | [7 empty] | BFA0010084 | 十字槽沉头螺钉 | 外购，GB/T 819.1-2016 | A | 个 |  | A | N/A | A | Y | N | 标准件 | M6*16 | — — | 11*20*11 | 0.005 | 镀黑锌 | [6 empty] | 4.8级 | 4 | 4 | 4 | 4
163 |  | 1 | [8 empty] | SLT0011168 | 副驾座垫总成 | 1880车身+欧马可织物面料 | A | 个 |  | A | N/A | A | Y | N | 分总成 | ASSY | — — | 855*625*240 | 4.6906 | — — | [7 empty] | 1 | 0 | 0 | 0
164 |  | 1 | [8 empty] | SLT0011169 | 副驾座垫总成 | 1880车身+奥铃织物面料 | A | 个 |  | A | N/A | A | Y | N | 分总成 | ASSY | — — | 855*625*240 | 4.6906 | — — | [7 empty] | 0 | 1 | 0 | 0
165 |  | 1 | [8 empty] | SLT0011170 | 副驾座垫总成 | 1880车身+欧马可仿皮面料 | A | 个 |  | A | N/A | A | Y | N | 分总成 | ASSY | — — | 855*625*240 | 4.7906 | — — | [7 empty] | 0 | 0 | 1 | 0
166 |  | 1 | [8 empty] | SLT0011465 | 副驾座垫总成 | 1880车身+奥铃仿皮面料 | A | 个 |  | A | N/A | A | Y | N | 分总成 | ASSY | — — | 855*625*240 | 4.7906 | — — | [7 empty] | 0 | 0 | 0 | 1
167 |  |  | 2 | [7 empty] | SLT0011171 | 座垫面套总成 | 1880车身+欧马可织物面料 | A | 个 |  | A | N/A | — — | Y | N | 分总成 | ASSY | — — | 542*853*198 | 0.4 | — — | [7 empty] | 1 | 0 | 0 | 0
168 |  |  | 2 | [7 empty] | SLT0011172 | 座垫面套总成 | 1880车身+奥铃织物面料 | A | 个 |  | A | N/A | — — | Y | N | 分总成 | ASSY | — — | 542*853*198 | 0.4 | — — | [7 empty] | 0 | 1 | 0 | 0
169 |  |  | 2 | [7 empty] | SLT0011173 | 座垫面套总成 | 1880车身+欧马可仿皮面料 | A | 个 |  | A | N/A | — — | Y | N | 分总成 | ASSY | — — | 542*853*198 | 0.5 | — — | [7 empty] | 0 | 0 | 1 | 0
170 |  |  | 2 | [7 empty] | SLT0011422 | 座垫面套总成 | 1880车身+奥铃仿皮面料 | A | 个 |  | A | N/A | — — | Y | N | 分总成 | ASSY | — — | 542*853*198 | 0.5 | — — | [7 empty] | 0 | 0 | 0 | 1
171 |  |  | 2 | [7 empty] | SLT0011174 | 副驾座垫泡沫总成 | 1880车身，新开 | A | 个 |  | A | N/A | A | Y | N | 分总成 | ASSY | — — | 533*847*192 | 4.2906 | — — | [7 empty] | 1 | 1 | 1 | 1
172 |  |  |  | 3 | [6 empty] | SLT0011175 | 座垫泡沫本体 | 1880车身，新开 | A | 个 |  | A | N/A | A | Y | N | 聚氨酯 | PUR，60kg/m3 | 60kg/m3 | 533*847*192 | 2.7106 | — — | [7 empty] | 1 | 1 | 1 | 1
173 |  |  |  | 3 | [6 empty] | SLT0001126 | 钢丝Φ2.5*400 | 借用400直钢丝 | A | 个 |  | A | N/A | — — | N | Y | 线材 | Φ2.5*400 | GB/T 342 GB/T 699 | 401*15*57 | 0.015 | — — | [7 empty] | 4 | 4 | 4 | 4
174 |  |  |  | 3 | [6 empty] | SLT0001092 | 钢丝Φ2.5*220 | 借用220直钢丝 | A | 个 |  | A | N/A | — — | N | Y | 线材 | Φ2.5*220 | GB/T 342 GB/T 699 | 9*268*3 | 0.009 | — — | [7 empty] | 1 | 1 | 1 | 1
175 |  |  |  | 3 | [6 empty] | SLT0001093 | 钢丝Φ2.5*270 | 借用270直钢丝 | A | 个 |  | A | N/A | — — | N | Y | 线材 | Φ2.5*270 | GB/T 342 GB/T 699 | 397*9*56 | 0.011 | — — | [7 empty] | 1 | 1 | 1 | 1
176 |  |  |  | 3 | [6 empty] | SLT0011225 | 座垫支撑焊接电泳总成 | 新开 | A | 个 |  | A | N/A | A | Y | N | 分总成 | ASSY | — — | 624*796*179 | 1.376 | 电泳 | [7 empty] | 1 | 1 | 1 | 1
177 |  |  |  |  | 4 | [5 empty] | SLT0011176 | 座垫支撑焊接总成 | 新开 | A | 个 |  | A | N/A | A | Y | N | 分总成 | ASSY | — — | 624*796*179 | 1.376 | — — | [7 empty] | 1 | 1 | 1 | 1
178 | [5 empty] | 5 |  |  |  |  | SLT0011135 | 右前地脚 | 新开 | A | 个 |  | A | N/A | A | Y | N | 钣金件 | QSTE420 3.0 | Q/BQB 301 Q/BQB 310 | 100*52*58 | 0.2047 | — — | [7 empty] | 1 | 1 | 1 | 1
179 | [5 empty] | 5 |  |  |  |  | SLT0011136 | 左前地脚 | 新开 | A | 个 |  | A | N/A | A | Y | N | 钣金件 | QSTE420 3.0 | Q/BQB 301 Q/BQB 310 | 109*52*36 | 0.2086 | — — | [7 empty] | 1 | 1 | 1 | 1
180 | [5 empty] | 5 |  |  |  |  | 330102401100 | 座垫右后地脚 | 借用老M4-2060 | A | 个 |  | A | N/A | — — | N | Y | 钣金件 | Q235 2.0 | Q/BQB 301 Q/BQB 310 | 129*70*18 | 0.063 | — — | [7 empty] | 1 | 1 | 1 | 1
181 | [5 empty] | 5 |  |  |  |  | 330102401000 | 座垫左后地脚 | 借用老M4-2060 | A | 个 |  | A | N/A | — — | N | Y | 钣金件 | Q235 2.0 | Q/BQB 301 Q/BQB 310 | 118*30*20 | 0.058 | — — | [7 empty] | 1 | 1 | 1 | 1
182 | [5 empty] | 5 |  |  |  |  | SLT0011137 | 座垫支撑钢丝A | 新开 | A | 个 |  | A | N/A | A | Y | N | 线材 | Q235 φ5 | GB/T 342 GB/T 700 | 422*15*5 | 0.0684 | — — | [7 empty] | 1 | 1 | 1 | 1
183 | [5 empty] | 5 |  |  |  |  | SLT0011138 | 座垫支撑钢丝B | 新开 | A | 个 |  | A | N/A | A | Y | N | 线材 | Q235 φ5 | GB/T 342 GB/T 700 | 455*39*5 | 0.071 | — — | [7 empty] | 1 | 1 | 1 | 1
184 | [5 empty] | 5 |  |  |  |  | SLT0011179 | 座垫支撑钢丝C | 新开 | A | 个 |  | A | N/A | A | Y | N | 线材 | Q235 φ5 | GB/T 342 GB/T 700 | 445*5*5 | 0.066 | — — | [7 empty] | 1 | 1 | 1 | 1
185 | [5 empty] | 5 |  |  |  |  | SLT0011180 | 座垫支撑钢丝D | 新开 | A | 个 |  | A | N/A | A | Y | N | 线材 | Q235 φ5 | GB/T 342 GB/T 700 | 172*85*35 | 0.058 | — — | [7 empty] | 1 | 1 | 1 | 1
186 | [5 empty] | 5 |  |  |  |  | SLT0011181 | 座垫支撑钢丝E | 新开 | A | 个 |  | A | N/A | A | Y | N | 线材 | Q235 φ5 | GB/T 342 GB/T 700 | 455*7*35.5 | 0.0722 | — — | [7 empty] | 1 | 1 | 1 | 1
187 | [5 empty] | 5 |  |  |  |  | SLT0011182 | 座垫支撑钢丝F | 新开 | A | 个 |  | A | N/A | A | Y | N | 线材 | Q235 φ5 | GB/T 342 GB/T 700 | 409*108*35 | 0.0717 | — — | [7 empty] | 1 | 1 | 1 | 1
188 | [5 empty] | 5 |  |  |  |  | SLT0011183 | 座垫支撑钢丝G | 新开 | A | 个 |  | A | N/A | A | Y | N | 线材 | Q235 φ5 | GB/T 342 GB/T 700 | 5*665.5*80 | 0.1059 | — — | [7 empty] | 1 | 1 | 1 | 1
189 | [5 empty] | 5 |  |  |  |  | SLT0011184 | 座垫支撑钢丝H | 新开 | A | 个 |  | A | N/A | A | Y | N | 线材 | Q235 φ5 | GB/T 342 GB/T 700 | 5*665*97 | 0.1061 | — — | [7 empty] | 1 | 1 | 1 | 1
190 | [5 empty] | 5 |  |  |  |  | SLT0011145 | 座垫支撑钢丝I | 新开 | A | 个 |  | A | N/A | A | Y | N | 线材 | Q235 φ5 | GB/T 342 GB/T 700 | 5*385*45 | 0.06 | — — | [7 empty] | 1 | 1 | 1 | 1
191 | [5 empty] | 5 |  |  |  |  | SLT0011186 | 座垫支撑钢丝J | 新开 | A | 个 |  | A | N/A | A | Y | N | 线材 | Q235 φ5 | GB/T 342 GB/T 700 | 5*330*57 | 0.0528 | — — | [7 empty] | 1 | 1 | 1 | 1
192 | [5 empty] | 5 |  |  |  |  | SLT0011187 | 座垫支撑钢丝K | 新开 | A | 个 |  | A | N/A | A | Y | N | 线材 | Q235 φ5 | GB/T 342 GB/T 700 | 59*597*98 | 0.1015 | — — | [7 empty] | 1 | 1 | 1 | 1
193 | [5 empty] | 5 |  |  |  |  | SLT0011188 | 座垫支撑钢丝L | 新开 | A | 个 |  | A | N/A | A | Y | N | 线材 | Q235 φ5 | GB/T 342 GB/T 700 | 5*180*5 | 0.0278 | — — | [7 empty] | 1 | 1 | 1 | 1
194 | [5 empty] | 5 |  |  |  |  | SLT0011189 | 座垫支撑钢丝M | 新开 | A | 个 |  | A | N/A | A | Y | N | 线材 | Q235 φ5 | GB/T 342 GB/T 700 | 168*61*28 | 0.0394 | — — | [7 empty] | 1 | 1 | 1 | 1
195 |  |  |  | 3 | [6 empty] | 330102400400 | 右侧硬质泡沫 | 借用老M4-2060 | A | 个 |  | A | N/A | A | N | Y | PUR | PUR | — — | — — | 0.124 | — — | [7 empty] | 1 | 1 | 1 | 1
196 |  |  | 2 | [7 empty] | GHRC00001 | C型钉 | 标准件 | A | 个 | — — | A | N/A | — — | N | Y | — — | — — | — — | — — | 0.001 | — — | [7 empty] | 51 | 51 | 51 | 51
197 |  | 1 | [8 empty] | SLT0000340 | K1司机背包装膜 | 借用K1 | A | 个 | — — | A | N/A | — — | N | Y | PE袋 | — — | — — | — — | 0.0165 | — — | [7 empty] | 1 | 1 | 1 | 1
198 |  | 1 | [8 empty] | SHT0001656 | 头枕包装袋 | 借用X3000 | A | 个 | — — | A | N/A | — — | N | Y | PE袋 | — — | — — | — — | 0.0045 | — — | [7 empty] | 1 | 1 | 1 | 1
199 |  | 1 | [8 empty] | SLT0000800 | 副驾驶员座椅小背包装膜 | 借用老M4-2060 | A | 个 | — — | A | N/A | — — | N | Y | PE袋 | — — | — — | — — | 0.0145 | — — | [7 empty] | 1 | 1 | 1 | 1
200 |  | 1 | [8 empty] | SLT0000011 | 副驾驶员座垫包装膜 | 借用老M4-2060 | A | 个 | — — | A | N/A | — — | N | Y | PE袋 | — — | — — | — — | 0.0185 | — — | [7 empty] | 1 | 1 | 1 | 1
201 |  | 1 | [8 empty] | SLT0011211 | 副驾座椅总成产品标识 | 新开 | A | 个 | — — | A | N/A | — — | Y | N | 标签 | — — | — — | — — | 0.0002 | — — | [7 empty] | 1 | 1 | 1 | 1
202 |  | 1 | [8 empty] | SLT0011212 | 小靠背总成产品标识 | 新开 | A | 个 | — — | A | N/A | — — | Y | N | 标签 | — — | — — | — — | 0.0002 | — — | [7 empty] | 1 | 1 | 1 | 1
203 |  | 1 | [8 empty] | SLT0011213 | 副驾坐垫总成产品标识 | 新开 | A | 个 | — — | A | N/A | — — | Y | N | 标签 | — — | — — | — — | 0.0002 | — — | [7 empty] | 1 | 1 | 1 | 1
204 | 0 | [9 empty] | L168100000158 SLT0011118 | 副驾罩壳堵盖 | 新开，欧马可随车件 | A | 个 |  | A | N/A | A | Y | N | 塑料件 | PP-TD20 2.0 | — — | 7*29*29 | 0.0012 | — — | [6 empty] | 蓝黑色 | 2 | 0 | 2 | 0
205 | 0 | [9 empty] | L168100000159 SLT0011462 | 副驾罩壳堵盖 | 新开，奥铃随车件 | A | 个 |  | A | N/A | A | Y | N | 塑料件 | PP-TD20 2.0 | — — | 7*29*29 | 0.0012 | — — | [6 empty] | 深棕色 | 0 | 2 | 0 | 2
206 | 0 | [9 empty] | L168100000273 SLT0011148 | 副驾驶员前端右侧安装脚罩 | 新开,随车件 | A |  |  | A | N/A | A | Y | N | 塑料件 | PP+TD20 2.5 | — — | 95*67*17 | 0.022 | — — | [7 empty] | 1 | 1 | 1 | 1
207 | 0 | [9 empty] | L168100000208 SLT0010952 | 驾驶员前端右侧安装脚罩 | 新开,随车件 | A | 个 |  | A | N/A | A | Y | N | 塑料件 | PP+TD20 2.5 | — — | 49.5*67*17 | 0.014 | — — | [7 empty] | 1 | 1 | 1 | 1

## 2060副驾驶员座椅总成EBOM
设计:李燕龙 |  |  |  |  | 校核： | [5 empty] | 标准化： |  | 欧马可升级 2060副驾驶员座椅总成EBOM清单 | [20 empty] | 零件号 | L168100000147 SLT0011011 | L168100000148 SLT0011012 | L168100000163 SLT0011013 | L168100000355 SLT0011407 | L168100000425 SLT0011666 | L168100000426 SLT0011666
会签： | [33 empty] | 中文名称 | 副驾驶员座椅总成 | 副驾驶员座椅总成 | 副驾驶员座椅总成 | 副驾驶员座椅总成 | 副驾驶员座椅总成 | 副驾驶员座椅总成
批准: | [10 empty] | 日期： | [22 empty] | 规格型号 | 2060车身+欧马可织物面料 | 2060车身+奥铃织物面料 | 2060车身+欧马可仿皮面料 | 2060车身+奥铃仿皮面料 | 2060车身+奥铃仿皮面料+SBR | 2060车身+欧马可织物面料+SBR
版本：F | [33 empty] | 车型配置 | 欧马可 | 奥铃 | 欧马可 | 奥铃 | 奥铃 | 欧马可
说明：1、将小背旋转轴45°倒角改为1×3倒角，加大角度，方便安装。 2、将小背限位轴∅10直径更改为∅9.5直径，增加轴孔单边间隙至0.5mm，防止干涉产生异响。3、副驾小背解锁拉线偏长，造成材料浪费并且在行驶过程中可能会有异响出现。4、头枕包装改为借用X3000。5、将葫芦型靠背粘扣改为矩形长条。增大与毛毡的粘接面积，增加粘接力。6、小背新增两根小背背板支撑钢丝（SLT0011684 ）使其与小背背板后支撑钢丝A和小背背板后支撑钢丝B焊接为一个总成件。 | [33 empty] | 重量
价格
序号 | 装配等级 | [9 empty] | 零件号 | 中文名称 | 零件描述 | 重要度 | 单位 | 图示 | 数据版本 | 图纸号 | 图纸版本 | 是否申请新零件号 | 沿用件 Y/N | 零件类别 | 材料 | 材料标准 | 轮廓尺寸 (长*宽*高) | 重量 （Kg） | 表面处理 | 工艺规格 | 工艺用量 （Kg） | 焊接长度 （cm） | 涂装面积 （m2） | 外购/ 自制 | 价格 | 备注 | 用量 | 用量 | 用量 | 用量 | 用量 | 用量
| 0 | 1 | 2 | 3 | 4 | 5 | 6 | 7 | 8 | 9
1 | 0 | [9 empty] | L168100000147 SLT0011011 | 副驾驶员座椅总成 | 2060车身+欧马可织物面料 | A | 个 |  | A | N/A | A | Y | N | 总成件 | ASSY | — — | 733*985*716 | 17.6462 | — — | [7 empty] | 1 | 0 | 0 | 0 | 0 | 0
2 | 0 | [9 empty] | L168100000148 SLT0011012 | 副驾驶员座椅总成 | 2060车身+奥铃织物面料 | A | 个 |  | A | N/A | A | Y | N | 总成件 | ASSY | — — | 733*985*716 | 17.6462 | — — | [7 empty] | 0 | 1 | 0 | 0 | 0 | 0
3 | 0 | [9 empty] | L168100000163 SLT0011013 | 副驾驶员座椅总成 | 2060车身+欧马可仿皮面料 | A | 个 |  | A | N/A | A | Y | N | 总成件 | ASSY | — — | 733*985*716 | 18.0162 | — — | [7 empty] | 0 | 0 | 1 | 0 | 0 | 0
4 | 0 | [9 empty] | L168100000355 SLT0011407 | 副驾驶员座椅总成 | 2060车身+奥铃仿皮面料 | A | 个 |  | A | N/A | A | Y | N | 总成件 | ASSY | — — | 733*985*716 | 18.0162 | — — | [7 empty] | 0 | 0 | 0 | 1 | 0 | 0
5 | 0 | [9 empty] | L168100000425 SLT0011666 | 副驾驶员座椅总成 | 2060车身+奥铃仿皮面料 | A | 个 |  | A | N/A | A | Y | N | 总成件 | ASSY | — — | 733*985*716 | 18.0362 | — — | [7 empty] | 1 | 0 | 0 | 0 | 1 | 0
6 | 0 | [9 empty] | L168100000426 SLT0011667 | 副驾驶员座椅总成 | 2060车身+欧马可织物面料 | A | 个 |  | A | N/A | A | Y | N | 总成件 | ASSY | — — | 733*985*716 | 17.6662 | — — | [7 empty] | 0 | 0 | 0 | 1 | 0 | 1
7 |  | 1 | [8 empty] | SLT0011026 | 副驾靠背总成 | 新开，欧马可织物面料 | A | 个 |  | A | N/A | A | Y | N | 分总成 | ASSY | — — | 555*310*625 | 7.641 | — — | [7 empty] | 1 | 0 | 0 | 0 | 0 | 1
8 |  | 1 | [8 empty] | SLT0011192 | 副驾靠背总成 | 新开，奥铃织物面料 | A | 个 |  | A | N/A | A | Y | N | 分总成 | ASSY | — — | 555*310*625 | 7.641 | — — | [7 empty] | 0 | 1 | 0 | 0 | 0 | 0
9 |  | 1 | [8 empty] | SLT0011193 | 副驾靠背总成 | 新开，欧马可仿皮面料 | A | 个 |  | A | N/A | A | Y | N | 分总成 | ASSY | — — | 555*310*625 | 7.711 | — — | [7 empty] | 0 | 0 | 1 | 0 | 0 | 0
10 |  | 1 | [8 empty] | SLT0011450 | 副驾靠背总成 | 新开，奥铃仿皮面料 | A | 个 |  | A | N/A | A | Y | N | 分总成 | ASSY | — — | 555*310*625 | 7.711 | — — | [7 empty] | 0 | 0 | 0 | 1 | 1 | 0
11 |  |  | 2 | [7 empty] | SLT0010855 | 驾驶员头枕总成 | 欧马可仿皮面料 | A | 个 |  | A | N/A | A | Y | N | 分总成 | ASSY | — — | — — | 1.673 | — — | [7 empty] | 1 | 0 | 1 | 0 | 0 | 1
12 |  |  | 2 | [7 empty] | SLT0010971 | 驾驶员头枕总成 | 奥铃仿皮面料 | A | 个 |  | A | N/A | A | Y | N | 分总成 | ASSY | — — | — — | 1.673 | — — | [7 empty] | 0 | 1 | 0 | 1 | 1 | 0
13 |  |  |  | 3 | [6 empty] | SLT0010856 | 驾驶员头枕骨架泡沫总成 | 新开 | A | 个 |  | A | N/A | A | Y | N | 分总成 | ASSY | — — | 130*256*354 | 0.8729 | — — | [7 empty] | 1 | 1 | 1 | 1 | 1 | 1
14 |  |  |  |  | 4 | [5 empty] | SLT0010857 | 驾驶员头枕骨架总成 | 新开 | A | 个 |  | A | N/A | A | Y | N | 分总成 | ASSY | — — | — — | 0.7199 | — — | [7 empty] | 1 | 1 | 1 | 1 | 1 | 1
15 | [5 empty] | 5 |  |  |  |  | SLT0010858 | 驾驶员头枕杆 | 新开 | A | 个 |  | A | N/A | A | Y | N | 管材 | STKM13C φ12.7*2 | GB/T 342 GB/T 700 | — — | 0.6736 | — — | [7 empty] | 1 | 1 | 1 | 1 | 1 | 1
16 | [5 empty] | 5 |  |  |  |  | SLT0010859 | 驾驶员头枕钢丝 | 新开 | A | 个 |  | A | N/A | A | Y | N | 钢丝 | Q235 φ8 | GB/T 342 GB/T 700 | — — | 0.0463 | — — | — — | — — | — — | — — | — — | — — |  | 1 | 1 | 1 | 1 | 1 | 1
17 |  |  |  |  | 4 | [5 empty] | SLT0010860 | 驾驶员头枕泡沫 | 新开 | A | 个 |  | A | N/A | — — | Y | N | 聚氨酯 | PUR，40kg/㎥ | 40kg/㎥ | 130*256*195 | 0.153 | — — | [7 empty] | 1 | 1 | 1 | 1 | 1 | 1
18 |  |  |  | 3 | [6 empty] | SLT0010861 | 头枕面套总成 | 欧马可仿皮面料 | A | 个 |  | A | N/A | — — | Y | N | 仿皮 | ASSY | — — | — — | 0.8 | — — | [7 empty] | 1 | 0 | 1 | 0 | 0 | 1
19 |  |  |  | 3 | [6 empty] | SLT0010973 | 头枕面套总成 | 奥铃仿皮面料 | A | 个 |  | A | N/A | — — | Y | N | 仿皮 | ASSY | — — | — — | 0.8 | — — | [7 empty] | 0 | 1 | 0 | 1 | 1 | 0
20 |  |  | 2 | [7 empty] | 322122191000 | 主动头枕导套 | 借用B40L | A | 个 |  | A | N/A | — — | Y | N | 注塑件 | ASSY(PA6) | — — | 100.5*46*45 | 0.016 | — — | [7 empty] | 1 | 1 | 1 | 1 | 1 | 1
21 |  |  | 2 | [7 empty] | 322122192000 | 自由头枕导套 | 借用B40L | A | 个 |  | A | N/A | — — | Y | N | 注塑件 | ASSY(PA6) | — — | 100.5*46*45 | 0.015 | — — | [7 empty] | 1 | 1 | 1 | 1 | 1 | 1
22 |  |  | 2 | [7 empty] | SLT0011027 | 副驾靠背装配总成 | 新开 | A | 个 |  | A | N/A | A | Y | N | 分总成 | ASSY | — — | 236*524*567 | 4.2696 | — — | — — | — — | — — | — — | — — | — — |  | 1 | 1 | 1 | 1 | 1 | 1
23 |  |  |  | 3 | [6 empty] | SLT0010753 | 驾驶员靠背网簧 | 新开 | A | 个 |  | A | N/A | A | Y | N | 线材 | 65Mn | GB/T1222 | 16*333*50 | 0.053 | — — | [7 empty] | 2 | 2 | 2 | 2 | 2 | 2
24 |  |  |  | 3 | [6 empty] | SLT0011051 | 固定板锁付螺纹套筒 | 新开，锁付副驾靠背固定板 | A | 个 |  | A | N/A | A | Y | N | 非标件 | 45# M8 | — — | — — | 0.031 | 镀黑锌 | [7 empty] | 1 | 1 | 1 | 1 | 1 | 1
25 |  |  |  | 3 | [6 empty] | SLT0010903 | 衬套 | 外购,易格斯GFM-1012-10 | A | 个 |  | A | N/A | — — | Y | N | 塑料件 | φ10 1.0 | — — | — — | 0.001 | — — | [7 empty] | 1 | 1 | 1 | 1 | 1 | 1
26 |  |  |  | 3 | [6 empty] | SLT0011221 | 副驾靠背左固定板电泳总成 | 新开，固定副驾靠背 | A | 个 |  | A | N/A | A | Y | N | 分总成 | ASSY | — — | 224*40*138 | 0.459 | 电泳 | [7 empty] | 1 | 1 | 1 | 1 | 1 | 1
27 |  |  |  |  | 4 | [5 empty] | SLT0011028 | 副驾靠背左固定板铆接总成 | 新开，固定副驾靠背 | A | 个 |  | A | N/A | A | Y | N | 分总成 | ASSY | — — | 224*40*138 | 0.459 | — — | [7 empty] | 1 | 1 | 1 | 1 | 1 | 1
28 | [5 empty] | 5 |  |  |  |  | SLT0011029 | 副驾靠背左固定板 | 固定副驾靠背 | A | 个 |  | A | N/A | A | Y | N | 钣金件 | QStE420TM 3.0 | Q/BQB 301 Q/BQB 310 | 224*40*138 | 0.458 | — — | [7 empty] | 1 | 1 | 1 | 1 | 1 | 1
29 | [5 empty] | 5 |  |  |  |  | 321721801400 | 中排独立软带轴承 | 借用M60 | A | 个 |  | A | N/A | — — | N | Y | 钣金件 | DC01 0.5 | — — | 20*3.5*20 | 0.001 | — — | [7 empty] | 1 | 1 | 1 | 1 | 1 | 1
30 |  |  |  | 3 | [6 empty] | SLT0011201 | 副驾靠背骨架焊接总成 | 新开 | A | 个 |  | A | N/A | A | Y | N | 分总成 | ASSY | — — | 218*522*567 | 3.6726 | — — | [7 empty] | 1 | 1 | 1 | 1 | 1 | 1
31 |  |  |  |  | 4 | [5 empty] | 6801636X2001A | 靠背调角器涡簧 | 借用BA95 | A | 个 |  | A | N/A | A | N | Y | 曲簧 | 65Mn | GB/T1222 | 67*10*88 | 0.14 | — — | [7 empty] | 1 | 1 | 1 | 1 | 1 | 1
32 |  |  |  |  | 4 | [5 empty] | SLT0011032 | 右调角器焊接总成 | 新开 | A | 个 |  | A | N/A | A | Y | N | 分总成 | ASSY | — — | 218*109*372 | 1.2493 | — — | [7 empty] | 1 | 1 | 1 | 1 | 1 | 1
33 | [5 empty] | 5 |  |  |  |  | SLT0011030 | 副驾靠背右侧上连接板焊接总成 | 新开 | A | 个 |  | A | N/A | A | Y | N | 分总成 | ASSY | — — | 123*15*287 | 0.4405 | — — | [7 empty] | 1 | 1 | 1 | 1 | 1 | 1
34 | [6 empty] | 6 |  |  |  | SLT0010433 | 副驾靠背右侧上连接板 | 借用统帅2080 | A | 个 |  | A | N/A | A | N | Y | 钣金件 | QStE500TM 2.5 | Q/BQB 301 Q/BQB 310 | 123*15*287 | 0.3247 | — — | [7 empty] | 1 | 1 | 1 | 1 | 1 | 1
35 | [6 empty] | 6 |  |  |  | SLT0011191 | 副驾靠背调角限位片 | 新开 | A | 个 |  | A | N/A | A | Y | N | 钣金件 | QStE420TM 2.5 | Q/BQB 301 Q/BQB 310 | 22*23*16 | 0.0103 | — — | [7 empty] | 1 | 1 | 1 | 1 | 1 | 1
36 | [6 empty] | 6 |  |  |  | SLT0010190 | 复位卷簧下限位支架 | 借用BA95 | A | 个 |  | A | N/A | — — | N | Y | 钣金件 | SPFH590 3.0 | Q/BQB 301 Q/BQB 310 | 20*30.5*12 | 0.0128 | — — | [7 empty] | 1 | 1 | 1 | 1 | 1 | 1
37 | [6 empty] | 6 |  |  |  | 6801622X2001A | 前排靠背复位卷簧限位支架 | 借用BA95 | A | 个 |  | B | N/A | — — | N | Y | 钣金件 | SPFH590 3.0 | Q/BQB 301 Q/BQB 310 | 19.5*30.5*13 | 0.0167 | — — | [7 empty] | 1 | 1 | 1 | 1 | 1 | 1
38 | [6 empty] | 6 |  |  |  | SLT0011039 | 侧翼支撑钢丝 | 新开 | A | 个 |  | A | N/A | A | Y | N | 钢丝 | Q235 φ6 | GB/T 342 GB/T 700 | 89*27*1160 | 0.076 | — — | [7 empty] | 1 | 1 | 1 | 1 | 1 | 1
39 | [5 empty] | 5 |  |  |  |  | SLT0011670 | 副驾靠背右侧装车钣金电泳总成 | 新开 | A | 个 |  | A | N/A | A | Y | N | 分总成 | ASSY | — — | 218*106*149 | 0.5789 | — — | [7 empty] | 1 | 1 | 1 | 1
40 | [5 empty] | 5 |  |  |  |  | SLT0011033 | 副驾靠背右侧装车钣金焊接总成 | 新开 | A | 个 |  | A | N/A | A | Y | N | 分总成 | ASSY | — — | 218*106*149 | 0.5789 | — — | [7 empty] | 1 | 1 | 1 | 1 | 1 | 1
41 | [6 empty] | 6 |  |  |  | SLT0011034 | 副驾靠背右侧装车钣金 | 新开 | A | 个 |  | A | N/A | A | Y | N | 钣金件 | QStE420TM 3.0 | Q/BQB 301 Q/BQB 310 | 218*68*157 | 0.543 | — — | [7 empty] | 1 | 1 | 1 | 1 | 1 | 1
42 | [6 empty] | 6 |  |  |  | 6801634X2001A | 前排靠背复位卷簧安装支架 | 借用BA95 | A | 个 |  | B | N/A | — — | N | Y | 钣金件 | SAPH440 4.0 | Q/BQB 301 Q/BQB 310 | 26*54*6 | 0.0359 | — — | [7 empty] | 1 | 1 | 1 | 1 | 1 | 1
43 | [5 empty] | 5 |  |  |  |  | SLT0010435 | 右侧手动调角器总成 | 借用统帅2080 | A | 个 |  | A | N/A | A | Y | N | 分总成 | — — | — — | — — | 0.2299 | — — | [7 empty] | 1 | 1 | 1 | 1 | 1 | 1
44 |  |  |  |  | 4 | [5 empty] | SLT0011036 | 副驾背弯管焊接总成 | 新开 | A | 个 |  | A | N/A | A | Y | N | 分总成 | ASSY | — — | 157*417*489 | 1.9137 | — — | [7 empty] | 1 | 1 | 1 | 1 | 1 | 1
45 | [5 empty] | 5 |  |  |  |  | SLT0011037 | 副驾靠背管架 | 新开 | A | 个 |  | A | N/A | A | Y | N | 管材 | Q235 φ25×1.5 | GB/T 13793 GB/T 700 | 157*400*455 | 1.023 | — — | [7 empty] | 1 | 1 | 1 | 1 | 1 | 1
46 | [5 empty] | 5 |  |  |  |  | SLT0011038 | 副驾靠背管架连接管 | 新开 | A | 个 |  | A | N/A | A | Y | N | 管材 | Q235 φ25×1.5 | GB/T 13793 GB/T 700 | 43*163*25 | 0.299 | [8 empty] | 1 | 1 | 1 | 1 | 1 | 1
47 | [5 empty] | 5 |  |  |  |  | SLT0010921 | 肩部后支撑钢丝 | 新开 | A | 个 |  | A | N/A | A | Y | N | 钢丝 | Q235 φ6 | GB/T 342 GB/T 700 | 25*111*86 | 0.048 | — — | [7 empty] | 2 | 2 | 2 | 2 | 2 | 2
48 | [5 empty] | 5 |  |  |  |  | SLT0011690 | 副驾背板支撑钢丝焊接总成 | 新开 | A | 个 |  | A | N/A | A | Y | N | 钢丝 | Q235 φ5 | GB/T 342 GB/T 700 | [10 empty] | 1 | 1 | 1 | 1 | 1 | 1
49 | [6 empty] | 6 |  |  |  | SLT0011049 | 背板支撑钢丝A | 新开 | A | 个 |  | A | N/A | A | Y | N | 钢丝 | Q235 φ5 | GB/T 342 GB/T 700 | 26*397*33 | 0.066 | — — | [7 empty] | 2 | 2 | 2 | 2 | 2 | 2
50 | [6 empty] | 6 |  |  |  | SLT0011691 | 背板支撑钢丝C | 新开 | A | 个 |  | A | N/A | A | Y | N | 钢丝 | Q235 φ5 | GB/T 342 GB/T 700 | [10 empty] | 2 | 2 | 2 | 2 | 2 | 2
51 | [5 empty] | 5 |  |  |  |  | SLT0011050 | 背板支撑钢丝B | 新开 | A | 个 |  | A | N/A | A | Y | N | 钢丝 | Q235 φ5 | GB/T 342 GB/T 700 | 38*281*15 | 0.0497 | — — | [7 empty] | 1 | 1 | 1 | 1 | 1 | 1
52 | [5 empty] | 5 |  |  |  |  | SLT0011041 | 副驾背板支撑钣金总成A | 新开 | A | 个 |  | A | N/A | A | Y | N | 分总成 | — — | — — | 49*57*57 | 0.0762 | — — | [7 empty] | 2 | 2 | 2 | 2 | 2 | 2
53 | [6 empty] | 6 |  |  |  | SLT0011042 | 副驾背板支撑钣金A | 新开 | A | 个 |  | A | N/A | A | Y | N | 钣金件 | Q235 2.0 | Q/BQB 301 Q/BQB 310 | 49*57*57 | 0.073 | — — | [7 empty] | 1 | 1 | 1 | 1 | 1 | 1
54 | [6 empty] | 6 |  |  |  | BFA0000316 | 焊接方螺母 | 锁付背板 | A | 个 |  | A | N/A | — — | N | Y | 标准件 | M6 | — — | 9*13*13 | 0.0032 | — — | [7 empty] | 1 | 1 | 1 | 1 | 1 | 1
55 | [5 empty] | 5 |  |  |  |  | SLT0011045 | 副驾背板支撑钣金总成C | 新开 | A | 个 |  | A | N/A | A | Y | N | 分总成 | — — | — — | 46*50*51 | 0.0954 | — — | [7 empty] | 1 | 1 | 1 | 1 | 1 | 1
56 | [6 empty] | 6 |  |  |  | SLT0011046 | 副驾背板支撑钣金C | 新开 | A | 个 |  | A | N/A | A | Y | N | 钣金件 | Q235 2.0 | Q/BQB 301 Q/BQB 310 | 46*50*51 | 0.0922 | — — | [7 empty] | 1 | 1 | 1 | 1 | 1 | 1
57 | [6 empty] | 6 |  |  |  | BFA0000316 | 焊接方螺母 | 锁付背板 | A | 个 |  | A | N/A | — — | N | Y | 标准件 | M6 | — — | 9*13*13 | 0.0032 | — — | [7 empty] | 1 | 1 | 1 | 1 | 1 | 1
58 | [5 empty] | 5 |  |  |  |  | SLT0011047 | 副驾背板支撑钣金总成B | 新开 | A | 个 |  | A | N/A | A | Y | N | 分总成 | — — | — — | 39*56*69 | 0.0662 | — — | [7 empty] | 1 | 1 | 1 | 1 | 1 | 1
59 | [6 empty] | 6 |  |  |  | SLT0011048 | 副驾背板支撑钣金B | 新开 | A | 个 |  | A | N/A | A | Y | N | 钣金件 | Q2352.0 | Q/BQB 301 Q/BQB 310 | 39*56*69 | 0.063 | — — | [7 empty] | 1 | 1 | 1 | 1 | 1 | 1
60 | [6 empty] | 6 |  |  |  | BFA0000316 | 焊接方螺母 | 锁付背板 | A | 个 |  | A | N/A | — — | N | Y | 标准件 | M6 | — — | 9*13*13 | 0.0032 | — — | [7 empty] | 1 | 1 | 1 | 1 | 1 | 1
61 |  |  |  |  | 4 | [5 empty] | SLT0010754 | 驾驶员靠背网簧固定钣金 | 新开 | A | 个 |  | A | N/A | A | Y | N | 钣金件 | Q235 1.0T | GB/T 342 GB/T 700 | 21*15*23 | 0.0061 | — — | [7 empty] | 4 | 4 | 4 | 4 | 4 | 4
62 |  |  |  |  | 4 | [5 empty] | 320121300100 | 头枕导管A | 冲压件,借用C32B | C | 个 |  | A | N/A | — — | N | Y | 钣金件 | 2.0 SPHC-P | Q/SGZGS 0314 | 50*24*24 | 0.04 | — — | [7 empty] | 1 | 1 | 1 | 1 | 1 | 1
63 |  |  |  |  | 4 | [5 empty] | 320121300200 | 头枕导管B | 冲压件,借用C32B | C | 个 |  | A | N/A | — — | N | Y | 钣金件 | 2.0 SPHC-P | Q/SGZGS 0314 | 50*24*24 | 0.04 | — — | [7 empty] | 1 | 1 | 1 | 1 | 1 | 1
64 |  |  |  |  | 4 | [5 empty] | SLT0010920 | 肩部前支撑钢丝 | 新开 | A | 个 |  | A | N/A | A | Y | N | 钢丝 | Q235 φ6 | GB/T 342 GB/T 700 | 48*113*176 | 0.0652 | — — | [7 empty] | 2 | 2 | 2 | 2 | 2 | 2
65 |  |  |  |  | 4 | [5 empty] | SLT0011039 | 侧翼支撑钢丝 | 新开 | A | 个 |  | A | N/A | A | Y | N | 钢丝 | Q235 φ6 | GB/T 342 GB/T 700 | 89*27*1160 | 0.076 | — — | [7 empty] | 1 | 1 | 1 | 1 | 1 | 1
66 |  |  |  |  | 4 | [5 empty] | SLT0011040 | 副驾中间固定支架旋转轴 | 新开 | A | 个 |  | A | N/A | A | Y | N | 机加件 | 45# | GB/T 342 GB/T 699 | 16*53*16 | 0.0588 | 镀黑锌 | [7 empty] | 1 | 1 | 1 | 1 | 1 | 1
67 |  |  | 2 | [7 empty] | SLT0011052 | 副驾右罩壳 | 新开，欧马可 | A | 个 |  | A | N/A | A | Y | N | 塑料件 | PP-TD20 2.5 | — — | 198*81*190 | 0.099 | — — | [6 empty] | 蓝黑色 | 1 | 0 | 1 | 0 | 0 | 1
68 |  |  | 2 | [7 empty] | SLT0011451 | 副驾右罩壳 | 新开，奥铃 | A | 个 |  | A | N/A | A | Y | N | 塑料件 | PP-TD20 2.5 | — — | 198*81*190 | 0.099 | — — | [6 empty] | 深棕色 | 0 | 1 | 0 | 1 | 1 | 0
69 |  |  | 2 | [7 empty] | SLT0011053 | 副驾靠背背板总成 | 新开 | A | 个 |  | A | N/A | A | Y | N | 分总成 | ASSY | — — | 464*473.5*10 | 0.369 | — — | [7 empty] | 1 | 1 | 1 | 1 | 1 | 1
70 |  |  |  | 3 | [6 empty] | SLT0011194 | 副驾背板本体 | 新开 | A | 个 |  | A | N/A | A | Y | N | 塑料件 | pp混纺玻纤+pp蜂窝板 5.0 | — — | 464*473.5*5 | 0.31 | — — | [7 empty] | 1 | 1 | 1 | 1 | 1 | 1
71 |  |  |  | 3 | [6 empty] | SLT0011195 | 副驾背板舒适性发泡 | 新开 | A | 个 |  | A | N/A | A | Y | N | PU | PUR | — — | 464*473.5*5 | 0.059 | — — | [7 empty] | 1 | 1 | 1 | 1 | 1 | 1
72 |  |  | 2 | [7 empty] | 322122805200 | 靠背背板卡扣 | 借用B40L-F05 | A | 个 |  | A | N/A | A | N | Y | 塑料件 | PA6 | — — | 18.5*8.5*8 | 0.0012 | — — | [7 empty] | 4 | 4 | 4 | 4 | 4 | 4
73 |  |  | 2 | [7 empty] | BFA0010084 | 十字槽沉头螺钉 | 外购，GB/T 819.1-2016 | A | 个 |  | A | N/A | A | Y | N | 标准件 | M6*16 | — — | 11*20*11 | 0.005 | 镀黑锌 | [6 empty] | 4.8级 | 4 | 4 | 4 | 4 | 4 | 4
74 |  |  | 2 | [7 empty] | SLT0011054 | 副驾靠背解锁手把 | 新开，欧马可 | A | 个 |  | A | N/A | A | Y | N | 塑料件 | 2.5 PA6+GF30 | — — | 97*37*139 | 0.0505 | — — | [6 empty] | 蓝黑色 | 1 | 0 | 1 | 0 | 0 | 1
75 |  |  | 2 | [7 empty] | SLT0011452 | 副驾靠背解锁手把 | 新开，奥铃 | A | 个 |  | A | N/A | A | Y | N | 塑料件 | 2.5 PA6+GF30 | — — | 97*37*139 | 0.0505 | — — | [6 empty] | 深棕色 | 0 | 1 | 0 | 1 | 1 | 0
76 |  |  | 2 | [7 empty] | BQB40-6807121 | 弹簧钢丝 | 借用B40 | A | 个 |  | A | N/A | A | N | Y | 钢丝 | 20# | GB/T 342 GB/T 700 | 21*1*22 | 0.0003 | — — | [7 empty] | 1 | 1 | 1 | 1 | 1 | 1
77 |  |  | 2 | [7 empty] | Q2714213F31 | 十字槽盘头自攻螺钉 | 标准件 护板固定 | A | 个 |  | A | N/A | A | N | Y | 标准件 | ST4.2*13 | — — | — — | 0.0017 | 镀黑锌 | [7 empty] | 2 | 2 | 2 | 2 | 2 | 2
78 |  |  | 2 | [7 empty] | SLT0011055 | 副驾靠背泡沫与面套总成 | 新开，欧马可织物面料 | A | 个 |  | A | N/A | A | Y | N | 分总成 | ASSY | — — | 262*494*600 | 1.1204 | — — | [7 empty] | 1 | 0 | 0 | 0 | 0 | 1
79 |  |  | 2 | [7 empty] | SLT0011056 | 副驾靠背泡沫与面套总成 | 新开，奥铃织物面料 | A | 个 |  | A | N/A | A | Y | N | 分总成 | ASSY | — — | 262*494*600 | 1.1204 | — — | [7 empty] | 0 | 1 | 0 | 0 | 0 | 0
80 |  |  | 2 | [7 empty] | SLT0011057 | 副驾靠背泡沫与面套总成 | 新开，欧马可仿皮面料 | A | 个 |  | A | N/A | A | Y | N | 分总成 | ASSY | — — | 262*494*600 | 1.1904 | — — | [7 empty] | 0 | 0 | 1 | 0 | 0 | 0
81 |  |  | 2 | [7 empty] | SLT0011453 | 副驾靠背泡沫与面套总成 | 新开，奥铃仿皮面料 | A | 个 |  | A | N/A | A | Y | N | 分总成 | ASSY | — — | 262*494*600 | 1.1904 | — — | [7 empty] | 0 | 0 | 0 | 1 | 1 | 0
82 |  |  |  | 3 | [6 empty] | SLT0011058 | 副驾靠背面套总成 | 新开，欧马可织物面料 | A | 个 |  | A | N/A | — — | Y | N | 分总成 | ASSY | — — | 262*494*600 | 0.28 | — — | [7 empty] | 1 | 0 | 0 | 0 | 0 | 1
83 |  |  |  | 3 | [6 empty] | SLT0011059 | 副驾靠背面套总成 | 新开，奥铃织物面料 | A | 个 |  | A | N/A | — — | Y | N | 分总成 | ASSY | — — | 262*494*600 | 0.28 | — — | [7 empty] | 0 | 1 | 0 | 0 | 0 | 0
84 |  |  |  | 3 | [6 empty] | SLT0011060 | 副驾靠背面套总成 | 新开，欧马可仿皮面料 | A | 个 |  | A | N/A | — — | Y | N | 分总成 | ASSY | — — | 262*494*600 | 0.35 | — — | [7 empty] | 0 | 0 | 1 | 0 | 0 | 0
85 |  |  |  | 3 | [6 empty] | SLT0011418 | 副驾靠背面套总成 | 新开，奥铃仿皮面料 | A | 个 |  | A | N/A | — — | Y | N | 分总成 | ASSY | — — | 262*494*600 | 0.35 | — — | [7 empty] | 0 | 0 | 0 | 1 | 1 | 0
86 |  |  |  | 3 | [6 empty] | SLT0011061 | 副驾靠背泡沫总成 | 新开 | A | 个 |  | A | N/A | A | Y | N | 分总成 | ASSY | — — | 256*488*594 | 0.8404 | — — | [7 empty] | 1 | 1 | 1 | 1 | 1 | 1
87 |  |  |  |  | 4 | [5 empty] | SLT0011062 | 副驾靠背泡沫本体 | 新开 | A | 个 |  | A | N/A | A | Y | N | 聚氨酯 | PUR，60kg/m3 | 60kg/m3 | 256*488*594 | 0.8045 | — — | [7 empty] | 1 | 1 | 1 | 1 | 1 | 1
88 |  |  |  |  | 4 | [5 empty] | SLT0000740 | 钢丝Φ2.5*160 | 借用160直钢丝 | A | 个 |  | A | N/A | — — | N | Y | 线材 | Φ2.5*160 | GB/T 342 GB/T 699 | — — | 0.008 | — — | [7 empty] | 4 | 4 | 4 | 4 | 4 | 4
89 |  |  |  |  | 4 | [5 empty] | SLT0010870 | 靠背粘扣A | 新开 | A | 个 |  | A | N/A | — — | Y | N | 塑料件 | 尼龙 250*10 | — — | — — | 0.0075 | — — | [7 empty] | 2 | 2 | 2 | 2 | 2 | 2
90 |  |  |  |  | 4 | [5 empty] | SLT0010871 | 靠背粘扣B | 新开 | A | 个 |  | A | N/A | — — | Y | N | 塑料件 | 尼龙 60 *10 | — — | — — | 0.0018 | — — | [7 empty] | 2 | 2 | 2 | 2 | 2 | 2
91 |  |  |  | 3 | [6 empty] | GHRC00001 | C型钉 | 标准件 | A | 个 | — — | A | N/A | — — | N | Y | — — | — — | — — | — — | 0.0005 | — — | [7 empty] | 12 | 12 | 12 | 12 | 12 | 12
92 |  | 1 | [8 empty] | SLT0011066 | 副驾小靠背总成 | 2060车身+欧马可织物面料 | A | 个 |  | A | N/A | A | Y | N | 分总成 | ASSY | — — | 294*448*560 | 5.4652 | — — | [7 empty] | 1 | 0 | 0 | 0 | 0 | 1
93 |  | 1 | [8 empty] | SLT0011067 | 副驾小靠背总成 | 2060车身+奥铃织物面料 | A | 个 |  | A | N/A | A | Y | N | 分总成 | ASSY | — — | 294*448*560 | 5.4652 | — — | [7 empty] | 0 | 1 | 0 | 0 | 0 | 0
94 |  | 1 | [8 empty] | SLT0011068 | 副驾小靠背总成 | 2060车身+欧马可仿皮面料 | A | 个 |  | A | N/A | A | Y | N | 分总成 | ASSY | — — | 294*448*560 | 5.5652 | — — | [7 empty] | 0 | 0 | 1 | 0 | 0 | 0
95 |  | 1 | [8 empty] | SLT0011454 | 副驾小靠背总成 | 2060车身+奥铃仿皮面料 | A | 个 |  | A | N/A | A | Y | N | 分总成 | ASSY | — — | 294*448*560 | 5.5652 | — — | [7 empty] | 0 | 0 | 0 | 1 | 1 | 0
96 |  |  | 2 | [7 empty] | SLT0011069 | 副驾小背面套及泡沫总成 | 2060车身+欧马可织物面料 | A | 个 |  | A | N/A | A | Y | N | 分总成 | ASSY | — — | 294*448*560 | 0.974 | — — | [7 empty] | 1 | 0 | 0 | 0 | 0 | 1
97 |  |  | 2 | [7 empty] | SLT0011070 | 副驾小背面套及泡沫总成 | 2060车身+奥铃织物面料 | A | 个 |  | A | N/A | A | Y | N | 分总成 | ASSY | — — | 294*448*560 | 0.974 | — — | [7 empty] | 0 | 1 | 0 | 0 | 0 | 0
98 |  |  | 2 | [7 empty] | SLT0011071 | 副驾小背面套及泡沫总成 | 2060车身+欧马可仿皮面料 | A | 个 |  | A | N/A | A | Y | N | 分总成 | ASSY | — — | 294*448*560 | 1.074 | — — | [7 empty] | 0 | 0 | 1 | 0 | 0 | 0
99 |  |  | 2 | [7 empty] | SLT0011455 | 副驾小背面套及泡沫总成 | 2060车身+奥铃仿皮面料 | A | 个 |  | A | N/A | A | Y | N | 分总成 | ASSY | — — | 294*448*560 | 1.074 | — — | [7 empty] | 0 | 0 | 0 | 1 | 1 | 0
100 |  |  |  | 3 | [6 empty] | SLT0011072 | 小背面套总成 | 2060车身+欧马可织物面料 | A | 个 |  | A | N/A | — — | Y | N | 分总成 | ASSY | — — | 261*395*559 | 0.2 | — — | [7 empty] | 1 | 0 | 0 | 0 | 0 | 1
101 |  |  |  | 3 | [6 empty] | SLT0011073 | 小背面套总成 | 2060车身+奥铃织物面料 | A | 个 |  | A | N/A | — — | Y | N | 分总成 | ASSY | — — | 261*395*559 | 0.2 | — — | [7 empty] | 0 | 1 | 0 | 0 | 0 | 0
102 |  |  |  | 3 | [6 empty] | SLT0011074 | 小背面套总成 | 2060车身+欧马可仿皮面料 | A | 个 |  | A | N/A | — — | Y | N | 分总成 | ASSY | — — | 261*395*559 | 0.3 | — — | [7 empty] | 0 | 0 | 1 | 0 | 0 | 0
103 |  |  |  | 3 | [6 empty] | SLT0011419 | 小背面套总成 | 2060车身+奥铃仿皮面料 | A | 个 |  | A | N/A | — — | Y | N | 分总成 | ASSY | — — | 261*395*559 | 0.3 | — — | [7 empty] | 0 | 0 | 0 | 1 | 1 | 0
104 |  |  |  | 3 | [6 empty] | SLT0011075 | 副驾小背泡沫总成 | 2060车身，新开 | A | 个 |  | A | N/A | A | Y | N | 分总成 | ASSY | — — | 257*389*555 | 0.766 | — — | [7 empty] | 1 | 1 | 1 | 1 | 1 | 1
105 |  |  |  |  | 4 | [5 empty] | SLT0011076 | 副驾小背泡沫本体 | 2060车身，新开 | A | 个 |  | A | N/A | A | Y | N | 聚氨酯 | PUR，60kg/m3 | 60kg/m3 | 257*389*555 | 0.7378 | — — | [7 empty] | 1 | 1 | 1 | 1 | 1 | 1
106 |  |  |  |  | 4 | [5 empty] | SLT0001092 | 钢丝Φ2.5*220 | 借用220直钢丝 | A | 个 |  | A | N/A | — — | N | Y | 线材 | Φ2.5*220 | GB/T 342 GB/T 699 | 85*70*342 | 0.009 | — — | [7 empty] | 2 | 2 | 2 | 2 | 2 | 2
107 |  |  |  |  | 4 | [5 empty] | SLT0000740 | 钢丝Φ2.5*160 | 借用160直钢丝 | A | 个 |  | A | N/A | — — | N | Y | 线材 | Φ2.5*160 | GB/T 342 GB/T 699 | 85*70*342 | 0.008 | — — | [7 empty] | 4 | 4 | 4 | 4 | 4 | 4
108 |  |  |  | 3 | [6 empty] | GHRC00001 | C型钉 | 标准件 | A | 个 | — — | A | N/A | — — | N | Y | — — | — — | — — | — — | 0.0005 | — — | [7 empty] | 16 | 16 | 16 | 16 | 16 | 16
109 |  |  | 2 | [7 empty] | SLT0011080 | 副驾小背骨架焊接总成 | 新开 | A | 个 |  | A | N/A | A | Y | N | 分总成 | ASSY | — — | 234*409*512 | 3.2473 | — — | [7 empty] | 1 | 1 | 1 | 1 | 1 | 1
110 |  |  |  | 3 | [6 empty] | SLT0011081 | 小背背管架焊接总成 | 新开 | A | 个 |  | A | N/A | A | Y | N | 分总成 | ASSY | — — | 156*347*417 | 2.2165 | — — | [7 empty] | 1 | 1 | 1 | 1 | 1 | 1
111 |  |  |  |  | 4 | [5 empty] | SLT0011082 | 副驾小背弯管 | 新开 | A | 个 |  | A | N/A | A | Y | N | 管材 | Q235 Φ25x1.5 | GB/T 13793 GB/T 700 | 122*342*378 | 0.852 | — — | [7 empty] | 1 | 1 | 1 | 1 | 1 | 1
112 |  |  |  |  | 4 | [5 empty] | SLT0011086 | 小背左侧调角器焊接总成 | 新开 | A | 个 |  | A | N/A | A | Y | N | 分总成 | ASSY | — — | 234*86*318 | 0.9205 | — — | [7 empty] | 1 | 1 | 1 | 1 | 1 | 1
113 | [5 empty] | 5 |  |  |  |  | SLT0011671 | 小背下连接边板电泳总成 | 新开 | A | 个 |  | A | N/A | A | Y | N | 钣金件 | QStE420TM 2.5 | Q/BQB 301 Q/BQB 310 | 233*65*125 | 0.369 | — — | [7 empty] | 1 | 1 | 1 | 1
114 | [6 empty] | 6 |  |  |  | SLT0011087 | 小背下连接边板 | 新开 | A | 个 |  | A | N/A | A | Y | N | 钣金件 | QStE420TM 2.5 | Q/BQB 301 Q/BQB 310 | 233*65*125 | 0.369 | — — | [7 empty] | 1 | 1 | 1 | 1 | 1 | 1
115 | [5 empty] | 5 |  |  |  |  | SLT0011088 | 驾驶员调角器上连接板 | 新开 | A | 个 |  | A | N/A | A | Y | N | 钣金件 | QStE500TM 2.5 | Q/BQB 301 Q/BQB 310 | 115*16*276 | 0.3049 | — — | [7 empty] | 1 | 1 | 1 | 1 | 1 | 1
116 | [5 empty] | 5 |  |  |  |  | SLT0010672 | 靠背拉线解锁手柄电泳总成 | 新开 | A | 个 |  | A | N/A | A | Y | N | 钣金件 | Q235 2.5 | Q/BQB 301 Q/BQB 310 | 47*20*25 | 0.0163 | — — | [7 empty] | 1 | 1 | 1 | 1
117 | [6 empty] | 6 |  |  |  | SLT0011089 | 靠背拉线解锁手柄 | 新开 | A | 个 |  | A | N/A | A | Y | N | 钣金件 | Q235 2.5 | Q/BQB 301 Q/BQB 310 | 47*20*25 | 0.0163 | — — | [7 empty] | 1 | 1 | 1 | 1 | 1 | 1
118 | [5 empty] | 5 |  |  |  |  | SLT0011090 | 左侧手动调角器总成 | 新开 | A | 个 |  | A | N/A | A | Y | N | 分总成 | ASSY | — — | — — | 0.214 | — — | [7 empty] | 1 | 1 | 1 | 1 | 1 | 1
119 |  |  |  |  | 4 | [5 empty] | SLT0011092 | 小背下横管 | 新开 | A | 个 |  | A | N/A | A | Y | N | 管材 | Q235 Φ25x1.5 | GB/T 13793 GB/T 700 | 34*346.5*25 | 0.305 | — — | [7 empty] | 1 | 1 | 1 | 1 | 1 | 1
120 |  |  |  |  | 4 | [5 empty] | SLT0011093 | 小背下支撑钢丝 | 新开 | A | 个 |  | A | N/A | A | Y | N | 线材 | Q235 φ5 | GB/T 342 GB/T 700 | 37*205*14 | 0.048 | — — | [7 empty] | 1 | 1 | 1 | 1 | 1 | 1
[5 empty] | 4 | [5 empty] | SLT0011697 | 副驾小背焊接钢丝总成 | 新开 | A | 个 |  | A | N/A | A | Y | N | 分总成 | Q235 φ5 | GB/T 342 GB/T 700 | [10 empty] | 1 | 1 | 1 | 1 | 1 | 1
[6 empty] | 5 |  |  |  |  | SLT0011684 | 小靠背背板支撑钢丝 | 新开 | A | 个 |  | A | N/A | A | Y | N | 线材 | Q235 φ5 | GB/T 342 GB/T 700 | [10 empty] | 2 | 2 | 2 | 2 | 2 | 2
123 | [5 empty] | 5 |  |  |  |  | SLT0011083 | 小背背板后支撑钢丝A | 新开 | A | 个 |  | A | N/A | A | Y | N | 线材 | Q235 φ5 | GB/T 342 GB/T 700 | 37*322*36 | 0.0651 | — — | [7 empty] | 2 | 2 | 2 | 2 | 2 | 2
124 |  |  |  |  | 4 | [5 empty] | SLT0011098 | 小背旋转轴固定板焊接总成 | 新开 | A | 个 |  | A | N/A | A | Y | N | 分总成 | ASSY | — — | 54*82*93 | 0.139 | — — | [7 empty] | 1 | 1 | 1 | 1 | 1 | 1
125 | [5 empty] | 5 |  |  |  |  | SLT0011099 | 旋转轴固定钣金 | 新开 | A | 个 |  | A | N/A | A | Y | N | 钣金件 | QStE420TM 2.0 | Q/BQB 301 Q/BQB 310 | 54*30*93 | 0.118 | — — | [7 empty] | 1 | 1 | 1 | 1 | 1 | 1
126 | [5 empty] | 5 |  |  |  |  | SLT0011102 | 小背背板支撑板小总成A | 新开 | A | 个 |  | A | N/A | A | Y | N | 分总成 | ASSY | — — | 13*38*25 | 0.021 | — — | [7 empty] | 1 | 1 | 1 | 1 | 1 | 1
127 | [6 empty] | 6 |  |  |  | SLT0011103 | 小背背板支撑板A | 新开 | A | 个 |  | A | N/A | A | Y | N | 钣金件 | Q235 2.5 | Q/BQB 301 Q/BQB 310 | 9*38*25 | 0.0178 | — — | [7 empty] | 1 | 1 | 1 | 1 | 1 | 1
128 | [6 empty] | 6 |  |  |  | BFA0000316 | 焊接方螺母 | 锁付背板 | A | 个 |  | A | N/A | A | N | Y | 标准件 | M6 | — — | 9*13*13 | 0.0032 | — — | [7 empty] | 1 | 1 | 1 | 1 | 1 | 1
129 | [5 empty] | 5 |  |  |  |  | SLT0011100 | 限位轴 | 新开 | A | 个 |  | A | N/A | A | Y | N | 机加件 | Q235 | GB/T 342 GB/T 700 | φ9.5*82 | 0.042 | 镀黑锌 | [7 empty] | 1 | 1 | 1 | 1 | 1 | 1
130 | [5 empty] | 5 |  |  |  |  | SLT0011101 | 旋转轴 | 新开 | A | 个 |  | A | N/A | A | Y | N | 机加件 | Q235 | GB/T 342 GB/T 700 | φ12*86.5 | 0.066 | 镀黑锌 | [7 empty] | 1 | 1 | 1 | 1 | 1 | 1
131 |  |  |  | 3 | [6 empty] | SLT0011085 | 小背解锁扣手固定座 | 新开 | A | 个 |  | A | N/A | A | Y | N | 钣金件 | Q235 2.5 | Q/BQB 301 Q/BQB 310 | 74*144*55 | 0.302 | — — | [7 empty] | 1 | 1 | 1 | 1 | 1 | 1
132 |  |  |  | 3 | [6 empty] | SLT0011104 | 小背背板支撑板小总成B | 新开 | A | 个 |  | A | N/A | A | Y | N | 分总成 | ASSY | — — | 43*63*51 | 0.1051 | — — | [7 empty] | 1 | 1 | 1 | 1 | 1 | 1
133 |  |  |  |  | 4 | [5 empty] | SLT0011105 | 小背背板支撑板B | 新开 | A | 个 |  | A | N/A | A | Y | N | 钣金件 | Q2352.0 | Q/BQB 301 Q/BQB 310 | 43*63*51 | 0.1019 | — — | [7 empty] | 1 | 1 | 1 | 1 | 1 | 1
134 |  |  |  |  | 4 | [5 empty] | BFA0000316 | 焊接方螺母 | 锁付背板 | A | 个 |  | A | N/A | A | N | Y | 标准件 | M6 | — — | 9*13*13 | 0.0032 | — — | [7 empty] | 1 | 1 | 1 | 1 | 1 | 1
135 |  |  |  | 3 | [6 empty] | SLT0011045 | 副驾背板支撑钣金总成C | 新开 | A |  |  | A | N/A | A | Y | N | 分总成 | — — | — — | 46*50*51 | 0.0954 | — — | [7 empty] | 1 | 1 | 1 | 1 | 1 | 1
136 |  |  |  |  | 4 | [5 empty] | SLT0011046 | 副驾背板支撑钣金C | 新开 | A | 个 |  | A | N/A | A | Y | N | 钣金件 | Q235 2.0 | Q/BQB 301 Q/BQB 310 | 46*50*51 | 0.0922 | — — | [7 empty] | 1 | 1 | 1 | 1 | 1 | 1
137 |  |  |  |  | 4 | [5 empty] | BFA0000316 | 焊接方螺母 | 锁付背板 | A | 个 |  | A | N/A | A | N | Y | 标准件 | M6 | — — | 9*13*13 | 0.0032 | — — | [7 empty] | 1 | 1 | 1 | 1 | 1 | 1
138 |  |  |  | 3 | [6 empty] | SLT0011108 | 小背背板支撑板小总成D | 新开 | A | 个 |  | A | N/A | A | Y | N | 分总成 | ASSY | — — | 45*59*50 | 0.0826 | — — | [7 empty] | 1 | 1 | 1 | 1 | 1 | 1
139 |  |  |  |  | 4 | [5 empty] | SLT0011109 | 小背背板支撑板D | 新开 | A | 个 |  | A | N/A | A | Y | N | 钣金件 | Q235 2.0 | Q/BQB 301 Q/BQB 310 | 45*59*50 | 0.0794 | — — | [7 empty] | 1 | 1 | 1 | 1 | 1 | 1
140 |  |  |  |  | 4 | [5 empty] | BFA0000316 | 焊接方螺母 | 锁付背板 | A | 个 |  | A | N/A | A | N | Y | 标准件 | M6 | — — | 9*13*13 | 0.0032 | — — | [7 empty] | 1 | 1 | 1 | 1 | 1 | 1
141 |  |  |  | 3 | [6 empty] | SLT0011079 | 小背侧翼支撑钢丝 | 新开 | A | 个 |  | A | N/A | A | Y | N | 钢丝 | Q235 φ6 | GB/T 342 GB/T 700 |  | 0.091 | — — | [7 empty] | 2 | 2 | 2 | 2 | 2 | 2
142 |  |  |  | 3 | [6 empty] | SLT0011094 | 副驾小背支撑钢丝焊接总成 | 新开 | A | 个 |  | A | N/A | A | Y | N | 分总成 | ASSY | — — | 111*184*398 | 0.3237 | — — | [7 empty] | 1 | 1 | 1 | 1 | 1 | 1
143 |  |  |  |  | 4 | [5 empty] | SLT0011095 | 小背支撑钢丝A | 新开 | A | 个 |  | A | N/A | A | Y | N | 钢丝 | Q235 φ5 | GB/T 342 GB/T 700 | 112*28*398 | 0.1005 | — — | [7 empty] | 2 | 2 | 2 | 2 | 2 | 2
144 |  |  |  |  | 4 | [5 empty] | SLT0011096 | 小背支撑钢丝B | 新开 | A | 个 |  | A | N/A | A | Y | N | 钢丝 | Q235 φ5 | GB/T 342 GB/T 700 | 6*184*6 | 0.0409 | — — | [7 empty] | 3 | 3 | 3 | 3 | 3 | 3
145 |  |  |  | 3 | [6 empty] | SLT0011084 | 小背面套卡接钢丝 | 新开 | A | 个 |  | A | N/A | A | Y | N | 线材 | Q235 φ5 | GB/T 342 GB/T 700 | 50*34*174 | 0.031 | — — | [7 empty] | 1 | 1 | 1 | 1 | 1 | 1
146 |  |  | 2 | [7 empty] | SLT0011110 | 靠背解锁扣手总成 | 新开，欧马可 | A | 个 |  | A | N/A | A | Y | N | 分总成 | ASSY | — — | 54*67*88 | 0.167 | — — | [6 empty] | 蓝黑色 | 1 | 0 | 1 | 0 | 0 | 1
147 |  |  | 2 | [7 empty] | SLT0011456 | 靠背解锁扣手总成 | 新开，奥铃 | A | 个 |  | A | N/A | A | Y | N | 分总成 | ASSY | — — | 54*67*88 | 0.167 | — — | [6 empty] | 深棕色 | 0 | 1 | 0 | 1 | 1 | 0
148 |  |  |  | 3 | [6 empty] | SLT0011111 | 解锁手把固定座 | 新开，欧马可 | A | 个 |  | A | N/A | A | Y | N | 注塑件 | PA6+GF30 | — — | 98*88*50 | 0.0572 | — — | [6 empty] | 蓝黑色 | 1 | 0 | 1 | 0 | 0 | 1
149 |  |  |  | 3 | [6 empty] | SLT0011457 | 解锁手把固定座 | 新开，奥铃 | A | 个 |  | A | N/A | A | Y | N | 注塑件 | PA6+GF30 | — — | 98*88*50 | 0.0572 | — — | [6 empty] | 深棕色 | 0 | 1 | 0 | 1 | 1 | 0
150 |  |  |  | 3 | [6 empty] | SLT0011112 | 解锁手把 | 新开，欧马可 | A | 个 |  | A | N/A | A | Y | N | 注塑件 | PA6+GF30 | — — | 75*53*32 | 0.0195 | — — | [6 empty] | 蓝黑色 | 1 | 0 | 1 | 0 | 0 | 1
151 |  |  |  | 3 | [6 empty] | SLT0011458 | 解锁手把 | 新开，奥铃 | A | 个 |  | A | N/A | A | Y | N | 注塑件 | PA6+GF30 | — — | 75*53*32 | 0.0195 | — — | [6 empty] | 深棕色 | 0 | 1 | 0 | 1 | 1 | 0
152 |  |  |  | 3 | [6 empty] | SLT0011113 | 解锁旋转轴 | 新开 | A | 个 |  | A | N/A | A | Y | N | 机加件 | Q235 φ4 | GB/T 342 GB/T 700 | 6*65*6 | 0.0066 | 镀黑锌 | [7 empty] | 1 | 1 | 1 | 1 | 1 | 1
153 |  |  |  | 3 | [6 empty] | SLT0011114 | 扭簧 | 新开 | A | 个 |  | A | N/A | A | Y | N | 钢丝 | 65Mn φ1.2 | — — | 20*23*21 | 0.0022 | 镀黑锌 | [7 empty] | 1 | 1 | 1 | 1 | 1 | 1
154 |  |  |  | 3 | [6 empty] | Q43630 | 开口挡圈 | 借用 | A | 个 |  | A | N/A | A | N | Y | 标准件 | 65Mn 0.6 | — — | 7*0.6*7 | 0.0011 | — — | [7 empty] | 1 | 1 | 1 | 1 | 1 | 1
155 |  |  |  | 3 | [6 empty] | SLT0011116 | 拉线总成 | 新开，解锁靠背 | A | 个 |  | A | N/A | A | Y | N | 分总成 | ASSY | — — | — — | 0.08 | — — | [7 empty] | 1 | 1 | 1 | 1 | 1 | 1
156 |  |  | 2 | [7 empty] | Q2714213F31 | 十字槽盘头自攻螺钉 | 借用，固定罩壳 | A | 个 |  | A | N/A | A | N | Y | 标准件 | ST4.2*13 | — — | — — | 0.0023 | 镀黑锌 | [7 empty] | 6 | 6 | 6 | 6 | 6 | 6
157 |  |  | 2 | [7 empty] | SLT0011117 | 副驾左侧罩壳 | 新开，欧马可 | A | 个 |  | A | N/A | A | Y | N | 塑料件 | PP-TD20 2.5 | — — | 211*75*159 | 0.0863 | — — | [6 empty] | 蓝黑色 | 1 | 0 | 1 | 0 | 0 | 1
158 |  |  | 2 | [7 empty] | SLT0011459 | 副驾左侧罩壳 | 新开，奥铃 | A | 个 |  | A | N/A | A | Y | N | 塑料件 | PP-TD20 2.5 | — — | 211*75*159 | 0.0863 | — — | [6 empty] | 深棕色 | 0 | 1 | 0 | 1 | 1 | 0
159 |  |  | 2 | [7 empty] | SLT0011196 | 扣手螺钉堵盖 | 新开，欧马可 | A | 个 |  | A | N/A | A | Y | N | 塑料件 | PP-TD20 2.0 | — — | 38*25*15 | 0.002 | — — | [6 empty] | 蓝黑色 | 1 | 0 | 1 | 0 | 0 | 1
160 |  |  | 2 | [7 empty] | SLT0011460 | 扣手螺钉堵盖 | 新开，奥铃 | A | 个 |  | A | N/A | A | Y | N | 塑料件 | PP-TD20 2.0 | — — | 38*25*15 | 0.002 | — — | [6 empty] | 深棕色 | 0 | 1 | 0 | 1 | 1 | 0
161 |  |  | 2 | [7 empty] | SLT0011197 | 翻转背板本体 | 新开，背板边界包覆 | A | 个 |  | A | N/A | A | Y | N | 塑料件 | pp混纺玻纤+pp蜂窝板 5.0 | — — | 474*355*5 | 0.245 | [8 empty] | 1 | 1 | 1 | 1 | 1 | 1
162 |  |  | 2 | [7 empty] | SLT0011198 | 小背固定背板总成 | 新开 | A | 个 |  | A | N/A | A | Y | N | 分总成 | ASSY | — — | 454*350*10 | 0.705 | — — | [7 empty] | 1 | 1 | 1 | 1 | 1 | 1
163 |  |  |  | 3 | [6 empty] | SLT0011199 | 小背固定背板本体 | 新开 | A | 个 |  | A | N/A | A | Y | N | 塑料件 | pp混纺玻纤+pp蜂窝板 5.0 | — — | 454*350*5 | 0.24 | — — | [7 empty] | 1 | 1 | 1 | 1 | 1 | 1
164 |  |  |  | 3 | [6 empty] | SLT0011200 | 小背背板舒适性发泡 | 新开 | A | 个 |  | A | N/A | A | Y | N | PU | PUR | — — | 454*350*5 | 0.465 | — — | [7 empty] | 1 | 1 | 1 | 1 | 1 | 1
165 |  |  | 2 | [7 empty] | 322122805200 | 靠背背板卡扣 | 借用B40L-F05 | A | 个 |  | A | N/A | A | N | Y | 塑料件 | PA6 | — — | 18.5*8.5*8 | 0.0012 | — — | [7 empty] | 4 | 4 | 4 | 4 | 4 | 4
166 |  |  | 2 | [7 empty] | BFA0010084 | 十字槽沉头螺钉 | 外购，GB/T 819.1-2016，固定背板 | A | 个 |  | A | N/A | A | Y | N | 标准件 | M6*16 | — — | 11*20*11 | 0.005 | 镀黑锌 | [6 empty] | 4.8级 | 4 | 4 | 4 | 4 | 4 | 4
167 |  | 1 | [8 empty] | SLT0011119 | 副驾座垫总成 | 2060车身+欧马可织物面料 | A | 个 |  | A | N/A | A | Y | N | 分总成 | ASSY | — — | 542*912*240 | 4.5376 | — — | [7 empty] | 1 | 0 | 0 | 0 | 0 | 0
168 |  | 1 | [8 empty] | SLT0011120 | 副驾座垫总成 | 2060车身+奥铃织物面料 | A | 个 |  | A | N/A | A | Y | N | 分总成 | ASSY | — — | 542*912*240 | 4.5376 | — — | [7 empty] | 0 | 1 | 0 | 0 | 0 | 0
169 |  | 1 | [8 empty] | SLT0011121 | 副驾座垫总成 | 2060车身+欧马可仿皮面料 | A | 个 |  | A | N/A | A | Y | N | 分总成 | ASSY | — — | 542*912*240 | 4.8376 | — — | [7 empty] | 0 | 0 | 1 | 0 | 0 | 0
170 |  | 1 | [8 empty] | SLT0011461 | 副驾座垫总成 | 2060车身+奥铃仿皮面料 | A | 个 |  | A | N/A | A | Y | N | 分总成 | ASSY | — — | 542*912*240 | 4.8376 | — — | [7 empty] | 0 | 0 | 0 | 1 | 0 | 0
171 |  | 1 | [8 empty] | SLT0011668 | 副驾座垫总成 | 2060车身+奥铃仿皮面料+SBR | A | 个 |  | A | N/A | A | Y | N | 分总成 | ASSY | — — | 542*912*240 | 4.8576 | — — | [7 empty] | 0 | 0 | 0 | 0 | 1 | 0
172 |  | 1 | [8 empty] | SLT0011669 | 副驾座垫总成 | 2060车身+欧马可织物面料+SBR | A | 个 |  | A | N/A | A | Y | N | 分总成 | ASSY | — — | 542*912*240 | 4.5576 | — — | [7 empty] | 0 | 0 | 0 | 0 | 0 | 1
173 |  |  | 2 | [7 empty] | SLT0011122 | 座垫面套总成 | 2060车身+欧马可织物面料 | A | 个 |  | A | N/A | — — | Y | N | 分总成 | ASSY | — — | 540*930*197 | 0.5 | — — | [7 empty] | 1 | 0 | 0 | 0 | 0 | 1
174 |  |  | 2 | [7 empty] | SLT0011123 | 座垫面套总成 | 2060车身+奥铃织物面料 | A | 个 |  | A | N/A | — — | Y | N | 分总成 | ASSY | — — | 540*930*197 | 0.5 | — — | [7 empty] | 0 | 1 | 0 | 0 | 0 | 0
175 |  |  | 2 | [7 empty] | SLT0011124 | 座垫面套总成 | 2060车身+欧马可仿皮面料 | A | 个 |  | A | N/A | — — | Y | N | 分总成 | ASSY | — — | 540*930*197 | 0.8 | — — | [7 empty] | 0 | 0 | 1 | 0 | 0 | 0
176 |  |  | 2 | [7 empty] | SLT0011420 | 座垫面套总成 | 2060车身+奥铃仿皮面料 | A | 个 |  | A | N/A | — — | Y | N | 分总成 | ASSY | — — | 540*930*197 | 0.8 | — — | [7 empty] | 0 | 0 | 0 | 1 | 1 | 0
177 |  |  | 2 | [7 empty] | BEC0010212 | K1副驾座椅SBR | 借用K1项目SBR | A | 个 |  | A | N/A | — — | N | Y | 分总成 | ASSY | — — | 467*120*10 | 0.02 | — — | [7 empty] | 0 | 0 | 0 | 0 | 1 | 1
178 |  |  | 2 | [7 empty] | SLT0011125 | 副驾座垫泡沫总成 | 2060车身，新开 | A | 个 |  | A | N/A | A | Y | N | 分总成 | ASSY | — — | 528*924*194 | 3.9836 | — — | [7 empty] | 1 | 1 | 1 | 1 | 1 | 1
179 |  |  |  | 3 | [6 empty] | SLT0011126 | 座垫泡沫本体 | 2060车身，新开 | A | 个 |  | A | N/A | A | Y | N | 聚氨酯 | PUR，60kg/m3 | 60kg/m3 | 528*924*194 | 2.365 | — — | [7 empty] | 1 | 1 | 1 | 1 | 1 | 1
180 |  |  |  | 3 | [6 empty] | SLT0001093 | 钢丝Φ2.5*270 | 借用270直钢丝 | A | 个 |  | A | N/A | — — | N | Y | 线材 | Φ2.5*270 | GB/T 342 GB/T 699 | 401*15*57 | 0.0108 | — — | [7 empty] | 2 | 2 | 2 | 2 | 2 | 2
181 |  |  |  | 3 | [6 empty] | SLT0001126 | 钢丝Φ2.5*400 | 借用400直钢丝 | A | 个 |  | A | N/A | — — | N | Y | 线材 | Φ2.5*400 | GB/T 342 GB/T 699 | 9*268*3 | 0.015 | — — | [7 empty] | 4 | 4 | 4 | 4 | 4 | 4
182 |  |  |  | 3 | [6 empty] | SLT0000264 | 钢丝Φ2.5*320 | 借用320直钢丝 | A | 个 |  | A | N/A | — — | N | Y | 线材 | Φ2.5*320 | GB/T 342 GB/T 699 | 397*9*56 | 0.013 | — — | [7 empty] | 1 | 1 | 1 | 1 | 1 | 1
183 |  |  |  | 3 | [6 empty] | SLT0011223 | 座垫支撑焊接电泳总成 | 新开 | A | 个 |  | A | N/A | A | Y | N | 分总成 | ASSY | — — | 619*842*178 | 1.4 | 电泳 | [7 empty] | 1 | 1 | 1 | 1 | 1 | 1
184 |  |  |  |  | 4 | [5 empty] | SLT0011134 | 座垫支撑焊接总成 | 新开 | A | 个 |  | A | N/A | A | Y | N | 分总成 | ASSY | — — | 619*842*178 | 1.4 | — — | [7 empty] | 1 | 1 | 1 | 1 | 1 | 1
185 | [5 empty] | 5 |  |  |  |  | SLT0011135 | 右前地脚 | 新开 | A | 个 |  | A | N/A | A | Y | N | 钣金件 | QSTE420 3.0 | Q/BQB 301 Q/BQB 310 | 100*52*58 | 0.205 | — — | [7 empty] | 1 | 1 | 1 | 1 | 1 | 1
186 | [5 empty] | 5 |  |  |  |  | SLT0011136 | 左前地脚 | 新开 | A | 个 |  | A | N/A | A | Y | N | 钣金件 | QSTE420 3.0 | Q/BQB 301 Q/BQB 310 | 109*52*36 | 0.207 | — — | [7 empty] | 1 | 1 | 1 | 1 | 1 | 1
187 | [5 empty] | 5 |  |  |  |  | 330102401100 | 座垫右后地脚 | 借用老M4-2060 | A | 个 |  | A | N/A | — — | N | Y | 钣金件 | Q235 2.0 | Q/BQB 301 Q/BQB 310 | 129*70*18 | 0.063 | — — | [7 empty] | 1 | 1 | 1 | 1 | 1 | 1
188 | [5 empty] | 5 |  |  |  |  | 330102401000 | 座垫左后地脚 | 借用老M4-2060 | A | 个 |  | A | N/A | — — | N | Y | 钣金件 | Q235 2.0 | Q/BQB 301 Q/BQB 310 | 118*30*20 | 0.058 | — — | [7 empty] | 1 | 1 | 1 | 1 | 1 | 1
189 | [5 empty] | 5 |  |  |  |  | SLT0011137 | 座垫支撑钢丝A | 新开 | A | 个 |  | A | N/A | A | Y | N | 线材 | Q235 φ5 | GB/T 342 GB/T 700 | 422*15*5 | 0.0684 | — — | [7 empty] | 1 | 1 | 1 | 1 | 1 | 1
190 | [5 empty] | 5 |  |  |  |  | SLT0011138 | 座垫支撑钢丝B | 新开 | A | 个 |  | A | N/A | A | Y | N | 线材 | Q235 φ5 | GB/T 342 GB/T 700 | 455*39*5 | 0.071 | — — | [7 empty] | 1 | 1 | 1 | 1 | 1 | 1
191 | [5 empty] | 5 |  |  |  |  | SLT0011139 | 座垫支撑钢丝C | 新开 | A | 个 |  | A | N/A | A | Y | N | 线材 | Q235 φ5 | GB/T 342 GB/T 700 | 425*5*5 | 0.066 | — — | [7 empty] | 2 | 2 | 2 | 2 | 2 | 2
192 | [5 empty] | 5 |  |  |  |  | SLT0011140 | 座垫支撑钢丝D | 新开 | A | 个 |  | A | N/A | A | Y | N | 线材 | Q235 φ5 | GB/T 342 GB/T 700 | 157*85*5 | 0.058 | — — | [7 empty] | 1 | 1 | 1 | 1 | 1 | 1
193 | [5 empty] | 5 |  |  |  |  | SLT0011141 | 座垫支撑钢丝E | 新开 | A | 个 |  | A | N/A | A | Y | N | 线材 | Q235 φ5 | GB/T 342 GB/T 700 | 455*32*30 | 0.074 | — — | [7 empty] | 1 | 1 | 1 | 1 | 1 | 1
194 | [5 empty] | 5 |  |  |  |  | SLT0011142 | 座垫支撑钢丝F | 新开 | A | 个 |  | A | N/A | A | Y | N | 线材 | Q235 φ5 | GB/T 342 GB/T 700 | 442*87*30 | 0.0881 | — — | [7 empty] | 1 | 1 | 1 | 1 | 1 | 1
195 | [5 empty] | 5 |  |  |  |  | SLT0011143 | 座垫支撑钢丝G | 新开 | A | 个 |  | A | N/A | A | Y | N | 线材 | Q235 φ5 | GB/T 342 GB/T 700 | 5*781*95 | 0.1245 | — — | [7 empty] | 1 | 1 | 1 | 1 | 1 | 1
196 | [5 empty] | 5 |  |  |  |  | SLT0011144 | 座垫支撑钢丝H | 新开 | A | 个 |  | A | N/A | A | Y | N | 线材 | Q235 φ5 | GB/T 342 GB/T 700 | 5*781*120 | 0.124 | — — | [7 empty] | 1 | 1 | 1 | 1 | 1 | 1
197 | [5 empty] | 5 |  |  |  |  | SLT0011145 | 座垫支撑钢丝I | 新开 | A | 个 |  | A | N/A | A | Y | N | 线材 | Q235 φ5 | GB/T 342 GB/T 700 | 5*385*45 | 0.06 | — — | [7 empty] | 1 | 1 | 1 | 1 | 1 | 1
198 | [5 empty] | 5 |  |  |  |  | SLT0011146 | 座垫支撑钢丝J | 新开 | A | 个 |  | A | N/A | A | Y | N | 线材 | Q235 φ5 | GB/T 342 GB/T 700 | 5*302*57 | 0.0485 | — — | [7 empty] | 1 | 1 | 1 | 1 | 1 | 1
199 | [5 empty] | 5 |  |  |  |  | SLT0011147 | 座垫支撑钢丝K | 新开 | A | 个 |  | A | N/A | A | Y | N | 线材 | Q235 φ5 | GB/T 342 GB/T 700 | 5*739*97 | 0.118 | — — | [7 empty] | 1 | 1 | 1 | 1 | 1 | 1
200 | [5 empty] | 5 |  |  |  |  | SLT0011127 | 座垫支撑钢丝L | 新开 | A | 个 |  | A | N/A | A | Y | N | 线材 | Q235 φ5 | GB/T 342 GB/T 700 | 5*180*5 | 0.0278 | — — | [7 empty] | 1 | 1 | 1 | 1 | 1 | 1
201 | [5 empty] | 5 |  |  |  |  | SLT0011128 | 座垫支撑钢丝M | 新开 | A | 个 |  | A | N/A | A | Y | N | 线材 | Q235 φ5 | GB/T 342 GB/T 700 | 168*61*28 | 0.025 | — — | [7 empty] | 1 | 1 | 1 | 1 | 1 | 1
202 |  |  |  | 3 | [6 empty] | 330102400400 | 右侧硬质泡沫 | 借用老M4-2060 | A | 个 |  | A | N/A | A | N | Y | PUR | PUR | — — | — — | 0.124 | — — | [7 empty] | 1 | 1 | 1 | 1 | 1 | 1
203 |  |  | 2 | [7 empty] | GHRC00001 | C型钉 | 标准件 | A | 个 | — — | A | N/A | — — | N | Y | — — | — — | — — | — — | 0.001 | — — | [7 empty] | 54 | 54 | 54 | 54 | 54 | 54
204 |  | 1 | [8 empty] | SLT0000340 | K1司机背包装膜 | 借用K1 | A | 个 | — — | A | N/A | — — | N | Y | PE袋 | — — | — — | — — | 0.0165 | — — | [7 empty] | 1 | 1 | 1 | 1 | 1 | 1
205 |  | 1 | [8 empty] | SHT0001656 | 头枕包装袋 | 借用X3000 | A | 个 | — — | A | N/A | — — | N | Y | PE袋 | — — | — — | — — | 0.0045 | — — | [7 empty] | 1 | 1 | 1 | 1 | 1 | 1
206 |  | 1 | [8 empty] | SLT0000800 | 副驾驶员座椅小背包装膜 | 借用老M4-2060 | A | 个 | — — | A | N/A | — — | N | Y | PE袋 | — — | — — | — — | 0.0145 | — — | [7 empty] | 1 | 1 | 1 | 1 | 1 | 1
207 |  | 1 | [8 empty] | SLT0000011 | 副驾驶员座垫包装膜 | 借用老M4-2060 | A | 个 | — — | A | N/A | — — | N | Y | PE袋 | — — | — — | — — | 0.0185 | — — | [7 empty] | 1 | 1 | 1 | 1 | 1 | 1
208 |  | 1 | [8 empty] | SLT0011211 | 副驾座椅总成产品标识 | 新开 | A | 个 | — — | A | N/A | — — | Y | N | 标签 | — — | — — | — — | 0.0002 | — — | [7 empty] | 1 | 1 | 1 | 1 | 1 | 1
209 |  | 1 | [8 empty] | SLT0011212 | 小靠背总成产品标识 | 新开 | A | 个 | — — | A | N/A | — — | Y | N | 标签 | — — | — — | — — | 0.0002 | — — | [7 empty] | 1 | 1 | 1 | 1 | 1 | 1
210 |  | 1 | [8 empty] | SLT0011213 | 副驾坐垫总成产品标识 | 新开 | A | 个 | — — | A | N/A | — — | Y | N | 标签 | — — | — — | — — | 0.0002 | — — | [7 empty] | 1 | 1 | 1 | 1 | 1 | 1
211 | 0 | [9 empty] | L168100000158 SLT0011118 | 副驾罩壳堵盖 | 新开，欧马可随车件 | A | 个 |  | A | N/A | A | Y | N | 塑料件 | PP-TD20 2.0 | — — | 7*29*29 | 0.0012 | — — | [6 empty] | 蓝黑色 | 2 | 0 | 2 | 0 | 0 | 2
212 | 0 | [9 empty] | L168100000159 SLT0011462 | 副驾罩壳堵盖 | 新开，奥铃随车件 | A | 个 |  | A | N/A | A | Y | N | 塑料件 | PP-TD20 2.0 | — — | 7*29*29 | 0.0012 | — — | [6 empty] | 深棕色 | 0 | 2 | 0 | 2 | 2 | 0
213 | 0 | [9 empty] | L168100000273 SLT0011148 | 副驾驶员前端右侧安装脚罩 | 新开,随车件 | A | 个 |  | A | N/A | A | Y | N | 塑料件 | PP+TD20 2.5 | — — | 95*67*17 | 0.022 | — — | [7 empty] | 1 | 1 | 1 | 1 | 1 | 1
214 | 0 | [9 empty] | L168100000208 SLT0010952 | 驾驶员前端右侧安装脚罩 | 新开,随车件 | A | 个 |  | A | N/A | A | Y | N | 塑料件 | PP+TD20 2.5 | — — | 49.5*67*17 | 0.014 | — — | [7 empty] | 1 | 1 | 1 | 1 | 1 | 1

## 1880副座椅总成首页
版本：A
编号：GR-21-01-23
车型 |  | M4 |  |  |  | 副驾驶员座椅总成EBOM清单 | [10 empty] | 编制 | 审核 | 标准化 | 批准 | 页次 | 日 期
[6 empty] | (首页 ) | [14 empty] | 1/1
图示 |  |  |  | NO. | 件号 |  |  | 件名 |  |  | 产品描述 | [5 empty] | 单台用量 | 车型配置 |  |  | 备注
|  |  |  | 1 | L168100000149 |  |  | 副驾驶员座椅总成 |  |  | 1880车身+欧马可面料 | [5 empty] | 1 | M4 1880 |  |  | — —
|  |  |  | 2 | L168100000150 |  |  | 副驾驶员座椅总成 |  |  | 1880车身+奥铃面料 | [5 empty] | 1 | M4 1880 |  |  | — —
|  |  |  | 3 | L168100000164 |  |  | 副驾驶员座椅总成 |  |  | 1880车身+仿皮面料 | [5 empty] | 1 | M4 1880 |  |  | — —
4
变更履历
No | 日期 |  | 版本 | 零件号 |  | 零件名称 | 变更内容 |  | 变更原因 | 变更来源 |  | No | 日期 | 版本 | 零件号 | 零件名称 | 变更内容 |  | 变更原因 |  | 变更来源
1 | 2022.03.03 |  | A |  |  |  | 初次下发 |  |  |  |  | 26
2 | [11 empty] | 27
3 | [11 empty] | 28
4 | [11 empty] | 29
5 | [11 empty] | 30
6 | [11 empty] | 31
7 | [11 empty] | 32
8 | [11 empty] | 33
9 | [11 empty] | 34
10 | [11 empty] | 35
11 | [11 empty] | 36
12 | [11 empty] | 37
13 | [11 empty] | 38
14 | [11 empty] | 39
15 | [11 empty] | 40
16 | [11 empty] | 41
17 | [11 empty] | 42
18 | [11 empty] | 43
19 | [11 empty] | 44
20 | [11 empty] | 45
21 | [11 empty] | 46
22 | [11 empty] | 47
23 | [11 empty] | 48
24 | [11 empty] | 49
25 | [11 empty] | 50
中间座靠背总成 （副靠背总成-前座）
6900303X2001A