## 封面
材料消耗定额明细表
一汽轻卡减震主驾-金属件自制
QAD代码BOM单
| 编制： | 王婷
会签：
审核：
| 批准： |  | 版本：A8

## 明细
一汽轻卡减震主驾-金属件自制 QAD版BOM单明细
序号 | 零件号 | 描述 | 描述 | 发出
1 | SLT0010217 | 驾驶员靠背焊接骨架总成 | SLT0010217 | A8
2 | SLT0011525 | 驾驶员靠背焊接骨架总成 | SLT0011525 | A8
3 | SLT0011537 | 座框钢丝支撑电泳总成 | SLT0011537 | A8
4 | SLT0011548 | 扶手安装支架电泳总成 | SLT0011548 | A8 | 新增
一汽轻卡减震主驾-金属件自制 QAD版BOM单修定清单
序号 | 版本 | 修订内容 |  | 签发日期 | 修订人
1 | 版本A1 | 新编制材料消耗定额 |  | 2021.09.24 | 李雪佳
2 | 版本A2 | 更换靠背支撑焊接总成 |  | 2021.11.05 | 李雪佳
3 | 版本A3 | 见修改记录 |  | 2021.12.30 | 李雪佳
4 | 版本A4 | 滑轨与减震器组成底座模块化总成 |  | 2022.02.12 | 李雪佳
5 | 版本A4 | 见修改记录 |  | 2022.04.22 | 李雪佳
6 | 版本A5 | 新增配置，增加靠背骨架“SLT0011525” |  | 2022.06.28 | 王婷
7 | 版本A6 | 新增底座模块化总成-低配；座框钢丝支撑电泳 |  | 2022.07.13 | 王婷
8 | 版本A7 | 金属件厂增加扶手安装支架电泳总成“SLT0011548” |  | 2022.07.22 | 王婷
8 | 版本A8 | 座框钢丝支撑焊接总成由外购变更为河北自制，故更新材料消耗定额 |  | 2023.5.30 | 王婷

## 新零件
新零件清单
QAD代码 | 子零件描述 | 规格型号 | 图号 | 工序 | 子零件单位 | 状态 | 产品类 | 加数日期 | 物料类型 | 组 | ABC类 | 地点 | P/L | 工作中心 | 加工时间 | 生产线 | 件数/小时
字符/24位 | 字符/24位 | 字符/24位 | 字符/18位 |  | 字符/2位
SLT0011548 | 扶手安装支架电泳总成 |  |  | 70 | EA | NA | YC03 |  | GJJ0 | ZY01 | A |  | L
SLT0011546 | 扶手旋转轴 |  |  | 50 | EA | NA | YC03 |  | GJJ0 | ZY01 | A |  | P

## 靠背骨架
序号 | QAD代码 | 父零件描述 | 父零件单位 | QAD代码 | 子零件描述 | 规格型号 | 图号 | 子零件单位 | 数量 | 生效日期 | 工序 | 损耗率 | 自制/外购 | 供应商 | 备注
| 字符/24位 | 字符/24位 | 字符/2位 | 字符/24位 | 字符/24位 | 字符/24位 | 字符/18位 | 字符/2位 | 数字/9位
1 | SLT0010217 | 驾驶员靠背焊接骨架总成 | EA | SLT0010217 | 驾驶员靠背焊接骨架总成 |  | SLT0010217 | EA |  |  |  |  | 河北自制
2 | SLT0010217 | 驾驶员靠背焊接骨架总成 | EA | SLT0002790 | 驾驶员靠背弯管总成 |  | SLT0002790 | EA | 1 |  | 20 |  | 河北自制
3 | SLT0010217 | 驾驶员靠背焊接骨架总成 | EA | SLT0010412 | 主驾扶手安装钣金焊接总成 |  | SLT0010412 | EA | 1 |  | 20 |  | 河北外购
4 | SLT0010217 | 驾驶员靠背焊接骨架总成 | EA | SCS0004800 | 主头枕管 |  | BQB40-6802131 | EA | 2 |  | 20 |  | 河北外购
5 | SLT0010217 | 驾驶员靠背焊接骨架总成 | EA | SLT0002552 | 驾驶员靠背下弯管 |  | 6801611X2001A | EA | 1 |  | 20 |  | 河北自制
6 | SLT0010217 | 驾驶员靠背焊接骨架总成 | EA | SLT0002553 | 驾驶员靠背支撑钢丝总成 |  | 6801670X2001A | EA | 1 |  | 20 |  | 河北外购
7 | SLT0010217 | 驾驶员靠背焊接骨架总成 | EA | SLT0002207 | 靠背风扇安装板 |  | 6801612X2001A | EA | 1 |  | 20 |  | 河北外购
8 | SLT0010217 | 驾驶员靠背焊接骨架总成 | EA | SLT0010194 | 气动腰托支撑钣金 |  | SLT0010194 | EA | 1 |  | 20 |  | 河北自制
9 | SLT0010217 | 驾驶员靠背焊接骨架总成 | EA | SLT0002667 | 驾驶员靠背支撑钢丝F |  | 6801711X2001A | EA | 1 |  | 20 |  | 河北外购
10 | SLT0010217 | 驾驶员靠背焊接骨架总成 | EA | BFA0000775 | 司机背右旋转阶梯螺栓 |  | 1B180-6805009 | EA | 1 |  | 20 |  | 河北外购
11 | SLT0010217 | 驾驶员靠背焊接骨架总成 | EA | SLT0002555 | 驾驶员左侧侧翼支撑钢丝 |  | 6801614X2001A | EA | 1 |  | 20 |  | 河北外购
12 | SLT0010217 | 驾驶员靠背焊接骨架总成 | EA | SLT0010242 | 驾驶员右侧侧翼支撑钢丝 |  | SLT0010242 | EA | 1 |  | 20 |  | 河北外购
13 | SLT0010217 | 驾驶员靠背焊接骨架总成 | EA | SLT0002537 | 驾驶员调角器上连接板 |  | 6801621X2001A | EA | 1 |  | 20 |  | 河北外购
14 | SLT0010217 | 驾驶员靠背焊接骨架总成 | EA | SLT0002205 | 前排靠背复位卷簧限位支架 |  | 6801622X2001A | EA | 1 |  | 20 |  | 河北外购
15 | SLT0010217 | 驾驶员靠背焊接骨架总成 | EA | SLT0010190 | 复位卷簧下限位支架 |  | SLT0010190 | EA | 1 |  | 20 |  | 河北外购
16 | SLT0010217 | 驾驶员靠背焊接骨架总成 | EA | SLT0002545 | 左侧手动调角器总成 |  | 6804520X2001A | EA | 1 |  | 20 |  | 河北外购
17 | SLT0010217 | 驾驶员靠背焊接骨架总成 | EA | SLT0011497 | 调角器下连接板电泳总成 | 一汽轻卡主驾左侧 |  | EA | 1 |  | 20 |  | 河北自制 |  | 新增
18 | SLT0010217 | 驾驶员靠背焊接骨架总成 | EA | SLT0011498 | 驾驶员座垫右侧安装板电泳 |  |  | EA | 1 |  | 20 |  | 河北自制 |  | 新增
19 | SLT0010217 | 驾驶员靠背焊接骨架总成 | EA | TWT0000064 | φ1.2焊丝 |  |  | KG | 0.02637 |  | 20 |  | 河北外购
20 | SLT0010217 | 驾驶员靠背焊接骨架总成 | EA | BFA0000007 | 大垫圈 | φ8 | Q40208 | EA | 1 |  | 20 |  | 河北外购
21 | SLT0010217 | 驾驶员靠背焊接骨架总成 | EA | BFA0000019 | 盖型螺母 | M8 | Q395B08 | EA | 1 |  | 20 |  | 河北外购
22 | SLT0010217 | 驾驶员靠背焊接骨架总成 | EA | SLT0002546 | 驾驶员靠背调角器涡簧 |  | 6801636X2001A | EA | 1 |  | 20 |  | 河北外购
23 | SLT0011497 | 调角器下连接板电泳总成 | EA | SLT0010222 | 调角器下连接板焊接总成 |  |  | EA | 1 |  | 70 |  | 河北外购 |  | 新增
24 | SLT0011497 | 调角器下连接板电泳总成 | EA | TCT0000057 | 电泳表面积 |  |  | ㎡ | 0.071 |  | 70 |  | 河北自制 |  | 新增
25 | SLT0011498 | 驾驶员座垫右侧安装板电泳 | EA | SLT0010230 | 驾驶员座垫右侧安装板总成 |  |  | EA | 1 |  | 70 |  | 河北外购 |  | 新增
26 | SLT0011498 | 驾驶员座垫右侧安装板电泳 | EA | TCT0000057 | 电泳表面积 |  |  | ㎡ | 0.055 |  | 70 |  | 河北自制 |  | 新增
27 | SLT0002547 | 驾驶员靠背弯管总成 | EA | TWT0000115 | 焊管B340LA | φ25*2.0*6000 |  | KG | 1.431 |  | 60 |  | 河北外购
28 | SLT0002547 | 驾驶员靠背弯管总成 | EA | TWT0000013 | 焊管Q195 | φ20*1.5*6000 |  | KG | 0.12 |  | 60 |  | 河北外购
29 | SLT0002552 | 驾驶员靠背下弯管 | EA | TWT0000013 | 焊管Q195 | φ20*1.5*6000 |  | KG | 0.387 |  | 60 |  | 河北外购

## 靠背骨架减震
序号 | QAD代码 | 父零件描述 | 父零件单位 | QAD代码 | 子零件描述 | 规格型号 | 图号 | 子零件单位 | 数量 | 生效日期 | 工序 | 损耗率 | 自制/外购 | 供应商 | 备注
| 字符/24位 | 字符/24位 | 字符/2位 | 字符/24位 | 字符/24位 | 字符/24位 | 字符/18位 | 字符/2位 | 数字/9位
1 | SLT0011525 | 驾驶员靠背焊接骨架总成 | EA | SLT0011525 | 驾驶员靠背焊接骨架总成 |  | SLT0011525 | EA |  |  |  |  | 河北自制
2 | SLT0011525 | 驾驶员靠背焊接骨架总成 | EA | SLT0002790 | 驾驶员靠背弯管总成 |  | SLT0002790 | EA | 1 |  | 20 |  | 河北自制
3 | SLT0011525 | 驾驶员靠背焊接骨架总成 | EA | SLT0010412 | 主驾扶手安装钣金焊接总成 |  | SLT0010412 | EA | 1 |  | 20 |  | 河北外购
4 | SLT0011525 | 驾驶员靠背焊接骨架总成 | EA | SCS0004800 | 主头枕管 |  | BQB40-6802131 | EA | 2 |  | 20 |  | 河北外购
5 | SLT0011525 | 驾驶员靠背焊接骨架总成 | EA | SLT0002552 | 驾驶员靠背下弯管 |  | 6801611X2001A | EA | 1 |  | 20 |  | 河北自制
6 | SLT0011525 | 驾驶员靠背焊接骨架总成 | EA | SLT0002553 | 驾驶员靠背支撑钢丝总成 |  | 6801670X2001A | EA | 1 |  | 20 |  | 河北外购
7 | SLT0011525 | 驾驶员靠背焊接骨架总成 | EA | SLT0002667 | 驾驶员靠背支撑钢丝F |  | 6801711X2001A | EA | 1 |  | 20 |  | 河北外购
8 | SLT0011525 | 驾驶员靠背焊接骨架总成 | EA | BFA0000775 | 司机背右旋转阶梯螺栓 |  | 1B180-6805009 | EA | 1 |  | 20 |  | 河北外购
9 | SLT0011525 | 驾驶员靠背焊接骨架总成 | EA | SLT0002555 | 驾驶员左侧侧翼支撑钢丝 |  | 6801614X2001A | EA | 1 |  | 20 |  | 河北外购
10 | SLT0011525 | 驾驶员靠背焊接骨架总成 | EA | SLT0010242 | 驾驶员右侧侧翼支撑钢丝 |  | SLT0010242 | EA | 1 |  | 20 |  | 河北外购
11 | SLT0011525 | 驾驶员靠背焊接骨架总成 | EA | SLT0002537 | 驾驶员调角器上连接板 |  | 6801621X2001A | EA | 1 |  | 20 |  | 河北外购
12 | SLT0011525 | 驾驶员靠背焊接骨架总成 | EA | SLT0002205 | 前排靠背复位卷簧限位支架 |  | 6801622X2001A | EA | 1 |  | 20 |  | 河北外购
13 | SLT0011525 | 驾驶员靠背焊接骨架总成 | EA | SLT0010190 | 复位卷簧下限位支架 |  | SLT0010190 | EA | 1 |  | 20 |  | 河北外购
14 | SLT0011525 | 驾驶员靠背焊接骨架总成 | EA | SLT0002545 | 左侧手动调角器总成 |  | 6804520X2001A | EA | 1 |  | 20 |  | 河北外购
15 | SLT0011525 | 驾驶员靠背焊接骨架总成 | EA | SLT0011497 | 调角器下连接板电泳总成 | 一汽轻卡主驾左侧 |  | EA | 1 |  | 20 |  | 河北自制 |  | 新增
16 | SLT0011525 | 驾驶员靠背焊接骨架总成 | EA | SLT0011498 | 驾驶员座垫右侧安装板电泳 |  |  | EA | 1 |  | 20 |  | 河北自制 |  | 新增
17 | SLT0011525 | 驾驶员靠背焊接骨架总成 | EA | TWT0000064 | φ1.2焊丝 |  |  | KG | 0.02637 |  | 20 |  | 河北外购
18 | SLT0011525 | 驾驶员靠背焊接骨架总成 | EA | BFA0000007 | 大垫圈 | φ8 | Q40208 | EA | 1 |  | 20 |  | 河北外购
19 | SLT0011525 | 驾驶员靠背焊接骨架总成 | EA | BFA0000019 | 盖型螺母 | M8 | Q395B08 | EA | 1 |  | 20 |  | 河北外购
20 | SLT0011525 | 驾驶员靠背焊接骨架总成 | EA | SLT0002546 | 驾驶员靠背调角器涡簧 |  | 6801636X2001A | EA | 1 |  | 20 |  | 河北外购
21 | SLT0011497 | 调角器下连接板电泳总成 | EA | SLT0010222 | 调角器下连接板焊接总成 |  |  | EA | 1 |  | 70 |  | 河北外购 |  | 新增
22 | SLT0011497 | 调角器下连接板电泳总成 | EA | TCT0000057 | 电泳表面积 |  |  | ㎡ | 0.071 |  | 70 |  | 河北自制 |  | 新增
23 | SLT0011498 | 驾驶员座垫右侧安装板电泳 | EA | SLT0010230 | 驾驶员座垫右侧安装板总成 |  |  | EA | 1 |  | 70 |  | 河北外购 |  | 新增
24 | SLT0011498 | 驾驶员座垫右侧安装板电泳 | EA | TCT0000057 | 电泳表面积 |  |  | ㎡ | 0.055 |  | 70 |  | 河北自制 |  | 新增
25 | SLT0002547 | 驾驶员靠背弯管总成 | EA | TWT0000115 | 焊管B340LA | φ25*2.0*6000 |  | KG | 1.431 |  | 60 |  | 河北外购
26 | SLT0002547 | 驾驶员靠背弯管总成 | EA | TWT0000013 | 焊管Q195 | φ20*1.5*6000 |  | KG | 0.12 |  | 60 |  | 河北外购
27 | SLT0002552 | 驾驶员靠背下弯管 | EA | TWT0000013 | 焊管Q195 | φ20*1.5*6000 |  | KG | 0.387 |  | 60 |  | 河北外购

## 座框钢丝支撑焊接总成新增
序号 | QAD代码 | 父零件描述 | 父零件单位 | QAD代码 | 子零件描述 | 规格型号 | 图号 | 工序 | 子零件单位 | 数量 | 结构类型 | 自制/外购 | 供应商 | 备注
| 字符/24位 | 字符/24位 | 字符/2位 | 字符/24位 | 字符/24位 | 字符/24位 | 字符/18位 |  | 字符/2位 | 数字/9位
1 | SLT0010630 | 座框钢丝支撑焊接总成 | Ea | SLT0010630 | 座框钢丝支撑焊接总成 | [6 empty] | 河北自制
2 | SLT0010630 | 座框钢丝支撑焊接总成 | Ea | SLT0011728 | 座框钢丝前端固定钣金电泳 |  |  | 20 | EA | 2 | X | 河北自制 |  | 新零件
3 | SLT0010630 | 座框钢丝支撑焊接总成 | Ea | SLT0011730 | 座框钢丝后端固定钣金电泳 |  |  | 20 | EA | 2 | X | 河北自制 |  | 新零件
4 | SLT0010630 | 座框钢丝支撑焊接总成 | Ea | SLT0010648 | 座框支撑钢丝A |  |  | 20 | EA | 1 |  | 河北外购 |  | 新零件
5 | SLT0010630 | 座框钢丝支撑焊接总成 | Ea | SLT0010649 | 座框支撑钢丝B |  |  | 20 | EA | 1 |  | 河北外购 |  | 新零件
6 | SLT0010630 | 座框钢丝支撑焊接总成 | Ea | SLT0010650 | 座框支撑钢丝C |  |  | 20 | EA | 1 |  | 河北外购 |  | 新零件
7 | SLT0010630 | 座框钢丝支撑焊接总成 | Ea | SLT0010651 | 座框支撑钢丝D |  |  | 20 | EA | 1 |  | 河北外购 |  | 新零件
8 | SLT0010630 | 座框钢丝支撑焊接总成 | Ea | SLT0010652 | 座框支撑钢丝E |  |  | 20 | EA | 1 |  | 河北外购 |  | 新零件
9 | SLT0010630 | 座框钢丝支撑焊接总成 | Ea | SLT0010694 | 坐垫泡沫前段支撑钢丝 |  |  | 20 | EA | 1 |  | 河北外购 |  | 新零件
10 | SLT0010630 | 座框钢丝支撑焊接总成 | Ea | SLT0010653 | 座框护面固定钢丝A |  |  | 20 | EA | 1 |  | 河北外购 |  | 新零件
11 | SLT0010630 | 座框钢丝支撑焊接总成 | Ea | SLT0010654 | 座框护面固定钢丝B |  |  | 20 | EA | 1 |  | 河北外购 |  | 新零件
12 | SLT0010630 | 座框钢丝支撑焊接总成 | Ea | SLT0010655 | 座框护面固定钢丝C |  |  | 20 | EA | 1 |  | 河北外购 |  | 新零件
13 | SLT0010630 | 座框钢丝支撑焊接总成 | Ea | SLT0010656 | 座框护面固定钢丝D |  |  | 20 | EA | 1 |  | 河北外购 |  | 新零件
14 | SLT0010630 | 座框钢丝支撑焊接总成 | Ea | SLT0010657 | 座框护面固定钢丝E |  |  | 20 | EA | 1 |  | 河北外购 |  | 新零件
15 | SLT0010630 | 座框钢丝支撑焊接总成 | Ea | SLT0010658 | 座框护面固定钢丝F |  |  | 20 | EA | 1 |  | 河北外购 |  | 新零件
17 | SLT0010630 | 座框钢丝支撑焊接总成 | Ea | TWT0000064 | φ1.2焊丝 |  |  | 20 | KG | 0.0092664 |  | 河北外购
18 | SLT0011728 | 座框钢丝前端固定钣金电泳 | Ea | SLT0010631 | 座框钢丝前端固定钣金 |  |  | 70 | EA | 1 |  | 河北自制 |  | 新零件
19 | SLT0011728 | 座框钢丝前端固定钣金电泳 | Ea | TCT0000057 | 电泳表面积 |  |  | 70 | ㎡ | 0.004 |  | 河北自制
20 | SLT0011730 | 座框钢丝后端固定钣金电泳 | Ea | SLT0010683 | 座框钢丝后端固定钣金 |  |  | 70 | EA | 1 |  | 河北自制 |  | 新零件
21 | SLT0011730 | 座框钢丝后端固定钣金电泳 | Ea | TCT0000057 | 电泳表面积 |  |  | 70 | ㎡ | 0.003 |  | 河北自制
22 | SLT0010631 | 座框钢丝前端固定钣金 | Ea | TST0000013 | 板材SPFH590 | 3.0*1250*2500 |  | 110 | KG | 0.039 |  | 河北外购
23 | SLT0010683 | 座框钢丝后端固定钣金 | Ea | TST0000013 | 板材SPFH590 | 3.0*1250*2500 |  | 110 | KG | 0.037 |  | 河北外购

## 扶手安装支架电泳总成
序号 | QAD代码 | 父零件描述 | 父零件单位 | QAD代码 | 子零件描述 | 规格型号 | 图号 | 子零件单位 | 数量 | 生效日期 | 工序 | 结构类型 | 损耗率 | 自制/外购 | 供应商 | 备注
| 字符/24位 | 字符/24位 | 字符/2位 | 字符/24位 | 字符/24位 | 字符/24位 | 字符/18位 | 字符/2位 | 数字/9位
| SLT0011548 | 扶手安装支架电泳总成 | Ea | SLT0011548 | 扶手安装支架电泳总成 |  |  | Ea | 1 |  |  |  |  | 河北自制 |  | 新零件
1 | SLT0011548 | 扶手安装支架电泳总成 | Ea | SLT0011547 | 扶手安装支架焊接总成 |  |  | Ea | 1 |  | 70 | X |  | 河北自制
2 | SLT0011548 | 扶手安装支架电泳总成 | Ea | TCT0000057 | 电泳表面积 |  |  | Ea | 0.019 |  | 70 |  |  | 河北自制
3 | SLT0011547 | 扶手安装支架焊接总成 | Ea | SLT0010629 | 扶手安装支架 |  |  | Ea | 1 |  | 50 |  |  | 河北外购
4 | SLT0011547 | 扶手安装支架焊接总成 | Ea | SLT0011546 | 扶手旋转轴 |  |  | Ea | 1 |  | 50 |  |  | 河北外购 |  | 新零件
5 | SLT0011547 | 扶手安装支架焊接总成 | Ea | SLT0010680 | 减震器右侧支撑轴套 |  |  | Ea | 2 |  | 50 |  |  | 河北外购

## 2022.07.14修改记录 (hidden)
修改记录2022.04.22
序号 | 父级件 | 父零件描述 | 父零件单位 | 父零件单位 | 子零件 | 子零件描述 | 规格型号 | 子零件单位 | 数量 | 生效日期 | 工序 | 损耗率 | 自制/外购 | 备注
|  | 字符/24位 | 字符/2位 | 字符/2位 |  | 字符/24位 | 字符/24位 | 字符/2位 | 数字/9位 | 日期/8位 | 字符/4位
1 | SLT0010217 | 驾驶员靠背焊接骨架总成 | EA | SLT0011497 | 调角器下连接板电泳总成 | 一汽轻卡主驾左侧 |  | EA | 1 |  | 20 |  | 河北自制 | 新增
2 | SLT0010217 | 驾驶员靠背焊接骨架总成 | EA | SLT0011498 | 驾驶员座垫右侧安装板电泳 |  |  | EA | 1 |  | 20 |  | 河北自制 | 新增
3 | SLT0011497 | 调角器下连接板电泳总成 | EA | SLT0010222 | 调角器下连接板焊接总成 |  |  | EA | 1 |  | 70 |  | 河北外购 | 新增
4 | SLT0011497 | 调角器下连接板电泳总成 | EA | TCT0000057 | 电泳表面积 |  |  | ㎡ | 0.071 |  | 70 |  | 河北自制 | 新增
5 | SLT0011498 | 驾驶员座垫右侧安装板电泳 | EA | SLT0010230 | 驾驶员座垫右侧安装板总成 |  |  | EA | 1 |  | 70 |  | 河北外购 | 新增
6 | SLT0011498 | 驾驶员座垫右侧安装板电泳 | EA | TCT0000057 | 电泳表面积 |  |  | ㎡ | 0.055 |  | 70 |  | 河北自制 | 新增
7 | SLT0011525 | 驾驶员靠背焊接骨架总成 | EA | SLT0011497 | 调角器下连接板电泳总成 | 一汽轻卡主驾左侧 |  | EA | 1 |  | 20 |  | 河北自制 | 新增
8 | SLT0011525 | 驾驶员靠背焊接骨架总成 | EA | SLT0011498 | 驾驶员座垫右侧安装板电泳 |  |  | EA | 1 |  | 20 |  | 河北自制 | 新增
9 | SLT0011497 | 调角器下连接板电泳总成 | EA | SLT0010222 | 调角器下连接板焊接总成 |  |  | EA | 1 |  | 70 |  | 河北外购 | 新增
10 | SLT0011497 | 调角器下连接板电泳总成 | EA | TCT0000057 | 电泳表面积 |  |  | ㎡ | 0.071 |  | 70 |  | 河北自制 | 新增
11 | SLT0011498 | 驾驶员座垫右侧安装板电泳 | EA | SLT0010230 | 驾驶员座垫右侧安装板总成 |  |  | EA | 1 |  | 70 |  | 河北外购 | 新增
12 | SLT0011498 | 驾驶员座垫右侧安装板电泳 | EA | TCT0000057 | 电泳表面积 |  |  | ㎡ | 0.055 |  | 70 |  | 河北自制 | 新增

## 2023.05.30修改记录
修改记录2023.05.30
序号 | 父级件 | 父零件描述 | 父零件单位 | 父零件单位 | 子零件 | 子零件描述 | 规格型号 | 子零件单位 | 数量 | 生效日期 | 工序 | 损耗率 | 自制/外购 | 备注
|  | 字符/24位 | 字符/2位 | 字符/2位 |  | 字符/24位 | 字符/24位 | 字符/2位 | 数字/9位 | 日期/8位 | 字符/4位
1 | SLT0011537 | 座框钢丝支撑电泳总成 | Ea | SLT0010630 | 座框钢丝支撑焊接总成 |  |  | Ea | 1 |  | 70 |  | 河北外购 | 删除
2 | SLT0011537 | 座框钢丝支撑电泳总成 | Ea | TCT0000057 | 电泳表面积 |  |  | Ea | 0.088 |  | 70 |  | 河北自制 | 删除