## 变更记录
轻卡减震平台（底座模块化）EBOM清单
序号 | 时间 | 更改描述 | 来源
1 | 2023-02-28 | 根据实物状态修订BOM：删除SLT0011379-减震器下挂钩
2 | 2023-05-09 | 根据实物状态修订BOM：删除SLT0010565-内绞架加强片、删除SLT0010559-外绞架加强片
3 | 2023-05-16 | 增加：SLT0011733-下底板焊接分总成、SLT0011732-减震器下底板 | ECR0009288
4 | 2023-05-16 | 修订：SLT0010550-下底板焊接总成、SLT0010660-下底板焊接分总成、SLT0010545-减震器下底板、SLT0010546-直线阀下支架用量 | ECR0009288
5 | 2023-05-16 | 修订：SLT0010532-直线阀连接轴用量 | ECR0009288
6 | 2023-05-16 | 增加：SLT0011656-阻尼器总成 | ECR0009288
7 | 2023-05-16 | 修订：SLT0010563-阻尼器总成用量 | ECR0009288

## 减震模块bom
设计: |  |  |  |  | 校核： | [8 empty] | 轻卡减震平台(底座模块化)EBOM清单 | [35 empty] | 零件号 | SLT0010554 | SLT0011538 | SLT0011260
会签： | [49 empty] | 中文名称 | 减震平台装配总成 | 减震平台装配总成（无腰托） | 减震平台装配总成
批准: | [49 empty] | 规格型号
版本：D | [49 empty] | 车型配置 | 一汽 | 一汽（无腰托） | 福田欧马可
说明： | [49 empty] | 重量
价格
序号 | 装配等级 | [9 empty] | QAD | 零件号 | 中文名称 | 零件描述 | 重要度 | 单位 | 图示 | 数据版本 | 图纸号 | 图纸版本 | 是否申请新零件号 | 沿用件 Y/N | 零件类别 | 材料 | 材料标准 | 轮廓尺寸 (长*宽*高) | 重量 （Kg） | 表面处理 | 工艺方式 | 净重尺寸 | 工艺规格 |  |  | 工艺重量(kg) | 材料利用率 | 焊接长度(cm) | 涂装面积(㎡) | 外购/自制 | 供应商/工序 | 供应商联系人 | 实物重量 | 原材料价格 | 材料成本 | 系数 | 目标价 | 采购价格比重 | 采购价格 | 差异价格 | 差差价比率 | 备注 | 用量 | 用量 | 用量
| 0 | 1 | 2 | 3 | 4 | 5 | 6 | 7 | 8 | 9 | [20 empty] | 长 | 宽 | 高
1 |  | 1 | [8 empty] | SLT0010554 | SLT0010554 | 减震平台装配总成 | 一汽 | A | EA |  | B | SLT0010554 |  | Y | N | 装配总成件 | ASSY | —— | 468*447*134 | 15.2254 | —— | 组装 | [8 empty] | 河北自制 | 组装车间 | [11 empty] | 1 | 0 | 0
2 |  | 1 | [8 empty] | SLT0011538 | SLT0011538 | 减震平台装配总成（无腰托） | 一汽（无腰托） | A | EA |  | A | SLT0011538 |  | Y | N | 装配总成件 | ASSY | —— | 468*447*134 | 15.2014 | —— | 组装 | [8 empty] | 河北自制 | 组装车间 | [11 empty] | 0 | 1 | 0
3 |  | 1 | [8 empty] | SLT0011260 | SLT0011260 | 减震平台装配总成 | 福田欧马可 | A | EA |  | A | SLT0011260 |  | Y | N | 装配总成件 | ASSY | —— | 473*448*112 | 14.9614 | —— | 组装 | [8 empty] | 河北自制 | 组装车间 | [11 empty] | 0 | 0 | 1
4 | [10 empty] | SLT0010568 | SLT0010568 | 下底板电泳总成 | [15 empty] | 电泳 | [7 empty] | 0.4558 | 河北自制 | 电泳车间 | [11 empty] | 1 | 1 | 0
5 |  |  | 2 | [7 empty] | SLT0010550 | SLT0010550 | 下底板焊接总成 | 一汽 | A | EA |  | B | SLT0010550 |  | Y | N | 焊接总成件 | ASSY | —— | 468*416*71 | 5.1191 | —— | 焊接 | [6 empty] | 83 |  | 河北外购 | 河北利达金属制品集团有限公司 | [10 empty] | 电泳层级：SLT0010568 | 1 | 1 | 0
6 | [10 empty] | SLT0011366 | SLT0011366 | 下底板电泳总成 | [15 empty] | 电泳 | [7 empty] | 0.657 | 河北自制 | 电泳车间 | [11 empty] | 0 | 0 | 1
7 |  |  | 2 | [7 empty] | SLT0011367 | SLT0011367 | 下底板焊接总成 | 福田欧马可 | A | EA |  | A | SLT0011367 |  | Y | N | 焊接总成件 | ASSY | —— | 468*416*71 | 5.1058 | —— | 焊接 | [6 empty] | 83 |  | 河北外购 | 河北利达金属制品集团有限公司 | [10 empty] | 电泳层级：SLT0011366 | 0 | 0 | 1
8 |  |  |  | 3 | [6 empty] | SLT0010660 | SLT0010660 | 下底板焊接分总成 | 一汽 | A | EA |  | A | SLT0010660 |  | N | Y | 焊接总成件 | ASSY | —— | 464*240*35 | 3.2221 | —— | 焊接 | [6 empty] | 16 | [14 empty] | 1 | 1 | 0
9 |  |  |  | 3 | [6 empty] | SLT0011733 | SLT0011733 | 下底板焊接分总成 | 福田欧马可 | A | EA |  | A | SLT0011733 |  | Y | N | 焊接总成件 | ASSY | —— | 464*240*35 | 3.2088 | —— | 焊接 | [6 empty] | 16 | [14 empty] | 0 | 0 | 1
10 |  |  |  |  | 4 | [5 empty] | SLT0010545 | SLT0010545 | 减震器下底板 | 一汽 | A | EA |  | B | SLT0010545 |  | N | Y | 钣金件 | SPFH590 /T=3.0 | 3.0-Q /BQB 301 SPFH590-Q /BQB 310 | 464*240*28 | 2.98 | —— | 冲压 |  | 516 | 295 | 3 | 3.5893 | 83.02% | [15 empty] | 1 | 1 | 0
11 |  |  |  |  | 4 | [5 empty] | SLT0011732 | SLT0011732 | 减震器下底板 | 福田欧马可 | A | EA |  | A | SLT0011732 |  | Y | N | 钣金件 | SPFH590 /T=3.0 | 3.0-Q /BQB 301 SPFH590-Q /BQB 310 | 464*240*28 | 2.9668 | —— | 冲压 | 508*284*3 | 514 | 287 | 3 | 3.4785 | 85.29% | [15 empty] | 0 | 0 | 1
12 |  |  |  |  | 4 | [5 empty] | SLT0010541 | SLT0010541 | 阻尼器支架 |  | A | EA |  | A | SLT0010541 |  | N | Y | 钣金件 | SAPH440 /T=3.0 | 3.0-Q /BQB 301 SAPH440-Q /BQB 310 | 29*29*28 | 0.036 | —— | 冲压 |  | 88 | 33 | 3 | 0.068476 | 52.57% | [15 empty] | 1 | 1 | 1
13 |  |  |  |  | 4 | [5 empty] | SLT0010546 | SLT0010546 | 直线阀下支架 |  | A | EA |  | A | SLT0010546 |  | N | Y | 钣金件 | SAPH440 /T=2.0 | 3.0-Q /BQB 301 SAPH440-Q /BQB 310 | 16*14*13 | 0.0101 | —— | 冲压 |  | 61 | 19 | 2.5 | 0.022774 | 44.35% | [15 empty] | 1 | 1 | 0
14 |  |  |  |  | 4 | [5 empty] | SLT0010540 | SLT0010540 | 滚轮下滑槽 |  | A | EA |  | A | SLT0010540 |  | N | Y | 钣金件 | SAPH440 /T=3.0 | 3.0-Q /BQB 301 SAPH440-Q /BQB 310 | 57*32*22 | 0.098 | —— | 冲压 |  | 86 | 77 | 3 | 0.15615 | 62.76% | [15 empty] | 2 | 2 | 2
15 |  |  |  |  | 4 | [5 empty] | SLT0010528 | SLT0010528 | 直线阀固定轴 |  | A | EA |  | A | SLT0010528 |  | N | Y | 钣金件 | 20# | GB/T699 | 25*8*8 | 0.01 | —— | 冲压 |  | 55 | 34 | 2.5 | 0.036746 | 27.21% | [15 empty] | 0 | 0 | 1
16 |  |  |  | 3 | [6 empty] | SLT0010543 | SLT0010543 | 滑轨左连接板1 |  | A | EA |  | A | SLT0010543 |  | N | Y | 钣金件 | SPFH590 /T=3.0 | 3.0-Q /BQB 301 SPFH590-Q /BQB 310 | 193*70*31 | 0.361 | —— | 冲压 |  | 225 | 94 | 3 | 0.49872 | 72.39% | [15 empty] | 1 | 1 | 1
17 |  |  |  | 3 | [6 empty] | SLT0010641 | SLT0010641 | 滑轨左连接板2 |  | A | EA |  | A | SLT0010641 |  | N | Y | 钣金件 | SPFH590 /T=3.0 | 3.0-Q /BQB 301 SPFH590-Q /BQB 310 | 95*62*28 | 0.232 | —— | 冲压 |  | 166 | 94 | 3 | 0.36794 | 63.05% | [15 empty] | 1 | 1 | 1
18 |  |  |  | 3 | [6 empty] | SLT0010544 | SLT0010544 | 滑轨右连接板1 |  | A | EA |  | B | SLT0010544 |  | N | Y | 钣金件 | SPFH590 /T=3.0 | 3.0-Q /BQB 301 SPFH590-Q /BQB 310 | 197*120*64 | 0.677 | —— | 冲压 |  | 225 | 158 | 3 | 0.83827 | 80.76% | [15 empty] | 1 | 1 | 1
19 |  |  |  | 3 | [6 empty] | SLT0011480 | SLT0011480 | 滑轨右连接板2（福田） |  | A | EA |  | A | SLT0011480 |  | Y | N | 钣金件 | SPFH590 /T=4.0 | 4.0-Q /BQB 301 SPFH590-Q /BQB 310 | 131*124*64 | 0.627 |  | 冲压 | 175*146*4 | 182 | 150 | 4 | 0.85831 | 73.05% | [15 empty] | 1 | 1 | 1
20 | [10 empty] | SLT0010569 | SLT0010569 | 上盖板电泳总成 | [15 empty] | 电泳 | [7 empty] | 0.4169 | 河北自制 | 电泳车间 | [11 empty] | 1 | 1 | 0
21 |  |  | 2 | [7 empty] | SLT0010551 | SLT0010551 | 上盖板焊接总成 | 一汽 | A | EA |  | B | SLT0010551 |  | Y | N | 焊接总成件 | ASSY | —— | 448*442*81 | 4.9141 | —— | 焊接 | [6 empty] | 54 |  | 河北外购 | 河北利达金属制品集团有限公司 | [10 empty] | 电泳层级：SLT0010569 | 1 | 1 | 0
22 | [10 empty] | SLT0011370 | SLT0011370 | 上盖板电泳总成 | [15 empty] | 电泳 | [7 empty] | 0.71 | 河北自制 | 电泳车间 | [11 empty] | 0 | 0 | 1
23 |  |  | 2 | [7 empty] | SLT0011371 | SLT0011371 | 上盖板焊接总成 | 福田欧马可 | A | EA |  | B | SLT0011371 |  | Y | N | 焊接总成件 | ASSY | —— | 461*441*68 | 4.6703 | —— | 焊接 | [8 empty] | 河北外购 | 河北利达金属制品集团有限公司 | [10 empty] | 电泳层级：SLT0011370 | 0 | 0 | 1
24 |  |  |  | 3 | [6 empty] | SLT0010659 | SLT0010659 | 上盖板焊接分总成 |  |  | EA |  | A | SLT0010659 |  | N | Y | 焊接总成件 | ASSY | —— | 443*226*52 | 3.2229 | —— | 焊接 | [6 empty] | 10 | [14 empty] | 1 | 1 | 1
25 |  |  |  |  | 4 | [5 empty] | SLT0010570 | SLT0010570 | 减震器上盖板分总成 |  | A | EA |  | A | SLT0010570 |  | N | Y | 焊接总成件 | ASSY | —— | 443*226*42 | 2.9952 | —— | 焊接 | [6 empty] | 20 | [14 empty] | 1 | 1 | 1
26 | [5 empty] | 5 |  |  |  |  | SLT0010539 | SLT0010539 | 减震器上盖板 |  | A | EA |  | B | SLT0010539 |  | N | Y | 钣金件 | SPFH590 /T=3.0 | 3.0-Q /BQB 301 SPFH590-Q /BQB 310 | 443*226*42 | 2.9852 | —— | 冲压 |  | 507 | 286 | 3 | 3.4191 | 87.31% | [15 empty] | 1 | 1 | 1
27 | [5 empty] | 5 |  |  |  |  | BFA0000316 | BFA0000316 | 焊接方螺母 | Q37106 | A | EA |  | A | BFA0000316 |  | N | Y | 标准件 | 钢 | —— | 10*10*5.7 | 0.0025 | —— | [22 empty] | 4 | 4 | 4
28 |  |  |  |  | 4 | [5 empty] | SLT0010541 | SLT0010541 | 阻尼器支架 |  | A | EA |  | A | SLT0010541 |  | N | Y | 钣金件 | SPFH590 /T=3.0 |  | 29*29*28 | 0.0357 | —— | 冲压 |  | 88 | 33 | 3 | 0.068476 | 52.13% | [15 empty] | 1 | 1 | 1
29 |  |  |  |  | 4 | [5 empty] | SLT0010564 | SLT0010564 | 滚轮上滑槽 |  | A | EA |  | A | SLT0010564 |  | N | Y | 钣金件 | SAPH440 /T=3.0 |  | 57*33*22 | 0.096 | —— | 冲压 |  | 81 | 77 | 3 | 0.14707 | 65.28% | [15 empty] | 2 | 2 | 2
30 |  |  |  | 3 | [6 empty] | SLT0010552 | SLT0010552 | 左调角器焊接组件 |  | A | EA |  | A | SLT0010552 |  | Y | N | 焊接总成件 | ASSY | —— | 219*92*21 | 0.3641 | —— | 焊接 | [6 empty] | 5.024 | [14 empty] | 1 | 1 | 0
31 |  |  |  |  | 4 | [5 empty] | SLT0010537 | SLT0010537 | 调角器左连接板 |  | A | EA |  | B | SLT0010537 |  | Y | N | 钣金件 | SPFH590 /T=3.0 | 3.0-Q /BQB 301 SPFH590-Q /BQB 310 | 219*92*21 | 0.3503 | —— | 冲压 |  | 185 | 104 | 3 | 0.45368 | 77.21% | [15 empty] | 1 | 1 | 0
32 |  |  |  |  | 4 | [5 empty] | BFA0000518 | Q37108 | 焊接方螺母 | Q37108 | A | EA |  | A | / |  | N | Y | 标准件 | 钢 |  | 14*14*7.5 | 0.0069 | —— | [22 empty] | 2 | 2 | 0
33 |  |  |  | 3 | [6 empty] | SLT0011372 | SLT0011372 | 左调角器焊接组件 |  | A | EA |  | A | SLT0011372 |  | Y | N | 焊接总成件 | ASSY | —— | 224*92*21 | 0.3641 | —— | 焊接 | [6 empty] | 5.024 | [14 empty] | 0 | 0 | 1
34 |  |  |  |  | 4 | [5 empty] | SLT0011373 | SLT0011373 | 调角器左连接板 |  | A | EA |  | A | SLT0011373 |  | Y | N | 钣金件 | SPFH590 /T=3.0 | 3.0-Q /BQB 301 SPFH590-Q /BQB 310 | 224*92*21 | 0.3503 | —— | 冲压 | 224*93*3 | 230 | 96 | 3 | 0.52065 | 67.28% | [15 empty] | 0 | 0 | 1
35 |  |  |  |  | 4 | [5 empty] | BFA0000518 | BFA0000518 | 焊接方螺母 | Q37108 | A | EA |  | A | BFA0000518 |  | N | Y | 标准件 | 钢 |  | 14*14*7.5 | 0.0069 | —— | [22 empty] | 0 | 0 | 2
36 |  |  |  | 3 | [6 empty] | SLT0010558 | SLT0010558 | 右调角器焊接组件 |  | A | EA |  | A | SLT0010558 |  | Y | N | 焊接总成件 | ASSY |  | 219*170*47 | 0.8253 | —— | 焊接 | [6 empty] | 5.024 | [14 empty] | 1 | 1 | 0
37 |  |  |  |  | 4 | [5 empty] | SLT0010538 | SLT0010538 | 调角器右连接板 |  | A | EA |  | B | SLT0010538 |  | Y | N | 钣金件 | SPFH590 /T=3.0 | 3.0-Q /BQB 301 SPFH590-Q /BQB 310 | 219*170*47 | 0.8115 | —— | 冲压 |  | 207 | 194 | 3 | 0.94693 | 85.7% | [15 empty] | 1 | 1 | 0
38 |  |  |  |  | 4 | [5 empty] | BFA0000518 | Q37108 | 焊接方螺母 | Q37108 | A | EA |  | A | / |  | N | Y | 标准件 | 钢 |  | 14*14*7.5 | 0.0069 | —— | [22 empty] | 2 | 2 | 0
39 |  |  |  | 3 | [6 empty] | SLT0011374 | SLT0011374 | 右调角器焊接组件 |  | A | EA |  | A | SLT0011374 |  | Y | N | 焊接总成件 | ASSY |  | 228*170*35 | 0.8253 | —— | 焊接 | [6 empty] | 5.024 | [14 empty] | 0 | 0 | 1
40 |  |  |  |  | 4 | [5 empty] | SLT0011375 | SLT0011375 | 调角器右连接板 |  | A | EA |  | A | SLT0011375 |  | Y | N | 钣金件 | SPFH590 /T=3.0 | 3.0-Q /BQB 301 SPFH590-Q /BQB 310 | 228*170*35 | 0.8115 | —— | 冲压 |  | 236 | 176.5 | 3 | 0.9822 | 82.62% | [15 empty] | 0 | 0 | 1
41 |  |  |  |  | 4 | [5 empty] | BFA0000518 | BFA0000518 | 焊接方螺母 | Q37108 | A | EA |  | A | BFA0000518 |  | N | Y | 标准件 | 钢 |  | 14*14*7.5 | 0.0069 | —— | [22 empty] | 0 | 0 | 2
42 |  |  |  | 3 | [6 empty] | SLT0010674 | SLT0010674 | 左侧护板固定钢丝焊接总成 |  | A | EA |  | A | SLT0010674 |  | Y | N | 焊接总成件 | ASSY |  | 226*124*58 | 0.124 | —— | 焊接 | [6 empty] | 3 | [14 empty] | 1 | 1 | 0
43 |  |  |  |  | 4 | [5 empty] | SLT0010676 | SLT0010676 | 左侧护板前加强钢丝 |  | A | EA |  | A | SLT0010676 |  | Y | N | 线材件 | Q235/φ6 |  | 27*42*84 | 0.015 | —— | 折弯 |  | 67.598 | 6 |  | 0.015 | 100% | [15 empty] | 1 | 1 | 0
44 |  |  |  |  | 4 | [5 empty] | SLT0010677 | SLT0010677 | 左侧护板后加强钢丝 |  | A | EA |  | A | SLT0010677 |  | Y | N | 线材件 | Q235/φ6 |  | 37*72*34 | 0.015 |  | 折弯 |  | 67.598 | 6 |  | 0.015 | 100% | [15 empty] | 1 | 1 | 0
45 |  |  |  |  | 4 | [5 empty] | SLT0010675 | SLT0010675 | 左侧护板上固定钢丝 |  | A | EA |  | A | SLT0010675 |  | Y | N | 线材件 | Q235/φ6 |  | 204*124*46 | 0.094 | —— | 折弯 |  | 423.6142 | 6 |  | 0.094 | 100% | [15 empty] | 1 | 1 | 0
46 |  |  |  | 3 | [6 empty] | SLT0010678 | SLT0010678 | 左侧护板下固定钢丝 |  | A | EA |  | A | SLT0010678 |  | Y | N | 线材件 | Q235/φ6 |  | 83*119*30 | 0.067 | —— | 折弯 |  | 301.9378 | 6 |  | 0.067 | 100% | [15 empty] | 1 | 1 | 0
47 |  |  |  | 3 | [6 empty] | SLT0010679 | SLT0010679 | 左侧护板固定钣金 |  | A | EA |  | A | SLT0010679 |  | Y | N | 钣金件 | Q235/t=2 |  | 28*118*30 | 0.067 | —— | 冲压 |  | 148 | 35 | 2 | 0.08143 | 82.28% | [15 empty] | 1 | 1 | 0
48 |  |  |  | 3 | [6 empty] | SLT0011377 | SLT0011377 | 左侧护板固定钢丝焊接总成 |  | A | EA |  | A | SLT0011377 |  | Y | N | 焊接总成件 | ASSY |  | 204*126*42 | 0.124 | —— | 焊接 | [6 empty] | 6 | [14 empty] | 0 | 0 | 1
49 |  |  |  |  | 4 | [5 empty] | SLT0011263 | SLT0011263 | 左侧大护板加强钢丝 |  | A | EA |  | A | SLT0011263 |  | Y | N | 线材件 | Q235/φ6 |  | 68*82*27 | 0.015 | —— | 折弯 |  | 67.598 | 6 |  | 0.015 | 100% | [15 empty] | 0 | 0 | 2
50 |  |  |  |  | 4 | [5 empty] | SLT0011262 | SLT0011262 | 左侧大护板上固定钢丝 |  | A | EA |  | A | SLT0011262 |  | Y | N | 线材件 | Q235/φ6 |  | 204*126*33 | 0.094 | —— | 折弯 |  | 423.6142 | 6 |  | 0.094 | 100% | [15 empty] | 0 | 0 | 1
51 |  |  |  | 3 | [6 empty] | SLT0011265 | SLT0011265 | 左侧大护板下固定钢丝 |  | A | EA |  | A | SLT0011265 |  | Y | N | 线材件 | Q235/φ6 |  | 73*131*39 | 0.067 | —— | 折弯 |  | 301.9378 | 6 |  | 0.067 | 100% | [15 empty] | 0 | 0 | 1
52 |  |  |  | 3 | [6 empty] | SLT0011266 | SLT0011266 | 左侧大护板固定钣金 |  | A | EA |  | A | SLT0011266 |  | Y | N | 钣金件 | Q235/t=2 |  | 35*108*36 | 0.067 | —— | 冲压 | 136*37*2 | 140 | 39 | 2 | 0.085831 | 78.06% | [15 empty] | 0 | 0 | 1
53 |  |  |  | 3 | [6 empty] | SLT0011318 | SLT0011318 | 座垫后端固定钣金 |  | A | EA |  |  | SLT0011318 |  | Y | N | 钣金件 | SPFH590 /T=2.5 |  | 24*24*10 | 0.015 | —— | 冲压 | 38*22*2.5 | 42 | 24.5 | 2.5 | 0.02022 | 74.18% | [15 empty] | 0 | 0 | 2
54 |  |  |  | 3 | [6 empty] | SLT0011319 | SLT0011319 | 座垫面套卡接钢丝 |  | A | EA |  | A | SLT0011319 |  | Y | N | 线材件 | Q235/φ5 |  | 33*260*5 | 0.015 | —— | 折弯 |  | 97.4026 |  |  | 0.015 | 100% | [15 empty] | 0 | 0 | 1
55 | [10 empty] | SLT0010571 | SLT0010571 | 绞架电泳总成 | [15 empty] | 电泳 | [7 empty] | 0.1709 | 河北自制 | 电泳车间 | [11 empty] | 1 | 1 | 1
56 |  |  | 2 | [7 empty] | SLT0010562 | SLT0010562 | 绞架焊接总成 |  | A | EA |  | A | SLT0010562 |  | N | Y | 焊接总成件 | ASSY |  | 395*214*76 | 3.3577 | —— | 焊接 | [6 empty] | 18 |  | 河北自制 | 焊接车间 | [10 empty] | 电泳层级：SLT0010571 | 1 | 1 | 1
57 |  |  |  | 3 | [6 empty] | SLT0010557 | SLT0010557 | 外绞架支撑板组件 |  | A | EA |  | A | SLT0010557 |  | N | Y | 焊接总成件 | ASSY |  | 315*42*43 | 0.5366 | —— | 焊接 | [6 empty] | 20 |  | 河北外购 | 航天宏达（泊头）机械科技有限公司 | [11 empty] | 2 | 2 | 2
58 |  |  |  |  | 4 | [5 empty] | SLT0010547 | SLT0010547 | 外绞架支撑板 |  | A | EA |  | B | SLT0010547 |  | N | Y | 钣金件 | SPFH590 /T=6.0 | T=6 | 315*42*43 | 0.498 | —— | 冲压 |  | 352 | 47 | 6 | 0.78022 | 63.83% | [15 empty] | 1 | 1 | 1
59 |  |  |  |  | 4 | [5 empty] | SLT0010684 | SLT0010684 | 外绞架轴套组件 |  | A | EA |  | A | SLT0010684 |  | N | Y | 装配总成件 | ASSY |  | 30*30*15 | 0.0386 | —— | 组装 | [21 empty] | 1 | 1 | 1
60 | [5 empty] | 5 |  |  |  |  | SLT0010524 | SLT0010524 | 外绞架轴套 |  | A | EA |  | A | SLT0010524 |  | N | Y | 非标件 | SWRCH35K | Q /BQB 501 SWRCH35K-Q /BQB 517 | 30*30*13 | 0.0374 | —— | 机加 |  | 12 | 24 |  | 0.07219 | 51.81% | [15 empty] | 1 | 1 | 1
61 | [5 empty] | 5 |  |  |  |  | SLT0010535 | SLT0010535 | 钢轴套1 |  | B | EA |  | A | SLT0010535 |  | N | Y | 标准件 | 合金CuSn8Pb3 | —— | 24*24*6 | 0.0006 | —— | [22 empty] | 2 | 2 | 2
62 |  |  |  | 3 | [6 empty] | SLT0010527 | SLT0010527 | 后轴连接轴 |  | A | EA |  | A | SLT0010527 |  | N | Y | 机加工件 | SWRCH35K | Q /BQB 501 SWRCH35K-Q /BQB 517 | 34*23*23 | 0.0396 | —— | 机加 |  | 49 | 12 |  | 0.10154 | 39% |  |  | 河北外购 | 黄骅市创合五金制品有限公司 | [11 empty] | 2 | 2 | 2
63 |  |  |  | 3 | [6 empty] | SLT0010531 | SLT0010531 | 绞架连杆2 |  | A | EA |  | B | SLT0010531 |  | N | Y | 机加工件 | 20# | φ17-GB/T 702 20-GB/T 699 | 196*17*17 | 0.3152 | —— | 机加 |  | 207 | 17 |  | 0.3495 | 90.19% |  |  | 河北外购 | 黄骅市兴岳五金制品有限公司 | [11 empty] | 1 | 1 | 1
64 |  |  |  | 3 | [6 empty] | SLT0010549 | SLT0010549 | 外绞架加强板 |  | A | EA |  | A | SLT0010549 |  | N | Y | 钣金件 | Q235-A | T=6 | 164*25*6 | 0.1934 | —— | 冲压 |  | 170 | 25 | 6 | 0.20043 | 96.49% |  |  | 河北外购 | 沧州智凯金属制品有限公司 | [11 empty] | 1 | 1 | 1
65 |  |  |  | 3 | [6 empty] | SLT0010572 | SLT0010572 | 内绞架焊接总成 |  | A | EA |  | A | SLT0010572 |  | N | Y | 焊接总成件 | ASSY | —— | 197*318*39 | 1.5827 | —— | 焊接 | [6 empty] | 20 |  | 河北自制 | 焊接车间 | [11 empty] | 1 | 1 | 1
66 |  |  |  |  | 4 | [5 empty] | SLT0010556 | SLT0010556 | 内绞架支撑板组件 |  | A | EA |  | A | SLT0010556 |  | N | Y | 焊接总成件 | ASSY | —— | 291*50*39 | 0.5264 | —— | 焊接 | [6 empty] | 12 |  | 河北外购 | 航天宏达（泊头）机械科技有限公司 | [11 empty] | 2 | 2 | 2
67 | [5 empty] | 5 |  |  |  |  | SLT0010548 | SLT0010548 | 内绞架支撑板 |  | A | EA |  | A | SLT0010548 |  | N | Y | 钣金件 | SPFH590 /T=6.0 | T=6 | 291*50*39 | 0.462 | —— | 冲压 |  | 334 | 45 | 6 | 0.70881 | 65.18% | [15 empty] | 1 | 1 | 1
68 | [5 empty] | 5 |  |  |  |  | SLT0010269 | SLT0010269 | 内绞架螺母轴套 |  | A | EA |  | A | SLT0010269 |  | N | Y | 非标件 | SWRCH35K | Q /BQB 501 SWRCH35K-Q /BQB 517 | 30*30*17 | 0.0644 | —— | 机加 |  | 13 | 30 |  | 0.094403 | 68.22% | [15 empty] | 1 | 1 | 1
69 |  |  |  |  | 4 | [5 empty] | SLT0010529 | SLT0010529 | 绞架连杆3 |  | A | EA |  | B | SLT0010529 |  | N | Y | 机加工件 | 20# | φ17-GB/T 702 20-GB/T 699 | 147*17*17 | 0.2279 | —— | 机加 |  | 157 | 17 |  | 0.26212 | 86.94% |  |  | 河北外购 | 黄骅市创合五金制品有限公司 | [11 empty] | 1 | 1 | 1
70 |  |  |  |  | 4 | [5 empty] | SLT0010530 | SLT0010530 | 绞架连杆1 |  | A | EA |  | A | SLT0010530 |  | N | Y | 机加工件 | 20# | φ17-GB/T 702 20-GB/T 699 | 197*17*17 | 0.292 | —— | 机加 |  | 207 | 17 |  | 0.35128 | 83.12% |  |  | 河北外购 | 黄骅市兴岳五金制品有限公司 | [11 empty] | 1 | 1 | 1
71 |  |  |  |  | 4 | [5 empty] | SLT0010528 | SLT0010528 | 直线阀固定轴 |  | A | EA |  | A | SLT0010528 |  | N | Y | 钣金件 | 20# | GB/T699 | 26.5*10*10 | 0.01 | —— | 冲压 |  | 55 | 34 | 2.5 | 0.036746 | 27.21% |  |  | 河北外购 | 黄骅市创合五金制品有限公司 | [11 empty] | 1 | 1 | 1
72 |  |  |  | 3 | [6 empty] | SLT0010525 | SLT0010525 | 内外绞架连接螺栓 |  | A | EA |  | B | SLT0010525 |  | N | Y | 非标件 | SWRCH35K | Q /BQB 501 SWRCH35K-Q /BQB 517 | 40*28*28 | 0.057 | —— | 机加 |  | 50 | 14 |  | 0.19349 | 29.46% |  |  | 河北外购 | 黄骅市兴岳五金制品有限公司 | [11 empty] | 2 | 2 | 2
73 |  |  | 2 | [7 empty] | BPC0010161 | BPC0010161 | 轻卡座椅气路总成 |  | A | EA |  | A | BPC0010161 |  | N | Y | 装配总成件 | ASSY | —— | —— | 0.1 | —— | 组装 | [8 empty] | 河北外购 | 安路普 | [11 empty] | 1 | 0 | 1
74 |  |  | 2 | [7 empty] | SHT0014803 | BPC0010161 | 轻卡座椅悬浮阀气路总成-无腰托 |  | A | EA |  | A | SHT0014803 |  | Y | N | 装配总成件 | ASSY | —— | —— | 0.1 | —— | 组装 | [8 empty] | 河北外购 | 安路普 | [11 empty] | 0 | 1 | 0
75 |  |  | 2 | [7 empty] | BCL0010006 | BCL0010006 | 气管卡扣 |  | A | EA |  | A | BCL0010006 |  | N | Y | 塑料件 | PA66 | —— | 18*15*13 | 0.0007 | —— | 注塑 | [8 empty] | 河北外购 | 瑞隆祥 | [11 empty] | 1 | 1 | 1
76 |  |  | 2 | [7 empty] | SLT0010277 | SLT0010277 | 轻卡座椅气囊总成 |  | A | EA |  | A | SLT0010277 |  | N | Y | 装配总成件 | ASSY | —— |  | 0.7 | —— | 组装 | [8 empty] | 河北外购 | 安路普 | [11 empty] | 1 | 1 | 1
77 |  |  | 2 | [7 empty] | BFA0000391 | BFA0000391 | 开口挡圈 | Q43660 | A | EA |  | A | BFA0000391 |  | N | Y | 标准件 | 65Mn | —— | Φ6 | 0.0003 | —— | [9 empty] | 河北外购 | 泊头市鑫洪金属制品有限公司 | [11 empty] | 1 | 1 | 1
78 |  |  | 2 | [7 empty] | BFA0010072 | BFA0010072 | 开口挡圈 | Q436220 | A | EA |  | A | BFA0010072 |  | N | Y | 标准件 | 65Mn | —— | Φ22 | 0.0069 | —— | [9 empty] | 河北外购 | 北京浦东三浦标准件有限公司 | [11 empty] | 1 | 1 | 1
79 |  |  | 2 | [7 empty] | SLT0010533 | SLT0010533 | 上限位块 |  | B | EA |  | A | SLT0010533 |  | N | Y | 塑料件 | NR | —— | 31*26*18 | 0.0093 | —— | 注塑 |  | 5%损耗 |  |  | 0.009765 | 95.24% |  |  | 河北外购 | 日照浩利橡塑有限公司 | [11 empty] | 2 | 2 | 2
80 |  |  | 2 | [7 empty] | SLT0010534 | SLT0010534 | 下限位块 |  | B | EA |  | A | SLT0010534 |  | N | Y | 塑料件 | NR | —— | 50*27*17 | 0.0153 | —— | 注塑 |  | 5%损耗 |  |  | 0.016065 | 95.24% |  |  | 河北外购 | 日照浩利橡塑有限公司 | [11 empty] | 2 | 2 | 2
81 |  |  | 2 | [7 empty] | SHT0001187 | ZKGJ-6804060-51 | 尼龙滚轮 |  | A | EA |  | C | ZKGJ-6804060-51 |  | N | Y | 塑料件 | PA66 | —— | 26*26*18 | 0.006 | —— | 注塑 | [8 empty] | 河北外购 | 北京瑞隆祥模具有限公司 | [11 empty] | 4 | 4 | 4
82 |  |  | 2 | [7 empty] | SLT0010563 | SLT0010563 | 阻尼器总成 |  | A | EA |  | A | SLT0010563 |  | N | Y | 装配总成件 | ASSY | —— |  | 0.175 | —— | 组装 | [8 empty] | 河北外购 | 浙江路得坦摩汽车部件股份有限公司 | [11 empty] | 1 | 1 | 0
83 |  |  | 2 | [7 empty] | SLT0011656 | SLT0011656 | 阻尼器总成 |  | A | EA |  | A | SLT0011656 |  | Y | N | 装配总成件 | ASSY | —— |  | 0.175 | —— | [9 empty] | 河北外购 | 浙江路得坦摩汽车部件股份有限公司 | [11 empty] | 0 | 0 | 1
84 |  |  | 2 | [7 empty] | BFA0000285 | BFA0000285 | 开口挡圈 | Q43640 | A | EA |  | A | BFA0000285 |  | N | Y | 标准件 | 65Mn | —— | Φ4 | 0.0002 | —— | [9 empty] | 河北外购 | 北京浦东三浦标准件有限公司 | [11 empty] | 2 | 2 | 2
85 |  |  | 2 | [7 empty] | SLT0010521 | SLT0010521 | 阻尼连接轴 |  | A | EA |  | A | SLT0010521 |  | N | Y | 机加工件 | 20# | GB/T699 | 35*16*16 | 0.0242 | —— | 机加 |  | 43 | 10 |  | 0.055284 | 43.77% |  | 0.0027004 | 河北外购 | 黄骅市创合五金制品有限公司 | [11 empty] | 2 | 2 | 2
86 |  |  | 2 | [7 empty] | SLT0010532 | SLT0010532 | 直线阀连接轴 |  | A | EA |  | A | SLT0010532 |  | N | Y | 机加工件 | 20# | GB/T699 | 25*8*8 | 0.006 | —— | 机加 |  | 17 | 8 |  | 0.0098722 | 60.78% |  | 0.00042704 | 河北外购 | 黄骅市创合五金制品有限公司 | [11 empty] | 1 | 1 | 0
87 |  |  | 2 | [7 empty] | BSP0000053 | BSP0000053 | 开口挡圈 | Q43680 | A | EA |  | A | BSP0000053 |  | N | Y | 标准件 | 65Mn | —— | Φ8 | 0.0007 | —— | [9 empty] | 河北外购 | 泊头市鑫洪金属制品有限公司 | [11 empty] | 2 | 2 | 2
88 |  |  | 2 | [7 empty] | SLT0010573 | SLT0010573 | 下底板固定块组件 |  | A | EA |  | A | SLT0010573 |  | N | Y | 装配总成件 | ASSY | —— | 37*24*24 | 0.1263 | —— | 组装 | [8 empty] | 河北外购 | 文安县万达汽车配件制造有限公司 | [11 empty] | 2 | 2 | 2
89 |  |  |  | 3 | [6 empty] | SLT0010522 | SLT0010522 | 下底板固定块 |  | A | EA |  | A | SLT0010522 |  | N | Y | 机加工件 | 20# | —— | 37*24*23 | 0.125 | —— | 机加 |  | 40 | 24 | 29 | 0.21882 | 57.12% |  | 0.00192 | [13 empty] | 1 | 1 | 1
90 |  |  |  | 3 | [6 empty] | SLT0010536 | SLT0010536 | 钢轴套2 |  | A | EA |  | A | SLT0010536 |  | N | Y | 标准件 | 合金CuSn8Pb3 | —— | 24*18.5*18.5 | 0.0013 | —— | [22 empty] | 1 | 1 | 1
91 |  |  | 2 | [7 empty] | SLT0010574 | SLT0010574 | 上盖板固定块组件 |  | A | EA |  | A | SLT0010574 |  | N | Y | 装配总成件 | ASSY | —— | 37*24*35 | 0.207 | —— | 组装 | [8 empty] | 河北外购 | 文安县万达汽车配件制造有限公司 | [11 empty] | 2 | 2 | 2
92 |  |  |  | 3 | [6 empty] | SLT0010523 | SLT0010523 | 上盖板固定块 |  | A | EA |  | A | SLT0010523 |  | N | Y | 机加工件 | 20# | —— | 37*23*35 | 0.203 | —— | 机加 |  | 40 | 24 | 37 | 0.27919 | 72.71% |  | 0.00384 | [13 empty] | 1 | 1 | 1
93 |  |  |  | 3 | [6 empty] | SLT0010536 | SLT0010536 | 钢轴套2 |  | A | EA |  | A | SLT0010536 |  | N | Y | 标准件 | 合金CuSn8Pb3 | —— | 24*18.5*18.5 | 0.004 | —— | [22 empty] | 1 | 1 | 1
94 |  |  | 2 | [7 empty] | BFA0010021 | BFA0010021 | 内六角花型盘头螺钉 | M6*12 | A | EA |  | A | BFA0010021 |  | N | Y | 标准件 | 钢 | —— | 16.5*12*12 | 0.0057 | 镀黑锌 | [9 empty] | 河北外购 | 上锐(常州)供应链管理有限公司 | [11 empty] | 8 | 8 | 8
95 |  |  | 2 | [7 empty] | SLT0010852 | SLT0010852 | 橡胶防护圈 |  | A | EA |  | A | SLT0010852 |  | N | Y | 塑料件 | NR | —— | φ10（边缘）（黑色） | 0.01 | —— | 注塑 | [8 empty] | 河北外购 | 黄骅市正源机电产品经销处 | [11 empty] | 1 | 1 | 1