## 总清单
虎V-2020造型座椅供货清单
序号 | 零件号 | 零部件名称 | 备注
1 | 6800010-E411 | 驾驶员座总成 | 泡沫、面套新开，骨架借用J7F-BA95
2 | 6905020-E411 | 主靠背总成 | 泡沫、面套新开，骨架借用J7F-BA95
3 | 6905100-E411 | 副靠背总成 | 泡沫、面套新开，骨架借用J7F-BA95
4 | 6903010-E411 | 坐垫总成 | 泡沫、面套新开，骨架借用J7F-BA95
5 | 6900015-H26-C00 | 固定支架焊接总成 | 借用J7F
虎V-2020副驾驶员座椅总成配置表
序号 | 副驾驶总成 | 零件号 | 零部件名称
1 | SLT0010171 副驾驶员座椅总成 | 6905020-E411 | 主靠背总成
|  | 6905100-E411 | 副靠背总成
|  | 6903010-E411 | 坐垫总成
|  | 6900015-H26-C00 | 固定支架焊接总成

## 驾驶员首页
版本:D
编号：GR-21-01-23
车型 |  | 虎V-2020 |  |  |  | 驾驶员座椅总成EBOM清单 | [10 empty] | 编制 | 审核 | 标准化 | 批准 | 页次 | 日 期
[6 empty] | (首页 ) | [14 empty] | 1/1
图示 |  |  |  | NO. | 件号 |  |  | 件名 |  |  | 产品描述 | [5 empty] | 单台用量 | 车型配置 |  |  | 备注
|  |  |  | 1 | 6800010-E411 |  |  | 驾驶员座总成 |  |  | 座椅总成 | [5 empty] | 1 | 虎V-2020 |  |  | ——
2
3
变更履历
No | 日期 |  | 版本 | 零件号 |  | 零件名称 | 变更内容 |  | 变更原因 | 变更来源 |  | No | 日期 | 版本 | 零件号 | 零件名称 | 变更内容 |  | 变更原因 |  | 变更来源
1 | 2019.9.5 |  | A |  |  |  | 初次下发 |  |  |  |  | 23
2 | 20191211 |  | B | 6804550X2001A |  | 驾驶员调角器总成 | 取消，层级变更 |  | 内部评审 | 19-GGT-067 |  | 24
3 | 20191211 |  | B | 6801621X2001A |  | 驾驶员调角器上连接板 | 规格重量变更 |  |  |  |  | 25
4 | 20191211 |  | B | 6801622X2001A |  | 前排靠背复位卷簧限位支架 | 造型规格变更 |  |  |  |  | 26
5 | 20191211 |  | B | 6801631X2001A |  | 驾驶员调角器下连接板 | 规格重量变更 |  |  |  |  | 27
6 | 20191211 |  | B | SLT0010190 |  | 复位卷簧下限位支架 | 新开 |  |  |  |  | 28
7 | 20191211 |  | B | 6801634X2001A |  | 前排靠背复位卷簧安装支架 | 造型规格变更 |  |  |  |  | 29
8 | 20191211 |  | B | 6801636X2001A |  | 靠背调角器涡簧 | 规格变更，层级变更 |  |  |  |  | 30
9 | 20200408 |  | C | SLT0010193 |  | 气管接线头固定钢丝 | 新开 |  | 内部评审 | 20-GGT-010 |  | 31
10 | 20221128 |  | D | BFA0000760（Q12618） |  | 不锈钢开口型抽芯铆钉 | 取消 |  | 钢丝固定方式变更 | ECR0008603 |  | 32
11 | 20221128 |  | D | BFA0010037 |  | 内梅花盘头三角牙自攻钉 | 新增 |  | 钢丝固定方式变更 | ECR0008603 |  | 33
12 | 20221128 |  | D | 6801104X2001A |  | 驾驶员旁侧板固定支架 | 钣金件扩孔 |  | 钢丝固定方式变更 | ECR0008603 |  | 34
13 | 20221128 |  | D | 6801631X2001A |  | 驾驶员调角器下连接板-左侧 | 钣金件扩孔 |  | 钢丝固定方式变更 | ECR0008603 |  | 35
14 | 20221128 |  | D | 6801107X2001A |  | 驾驶员旁侧板固定钢丝 | 钢丝扩孔 |  | 钢丝固定方式变更 | ECR0008603 |  | 36
15 | [11 empty] | 37
16 | [11 empty] | 38
17 | [11 empty] | 39
18 | [11 empty] | 40
19 | [11 empty] | 41
20 | [11 empty] | 42
21 | [11 empty] | 43
22 | [11 empty] | 44
[9 empty] | 6802100X2001B | 驾驶员座垫护面总成
0
0
0

## 驾驶员座总成EBOM清单
设计:王万胜 |  |  |  |  | 校核： | [5 empty] | 标准化： |  | 虎V驾驶员座总成EBOM清单 | [20 empty] | 零件号 | 6800010-E411
会签： | [33 empty] | 中文名称 | 驾驶员座总成
批准: | [10 empty] | 日期：202211.28 | [22 empty] | 规格型号 | 标配
版本：D | [33 empty] | 车型配置 | 虎V-2020
说明：1.护板卡接钢丝安装方式变更，使用（BFA0010037）自攻钉铆接。 | [33 empty] | 重量 | 14.4175
价格
序号 | 装配等级 | [9 empty] | 零件号 | 中文名称 | 零件描述 | 重要度 | 单位 | 图示 | 数据版本 | 图纸号 | 图纸版本 | 是否申请新零件号 | 沿用件 Y/N | 零件类别 | 材料 | 材料标准 | 轮廓尺寸 (长*宽*高) | 重量 （Kg） | 表面处理 | 工艺规格 | 工艺用量 （Kg） | 焊接长度 （cm） | 涂装面积 （m2） | 外购/ 自制 | 价格 | 备注 | 用量
| 0 | 1 | 2 | 3 | 4 | 5 | 6 | 7 | 8 | 9
1 | 0 | [9 empty] | 6800010-E411 | 驾驶员座总成 | 座椅总成 | A | 个 |  | A | 6800010-E411 | A | Y | N | 总成件 | ASSY | —— | —— | 14.4175 | —— | [7 empty] | 1
2 |  | 1 | [8 empty] | SLT0010152 | 驾驶员头枕总成 | 新开 | B | 个 |  | A1 | N/A | —— | Y | N | 总成件 | ASSY | —— | —— | 0.6402 | —— | [7 empty] | 1
3 |  |  | 2 | [7 empty] | SLT0010147 | 驾驶员头枕骨架泡沫总成 | 新开 | C | 个 |  | A | SLT0010147 | A | Y | N | 总成件 | ASSY | —— | —— | 0.5902 | —— | [7 empty] | 1
4 |  |  |  | 3 | [6 empty] | 6808111X2001A | 驾驶员头枕杆 | 借用BA95 | C | 个 |  | A1 | N/A | —— | N | Y | 线材 | Q235 φ10 | GB/T 342 GB/T 700 | 306*130*10 | 0.4565 | —— | [7 empty] | 1
5 |  |  |  | 3 | [6 empty] | SLT0010153 | 驾驶员头枕泡沫 | 新开 | C | 个 |  | A1 | N/A | —— | Y | N | 聚氨酯 | PUR,40kg/㎥ | 40kg/㎥ | —— | 0.1337 | —— | [7 empty] | 1
6 |  |  | 2 | [7 empty] | SLT0010154 | 驾驶员头枕护面总成 | 新开 | C | 个 |  | A1 | N/A | —— | Y | N | 总成件 | ASSY | —— | —— | 0.05 | —— | [7 empty] | 1
7 |  | 1 | [8 empty] | SLT0010155 | 驾驶员座椅靠背总成 | 新开 | A | 个 |  | A1 | N/A | —— | Y | N | 总成件 | ASSY | —— | —— | 10.6535 | —— | [7 empty] | 1
8 |  |  | 2 | [7 empty] | MP-X-6805070S | 头枕主插管 | 借用蒙派克 | C | 个 |  | A1 | N/A | —— | N | Y | 注塑件 | —— | —— | —— | 0.0145 | —— | [7 empty] | 1
9 |  |  | 2 | [7 empty] | MP-X-6805071S | 头枕副插管 | 借用蒙派克 | C | 个 |  | A1 | N/A | —— | N | Y | 注塑件 | —— | —— | —— | 0.0123 | —— | [7 empty] | 1
10 |  |  | 2 | [7 empty] | SLT0010156 | 驾驶员靠背泡沫及护面总成 | 新开 | B | 个 |  | A1 | N/A | —— | N | Y | 总成件 | ASSY | —— | —— | 1.3748 | —— | [7 empty] | 1
11 |  |  |  | 3 | [6 empty] | SLT0010148 | 驾驶员靠背泡沫总成 | 新开 | C | 个 |  | A | SLT0010148 | A | Y | N | 分总成 | ASSY | —— | —— | 1.1658 | —— | [7 empty] | 1
12 |  |  |  |  | 4 | [5 empty] | SLT0010158 | 驾驶员靠背泡沫本体 | 新开 | C | 个 |  | A1 | N/A | —— | Y | N | 聚氨酯 | PUR 60kg/㎥ | 60kg/㎥ | —— | 1.0387 | —— | [7 empty] | 1
13 |  |  |  |  | 4 | [5 empty] | SLT0010159 | 驾驶员靠背泡沫预埋钢丝A | 新开 | C | 个 |  | A | SLT0010159 | A | Y | N | 线材 | 60 Φ2 | GB/T 342 GB/T 699 | —— | 0.0061 | —— | [7 empty] | 1
14 |  |  |  |  | 4 | [5 empty] | SLT0010160 | 驾驶员靠背泡沫预埋钢丝B | 新开 | C | 个 |  | A | SLT0010160 | A | Y | N | 线材 | 60 Φ2 | GB/T 342 GB/T 699 | —— | 0.0105 | —— | [7 empty] | 2
15 |  |  |  |  | 4 | [5 empty] | 6805428X2001A | 驾驶员靠背泡沫无纺布 | 借用BA95非通风 | C | 个 | —— | A1 | N/A | —— | Y | N | 无纺布 | —— | 100g/㎡ | —— | 0.1 | —— | [7 empty] | 1
16 |  |  |  | 3 | [6 empty] | SLT0010162 | 驾驶员靠背护面总成 | 新开 | B | 个 |  | A1 | N/A | —— | Y | N | 分总成 | ASSY | —— | —— | 0.2 | —— | [7 empty] | 1
17 |  |  |  | 3 | [6 empty] | GHRC00001 | C型钉 | 标准件 | C | 个 | —— | A1 | N/A | —— | N | Y | —— | —— | —— | —— | 0.001 | —— | [7 empty] | 9
18 |  |  | 2 | [7 empty] | 6801700X2001A | 驾驶员靠背骨架总成 | 分总成 借用BA95 | A | 个 |  | A1 | N/A | —— | N | Y | 分总成 | ASSY | —— | —— | 9.2519 | —— | [7 empty] | 1
19 |  |  |  | 3 | [6 empty] | 6801710X2001A | 驾驶员靠背上骨架焊接总成 | 分总成 借用BA95 | B | 个 |  | C | N/A | —— | N | Y | 分总成 | ASSY | —— | —— | 5.2558 | —— | [7 empty] | 1
20 |  |  |  |  | 4 | [5 empty] | 6804570X2001A | 驾驶员调角器焊接总成 | 分总成 借用BA95 | C | 个 |  | B | N/A | —— | N | Y | 分总成 | ASSY | —— | —— | 1.5518 | —— | [7 empty] | 1
21 | [5 empty] | 5 |  |  |  |  | 6801720X2001A | 驾驶员调角器上连接板总成 | 分总成 借用BA95 | C | 个 |  | B | N/A | —— | N | Y | 分总成 | ASSY | —— | —— | 0.3229 | —— | [7 empty] | 1
22 | [6 empty] | 6 |  |  |  | 6801621X2001A | 驾驶员调角器上连接板 | 借用BA95 | C | 个 |  | B | N/A | —— | N | Y | 钣金件 | QStE500TM 2.5 | Q/BQB 301 Q/BQB 310 | 116.5*15.5*270.5 | 0.2944 | —— | [7 empty] | 1
23 | [6 empty] | 6 |  |  |  | 6801622X2001A | 前排靠背复位卷簧限位支架 | 借用BA95 | C | 个 |  | B | N/A | —— | N | Y | 钣金件 | SPFH590 3.0 | Q/BQB 301 Q/BQB 310 | 19.5*30.5*13 | 0.0157 | —— | [7 empty] | 1
24 | [6 empty] | 6 |  |  |  | SLT0010190 | 复位卷簧下限位支架 | 借用BA95 | C | 个 |  | A | N/A | —— | N | Y | 钣金件 | SPFH590 3.0 | Q/BQB 301 Q/BQB 310 | 20*30.5*12 | 0.0128 | —— | [7 empty] | 1
25 | [5 empty] | 5 |  |  |  |  | 6801630X2001A | 驾驶员调角器下连接板总成 | 分总成 借用BA95 | C | 个 |  | C | N/A | —— | N | Y | 分总成 | ASSY | —— | —— | 0.999 | 电泳 | [7 empty] | 1
26 | [6 empty] | 6 |  |  |  | 6801631X2001A | 驾驶员调角器下连接板 | 借用BA95 | C | 个 |  | C | N/A | —— | N | Y | 钣金件 | QStE500TM 3.5 | Q/BQB 301 Q/BQB 310 | 190*50*195.5 | 0.8465 | —— | [7 empty] | 1
27 | [6 empty] | 6 |  |  |  | 6801634X2001A | 前排靠背复位卷簧安装支架 | 借用BA95 | C | 个 |  | B | N/A | —— | N | Y | 钣金件 | SAPH440 4.0 | Q/BQB 301 Q/BQB 310 | 26*54*6 | 0.0359 | —— | [7 empty] | 1
28 | [6 empty] | 6 |  |  |  | 6801635X2001A | 调角器下连接板上加强板 | 借用BA95 | C | 个 |  | A1 | N/A | —— | N | Y | 钣金件 | QStE500TM 2.5 | Q/BQB 301 Q/BQB 310 | —— | 0.0765 | —— | [7 empty] | 1
29 | [6 empty] | 6 |  |  |  | 6801637X2001A | 调角器下连接板下加强板 | 借用BA95 | C | 个 |  | A1 | N/A | —— | N | Y | 钣金件 | QStE500TM 2.5 | Q/BQB 301 Q/BQB 310 | —— | 0.0401 | —— | [7 empty] | 1
30 | [5 empty] | 5 |  |  |  |  | 6804520X2001A | 左侧手动调角器总成 | 借用BA95 | C | 个 |  | B | N/A | —— | N | Y | 分总成 | ASSY | —— | —— | 0.2299 | —— | [7 empty] | 1
31 |  |  |  |  | 4 | [5 empty] | 6801739X2001A | 驾驶员靠背弯管螺接总成 | 分总成 借用BA95 | C | 个 |  | A1 | N/A | —— | N | Y | 分总成 | ASSY | —— | —— | 2.1484 | —— | [7 empty] | 1
32 | [5 empty] | 5 |  |  |  |  | 6801740X2001A | 驾驶员靠背弯管总成 | 分总成 借用BA95 | C | 个 |  | A1 | N/A | —— | N | Y | 分总成 | ASSY | —— | —— | 1.4599 | —— | [7 empty] | 1
33 | [6 empty] | 6 |  |  |  | 6801741X2001A | 驾驶员靠背弯管 | 借用BA95 | C | 个 |  | A1 | N/A | —— | N | Y | 管材 | B340LA φ25×2.0 | Q/BQB 401 Q/BQB 419 | 155*405*495.5 | 1.3409 | —— | [7 empty] | 1
34 | [6 empty] | 6 |  |  |  | 6801642X2001A | 驾驶员靠背弯管加强管 | 借用BA95 | C | 个 |  | A1 | N/A | —— | N | Y | 管材 | Q195 φ20×1.5 | Q/BQB 401 Q/BQB 419 | 74*20.5*180 | 0.119 | —— | [7 empty] | 1
35 | [5 empty] | 5 |  |  |  |  | 1B180-6805009 | 司机背右旋转阶梯螺栓 | 借用M4-2060 | C | 个 |  | A1 | N/A | —— | N | Y | 紧固件 | φ20 45 | GB/T 342 GB/T 699 | 20*21*20 | 0.0181 | —— | [7 empty] | 1
36 | [5 empty] | 5 |  |  |  |  | 6801110X2001A | 驾驶员座垫右侧安装板总成 | 分总成 借用BA95 | C | 个 |  | A1 | N/A | —— | N | Y | 分总成 | ASSY | —— | —— | 0.6566 | 电泳 | [7 empty] | 1
37 | [6 empty] | 6 |  |  |  | 321721801400 | 中排独立软带轴承 | 借用M60 | C | 个 |  | A1 | N/A | —— | N | Y | 钣金件 | DC01 0.5 | —— | 20*3.5*20 | 0.0002 | —— | [7 empty] | 1
38 | [6 empty] | 6 |  |  |  | 6801111X2001A | 驾驶员座垫右侧安装板 | 借用BA95 | C | 个 |  | A1 | N/A | —— | N | Y | 钣金件 | QStE500TM 2.5 | Q/BQB 301 Q/BQB 310 | 190*60.5*195 | 0.646 | —— | [7 empty] | 1
39 | [6 empty] | 6 |  |  |  | QC /T712 | 焊接方螺母 | 借用BA95 | C | 个 |  | A1 | N/A | —— | N | Y | 标准件 | —— | —— | —— | 0.0104 | —— | [7 empty] | 1
40 | [5 empty] | 5 |  |  |  |  | Q40208 | 大垫圈 | 借用M4-2060 | C | 个 |  | A1 | N/A | —— | N | Y | 标准件 | 8 | —— | 24*2*24 | 0.0062 | —— | [7 empty] | 1
41 | [5 empty] | 5 |  |  |  |  | Q395B08 | 盖型螺母 | 借用M4-2060 | C | 个 |  | A1 | N/A | —— | N | Y | 标准件 | M8 | —— | 15*15*13 | 0.0076 | —— | [7 empty] | 1
42 |  |  |  |  | 4 | [5 empty] | BQB40-6802131 | 主头枕管 | 借用B40 | C | 个 |  | A1 | N/A | —— | N | Y | 管材 | Q195 φ20×2.0 | GB/T 13793 GB/T 700 | 26*20*59 | 0.0503 | —— | [7 empty] | 1
43 |  |  |  |  | 4 | [5 empty] | BQB40-6802139 | 副头枕管 | 借用B40 | C | 个 |  | A1 | N/A | —— | N | Y | 管材 | Q195 φ20×2.0 | GB/T 13793 GB/T 700 | 26*20*59 | 0.0503 | —— | [7 empty] | 1
44 |  |  |  |  | 4 | [5 empty] | 6801611X2001A | 驾驶员靠背下弯管 | 借用BA95 | C | 个 |  | A1 | N/A | —— | N | Y | 管材 | Q235 φ20×1.5 | Q/BQB 401 Q/BQB 419 | 54*361*138 | 0.3634 | —— | [7 empty] | 1
45 |  |  |  |  | 4 | [5 empty] | 6801670X2001A | 驾驶员靠背支撑钢丝总成 | 分总成 借用BA95 | C | 个 |  | A1 | N/A | —— | N | Y | 分总成 | ASSY | —— | —— | 0.29 | —— | [7 empty] | 1
46 | [5 empty] | 5 |  |  |  |  | 6801712X2001A | 驾驶员靠背支撑钢丝G | 借用BA95 | C | 个 |  | A1 | N/A | —— | N | Y | 线材 | Q235 φ5 | GB/T 342 GB/T 700 | 37.5*344*41.5 | 0.0608 | —— | [7 empty] | 1
47 | [5 empty] | 5 |  |  |  |  | 6801713X2001A | 驾驶员靠背支撑钢丝H | 借用BA95 | C | 个 |  | A1 | N/A | —— | N | Y | 线材 | Q235 φ5 | GB/T 342 GB/T 700 | 130*32.5*409 | 0.0689 | —— | [7 empty] | 1
48 | [5 empty] | 5 |  |  |  |  | 6801716X2001A | 驾驶员靠背支撑钢丝L | 借用BA95 | C | 个 |  | A1 | N/A | —— | N | Y | 线材 | Q235 φ5 | GB/T 342 GB/T 700 | 130*32.5*409 | 0.0689 | —— | [7 empty] | 1
49 | [5 empty] | 5 |  |  |  |  | 6801714X2001A | 驾驶员靠背支撑钢丝K | 借用BA95 | C | 个 |  | A1 | N/A | —— | N | Y | 线材 | Q235 φ5 | GB/T 342 GB/T 700 | 13*375*32 | 0.0673 | —— | [7 empty] | 1
50 | [5 empty] | 5 |  |  |  |  | 6801664X2001A | 驾驶员靠背支撑钢丝D | 借用BA95 | C | 个 |  | A1 | N/A | —— | N | Y | 线材 | Q235 φ5 | GB/T 342 GB/T 700 | 5*156*5 | 0.0241 | —— | [7 empty] | 1
51 |  |  |  |  | 4 | [5 empty] | 6801711X2001A | 驾驶员靠背支撑钢丝F | 借用BA95 | C | 个 |  | A1 | N/A | —— | N | Y | 线材 | Q235 φ5 | GB/T 342 GB/T 700 | 26*355*60 | 0.0661 | —— | [7 empty] | 2
52 |  |  |  |  | 4 | [5 empty] | 6801614X2001A | 驾驶员左侧侧翼支撑钢丝 | 借用BA95 | C | 个 |  | A1 | N/A | —— | N | Y | 线材 | Q235 φ6 | GB/T 342 GB/T 700 | 112.5*46*193 | 0.071 | —— | [7 empty] | 1
53 |  |  |  |  | 4 | [5 empty] | 6801615X2001A | 驾驶员右侧侧翼支撑钢丝 | 借用BA95 | C | 个 |  | A1 | N/A | —— | N | Y | 线材 | Q235 φ6 | GB/T 342 GB/T 700 | 115*46.5*203.5 | 0.0747 | —— | [7 empty] | 1
54 |  |  |  |  | 4 | [5 empty] | 6801150X2001A | 驾驶员座垫后横梁总成 | 分总成 借用BA95 | C | 个 |  | A1 | N/A | —— | N | Y | 分总成 | ASSY | —— | —— | 0.4498 | —— | [7 empty] | 1
55 | [5 empty] | 5 |  |  |  |  | 6801151X2001A | 驾驶员座垫后横梁 | 借用BA95 | C | 个 |  | A1 | N/A | —— | N | Y | 管材 | Q235 φ22×2.0 | GB/T 13793 GB/T 700 | 25*434*45 | 0.3508 | —— | [7 empty] | 1
56 | [5 empty] | 5 |  |  |  |  | 6801103X2001A | 驾驶员座垫固定支架 | 借用BA95 | C | 个 |  | A1 | N/A | —— | N | Y | 钣金件 | QStE420TM 2.0 | Q/BQB 301 Q/BQB 310 | 65*32*22 | 0.0374 | —— | [7 empty] | 2
57 | [5 empty] | 5 |  |  |  |  | SLT0010193 | 气管接线头固定钢丝 | 借用BA95 | C | 个 |  | A | N/A | —— | N | Y | 线材 | Q235 φ5 | GB/T 342 GB/T 700 | —— | 0.0242 | —— | [7 empty] | 1 | 1
58 |  |  |  |  | 4 | [5 empty] | 6801636X2001A | 靠背调角器涡簧 | 借用BA95 | C | 个 |  | A1 | N/A | —— | N | Y | 曲簧 | 65Mn | GB/T1222 | 68.5*8*84 | 0.14 | —— | [7 empty] | 1
59 |  |  |  | 3 | [6 empty] | 6804530X2001A | 驾驶员左侧滑轨总成 | 借用BA95 | C | 个 |  | D | N/A | —— | N | Y | 分总成 | ASSY | —— | —— | 1.6482 | 电泳 | [7 empty] | 1
60 |  |  |  | 3 | [6 empty] | 6804540X2001A | 驾驶员右侧滑轨总成 | 借用BA95 | C | 个 |  | C | N/A | —— | N | Y | 分总成 | ASSY | —— | —— | 1.5218 | 电泳 | [7 empty] | 1
61 |  |  |  | 3 | [6 empty] | 6801101X2001A | 驾驶员U型把手 | 借用BA95 | C | 个 |  | A1 | N/A | —— | N | Y | 管材 | SPCC φ10 | GB/T 342 GB/T 700 | 141*379*11 | 0.1328 | 电泳 | [7 empty] | 1
62 |  |  |  | 3 | [6 empty] | 6801140X2001A | 驾驶员座垫前横梁总成 | 分总成 借用BA95 | C | 个 |  | B | N/A | —— | N | Y | 分总成 | ASSY | —— | —— | 0.6453 | 电泳 | [7 empty] | 1
63 |  |  |  |  | 4 | [5 empty] | 6801141X2001A | 驾驶员座垫前横管 | 借用BA95 | C | 个 |  | A1 | N/A | —— | N | Y | 管材 | Q235 φ22×2.0 | GB/T 13793 GB/T 700 | 25*347*25 | 0.3427 | —— | [7 empty] | 1
64 |  |  |  |  | 4 | [5 empty] | 6801142X2001A | 驾驶员座垫滑轨前搭接支架 | 借用BA95 | C | 个 |  | A1 | N/A | —— | N | Y | 钣金件 | QStE420TM 2.5 | Q/BQB 301 Q/BQB 310 | 85*45.5*33 | 0.1009 | —— | [7 empty] | 2
65 |  |  |  |  | 4 | [5 empty] | 6801103X2001A | 驾驶员座垫固定支架 | 借用BA95 | C | 个 |  | A1 | N/A | —— | N | Y | 钣金件 | QStE420TM 2.0 | Q/BQB 301 Q/BQB 310 | 65*32*22 | 0.0374 | —— | [7 empty] | 2
66 |  |  |  |  | 4 | [5 empty] | 6801104X2001A | 驾驶员旁侧板固定支架 | 借用BA95 | C | 个 |  | B | N/A | —— | N | Y | 钣金件 | Q235 2.0 | GB/T 708 GB/T 700 | 60*60*25 | 0.026 | —— | [7 empty] | 1
67 |  |  |  | 3 | [6 empty] | Q33008F31 | 全金属六角法兰面锁紧螺母 | 横梁，安装板与滑轨固定 | C | 个 |  | A1 | N/A | —— | N | Y | 标准件 | M8 | —— | —— | 0.006 | 镀黑锌 | [7 empty] | 8
68 |  | 1 | [8 empty] | SLT0010163 | 驾驶员座椅座垫总成 | 分总成，新开 | A | 个 |  | A1 | N/A | —— | Y | N | 分总成 | ASSY | —— | —— | 2.5114 | —— | [7 empty] | 1
69 |  |  | 2 | [7 empty] | SLT0010164 | 驾驶员座垫泡沫及护面总成 | 分总成，新开 | B | 个 |  | A1 | N/A | —— | Y | N | 分总成 | ASSY | —— | —— | 1.1631 | —— | [7 empty] | 1
70 |  |  |  | 3 | [6 empty] | SLT0010149 | 驾驶员座垫泡沫总成 | 新开 | C | 个 |  | A | SLT0010149 | A | Y | N | 分总成 | ASSY | —— | —— | 0.9511 | —— | [7 empty] | 1
71 |  |  |  |  | 4 | [5 empty] | SLT0010165 | 驾驶员座垫泡沫本体 | 新开 | C | 个 |  | A1 | N/A | —— | Y | N | 泡沫 | PUR,65kg/m³ | 65kg/m³ | —— | 0.9087 | —— | [7 empty] | 1
72 |  |  |  |  | 4 | [5 empty] | SLT0010166 | 驾驶员座垫泡沫预埋钢丝A | 新开 | C | 个 |  | A | SLT0010166 | A | Y | N | 钢丝 | 60 φ2 | GB/T 342 GB/T 699 | —— | 0.0087 | —— | [7 empty] | 1
73 |  |  |  |  | 4 | [5 empty] | SLT0010167 | 驾驶员座垫泡沫预埋钢丝B | 新开 | C | 个 |  | A | SLT0010167 | A | Y | N | 钢丝 | 60 φ2 | GB/T 342 GB/T 699 | —— | 0.0107 | —— | [7 empty] | 2
74 |  |  |  |  | 4 | [5 empty] | SLT0010168 | 驾驶员座垫泡沫预埋钢丝C | 新开 | C | 个 |  | A | SLT0010168 | A | Y | N | 钢丝 | 60 φ2 | GB/T 342 GB/T 699 | —— | 0.0073 | —— | [7 empty] | 1
75 |  |  |  |  | 4 | [5 empty] | 6803225X2001A | 驾驶员座垫泡沫无纺布 | 借用BA95非通风 | C | 个 | —— | A1 | N/A | —— | Y | N | 无纺布 | —— | 100g/㎡ | —— | 0.005 | —— | [7 empty] | 1
76 |  |  |  | 3 | [6 empty] | SLT0010169 | 驾驶员座垫护面总成 | 新开 | B | 个 |  | A1 | N/A | —— | Y | N | 分总成 | ASSY | —— | —— | 0.2 | —— | [7 empty] | 1
77 |  |  |  | 3 | [6 empty] | GHRC00001 | C型钉 | 标准件 | C | 个 | —— | A1 | N/A | —— | N | Y | —— | —— | —— | —— | 0.001 | —— | [7 empty] | 12
78 |  |  | 2 | [7 empty] | 6801130X2001A | 驾驶员座垫框架总成 | 分总成 借用BA95 | C | 个 |  | A1 | N/A | —— | N | Y | 分总成 | ASSY | —— | —— | 1.3483 | —— |  |  |  |  | —— |  |  | 1
79 |  |  |  | 3 | [6 empty] | 6801131X2001A | 驾驶员座垫框架左侧钢丝 | 借用BA95 | C | 个 |  | A1 | N/A | —— | N | Y | 线材 | Q235 φ8 | GB/T 342 GB/T 700 | 423.5*426*91.5 | 0.3204 | —— |  |  |  |  | —— |  |  | 1
80 |  |  |  | 3 | [6 empty] | 6801139X2001A | 驾驶员座垫框架右侧钢丝 | 借用BA95 | C | 个 |  | A1 | N/A | —— | N | Y | 线材 | Q235 φ8 | GB/T 342 GB/T 700 | 423.5*426*91.5 | 0.3062 | —— |  |  |  |  | —— |  |  | 1
81 |  |  |  | 3 | [6 empty] | 6801132X2001A | 驾驶员座垫框架前支撑钢丝 | 借用BA95 | C | 个 |  | A1 | N/A | —— | N | Y | 线材 | Q235 φ8 | GB/T 342 GB/T 700 | 34*425.5*38 | 0.1886 | —— |  |  |  |  | —— |  |  | 1
82 |  |  |  | 3 | [6 empty] | 6801133X2001A | 驾驶员座垫框架侧翼钢丝 | 借用BA95 | C | 个 |  | A1 | N/A | —— | N | Y | 线材 | Q235 φ5 | GB/T 342 GB/T 700 | 65*402.5*79 | 0.0779 | —— |  |  |  |  | —— |  |  | 1
83 |  |  |  | 3 | [6 empty] | 6801134X2001A | 驾驶员座垫合棉支撑钢丝 | 借用BA95 | C | 个 |  | A1 | N/A | —— | N | Y | 线材 | Q235 φ5 | GB/T 342 GB/T 700 | 76*388*31 | 0.0801 | —— | [7 empty] | 1
84 |  |  |  | 3 | [6 empty] | 6801136X2001A | 驾驶员座垫框架左侧座垫钢丝 | 借用BA95 | C | 个 |  | A1 | N/A | —— | N | Y | 线材 | Q235 φ5 | GB/T 342 GB/T 700 | 267*27.5*54 | 0.0505 | —— | [7 empty] | 1
85 |  |  |  | 3 | [6 empty] | 6801137X2001A | 驾驶员座垫框架右侧座垫钢丝 | 借用BA95 | C | 个 |  | A1 | N/A | —— | N | Y | 线材 | Q235 φ5 | GB/T 342 GB/T 700 | 267*27.5*54 | 0.0505 | —— | [7 empty] | 1
86 |  |  |  | 3 | [6 empty] | 6801231X2001A | 驾驶员座垫面套前固定钢丝 | 借用BA95 | C | 个 |  | A1 | N/A | —— | N | Y | 线材 | Q235 φ5 | GB/T 342 GB/T 700 | 260*76 | 0.0653 | —— | [7 empty] | 1
87 |  |  |  | 3 | [6 empty] | 6801232X2001A | 驾驶员座垫面套后固定钢丝 | 借用BA95 | C | 个 |  | A1 | N/A | —— | N | Y | 线材 | Q235 φ5 | GB/T 342 GB/T 700 | 120*25 | 0.041 | —— | [7 empty] | 1
88 |  |  |  | 3 | [6 empty] | 6801664X2001A | 驾驶员靠背支撑钢丝D | 借用BA95 | C | 个 |  | A1 | N/A | —— | N | Y | 线材 | Q235 φ5 | GB/T 342 GB/T 700 | 5*156*5 | 0.0241 | —— | [7 empty] | 2
89 |  |  |  | 3 | [6 empty] | 6801105X2001A | 驾驶员座垫框架支架总成 | 分总成 借用BA95 | C | 个 |  | A1 | N/A | —— | N | Y | 分总成 | ASSY | —— | —— | 0.0299 | —— | [7 empty] | 4
90 |  |  |  |  | 4 | [5 empty] | 6801102X2001A | 驾驶员座垫框架支架 | 借用BA95 | C | 个 |  | A1 | N/A | —— | N | Y | 钣金件 | QStE420TM 2.0 | Q/BQB 301 Q/BQB 310 | 32*27*12 | 0.0161 | —— | [7 empty] | 1
91 |  |  |  |  | 4 | [5 empty] | Q1980820F | 承面凸焊螺栓 | 借用BA95 | C | 个 |  | A1 | N/A | —— | N | Y | 钣金件 | M8 | —— | —— | 0.0138 | —— | [7 empty] | 1
92 |  | 1 | [8 empty] | 6801107X2001A | 驾驶员旁侧板固定钢丝 | 旁侧板固定 借用BA95 | C | 个 |  | B | N/A | —— | N | Y | 线材 | Q235 φ6 | GB/T 342 GB/T 700 | 244*30.5*55 | 0.0421 | —— | [7 empty] | 1
93 |  | 1 | [8 empty] | 6803232X2001A | 驾驶员左侧护板 | 借用BA95 | C | 个 |  | A2 | N/A | —— | N | Y | 塑料件 | 2.5 PP-TP15 | —— | —— | 0.1722 | —— | [7 empty] | 1
94 |  | 1 | [8 empty] | 6803201X2001A | 驾驶员右侧护板 | 借用BA95 | B | 个 |  | A2 | N/A | —— | N | Y | 塑料件 | 2.5 PP-TP15 | —— | —— | 0.0807 | —— | [7 empty] | 1
95 |  | 1 | [8 empty] | Q12618 | 不锈钢开口型抽芯铆钉 | 主驾驶旁侧板固定钢丝固定 借用BA95 | C | 个 |  | A1 | N/A | —— | N | Y | 标准件 | M3*12 | —— | —— | 0.0013 | —— | [7 empty] | 2
95 |  | 1 | [8 empty] | BFA0010037 | 内梅花盘头三角牙自攻钉 | 固定护板钢丝 借用H6 | c | 个 |  | A | N/A | — — | N | Y | 标准件 | M5*10 | — — | — — | 0.001 | —— | [7 empty] | 2
96 |  | 1 | [8 empty] | Q2714213F31 | 十字槽盘头自攻螺钉 | 旁侧板固定 | C | 个 |  | A1 | N/A | —— | N | Y | 标准件 | ST4.2*13 | —— | —— | 0.0023 | 镀黑锌 | [7 empty] | 4
97 |  | 1 | [8 empty] | BQB40-6807121 | 弹簧钢丝 | 借用B40 | C | 个 |  | A1 | N/A | —— | N | Y | 钢丝 | —— | GB/T 342 GB/T 700 | —— | 0.0003 | —— | [7 empty] | 1
98 |  | 1 | [8 empty] | 6803202X2001A | 驾驶员调角器手柄 | 借用BA95 | B | 个 |  | A2 | N/A | —— | N | Y | 塑料件 | 2.5 PA6+GF30 | —— | —— | 0.0707 | —— | —— | —— | —— | —— | —— | —— |  | 1
99 |  | 1 | [8 empty] | Q33008F31 | 全金属六角法兰面锁紧螺母 | 座框安装螺母 | C | 个 |  | A1 | N/A | —— | N | Y | 标准件 | —— | —— | —— | 0.006 | —— | [7 empty] | 4
100 |  | 1 | [8 empty] | BFA0000004 | 扎带 | 固定线束、接口 | C | 个 |  | A1 | N/A | —— | N | Y | 标准件 | 4*200 | —— | —— | 0.001 | —— | [6 empty] | 白色 | 1
101 |  | 1 | [8 empty] | 8212035-V-C00 （SLT0010191) | 安全带插锁总成 | 接插件新开 | C | 个 |  | A1 | N/A | —— | N | Y | 分总成 | ASSY | —— | —— | 0.18 | —— | [7 empty] | 1
102 |  | 1 | [8 empty] | 6800201X2001A | 驾驶员座椅头枕包装袋 | 借用BA95 | C | 个 | —— | —— | N/A | —— | N | Y | PE袋 | —— | —— | —— | 0.01 | —— | [7 empty] | 1
103 |  | 1 | [8 empty] | 6800202X2001A | 驾驶员座椅包装袋 | 借用BA95 | C | 个 | —— | —— | N/A | —— | N | Y | PE袋 | —— | —— | —— | 0.02 | —— | [7 empty] | 1
104 |  | 1 | [8 empty] | SLT0010170 | 驾驶员座椅产品标识 | 产品标签 | C | —— | —— | —— | —— | —— | Y | N | —— | —— | —— | —— | 0.0002 | —— | —— | —— | —— | —— | —— | —— |  | 1
105 |  | 1 | [8 empty] | L0681028005A0 | 螺栓帽 | 借用M4-2060 | C | 个 |  | A1 | N/A | —— | N | Y | 塑料件 | PP-TP15 | —— |  | 0.0029 | 黑色 | [7 empty] | 4
Note on L16: 借用B40L产品
Note on L17: 借用B40L产品

## 副驾驶员首页
版本：E
编号：GR-21-01-23
车型 |  | 虎V-2020 |  |  |  | 副驾驶员座椅总成EBOM清单 | [10 empty] | 编制 | 审核 | 标准化 | 批准 | 页次 | 日 期
[6 empty] | (首页 ) | [14 empty] | 1/1
图示 |  |  |  | NO. | 件号 |  |  | 件名 |  |  | 产品描述 | [5 empty] | 单台用量 | 车型配置 |  |  | 备注
|  |  |  | 1 | SLT0010171 |  |  | 副驾驶员座椅总成 |  |  | 座椅总成 | [5 empty] | 1 | 虎V-2020 |  |  | ——
|  |  |  | 2 | SLT0011835 |  |  | 副驾驶员座椅总成 |  |  | 座椅总成 | [5 empty] | 1 | 虎V-2020
变更履历
No | 日期 |  | 版本 | 零件号 |  | 零件名称 | 变更内容 |  | 变更原因 | 变更来源 |  | No | 日期 | 版本 | 零件号 | 零件名称 | 变更内容 |  | 变更原因 |  | 变更来源
1 | 2019.9.5 |  | A |  |  |  | 初次下发 |  |  |  |  | 26
2 | 2023.6.5 |  | E | SLT0011835 |  | 副驾驶员座椅总成 | 客户输入新增配置，黑色辅料0670-79，橙色主料TR565-25），输入外漏塑料件色板，B40调色（色号QKYS001苏州禾昌） |  |  |  |  | 27
3 | 2023.6.6 |  | E | 6905020AE411 (SLT0011836) |  | 主靠背总成 | [5 empty] | 28
4 | 2023.6.7 |  | E | SLT0011806 |  | 头枕主插管 | [5 empty] | 29
5 | 2023.6.8 |  | E | SLT0011807 |  | 头枕副插管 | [5 empty] | 30
6 | 2023.6.9 |  | E | SLT0011837 |  | 驾驶员头枕总成 | [5 empty] | 31
7 | 2023.6.10 |  | E | SLT0011838 |  | 驾驶员头枕护面总成 | [5 empty] | 32
8 | 2023.6.11 |  | E | SLT0011839 |  | 前座副背骨架泡沫面套总成 | [5 empty] | 33
9 | 2023.6.12 |  | E | SLT0011840 |  | 前座副靠背泡沫及护面总成 | [5 empty] | 34
10 | 2023.6.13 |  | E | SLT0011841 |  | 前座副靠背面套总成 | [5 empty] | 35
11 | 2023.6.14 |  | E | SLT0011846 |  | 副驾驶员大背折叠器总成 | [5 empty] | 36
12 | 2023.6.15 |  | E | SLT0011822 |  | 大背折叠器塑料手把 | [5 empty] | 37
13 | 2023.6.16 |  | E | SLT0011842 |  | 副靠背总成 | [5 empty] | 38
14 | 2023.6.17 |  | E | SLT0011847 |  | 副驾驶员小背折叠器总成 | [5 empty] | 39
15 | 2023.6.18 |  | E | SLT0011822 |  | 大背折叠器塑料手把 | [5 empty] | 40
16 | 2023.6.19 |  | E | SLT0011843 |  | 中间座靠背护面总成 | [5 empty] | 41
17 | 2023.6.20 |  | E | SLT0011827 |  | 小背储物盒总成 | [5 empty] | 42
18 | 2023.6.21 |  | E | SLT0011828 |  | 小背储物盒上盒 | [5 empty] | 43
19 | 2023.6.22 |  | E | SLT0011829 |  | 小背储物盒下盒 | [5 empty] | 44
20 | 2023.6.23 |  | E | SLT0011844 |  | 坐垫总成 | [5 empty] | 45
21 | 2023.6.24 |  | E | SLT0011845 |  | 副驾驶员座垫护面总成 | [5 empty] | 46
22 | [11 empty] | 47
23 | [11 empty] | 48
24 | [11 empty] | 49
25 | [11 empty] | 50
中间座靠背总成 （副靠背总成-前座）
6900303X2001A

## 副驾驶员座椅总成EBOM
设计: |  |  |  |  | 校核： | [5 empty] | 标准化： |  | 虎V副驾驶员座椅总成EBOM清单 | [20 empty] | 零件号 | SLT0010171 | SLT0011835
会签： | [33 empty] | 中文名称 | 副驾驶员座椅总成 | 副驾驶员座椅总成
批准: | [10 empty] | 日期：2023.6.5 | [22 empty] | 规格型号 | 标配 | 标配
版本：E | [33 empty] | 车型配置 | 虎V-2020 | 虎V-2020
说明： 1.新增配置（新增面料）黑色辅料0670-79，橙色主料TR565-25,外露塑料件颜色按照客户提供色板调色（色号QKYS001苏州禾昌） 2.下表中绿色部分为客户新增配置和零件号信息，以及外漏塑料件重新调色根据客户输入样板色板信息。 | [33 empty] | 重量 | 14.6781 | 14.6781
价格
序号 | 装配等级 | [9 empty] | 零件号 | 中文名称 | 零件描述 | 重要度 | 单位 | 图示 | 数据版本 | 图纸号 | 图纸版本 | 是否申请新零件号 | 沿用件 Y/Y | 零件类别 | 材料 | 材料标准 | 轮廓尺寸 (长*宽*高) | 重量 （Kg） | 表面处理 | 工艺规格 | 工艺用量 （Kg） | 焊接长度 （cm） | 涂装面积 （m2） | 外购/ 自制 | 价格 | 备注 | 用量 | 用量
| 0 | 1 | 2 | 3 | 4 | 5 | 6 | 7 | 8 | 9
1 | 0 | [9 empty] | SLT0010171 | 副驾驶员座椅总成 | 座椅总成 | A | 个 |  | A | SLT0010171 | A | N | Y | 总成件 | ASSY | —— | —— | 14.6781 | —— | [7 empty] | 1 | 0
1 | 0 | [9 empty] | SLT0011835 | 副驾驶员座椅总成 | 座椅总成 （棕色主料：JBD230535,黑色辅料：0670-79） | A | 个 |  | A | SLT0010171 | A | Y | N | 总成件 | ASSY | —— | —— | 14.6781 | —— | [7 empty] | 0 | 1
2 |  | 1 | [8 empty] | 6905020-E411 | 主靠背总成 | 新开 | A | 个 |  | A | 6905020-E411 | A | N | Y | 分总成 | ASSY | —— | —— | 5.7392 | —— | [7 empty] | 1 | 0
2 |  | 1 | [8 empty] | 6905020AE411 (SLT0011836) | 主靠背总成 | 棕色主料：JBD230535,黑色辅料：0670-79 | A | 个 |  | A | 6905020-E411 | A | Y | N | 分总成 | ASSY | —— | —— | 5.7392 | —— | [7 empty] | 0 | 1
3 |  |  | 2 | [7 empty] | MP-X-6805070S | 头枕主插管 | 借用蒙派克 | C | 个 |  | A | N/A | —— | N | Y | 注塑件 | ASSY | —— | —— | 0.0145 | —— | [7 empty] | 1 | 0
4 |  |  | 2 | [7 empty] | MP-X-6805071S | 头枕副插管 | 借用蒙派克 | C | 个 |  | A | N/A | —— | N | Y | 注塑件 | —— | —— | —— | 0.0123 | —— | [7 empty] | 1 | 0
3 |  |  | 2 | [7 empty] | SLT0011806 | 头枕主插管 | B40调色（色号QKYS001苏州禾昌） | C | 个 |  | A | N/A | —— | Y | N | 注塑件 | ASSY | —— | —— | 0.0145 | —— | [7 empty] | 0 | 1
4 |  |  | 2 | [7 empty] | SLT0011807 | 头枕副插管 | B40调色（色号QKYS001苏州禾昌） | C | 个 |  | A | N/A | —— | Y | N | 注塑件 | —— | —— | —— | 0.0123 | —— | [7 empty] | 0 | 1
5 |  |  | 2 | [7 empty] | SLT0010152 | 驾驶员头枕总成 | 同主驾 | B | 个 |  | A | N/A | —— | N | Y | 总成件 | ASSY | —— | —— | 0.6402 | —— | [7 empty] | 1 | 0
5 |  |  | 2 | [7 empty] | SLT0011837 | 驾驶员头枕总成 | 棕色主料：JBD230535,黑色辅料：0670-79 | B | 个 |  | A | N/A | —— | Y | N | 总成件 | ASSY | —— | —— | 4.4903 | —— | [7 empty] | 0 | 1
6 |  |  |  | 3 | [6 empty] | SLT0010147 | 驾驶员头枕骨架泡沫总成 | 同主驾 | B | 个 |  | A | SLT0010147 | —— | N | Y | 分总成 | ASSY | —— | —— | 0.5902 | —— | [7 empty] | 1 | 1
7 |  |  |  |  | 4 | [5 empty] | 6808111X2001A | 驾驶员头枕杆 | 借用BA95 | B | 个 |  | A | N/A | —— | N | Y | 线材 | Q235 φ10 | 306*130*10 | —— | 0.4565 | —— | [7 empty] | 1 | 1
8 |  |  |  |  | 4 | [5 empty] | SLT0010153 | 驾驶员头枕泡沫 | 同主驾 | B | 个 |  | A | N/A | —— | N | Y | 泡沫 | PUR 40kg/㎥ | 40kg/㎥ | —— | 0.1337 | —— | [7 empty] | 1 | 1
9 |  |  |  | 3 | [6 empty] | SLT0010154 | 驾驶员头枕护面总成 | 同主驾 | B | 个 |  | A | N/A | —— | N | Y | 分总成 | —— | —— | —— | 0.05 | —— | [7 empty] | 1 | 0
9 |  |  |  | 3 | [6 empty] | SLT0011838 | 驾驶员头枕护面总成 | 棕色主料：JBD230535,黑色辅料：0670-79 | B | 个 |  | A | N/A | —— | Y | N | 分总成 | —— | —— | —— | 0.05 | —— | [7 empty] | 0 | 1
10 |  |  | 2 | [7 empty] | SLT0010172 | 前座副背骨架泡沫面套总成 | 新开 | A | 个 |  | A | N/A | —— | N | Y | 分总成 | ASSY | —— | —— | 4.0338 | —— | —— | —— | —— | —— | —— | —— |  | 1 | 0
10 |  |  | 2 | [7 empty] | SLT0011839 | 前座副背骨架泡沫面套总成 | 棕色主料：JBD230535,黑色辅料：0670-79 | A | 个 |  | A | N/A | —— | Y | N | 分总成 | ASSY | —— | —— | 21.3259 | —— | —— | —— | —— | —— | —— | —— |  | 0 | 1
11 |  |  |  | 3 | [6 empty] | 6901820X2001A | 前座副背骨架焊接总成 | 骨架总成 借用BA95 | B | 个 |  | A | N/A | —— | N | Y | 分总成 | ASSY | —— | —— | 2.6787 | —— | —— | —— | —— | —— | —— | —— |  | 1 | 1
12 |  |  |  |  | 4 | [5 empty] | 330102303200 | 副司机背左旋转轴固定座 | 借用M4 | C | 个 |  | A | N/A | —— | N | Y | 钣金件 | 3.0 Q235 | GB/T 708 GB/T 700 | 40*30*55 | 0.0835 | —— | [7 empty] | 1 | 1
13 |  |  |  |  | 4 | [5 empty] | 6901821X2001A | 前座副靠背弯管 | 借用BA95 | C | 个 |  | A | N/A | —— | N | Y | 管材 | B340LA φ25×2.0 | Q/BQB 401 Q/BQB 419 | 148*405*523 | 1.4899 | —— | [7 empty] | 1 | 1
14 |  |  |  |  | 4 | [5 empty] | BQB40-6802131 | 主头枕管 | 借用BA95 | C | 个 |  | A | N/A | —— | N | Y | —— | Q195 φ20×2.0 | GB/T 13793 GB/T 700 | 26*20*59 | 0.0503 | —— | [7 empty] | 1 | 1
15 |  |  |  |  | 4 | [5 empty] | BQB40-6802139 | 副头枕管 | 借用BA95 | C | 个 |  | A | N/A | —— | N | Y | —— | Q195 φ20×2.0 | GB/T 13793 GB/T 700 | 26*20*59 | 0.0503 | —— | [7 empty] | 1 | 1
16 |  |  |  |  | 4 | [5 empty] | 330102300700 | 副司机背下支撑管 | 借用M4 | C | 个 |  | A | N/A | —— | N | Y | 管材 | Φ25x1.5 Q195 | Q/BQB 301 GB/T 700 | 25*354*25 | 0.3081 | —— | [7 empty] | 1 | 1
17 |  |  |  |  | 4 | [5 empty] | 6901622X2001A | 副司机背侧翼支撑钢丝 | 借用BA95 | C | 个 |  | A | N/A | —— | N | Y | 钢丝 | Φ7 Q235 | GB/T 342 GB/T 700 | 120*19.5*304 | 0.0807 | —— | [7 empty] | 2 | 2
18 |  |  |  |  | 4 | [5 empty] | 6901520X2001A | 副司机背右旁接板总成 | 借用M4 | C | 个 |  | A | N/A | —— | N | Y | 分总成 | ASSY | —— | 71*33*117 | 0.2208 | —— | [7 empty] | 1 | 1
19 | [5 empty] | 5 |  |  |  |  | 330102302500 | 副司机背右旁接板 | 借用M4 | C | 个 |  | A | N/A | —— | N | Y | 钣金件 | 3.0 Q235 | GB/T 708 GB/T 700 | 71*33*117 | 0.2098 | —— | [7 empty] | 1 | 1
20 | [5 empty] | 5 |  |  |  |  | Q370C08 | 焊接六角螺母 | 借用M4 | C | 个 |  | A | N/A | —— | N | Y | 标准件 | M8 | —— | 16*6.5*14 | 0.0055 | —— | [7 empty] | 2 | 2
21 |  |  |  |  | 4 | [5 empty] | 6901710X2001A | 前座副靠背支撑钢丝总成 | 总成，借用BA95 | C | 个 |  | A | N/A | —— | N | Y | 分总成 | ASSY | —— | —— | 0.2529 | —— | [7 empty] | 1 | 1
22 | [5 empty] | 5 |  |  |  |  | 6901711X2001A | 前座副靠背支撑钢丝L | 借用BA95 | C | 个 |  | A | N/A | —— | N | Y | 钢丝 | Q235 φ5 | GB/T 342 GB/T 700 | 35.5*355*31 | 0.0635 | —— | [7 empty] | 2 | 2
23 | [5 empty] | 5 |  |  |  |  | 6901712X2001A | 前座副靠背支撑钢丝M | 借用BA95 | C | 个 |  | A | N/A | —— | N | Y | 钢丝 | Q235 φ5 | GB/T 342 GB/T 700 | 35*316*30 | 0.0558 | —— | [7 empty] | 1 | 1
24 | [5 empty] | 5 |  |  |  |  | 6901713X2001A | 前座副靠背支撑钢丝N | 借用BA95 | C | 个 |  | A | N/A | —— | N | Y | 钢丝 | Q235 φ5 | GB/T 342 GB/T 700 | 130*32.5*409 | 0.0701 | —— | [7 empty] | 1 | 1
25 |  |  |  |  | 4 | [5 empty] | 6901714X2001A | 前座副靠背支撑钢丝O | 借用BA95 | C | 个 |  | A | N/A | —— | N | Y | 钢丝 | Q235 φ5 | GB/T 342 GB/T 700 | 13*355*32 | 0.0615 | —— | [7 empty] | 1 | 1
26 |  |  |  | 3 | [6 empty] | SLT0010173 | 前座副靠背泡沫及护面总成 | 新开 | A | 个 |  | A | N/A | —— | N | Y | 分总成 | ASSY | —— | —— | 1.3551 | —— | [7 empty] | 1 | 0
26 |  |  |  | 3 | [6 empty] | SLT0011840 | 前座副靠背泡沫及护面总成 | 棕色主料：JBD230535,黑色辅料：0670-79 | A | 个 |  | A | N/A | —— | Y | N | 分总成 | ASSY | —— | —— | 21.2424 | —— | [7 empty] | 0 | 1
27 |  |  |  |  | 4 | [5 empty] | SLT0010174 | 前座副靠背面套总成 | 新开 | B | 个 |  | A | N/A | —— | N | Y | 面套 | ASSY | —— | —— | 0.2 | —— | [7 empty] | 1 | 0
27 |  |  |  |  | 4 | [5 empty] | SLT0011841 | 前座副靠背面套总成 | 棕色主料：JBD230535,黑色辅料：0670-79 | B | 个 |  | A | N/A | —— | Y | N | 面套 | ASSY | —— | —— | 0.2 | —— | [7 empty] | 0 | 1
28 |  |  |  |  | 4 | [5 empty] | SLT0010150 | 前座副靠背泡沫总成 | 新开 | B | 个 |  | A | SLT0010150 | A | N | Y | 分总成 | ASSY | —— | —— | 1.1361 | —— | [7 empty] | 1 | 1
29 | [5 empty] | 5 |  |  |  |  | SLT0010175 | 前座副靠背泡沫本体 | 新开 | C | 个 |  | A | N/A | —— | N | Y | 聚氨酯 | PUR，60kg/m3 | 60kg/m3 | —— | 1.0949 | —— | [7 empty] | 1 | 1
30 | [5 empty] | 5 |  |  |  |  | SLT0010176 | 前座副靠背预埋钢丝A | 新开 | C | 个 |  | A | SLT0010176 | A1 | N | Y | 线材 | Φ2,60 | GB/T 342 GB/T 699 | —— | 0.0056 | —— | [7 empty] | 1 | 1
31 | [5 empty] | 5 |  |  |  |  | SLT0010160 | 驾驶员靠背泡沫预埋钢丝B | 同主驾 | C | 个 |  | A | SLT0010160 | A | N | Y | 线材 | Φ2,60 | GB/T 342 GB/T 699 | —— | 0.0153 | —— | [7 empty] | 2 | 2
32 | [5 empty] | 5 |  |  |  |  | 6905522X2001A | 前座副靠背无纺布 | 新开 | C | 个 | —— | A | N/A | —— | N | Y | 无纺布 | —— | —— | —— | 0.005 | —— | [7 empty] | 1 | 1
33 |  |  |  |  | 4 | [5 empty] | GHRC00001 | C型钉 | 标准件 | C | 个 | —— | A | N/A | —— | N | Y | —— | —— | —— | —— | 0.001 | —— | [7 empty] | 13 | 13
34 |  |  | 2 | [7 empty] | 6904300A2001A | 副驾驶员大背折叠器总成 | 借用BA95 | A | 个 |  | A | N/A | —— | N | Y | 分总成 | ASSY | —— | —— | 1.0006 | 电泳 | [7 empty] | 1 | 0
34 |  |  | 2 | [7 empty] | SLT0011846 | 副驾驶员大背折叠器总成 | B40调色（色号QKYS001苏州禾昌） | A | 个 |  | A | N/A | —— | Y | N | 分总成 | ASSY | —— | —— | 0.6599 | 电泳 | [7 empty] | 0 | 1
35 |  |  |  | 3 | [6 empty] | 1B180-6904111 | 大背折叠器上连接板 | 借用M4 | B | 个 |  | A | N/A | —— | N | Y | 钣金件 | 2.0 SAPH440 | Q/BQB 301 Q/BQB 310 | 106*22*256 | 0.3599 | —— | [7 empty] | 1 | 1
36 |  |  |  | 3 | [6 empty] | 1B180-6904112 | 大背折叠器铆钉A | 借用M4 | B | 个 |  | A | N/A | —— | N | Y | 标准件 | 20 | GB/T 699 | 12*15*12 | 0.0084 | —— | [7 empty] | 1 | 1
37 |  |  |  | 3 | [6 empty] | 1B180-6904113 | 大背折叠器铆钉B | 借用M4 | B | 个 |  | A | N/A | —— | N | Y | 标准件 | 20 | GB/T 699 | 14*22*14 | 0.0152 | —— | [7 empty] | 1 | 1
38 |  |  |  | 3 | [6 empty] | 1B180-6904114 | 大背折叠器旋转中心铆钉 | 借用M4 | B | 个 |  | A | N/A | —— | N | Y | 标准件 | 20 | GB/T 699 | 20*15*20 | 0.021 | —— | [7 empty] | 1 | 1
39 |  |  |  | 3 | [6 empty] | 1B180-6904115 | 大背折叠器下连接板固定铆钉 | 借用M4 | B | 个 |  | A | N/A | —— | N | Y | 标准件 | 20 | GB/T 699 | 12*11*12 | 0.0053 | —— | [7 empty] | 1 | 1
40 |  |  |  | 3 | [6 empty] | 1B180-6904101-1 | 大背折叠器塑料手把 | 借用M4-2060 | B | 个 |  | A | N/A | —— | N | Y | 注塑件 | PP-TP15 | —— | 43*15*68 | 0.008 | —— | [7 empty] | 1 | 0
40 |  |  |  | 3 | [6 empty] | SLT0011822 | 大背折叠器塑料手把 | B40调色（色号QKYS001苏州禾昌） | B | 个 |  | A | N/A | —— | Y | N | 注塑件 | PP-TP15 | —— | 43*15*68 | 0.008 | —— | [7 empty] | 0 | 1
41 |  |  |  | 3 | [6 empty] | 1B180-6904116 | 大背折叠器手把 | 借用M4 | B | 个 |  | A | N/A | —— | N | Y | 钣金件 | Q235 | GB/T 708 GB/T 700 | 26*7*50 | 0.01 | —— | [7 empty] | 1 | 1
42 |  |  |  | 3 | [6 empty] | 1B180-6904117 | 大背折叠器解锁块 | 借用M4 | B | 个 |  | A | N/A | —— | N | Y | 钣金件 | 5.0 Q235 | GB/T 708 GB/T 700 | 26*7*50 | 0.0259 | —— | [7 empty] | 1 | 1
43 |  |  |  | 3 | [6 empty] | 1B180-6904118 | 大背折叠器上齿板 | 借用M4 | B | 个 |  | A | N/A | —— | N | Y | 钣金件 | 5.0 45 | GB/T 708 GB/T 699 | 65*5*42 | 0.0568 | —— | [7 empty] | 1 | 1
44 |  |  |  | 3 | [6 empty] | 6804302X2001A | 大背折叠器下齿板 | 借用M4 | B | 个 |  | A | N/A | —— | N | Y | 钣金件 | 5.0 45 | GB/T 708 GB/T 699 | 102*5*83 | 0.1977 | —— | [7 empty] | 1 | 1
45 |  |  |  | 3 | [6 empty] | 1B180-6904121 | 大背折叠器固定板 | 借用M4 | B | 个 |  | A | N/A | —— | N | Y | 钣金件 | 2.0 Q235 | GB/T 708 GB/T 700 | 72*2*99 | 0.0594 | —— | [7 empty] | 1 | 1
46 |  |  |  | 3 | [6 empty] | 6804301A2001A | 大背折叠器下连接板 | 借用BA95 | B | 个 |  | A | N/A | —— | N | Y | 钣金件 | 2.5 SAPH440 | Q/BQB 301 Q/BQB 310 | 154*35*158 | 0.2224 | —— | [7 empty] | 1 | 1
47 |  |  | 2 | [7 empty] | GB/T5782-2000 | 六角头螺栓 | 借用M4 | C | 个 |  | A | N/A | —— | N | Y | 标准件 | M8x25 | —— | —— | 0.0138 | 发黑 | [7 empty] | 2 | 2
48 |  |  | 2 | [7 empty] | GB/T93-1987 | 弹簧垫圈 | 借用M4 | C | 个 |  | A | N/A | —— | N | Y | 标准件 | 8 | —— | —— | 0.0032 | 镀黑锌 | —— | —— | —— | —— | —— | —— |  | 2 | 2
49 |  |  | 2 | [7 empty] | GB/T95-1985 | 平垫圈 | 借用M4 | C | 个 |  | A | N/A | —— | N | Y | 标准件 | 8 | —— | —— | 0.0019 | 镀黑锌 | —— | —— | —— | —— | —— | —— |  | 2 | 2
50 |  |  | 2 | [7 empty] | 6905101X2001A | 旋转轴套 | 借用M4 | C | 个 |  | A | N/A | —— | N | Y | 注塑件 | ASA | —— | 30*10*30 | 0.002 | —— | [7 empty] | 1 | 1
51 |  | 1 | [8 empty] | 6905100-E411 | 副靠背总成 | 新开 | A | 个 |  | A | 6905100-E411 | A | N | Y | 分总成 | ASSY | —— | —— | 4.4838 | —— | [7 empty] | 1 | 0
51 |  | 1 | [8 empty] | SLT0011842 | 副靠背总成 | 棕色主料：JBD230535,黑色辅料：0670-79 | A | 个 |  | A | 6905100-E411 | A | Y | N | 分总成 | ASSY | —— | —— | 3.2441 | —— | [7 empty] | 0 | 1
52 |  |  | 2 | [7 empty] | 330102301700 | 中间座靠背骨架总成 | 借用M4-2060 | A | 个 |  | A | N/A | —— | N | Y | 分总成 | ASSY | —— | —— | 1.4743 | —— | [7 empty] | 1 | 1
53 |  |  |  | 3 | [6 empty] | 330102301800 | 中间座靠背弯管 | 借用M4-2060 | B | 个 |  | A | N/A | —— | N | Y | 管材 | Φ22x1.5 Q195 | Q/BQB 301 GB/T 700 | 131*372*406 | 0.8467 | —— | [7 empty] | 1 | 1
54 |  |  |  | 3 | [6 empty] | 330102301900 | 中间座靠背置物盒固定支架 | 借用M4-2060 | B | 个 |  | A | N/A | —— | N | Y | 钣金件 | 1.5 Q235 | GB/T 708 GB/T 700 | 21*18*23 | 0.0088 | —— | [7 empty] | 4 | 4
55 |  |  |  | 3 | [6 empty] | 330102303300 | 中间座靠背支撑板 | 借用M4-2060 | B | 个 |  | A | N/A | —— | N | Y | 钣金件 | 2.0 Q235 | GB/T 708 GB/T 700 | 34*353*31 | 0.156 | —— | [7 empty] | 1 | 1
56 |  |  |  | 3 | [6 empty] | 1B180-6905101 | 小背旋转轴固定座 | 借用M4-2060 | B | 个 |  | A | N/A | —— | N | Y | 钣金件 | 3.0 Q235 | GB/T 708 GB/T 700 | 33*25*44 | 0.0433 | —— | [7 empty] | 1 | 1
57 |  |  |  | 3 | [6 empty] | 330102302300 | 中间座靠背下连接管 | 借用M4-2060 | B | 个 |  | A | N/A | —— | N | Y | 管材 | Φ22x1.5 Q195 | Q/BQB 301 GB/T 700 | 22*327*22 | 0.2483 | —— | [7 empty] | 1 | 1
58 |  |  |  | 3 | [6 empty] | 6901630X2001A | 中间座靠背左旁接板总成 | 借用A95 | B | 个 |  | A | N/A | —— | N | Y | 分总成 | ASSY | —— | 67*23*116 | 0.1448 | —— | [7 empty] | 1 | 1
59 |  |  |  |  | 4 | [5 empty] | 330102302400 | 小背左旁接板 | 借用M4-2060 | B | 个 |  | A | N/A | —— | N | Y | 钣金件 | 2.5 Q235 | GB/T 708 GB/T 700 | 67*23*116 | 0.1338 | —— | [7 empty] | 1 | 1
60 |  |  |  |  | 4 | [5 empty] | Q370C08 | 焊接六角螺母 | 借用M4-2060 | C | 个 |  | A | N/A | —— | N | Y | 标准件 | M8 | —— | 16*7*14 | 0.0055 | —— | [7 empty] | 2 | 2
61 |  |  | 2 | [7 empty] | 6904400A2001A | 副驾驶员小背折叠器总成 | 借用BA95 | A | 个 |  | A | N/A | —— | N | Y | 分总成 | ASSY | —— | —— | 1.0006 | 电泳 | [7 empty] | 1 | 0
61 |  |  | 2 | [7 empty] | SLT0011847 | 副驾驶员小背折叠器总成 | B40调色（色号QKYS001苏州禾昌） | A | 个 |  | A | N/A | —— | Y | N | 分总成 | ASSY | —— | —— | 0.6481 | 电泳 | [7 empty] | 0 | 1
62 |  |  |  | 3 | [6 empty] | 330102302900 | 小背折叠器上连接板 | 借用M4-2060 | B | 个 |  | A | N/A | —— | N | Y | 钣金件 | 2.0 SAPH440 | Q/BQB 301 Q/BQB 310 | 106*22*256 | 0.3599 | —— | [7 empty] | 1 | 1
63 |  |  |  | 3 | [6 empty] | 1B180-6904112 | 大背折叠器铆钉A | 借用M4-2060 | B | 个 |  | A | N/A | —— | N | Y | 非标件 | 20 | GB/T 699 | 12*15*12 | 0.0084 | —— | [7 empty] | 1 | 1
64 |  |  |  | 3 | [6 empty] | 330102303100 | 小背折叠器铆钉B | 借用M4-2060 | B | 个 |  | A | N/A | —— | N | Y | 非标件 | 20 | GB/T 699 | 14*22*14 | 0.0152 | —— | [7 empty] | 1 | 1
65 |  |  |  | 3 | [6 empty] | 1B180-6904114 | 大背折叠器旋转中心铆钉 | 借用M4-2060 | B | 个 |  | A | N/A | —— | N | Y | 非标件 | 20 | GB/T 699 | 20*15*20 | 0.021 | —— | [7 empty] | 1 | 1
66 |  |  |  | 3 | [6 empty] | 1B180-6904115 | 大背折叠器下连接板固定铆钉 | 借用M4-2060 | B | 个 |  | A | N/A | —— | N | Y | 非标件 | 20 | GB/T 699 | 12*11*12 | 0.0053 | —— | [7 empty] | 3 | 3
67 |  |  |  | 3 | [6 empty] | 1B180-6904101-1 | 大背折叠器塑料手把 | 借用M4-2060 | B | 个 |  | A | N/A | —— | N | Y | 注塑件 | PP-TP15 | —— | 43*15*68 | 0.008 | —— | [7 empty] | 1 | 0
67 |  |  |  | 3 | [6 empty] | SLT0011822 | 大背折叠器塑料手把 | B40调色（色号QKYS001苏州禾昌） | B | 个 |  | A | N/A | —— | Y | N | 注塑件 | PP-TP15 | —— | 43*15*68 | 0.008 | —— | [7 empty] | 0 | 1
68 |  |  |  | 3 | [6 empty] | 1B180-6904116 | 大背折叠器手把 | 借用M4-2060 | B | 个 |  | A | N/A | —— | N | Y | 钣金件 | Q235 | GB/T 708 GB/T 700 | 26*7*50 | 0.01 | —— | [7 empty] | 1 | 1
69 |  |  |  | 3 | [6 empty] | 330102303000 | 小背折叠器解锁块 | 借用M4-2060 | B | 个 |  | A | N/A | —— | N | Y | 钣金件 | 5.0 Q235 | GB/T 709 GB/T 700 | 26*7*50 | 0.0259 | —— | [7 empty] | 1 | 1
70 |  |  |  | 3 | [6 empty] | 1B180-6904118 | 大背折叠器上齿板 | 借用M4-2060 | B | 个 |  | A | N/A | —— | N | Y | 钣金件 | 5.0 45 | GB/T 709 GB/T 699 | 65*5*42 | 0.0568 | —— | [7 empty] | 1 | 1
71 |  |  |  | 3 | [6 empty] | 6804302X2001A | 大背折叠器下齿板 | 借用M4-2060 | B | 个 |  | A | N/A | —— | N | Y | 钣金件 | 5.0 45 | GB/T 709 GB/T 699 | 102*5*83 | 0.1977 | —— | [7 empty] | 1 | 1
72 |  |  |  | 3 | [6 empty] | 1B180-6904121 | 大背折叠器固定板 | 借用M4-2060 | B | 个 |  | A | N/A | —— | N | Y | 钣金件 | 2.0 Q235 | GB/T 708 GB/T 700 | 72*2*99 | 0.0594 | —— | [7 empty] | 1 | 1
73 |  |  |  | 3 | [6 empty] | 6904401A2001A | 小背折叠器下连接板 | 借用BA95 | B | 个 |  | A | N/A | —— | N | Y | 钣金件 | 2.5 SAPH440 | Q/BQB 301 Q/BQB 310 | 161*40*162 | 0.2224 | —— | [7 empty] | 1 | 1
74 |  |  | 2 | [7 empty] | 6905101X2001A | 旋转轴套 | 借用M4-2060 | B | 个 |  | A | N/A | —— | N | Y | 衬套 | ASA | —— | 30*10*30 | 0.002 | —— | [7 empty] | 1 | 1
75 |  |  | 2 | [7 empty] | GB/T5782-2000 | 六角头螺栓 | 借用M4-2060 | C | 个 |  | A | N/A | —— | N | Y | 标准件 | M8x25 | —— | —— | 0.0138 | 发黑 | [7 empty] | 2 | 2
76 |  |  | 2 | [7 empty] | GB/T93-1987 | 弹簧垫圈 | 借用M4-2060 | C | 个 |  | A | N/A | —— | N | Y | 标准件 | 8 | —— | —— | 0.0032 | 镀黑锌 | —— | —— | —— | —— | —— | —— |  | 2 | 2
77 |  |  | 2 | [7 empty] | GB/T95-1985 | 平垫圈 | 借用M4-2060 | C | 个 |  | A | N/A | —— | N | Y | 标准件 | 8 | —— | —— | 0.0019 | 镀黑锌 | —— | —— | —— | —— | —— | —— |  | 2 | 2
78 |  |  | 2 | [7 empty] | 6905210X2001A | 中间座靠背泡沫总成 | 借用BA95 | B | 个 |  | A | N/A | —— | N | Y | 分总成 | ASSY | —— | 198*393*473 | 0.5581 | —— | [7 empty] | 1 | 1
79 |  |  |  | 3 | [6 empty] | 6905201X2001A | 中间座靠背泡沫本体 | 借用BA95 | B | 个 |  | A | N/A | —— | N | Y | 聚氨酯 | 60Kg/m³,PUR | 60Kg/m³ | 198*393*473 | 0.5379 | —— | [7 empty] | 1 | 1
80 |  |  |  | 3 | [6 empty] | 330102303600 | 中间座靠背泡沫预埋钢丝 | 借用M4-2060 | C | 个 |  | A | N/A | —— | N | Y | 线材 | φ2 20 | GB/T 699 GB/T 700 | —— | 0.0101 | —— | [7 empty] | 2 | 2
81 |  |  | 2 | [7 empty] | SLT0010177 | 中间座靠背护面总成 | 新开 | B | 个 |  | A | N/A | —— | N | Y | 面套 | ASSY | —— | 204*399*479 | 0.2 | —— | [7 empty] | 1 | 0
81 |  |  | 2 | [7 empty] | SLT0011843 | 中间座靠背护面总成 | 棕色主料：JBD230535,黑色辅料：0670-79 | B | 个 |  | A | N/A | —— | Y | N | 面套 | ASSY | —— | 204*399*479 | 0.2 | —— | [7 empty] | 0 | 1
82 |  |  | 2 | [7 empty] | GHRC00001 | C型钉 | 标准件 | B | 个 | —— | A | N/A | —— | N | Y | 标准件 | —— | —— | —— | 0.001 | —— | [7 empty] | 8 | 8
83 |  |  | 2 | [7 empty] | SLT0010052 | 小背储物盒总成 | 借用BA95 | B | 个 |  | A | N/A | —— | N | Y | 分总成 | ASSY | —— | —— | 2.274 | —— | [7 empty] | 1 | 0
84 |  |  |  | 3 | [6 empty] | SLT0010053 | 小背储物盒上盒 | 借用BA95 | B | 个 |  | A | N/A | —— | N | Y | 注塑件 | 2.5 PP-TD20 | —— | 141*359*409 | 0.4968 | —— | [7 empty] | 1 | 0
85 |  |  |  | 3 | [6 empty] | SLT0010054 | 小背储物盒下盒 | 借用BA95 | B | 个 |  | B | N/A | —— | N | Y | 注塑件 | 2.5 PP-TD20 | —— | 146*360*411 | 0.5842 | —— | [7 empty] | 1 | 0
83 |  |  | 2 | [7 empty] | SLT0011827 | 小背储物盒总成 | B40调色（色号QKYS001苏州禾昌） | B | 个 |  | A | N/A | —— | Y | N | 分总成 | ASSY | —— | —— | 1.193 | —— | [7 empty] | 0 | 1
84 |  |  |  | 3 | [6 empty] | SLT0011828 | 小背储物盒上盒 | B40调色（色号QKYS001苏州禾昌） | B | 个 |  | A | N/A | —— | Y | N | 注塑件 | 2.5 PP-TD20 | —— | 141*359*409 | 0.4968 | —— | [7 empty] | 0 | 1
85 |  |  |  | 3 | [6 empty] | SLT0011829 | 小背储物盒下盒 | B40调色（色号QKYS001苏州禾昌） | B | 个 |  | B | N/A | —— | Y | N | 注塑件 | 2.5 PP-TD20 | —— | 146*360*411 | 0.5842 | —— | [7 empty] | 0 | 1
86 |  |  |  | 3 | [6 empty] | 330102304200 | 合页 | 借用M4-2060 | B | 个 |  | A | N/A | —— | N | Y | 冲压件 | ASSY | —— | 13*196*29 | 0.1 | —— | [7 empty] | 1 | 1
87 |  |  |  | 3 | [6 empty] | 330102304300 | 缓冲垫 | 借用M4-2060 | C | 个 |  | A | N/A | —— | N | Y | 非标件 | 橡胶 | —— | 25*10*25 | 0.001 | —— | [7 empty] | 2 | 2
88 |  |  |  | 3 | [6 empty] | Q2740412F31 | 十字槽沉头自攻螺钉 | 借用M4-2060，装合页 | C | 个 |  | A | N/A | —— | N | Y | 标准件 | ST4.2X12 | —— | 12*8*8 | 0.002 | 镀黑锌 | [7 empty] | 5 | 5
89 |  |  | 2 | [7 empty] | Q2714213F31 | 十字槽盘头自攻螺钉 | 借用M4-2060 | C | 个 |  | A | N/A | —— | N | Y | 标准件 | ST4.2X13 | —— | 12*8*8 | 0.0025 | 镀黑锌 | [7 empty] | 4 | 4
90 |  | 1 | [8 empty] | 6900015-H26-C00 | 固定支架焊接总成 | 借用BA95 | B | 个 |  | A | N/A | —— | N | Y | 分总成 | ASSY | —— | 190*30*163 | 0.4197 | 电泳 | [7 empty] | 1 | 1
91 |  |  | 2 | [7 empty] | 6906001X2001A | 中间连接板 | 借用BA95 | B | 个 |  | A | N/A | —— | N | Y | 冲压件 | 3.0 SAPH440 | Q/BQB 301 Q/BQB 310 | 190*30*163 | 0.3435 | —— | [7 empty] | 1 | 1
92 |  |  | 2 | [7 empty] | L0180-6905102 | 中间连接板旋转轴 | 借用M4-2060 | B | 个 |  | A | N/A | —— | N | Y | 非标件 | Φ12 20 | GB/T 342 GB/T 699 | 20*36*20 | 0.0381 | —— | [7 empty] | 2 | 2
93 |  | 1 | [8 empty] | 6903010-E411 | 坐垫总成 | 新开 | A | 个 |  | A | 6903010-E411 | A | N | Y | 分总成 | ASSY | —— | 528*889*204 | 3.9953 | —— | [7 empty] | 1 | 0
93 |  | 1 | [8 empty] | SLT0011844 | 坐垫总成 | 棕色主料：JBD230535,黑色辅料：0670-79 | A | 个 |  | A | 6903010-E411 | A | Y | N | 分总成 | ASSY | —— | 528*889*204 | 6.3305 | —— | [7 empty] | 0 | 1
94 |  |  | 2 | [7 empty] | SLT0010178 | 副驾驶员座垫护面总成 | 新开 | B | 个 |  | A | N/A | —— | N | Y | 护面 | ASSY | —— | 528*889*204 | 0.5 | —— | [7 empty] | 1 | 0
94 |  |  | 2 | [7 empty] | SLT0011845 | 副驾驶员座垫护面总成 | 棕色主料：JBD230535,黑色辅料：0670-79 | B | 个 |  | A | N/A | —— | Y | N | 护面 | ASSY | —— | 528*889*204 | 0.5 | —— | [7 empty] | 0 | 1
95 |  |  | 2 | [7 empty] | GHRC00001 | C型钉 | 标准件 | B | 个 | —— | A | N/A | —— | N | Y | 标准件 | —— | —— | —— | 0.001 | —— | [7 empty] | 30 | 30
96 |  |  | 2 | [7 empty] | SLT0010151 | 副驾驶员座垫泡沫总成 | 新开 | B | 个 |  | A | SLT0010151 | A1 | N | Y | 分总成 | ASSY | —— | 528*889*204 | 3.4653 | —— | [7 empty] | 1 | 1
97 |  |  |  | 3 | [6 empty] | SLT0010179 | 副驾驶员座垫泡沫本体 | 新开 | B | 个 |  | A | N/A | —— | N | Y | 聚氨酯 | PUR，65km/m³ | 65km/m³ | 528*889*204 | 2.8642 | —— | [7 empty] | 1 | 1
98 |  |  |  | 3 | [6 empty] | 6903112X2001A | 副驾驶员座垫内嵌钢丝1 | 借用BA95 | C | 个 |  | A | N/A | —— | N | Y | 线材 | φ2 60 | GB/T 342 GB/T 699 | —— | 0.0092 | —— | [7 empty] | 1 | 1
99 |  |  |  | 3 | [6 empty] | SLT0010180 | 副驾驶员座垫内嵌钢丝2 | 新开 | C | 个 |  | A | SLT0010180 | A | N | Y | 线材 | φ2 60 | GB/T 342 GB/T 699 | —— | 0.0077 | —— | [7 empty] | 1 | 1
100 |  |  |  | 3 | [6 empty] | SLT0010167 | 驾驶员座垫泡沫预埋钢丝B | 同主驾 | C | 个 |  | A | SLT0010167 | A | N | Y | 钢丝 | 60 φ2 | GB/T 342 GB/T 699 | —— | 0.0107 | —— | [7 empty] | 2 | 2
101 |  |  |  | 3 | [6 empty] | SLT0010168 | 驾驶员座垫泡沫预埋钢丝C | 同主驾 | C | 个 |  | A | SLT0010168 | A | N | Y | 钢丝 | 60 φ2 | GB/T 342 GB/T 699 | —— | 0.0073 | —— | [7 empty] | 1 | 1
102 |  |  |  | 3 | [6 empty] | SLT0010181 | 副驾驶员座垫内嵌钢丝3 | 新开 | C | 个 |  | A | SLT0010181 | A | N | Y | 线材 | φ2 60 | GB/T 342 GB/T 699 | —— | 0.0111 | —— | [7 empty] | 1 | 1
103 |  |  |  | 3 | [6 empty] | 330102400400 | 右侧硬质泡沫 | 借用M4-2060 | C | 个 |  | A | N/A | —— | N | Y | 聚氨酯 | 再生棉 | —— | 310*64*80 | 0.0556 | —— | [7 empty] | 1 | 1
104 |  |  |  | 3 | [6 empty] | 6903120X2001A | 副驾驶员座椅座垫骨架总成 | 借用A95 | B | 个 |  | A | N/A | —— | N | Y | 分总成 | ASSY | —— | —— | 0.4888 | —— | [7 empty] | 1 | 1
105 |  |  |  |  | 4 | [5 empty] | 6903122X2001A | 副驾驶员座椅座垫骨架钢丝A | 借用A95 | C | 个 |  | A | N/A | —— | N | Y | 线材 | φ4.5 Q195 | GB/T 342 GB/T 700 | —— | 0.1834 | —— | [7 empty] | 1 | 1
106 |  |  |  |  | 4 | [5 empty] | 6903123X2001A | 副驾驶员座椅座垫骨架钢丝B | 借用A95 | C | 个 |  | A | N/A | —— | N | Y | 线材 | φ4.5 Q195 | GB/T 342 GB/T 700 | —— | 0.0262 | —— | [7 empty] | 1 | 1
107 |  |  |  |  | 4 | [5 empty] | 6903124X2001A | 副驾驶员座椅座垫骨架钢丝C | 借用A95 | C | 个 |  | A | N/A | —— | N | Y | 线材 | φ4.5 Q195 | GB/T 342 GB/T 700 | —— | 0.0368 | —— | [7 empty] | 1 | 1
108 |  |  |  |  | 4 | [5 empty] | 6903126X2001A | 副驾驶员座椅座垫骨架钢丝D | 借用A95 | C | 个 |  | A | N/A | —— | N | Y | 线材 | φ4.5 Q195 | GB/T 342 GB/T 700 | —— | 0.1456 | —— | [7 empty] | 1 | 1
109 |  |  |  |  | 4 | [5 empty] | 6903127X2001A | 副驾驶员座椅座垫骨架钢丝E | 借用A95 | C | 个 |  | A | N/A | —— | N | Y | 线材 | φ4.5 Q195 | GB/T 342 GB/T 700 | —— | 0.0226 | —— | [7 empty] | 1 | 1
110 |  |  |  |  | 4 | [5 empty] | 6903128X2001A | 副驾驶员座椅座垫骨架钢丝F | 借用A95 | C | 个 |  | A | N/A | —— | N | Y | 线材 | φ4.5 Q195 | GB/T 342 GB/T 700 | —— | 0.0296 | —— | [7 empty] | 1 | 1
111 |  |  |  |  | 4 | [5 empty] | 6903125X2001A | 副驾驶员座椅座垫骨架支架总成 | 借用A95 | C | 个 |  | A | N/A | —— | N | Y | 线材 | ASSY | —— | —— | 0.0223 | 发黑 | [7 empty] | 2 | 2
112 | [5 empty] | 5 |  |  |  |  | 6903121X2001A | 副驾驶员座椅座垫骨架支架 | 借用A95 | C | 个 |  | A | N/A | —— | N | Y | 冲压件 | 1.5 Q235 | GB/T 708 GB/T 700 | —— | 0.0131 | 发黑 | [7 empty] | 2 | 2
113 | [5 empty] | 5 |  |  |  |  | Q1980630F | 承面凸焊螺栓 | 借用A95 | C | 个 |  | A | N/A | —— | N | Y | 标准件 | 20 M6*30 | 8.8级 | —— | 0.0092 | 发黑 | [7 empty] | 2 | 2
114 |  | 1 | [8 empty] | 6900301X2001A | 主靠背总成包装袋 | 借用BA95 | C | 个 | —— | A | N/A | —— | N | Y | PE袋 | —— | —— | —— | 0.0165 | —— | [7 empty] | 1 | 1
115 |  | 1 | [8 empty] | 6900102X2001A | 副靠背总成包装袋 | 借用BA95 | C | 个 | —— | A | N/A | —— | N | Y | PE袋 | —— | —— | —— | 0.0045 | —— | [7 empty] | 1 | 1
116 |  | 1 | [8 empty] | 6900103X2001A | 坐垫总成包装袋 | 借用BA95 | C | 个 | —— | A | N/A | —— | N | Y | PE袋 | —— | —— | —— | 0.0185 | —— | [7 empty] | 1 | 1
117 |  | 1 | [8 empty] | SLT0010182 | 主靠背总成产品标识 | 新开 | C | 个 | —— | A | N/A | —— | N | Y | 标签 | —— | —— | —— | 0.0002 | —— | [7 empty] | 1 | 1
118 |  | 1 | [8 empty] | SLT0010183 | 副靠背总成产品标识 | 新开 | C | 个 | —— | A | N/A | —— | N | Y | 标签 | —— | —— | —— | 0.0002 | —— | [7 empty] | 1 | 1
119 |  | 1 | [8 empty] | SLT0010184 | 坐垫总成产品标识 | 新开 | C | 个 | —— | A | N/A | —— | N | Y | 标签 | —— | —— | —— | 0.0002 | —— | [7 empty] | 1 | 1