## 总清单
一汽轻卡减震座椅
序号 | 零件号 | 零部件名称 | 备注
1 | 6800010HH26-C00 SLT0010666 | 驾驶员座总成 | 靠背通风+空气腰托
2 | 6800010BH26-C00 SLT0010202 | 驾驶员座总成 | 电加热+靠背通风+空气腰托

## 驾驶员首页
版本：H
编号：GR-21-01-23
车型 |  | 一汽轻卡减震 |  |  |  | 驾驶员座椅总成EBOM清单 | [10 empty] | 编制 | 审核 | 标准化 | 批准 | 页次 | 日 期
[6 empty] | (首页 ) | [10 empty] | 王万胜 |  |  |  | 1/1 | 2022-10-09
图示 |  |  |  | NO. | 件号 |  |  | 件名 |  |  | 产品描述 | [5 empty] | 单台用量 | 车型配置 |  |  | 备注
|  |  |  | 1 | 6800010HH26-C00 SLT0010666 |  |  | 驾驶员座总成 |  |  | 座椅总成（靠背通风+空气腰托） | [5 empty] | 1 | 长春一汽 |  |  | 减震座椅
|  |  |  | 2 | 6800010BH26-C00 SLT0010202 |  |  | 驾驶员座总成 |  |  | 座椅总成（电加热+靠背通风+空气腰托） | [5 empty] | 1 | 长春一汽 |  |  | 减震座椅
|  |  |  | 3 | 6800010CA95-C00 SLT0011515 |  |  | 驾驶员座总成 |  |  | 座椅总成（减震） | [5 empty] | 1 | 长春一汽 |  |  | 减震座椅
|  |  |  | 4 | 6800010DH26-C00 SLT0002437 |  |  | 驾驶员座总成 |  |  | 座椅总成（减震） | [5 empty] | 1 | 长春一汽 |  |  | 减震座椅
|  |  |  | 5 | 6800010-H95-C00 |  |  | 驾驶员座总成 |  |  | 座椅总成（减震+电加热+靠背通风+空气腰托） | [5 empty] | 1 | 长春一汽 |  |  | 减震座椅
变更履历
No | 日期 |  | 版本 | 零件号 |  | 零件名称 | 变更内容 |  | 变更原因 | 变更来源 |  | No | 日期 | 版本 | 零件号 | 零件名称 | 变更内容 |  | 变更原因 |  | 变更来源
1 | 2021.9.17 |  | A |  |  |  | 初次下发 |  |  |  |  | 25 | 2022.7.19 | D | SLT0011547 | 扶手安装支架焊接总成 |  |  | 客户更换统帅扶手，相应配合件统一切换
2 | 2021.11.5 |  | B | SLT0010720 |  | 驾驶员靠背泡沫本体 | 新增零件号 |  | 驾驶员靠背泡沫本体6805421X2001A） 基础上增加扶手槽 |  |  | 26 | 2022.7.19 | D | SLT0011546 | 扶手旋转轴
3 | 2021.11.5 |  | B | SLT0010719 |  | 驾驶员靠背泡沫总成 | 新增零件号 |  | 泡沫本体新开 |  |  | 27 | 2022.7.19 | D | SLT0010680 | 减震器右侧支撑轴套
4 | 2021.11.5 |  | B | SLT0010216 |  | 驾驶员靠背护面 | 新增零件号 |  | 驾驶员靠背护面（借用BA95通风护面（6802701X2001A） 增加扶手洞 |  |  | 28 | 2022.7.19 | D | BFA0000130 | 外六角盘头螺钉（Q2150820，靠背骨架与扶手安装支架固定）
5 | 2021.11.5 |  | B | SLT0010723 |  | 驾驶员靠背支撑焊接总成 | 新增零件号 |  | (BA95-6801660X2001A 基础上， 腰托支撑钣金下降10mm原因样件评审：顶后背，子零件相同） |  |  | 29 | 2022.7.19 | D | SLT0010696 | 扶手总成
6 | 2021.11.5 |  | B | 6801636X2001A |  | 驾驶员靠背调角器涡簧 | 更改零件号 |  | 涡簧借用BA95 |  |  | 30 | 2022.7.19 | D | SLT0010697 | 扶手固定螺栓
7 | 2021.12.6 |  | B | BPC0010125 |  | 塑料喉箍 | 删除零件号 |  | 装配不匹配 |  |  | 31 | 2022.7.19 | D | SLT0010701 | 扶手总成堵盖
8 | 2021.12.6 |  | B | BPC0010100 |  | φ6卡箍 | 新增零件号 |  | 替换塑料喉箍 |  |  | 32 | 2022.7.19 | D | BFA0010075 | 十字槽盘头自攻螺钉
9 | 2021.12.6 |  | B | SLT0010732 |  | 驾驶员左侧护板-通风＋空气腰托 | 新增零件号 |  | 匹配减震座椅配置 |  |  | 33 | 2022.8.26 | E | BPC0010063 | 驾驶员靠背腰托总成 | 切换状态 |  | 气路负责人下发变更 |  | ECR0008207
10 | 2021.12.6 |  | B | SLT0010733 |  | 驾驶员左侧护板-加热+通风+空气腰托 | 新增零件号 |  | 匹配减震座椅配置 |  |  | 34 | 2022.9.21 | F | SLT0010646 | 扶手安装支架焊接总成 | 原BH26和CA95整椅切换回原D03（阳晨）扶手，扶手安装支架切换回原阳晨扶手安装支架。 |  | 与客户最终确认整车环境后确认扶手状态
11 | 2021.12.6 |  | B | BPC0000027 |  | 气管接头 | 删除零件号 |  | 气管接头改为三通，与直线阀总成供货，张加负责 |  |  | 35 | 2022.9.21 | F | SLT0010629 | 扶手安装支架
12 | 2022.6.6 |  | C | SLT0011515 |  | 驾驶员座总成 | 新增件号 |  | 新增低配（不带通风加热腰托）整椅件号，面料变更（主料：FDZQ0427PGOA1辅料：FDVQ0304BKOA1），整椅不装配通风加热腰托涉及的件，护板更换为不带通风加热腰托安装孔护板。 |  |  | 36 | 2022.9.21 | F | SLT0010414 | 扶手旋转轴
13 | 2022.6.6 |  | C | SLT0011518 |  | 驾驶员头枕总成 | [5 empty] | 37 | 2022.9.21 | F | SHT0011363 | 焊接轴套
14 | 2022.6.6 |  | C | SLT0011519 |  | 驾驶员头枕护面总成 | [5 empty] | 38 | 2022.9.21 | F | BFA0000012 | M8*25外六角螺栓
15 | 2022.6.6 |  | C | SLT0011520 |  | 驾驶员靠背泡沫及护面总成 | [5 empty] | 39 | 2022.9.21 | F | SLT0010347 | 扶手总成
16 | 2022.6.6 |  | C | SLT0011521 |  | 驾驶员靠背护面 | [5 empty] | 40 | 2022.9.21 | F | SLT0010423 | 扶手固定螺栓
17 | 2022.6.6 |  | C | SLT0011522 |  | 驾驶员座垫泡沫及护面总成 | [5 empty] | 41 | 2022.9.21 | F | SLT0010427 | 扶手堵盖C
18 | 2022.6.6 |  | C | SLT0011523 |  | 驾驶员座垫护面总成 | [5 empty] | 42 | 2022.9.29 | G | 6800010DH26-C00 | 驾驶员座总成（减震） | 新增减震款配置，非减震基础款此件号不再使用，只在6800010CA95-C00上切换常州立天扶手，其余配置一样 |  |  |  | 客户输入图纸 （ECR0008307）
19 | 2022.6.6 |  | C | SLT0010346 |  | 驾驶员左侧护板 | [5 empty] | 43 | 2022.10.09 | H | SLT0011552 | 驾驶员座总成 |  |  | 客户新增配置，与BH26座椅功能一致，与BH26差异点为：更换主面料（蓝白格）及缝线（蓝色），头枕带刺绣
20 | 2022.6.20 |  | C | BPC0000027 |  | 直通变径快插接头4-6 | 新增物料 |  | 整椅新增连接车身气管接头（4-6） |  |  | 44 | 2022.10.09 | H | SLT0011553 | 驾驶员头枕总成
21 | 2022.6.22 |  | D | 6800010CA95-C00 SLT0011515 |  | 驾驶员座总成 | 件号更改 |  | 工艺BOM核查错误 |  |  | 45 | 2022.10.09 | H | SLT0011554 | 驾驶员头枕护面总成
22 | 2022.7.4 |  |  | SLT0011537 |  | 座框钢丝支撑焊接总成（电泳） | 新增零部件电泳号 |  | 工艺BOM核查错误 |  |  | 46 | 2022.10.09 | H | SLT0011555 | 驾驶员靠背泡沫及护面总成
23 | 2022.7.13 |  |  | SLT0011538 |  | 驾驶员减震器总成-低配 |  |  | 客户新增低配整椅，只带减震功能 |  |  | 47 | 2022.10.09 | H | SLT0011556 | 驾驶员靠背护面
24 | 2022.7.13 |  |  | SLT0011539 |  | 底座模块化总成-低配 |  |  | 客户新增低配整椅，只带减震功能 |  |  | 48 | 2022.10.09 | H | SLT0011557 | 驾驶员座垫泡沫及护面总成
[12 empty] | 49 | 2022.10.09 | H | SLT0011558 | 驾驶员座垫护面总成
50 | 2023.6.2 |  | J | SLT0011771 |  | 驾驶员座椅靠背总成 | 1.坐垫及泡沫更改造型，新开模具，相对应加热垫外形需新开，面罩需新开。 2.减震器下底板与欧马可通用，需取消右侧滑轨上T=5轴套共4个，下底板更改完成后，不再装配减震器右侧支撑轴套SLT0010680。 |  | 提升座椅舒适性，商务已正式立项，项目号ZY2335 |  |  | 83 | 2023.6.5 | K | 6800010MA96 (SLT0011801) | 驾驶员座总成 | 客户输入新增配置，黑色辅料0670-79，橙色主料TR565-25），输入外漏塑料件色板（B40调色（色号QKYS001苏州禾昌））
51 | 2023.6.2 |  | J | SLT0011772 |  | 驾驶员座椅靠背总成 | [5 empty] | 84 | 2023.6.5 | K | 6800010MA98 (SLT0011802) | 驾驶员座总成
52 | 2023.6.2 |  | J | SLT0011773 |  | 驾驶员座椅靠背总成 | [5 empty] | 85 | 2023.6.5 | K | SLT0011803 | 驾驶员头枕总成
53 | 2023.6.2 |  | J | SLT0011774 |  | 驾驶员座椅靠背总成 | [5 empty] | 86 | 2023.6.5 | K | SLT0011804 | 驾驶员头枕护面总成
54 | 2023.6.2 |  | J | SLT0011775 |  | 驾驶员靠背泡沫及护面总成 | [5 empty] | 87 | 2023.6.5 | K | SLT0011805 | 驾驶员座椅靠背总成
55 | 2023.6.2 |  | J | SLT0011776 |  | 驾驶员靠背泡沫及护面总成 | [5 empty] | 88 | 2023.6.5 | K | SLT0011806 | 头枕主插管
56 | 2023.6.2 |  | J | SLT0011777 |  | 驾驶员靠背泡沫及护面总成 | [5 empty] | 89 | 2023.6.5 | K | SLT0011807 | 头枕副插管
57 | 2023.6.2 |  | J | SLT0011778 |  | 驾驶员靠背泡沫及护面总成 | [5 empty] | 90 | 2023.6.5 | K | SLT0010808 | 驾驶员靠背泡沫及护面总成
58 | 2023.6.2 |  | J | SLT0011779 |  | 驾驶员靠背泡沫总成（通风） | [5 empty] | 91 | 2023.6.5 | K | SLT0011809 | 驾驶员靠背护面
59 | 2023.6.2 |  | J | SLT0011780 |  | 驾驶员靠背泡沫总成（非通风） | [5 empty] | 92 | 2023.6.5 | K | SLT0011810 | 驾驶员座垫泡沫及护面总成
60 | 2023.6.2 |  | J | SLT0011781 |  | 驾驶员靠背泡沫本体（通风） | [5 empty] | 93 | 2023.6.5 | K | SLT0011811 | 驾驶员座垫护面总成
61 | 2023.6.2 |  | J | SLT0011782 |  | 驾驶员靠背泡沫本体（非通风） | [5 empty] | 94 | 2023.6.5 | K | SLT0011812 | 驾驶员左侧护板
62 | 2023.6.2 |  | J | SLT0011783 |  | 驾驶员靠背泡沫预埋钢丝A | [5 empty] | 95 | 2023.6.5 | K | SLT0011813 | 驾驶员左侧护板-加热+通风+空气腰托
63 | 2023.6.2 |  | J | SLT0011784 |  | 驾驶员靠背泡沫预埋钢丝B | [5 empty] | 96 | 2023.6.5 | K | SLT0011814 | 驾驶员右侧护板
64 | 2023.6.2 |  | J | SLT0011785 |  | 驾驶员座垫泡沫预埋钢丝C | [5 empty] | 97 | 2023.6.5 | K | SLT0011815 | 驾驶员调角器手柄
65 | 2023.6.2 |  | J | SLT0011786 |  | 驾驶员靠背护面 | [5 empty] | 98
66 | 2023.6.2 |  | J | SLT0011787 |  | 驾驶员座椅靠背总成 | [5 empty] | 99
67 | 2023.6.2 |  | J | SLT0011788 |  | 驾驶员座椅靠背总成 | [5 empty] | 100
68 | 2023.6.2 |  | J | SLT0011789 |  | 驾驶员座椅靠背总成 | [5 empty] | 101
69 | 2023.6.2 |  | J | SLT0011790 |  | 驾驶员座椅靠背总成 | [5 empty] | 102
70 | 2023.6.2 |  | J | SLT0011791 |  | 驾驶员靠背泡沫及护面总成 | [5 empty] | 103
71 | 2023.6.2 |  | J | SLT0011792 |  | 驾驶员靠背泡沫及护面总成 | [5 empty] | 104
72 | 2023.6.2 |  | J | SLT0011793 |  | 驾驶员靠背泡沫及护面总成 | [5 empty] | 105
73 | 2023.6.2 |  | J | SLT0011794 |  | 驾驶员靠背泡沫及护面总成 | [5 empty] | 106
74 | 2023.6.2 |  | J | SLT0011795 |  | 驾驶员靠背泡沫总成（通风） | [5 empty] | 107
75 | 2023.6.2 |  | J | SLT0011796 |  | 驾驶员靠背泡沫总成（非通风） | [5 empty] | 108
76 | 2023.6.2 |  | J | SLT0011797 |  | 驾驶员靠背泡沫本体（通风） | [5 empty] | 109
77 | 2023.6.2 |  | J | SLT0011798 |  | 驾驶员靠背泡沫本体（非通风） | [5 empty] | 110
78 | 2023.6.2 |  | J | SLT0011799 |  | 驾驶员靠背泡沫预埋钢丝A | [5 empty] | 111
79 | 2023.6.2 |  | J | SLT0011800 |  | 驾驶员靠背泡沫预埋钢丝B | [5 empty] | 112
80 | 2023.6.2 |  | J | SLT0010680 |  | 驾驶员座垫泡沫预埋钢丝C | [5 empty] | 113
81 | 2023.6.2 |  | J |  |  | 驾驶员靠背护面 | [5 empty] | 114
82 | 2023.6.2 |  | J |  |  | 驾驶员座椅靠背总成 | [5 empty] | 115
[9 empty] | 6802100X2001B | 驾驶员座垫护面总成
0
0
0

## 驾驶员座总成EBOM清单
设计:王万胜 |  |  |  |  | 校核： | [5 empty] | 标准化： |  | 一汽轻卡减震驾驶员座总成EBOM清单 | [20 empty] | 零件号 | 6800010HH26-C00 SLT0010666 | 6800010BH26-C00 SLT0010202 | 物料情况 （包括调货，自制，库存） | 6800010CA95-C00 SLT0011515 | 6800010DH26-C00 SLT0002437 | 6800010-H95-C00 SLT0011552 | 6800010MA96 (SLT0011801) | 6800010MA98 (SLT0011802)
会签： | [33 empty] | 中文名称 | 驾驶员座总成 | 驾驶员座总成 |  | 驾驶员座总成 | 驾驶员座总成 | 驾驶员座总成 | 驾驶员座总成 | 驾驶员座总成
批准: | [10 empty] | 日期：2023/6/5 | [22 empty] | 规格型号 | 减震+靠背通风+空气腰托 | 减震+靠背通风+加热+空气腰托 |  | 减震 | 减震 | 减震+加热+靠背通风+空气腰托 | 座椅总成（减震+阳晨扶手） | 座椅总成（减震+立天扶手）
版本：K | [33 empty] | 车型配置
说明： 1.新增配置（新增面料）黑色辅料0670-79，橙色主料TR565-25,外露塑料件颜色按照客户提供色板调色（色号QKYS001苏州禾昌） 2.下表中绿色部分为客户新增配置和零件号信息，以及外漏塑料件重新调色根据客户输入样板色板信息，下表中蓝色部分为舒适性提升，发泡变更。 | [33 empty] | 重量 | #REF! | #REF! |  | 29.5873 | 29.5873 | 30.3207 | 29.5873 | 29.5872
价格
序号 | 装配等级 | [9 empty] | 零件号 | 中文名称 | 零件描述 | 重要度 | 单位 | 图示 | 数据版本 | 图纸号 | 图纸版本 | 是否申请新零件号 | 沿用件 Y/N | 零件类别 | 材料 | 材料标准 | 轮廓尺寸 (长*宽*高) | 重量 （Kg） | 表面处理 | 工艺规格 | 工艺用量 （Kg） | 焊接长度 （cm） | 涂装面积 （m2） | 外购/ 自制 | 价格 | 备注 | 用量 | 用量 |  | 用量 | 用量 | 用量 | 用量 | 用量
| 0 | 1 | 2 | 3 | 4 | 5 | 6 | 7 | 8 | 9
1 | 0 | [9 empty] | 6800010HH26-C00 SLT0010666 | 驾驶员座总成 | 座椅总成（减震+加热+靠背通风+空气腰托+窄扶手） |  | 个 |  | A | 6800010BH26-C00 SLT0010202 | A | N | Y | 总成件 | ASSY | — — |  | #REF! | — — | [7 empty] | 1 | 0 |  | 0 | 0 | 0 | 0 | 0
2 | 0 | [9 empty] | 6800010BH26-C00 SLT0010202 | 驾驶员座总成 | 座椅总成（减震+加热+靠背通风+空气腰托+宽扶手） |  | 个 |  | A | 6800010BH26-C00 SLT0010202 | A | N | Y | 总成件 | ASSY | — — |  | #REF! | — — | [7 empty] | 0 | 1 |  | 0 | 0 | 0 | 0 | 0
3 | 0 | [9 empty] | 6800010CA95-C00 SLT0011515 | 驾驶员座总成 | 座椅总成（减震） |  | 个 |  | A | 6800010BH26-C00 SLT0010202 | A | N | Y | 总成件 | ASSY | — — |  | 29.5873 | [8 empty] | 0 | 0 |  | 1 | 0 | 0 | 0 | 0
4 | 0 | [9 empty] | 6800010DH26-C00 SLT0002437 | 驾驶员座总成 | 座椅总成（减震） |  | 个 |  | A | 6800010BH26-C00 SLT0010202 | A | N | Y | 总成件 | ASSY | — — |  | 29.5872 | [8 empty] | 0 | 0 |  | 0 | 1 | 0 | 0 | 0
5 | 0 | [9 empty] | 6800010-H95-C00 SLT0011552 | 驾驶员座总成 | 座椅总成（减震+加热+靠背通风+空气腰托+窄扶手+头枕刺绣+蓝白格面料） |  | 个 |  | A | 6800010-H95-C00 | A | N | Y | 总成件 | ASSY | — — |  | 30.3207 | [8 empty] | 0 | 0 |  | 0 | 0 | 1 | 0 | 0
| 0 | [9 empty] | 6800010MA96 (SLT0011801) | 驾驶员座总成 | 座椅总成（减震+阳晨扶手） |  | 个 |  | A |  | A | Y | N | 总成件 | ASSY | — — |  | 29.5873 | [8 empty] | 0 | 0 |  | 0 | 0 | 0 | 1 | 0
| 0 | [9 empty] | 6800010MA98 (SLT0011802) | 驾驶员座总成 | 座椅总成（减震+立天扶手） |  | 个 |  | A |  | A | Y | N | 总成件 | ASSY | — — |  | 29.5872 | [8 empty] | 0 | 0 |  | 0 | 0 | 0 | 0 | 1
6 |  | 1 | [8 empty] | 6808100X2001B | 驾驶员头枕总成 | 借用BA95 |  | 个 |  | A | N/A | — — | N | Y | 总成件 | ASSY | — — |  | 0.6525 | — — | [7 empty] | 1 | 1 |  | 0 | 0 | 1 | 0 | 0
7 |  | 1 | [8 empty] | SLT0011518 | 驾驶员头枕总成 | 新开，面料：FDVQ0304BKOA1 |  | 个 |  | A | N/A | — — | N | Y | 总成件 | ASSY | — — |  | 0.6525 | [8 empty] | 0 | 0 |  | 1 | 1 | 0 | 0 | 0
8 |  | 1 | [8 empty] | SLT0011553 | 驾驶员头枕总成 | 新开，缝线为蓝色，带刺绣 |  | 个 |  | A | N/A | — — | N | Y | 总成件 | ASSY | — — |  | 0.6525 | [8 empty] | 0 | 0 |  | 0 | 0 | 1 | 0 | 0
|  | 1 | [8 empty] | SLT0011803 | 驾驶员头枕总成 | 新开，黑色辅料0670-79 |  | 个 |  | A | N/A | — — | Y | N | 总成件 | ASSY | — — |  | 0.6525 | [8 empty] | 0 | 0 |  | 0 | 0 | 0 | 1 | 1
9 |  |  | 2 | [7 empty] | 6808110X2001A | 驾驶员头枕骨架泡沫总成 | 借用BA95 |  | 个 |  | A | N/A | — — | N | Y | 总成件 | ASSY | — — |  | 0.6025 | — — | [7 empty] | 1 | 1 |  | 1 | 1 | 1 | 1 | 1
10 |  |  |  | 3 | [6 empty] | 6808111X2001A | 驾驶员头枕杆 | 借用BA95 |  | 个 |  | A | N/A | — — | N | Y | 线材 | Q235 φ10 | GB/T 342 GB/T 700 |  | 0.4566 | — — | [7 empty] | 1 | 1 |  | 1 | 1 | 1 | 1 | 1
11 |  |  |  | 3 | [6 empty] | 6808121X2001A | 驾驶员头枕泡沫 | 借用BA95 |  | 个 |  | A | N/A | — — | N | Y | 聚氨酯 | PUR,40kg/㎥ | 40kg/㎥ |  | 0.1459 | — — | [7 empty] | 1 | 1 |  | 1 | 1 | 1 | 1 | 1
12 |  |  | 2 | [7 empty] | 6808130X2001B | 驾驶员头枕护面总成 | 借用BA95 |  | 个 |  | A | N/A | — — | N | Y | 总成件 | ASSY | — — |  | 0.05 | — — | [7 empty] | 1 | 1 |  | 0 | 0 | 1 | 0 | 0
13 |  |  | 2 | [7 empty] | SLT0011519 | 驾驶员头枕护面总成 | 借用BA95 |  | 个 |  | A | N/A | — — | N | Y | 总成件 | ASSY | — — |  | 0.05 | [8 empty] | 0 | 0 |  | 1 | 1 | 0 | 0 | 0
14 |  |  | 2 | [7 empty] | SLT0011554 | 驾驶员头枕护面总成 | 新开，缝线为蓝色，带刺绣 |  | 个 |  | A | N/A | — — | N | Y | 总成件 | ASSY | — — |  | 0.05 | [8 empty] | 0 | 0 |  | 0 | 0 | 1 | 0 | 0
|  |  | 2 | [7 empty] | SLT0011804 | 驾驶员头枕护面总成 | 新开，黑色辅料0670-79 |  | 个 |  | A | N/A | — — | Y | N | 总成件 | ASSY | — — |  | 0.05 | [8 empty] | 0 | 0 |  | 0 | 0 | 0 | 1 | 1
15 |  | 1 | [8 empty] | SLT0011771 | 驾驶员座椅靠背总成 | 新开，通风 |  | 个 |  | A | N/A | — — | Y | N | 总成件 | ASSY | — — |  | #REF! | — — | [7 empty] | 1 | 0 |  | 0 | 0 | 0 | 0 | 0
16 |  | 1 | [8 empty] | SLT0011772 | 驾驶员座椅靠背总成 | 新开，通风，加热 |  | 个 |  | A | N/A | — — | Y | N | 总成件 | ASSY | — — |  | #REF! | — — | [7 empty] | 0 | 1 |  | 0 | 0 | 0 | 0 | 0
17 |  | 1 | [8 empty] | SLT0011773 | 驾驶员座椅靠背总成 | 新开，低配，不带通风加热腰托 |  | 个 |  | A | N/A | — — | Y | N | 总成件 | ASSY | — — |  | #REF! | [8 empty] | 0 | 0 |  | 1 | 1 | 0 | 0 | 0
18 |  | 1 | [8 empty] | SLT0011774 | 驾驶员座椅靠背总成 | 新开，通风，加热（主料蓝白格，缝线蓝色） |  | 个 |  | A | N/A | — — | Y | N | 总成件 | ASSY | — — |  | 7.2278 | [8 empty] | 0 | 0 |  | 0 | 0 | 1 | 0 | 0
|  | 1 | [8 empty] | SLT0011805 | 驾驶员座椅靠背总成 | 新开，黑色辅料0670-79，橙色主料TR565-25） | [6 empty] | Y | N | 总成件 | ASSY | — — | [10 empty] | 0 | 0 |  | 0 | 0 | 0 | 1 | 1
19 |  |  | 2 | [7 empty] | MP-X-6805070S | 头枕主插管 | 借用蒙派克 |  | 个 |  | A | N/A | — — | N | Y | 注塑件 | — — | — — |  | 0.0145 | — — | [7 empty] | 1 | 1 |  | 1 | 1 | 1 | 0 | 0
20 |  |  | 2 | [7 empty] | MP-X-6805071S | 头枕副插管 | 借用蒙派克 |  | 个 |  | A | N/A | — — | N | Y | 注塑件 | — — | — — |  | 0.0123 | — — | [7 empty] | 1 | 1 |  | 1 | 1 | 1 | 0 | 0
19 |  |  | 2 | [7 empty] | SLT0011806 | 头枕主插管 | B40调色（色号QKYS001苏州禾昌） |  | 个 |  | A | N/A | — — | Y | N | 注塑件 | — — | — — |  | 0.0145 | — — | [7 empty] | 0 | 0 | 0 | 0 | 0 | 0 | 1 | 1
20 |  |  | 2 | [7 empty] | SLT0011807 | 头枕副插管 | B40调色（色号QKYS001苏州禾昌） |  | 个 |  | A | N/A | — — | Y | N | 注塑件 | — — | — — |  | 0.0123 | — — | [7 empty] | 0 | 0 | 0 | 0 | 0 | 0 | 1 | 1
21 |  |  | 2 | [7 empty] | SLT0011775 | 驾驶员靠背泡沫及护面总成 | 新开，通风 |  | 个 |  | A | N/A | — — | Y | N | 总成件 | ASSY | — — |  | #REF! | — — | [7 empty] | 1 | 0 |  | 0 | 0 | 0 | 0 | 0
22 |  |  | 2 | [7 empty] | SLT0011776 | 驾驶员靠背泡沫及护面总成 | 新开，通风，加热 |  | 个 |  | A | N/A | — — | Y | N | 总成件 | ASSY | — — |  | #REF! | — — | [7 empty] | 0 | 1 |  | 0 | 0 | 1 | 0 | 0
23 |  |  | 2 | [7 empty] | SLT0011777 | 驾驶员靠背泡沫及护面总成 | 新开（主料：FDZQ0427PGOA1辅料：11.LA1528E） |  | 个 |  | A | N/A | — — | Y | N | 总成件 | ASSY | — — |  | 1.6275 | [8 empty] | 0 | 0 |  | 1 | 1 | 0 | 0 | 0
24 |  |  | 2 | [7 empty] | SLT0011778 | 驾驶员靠背泡沫及护面总成 | 新开，（面料主料：蓝白格，缝线蓝色） |  | 个 |  | A | N/A | — — | Y | N | 总成件 | ASSY | — — |  | 1.7775 | [8 empty] | 0 | 0 |  | 0 | 0 | 1 | 0 | 0
[11 empty] | SLT0010808 | 驾驶员靠背泡沫及护面总成 | 新开，（黑色辅料0670-79，橙色主料TR565-25） |  | 个 |  | A | N/A | — — | Y | N | 总成件 | ASSY | — — | [10 empty] | 0 | 0 |  | 0 | 0 | 0 | 1 | 0
|  |  |  | 3 | [6 empty] | SLT0011779 | 驾驶员靠背泡沫总成（通风） | 新开 |  | 个 |  | A |  |  | Y | N |  | ASSY |  |  | 0.9255 | [8 empty] | 1 | 1 |  | 0 | 0 | 1 | 0 | 0
|  |  |  | 3 | [6 empty] | SLT0011780 | 驾驶员靠背泡沫总成（非通风） | 新开 |  | 个 |  | A |  |  | Y | N |  | ASSY |  |  | 0.9995 | [8 empty] | 0 | 0 |  | 1 | 1 | 0 | 1 | 1
26 |  |  |  |  | 4 | [5 empty] | SLT0011781 | 驾驶员靠背泡沫本体（通风） | 新开 |  | 个 |  | A | N/A | — — | Y | N | 聚氨酯 | PUR 60kg/㎥ | 60kg/㎥ |  | 0.86 | — — | [7 empty] | 1 | 1 |  | 0 | 0 | 1 | 0 | 0
[5 empty] | 4 | [5 empty] | SLT0011782 | 驾驶员靠背泡沫本体（非通风） | 新开 |  | 个 |  | A |  |  | Y | N |  | PUR 60kg/㎥ | 60kg/㎥ |  | 0.934 | [8 empty] | 0 | 0 |  | 1 | 1 | 0 | 1 | 1
27 |  |  |  |  | 4 | [5 empty] | SLT0011783 | 驾驶员靠背泡沫预埋钢丝A |  |  | 个 |  | A | N/A | — — | Y | N | 线材 | 60 Φ2.5 | GB/T 342 GB/T 699 |  | 0.02 | — — | [7 empty] | 1 | 1 |  | 1 | 1 | 1 | 1 | 1
[5 empty] | 4 | [5 empty] | SLT0011784 | 驾驶员靠背泡沫预埋钢丝B |  |  | 个 |  | A |  |  | Y | N |  | 60 Φ2.5 | GB/T 342 GB/T 699 |  | 0.02 | [8 empty] | 1 | 1 |  | 1 | 1 | 1 | 1 | 1
28 |  |  |  |  | 4 | [5 empty] | SLT0001092 | 驾驶员座垫泡沫预埋钢丝B | 借用-220*2.5 |  | 个 |  | A | N/A | — — | N | Y | 线材 | 60 Φ2.5 | GB/T 342 GB/T 699 |  | 0.0105 | — — | [7 empty] | 1 | 1 |  | 1 | 1 | 1 | 1 | 1
[5 empty] | 4 | [5 empty] | SLT0011785 | 驾驶员座垫泡沫预埋钢丝C |  |  | 个 |  | A |  |  | Y | N |  | 60 Φ2.5 | GB/T 342 GB/T 699 |  | 0.015 | [8 empty] | 1 | 1 |  | 1 | 1 | 1 | 1 | 1
29 |  |  |  | 3 | [6 empty] | 6805424X2001A | 驾驶员靠背泡沫无纺布 | 借用BA95，通风 |  | 个 | — — | A | N/A | — — | N | Y | 无纺布 | — — | 100g/㎡ |  | 0.1 | — — | [7 empty] | 1 | 1 |  | 1 | 1 | 1 | 1 | 1
30 |  |  |  | 3 | [6 empty] | 6804560X2001A | 驾驶员靠背通风系统 | 借用BA95 |  | 个 |  | A | N/A | — — | N | Y | 分总成 | ASSY | — — | 270*197*830 | 0.191 | — — | [7 empty] | 1 | 1 |  | 0 | 0 | 1
31 |  |  |  |  | 4 | [5 empty] | SHT0010958 | 风扇 | 借用D03 |  | 个 |  | A | N/A | — — | N | Y | — — | ASSY | — — |  | 0.111 | — — | [7 empty] | 1 | 1 |  | 0 | 0 | 1 | 0 | 0
32 |  |  |  |  | 4 | [5 empty] | 6804512X2001A | 靠背通风袋体 | 借用BA95 |  | 个 |  | A | N/A | — — | N | Y | 分总成 | ASSY | — — | — — | 0.08 | — — | [7 empty] | 1 | 1 |  | 0 | 0 | 1 | 0 | 0
33 |  |  |  | 3 | [6 empty] | SHT0010959 | 减震钉 | 借用D03 |  | 个 |  | A | N/A |  | N | Y | 橡胶 |  |  |  | 0.001 | [8 empty] | 3 | 3 |  | 0 | 0 | 3 | 0 | 0
34 |  |  |  | 3 | [7 empty] | 靠背加热垫总成 | 新开 |  | 个 |  | A | BEC0010135 | A | Y | N | 电器件 | ASSY | — — | — — | 0.15 | — — | [7 empty] | 1 | 1 |  | 0 | 0 | 1 | 0 | 0
35 |  |  |  | 3 | [6 empty] | SLT0010734 | 靠背舒适性海绵1 | 新开 |  | 个 |  | A | SLT0010734 | A | N | Y | 聚氨酯 | PUR | 40kg/㎥ | — — | 0.0253 | [8 empty] | 1 | 1 |  | 1 | 1 | 1
36 |  |  |  | 3 | [6 empty] | SLT0010735 | 靠背舒适性海绵2 | 新开 |  | 个 |  | A | SLT0010735 | A | N | Y | 聚氨酯 | PUR | 40kg/㎥ | — — | 0.0239 | [8 empty] | 1 | 1 |  | 1 | 1 | 1
37 |  |  |  | 3 | [6 empty] | SLT0011786 | 驾驶员靠背护面 | 新开 |  | 个 |  | A | N/A | — — | Y | N | 分总成 | ASSY | — — |  | 0.3 | — — | [7 empty] | 1 | 1 |  | 0 | 0 | 1 | 0 | 0
38 |  |  |  | 3 | [6 empty] | SLT0011787 | 驾驶员靠背护面 | 新开（主料：FDZQ0427PGOA1辅料：FDVQ0304BKOA1）标识（CA95） |  | 个 |  | A | N/A | — — | Y | N | 分总成 | ASSY | — — |  | 0.3 | [8 empty] | 0 | 0 |  | 1 | 1 | 0 | 0 | 0
|  |  |  | 3 | [6 empty] | SLT0011682 | 驾驶员靠背护面 | 新开（主料：FDZQ0427PGOA1辅料：FDVQ0304BKOA1）标识（DH26） |  |  |  | A | N/A | — — | N | Y | 分总成 | ASSY | — — |  | 0.3 | [8 empty] | 0 | 0 |  | 0 | 0 | 0 | 0 | 0
39 |  |  |  | 3 | [6 empty] | SLT0011788 | 驾驶员靠背护面 | 新开（面料主料：蓝白格，缝线蓝色） |  | 个 |  | A | N/A | — — | Y | N | 分总成 | ASSY | — — |  | 0.3 | [8 empty] | 0 | 0 |  | 0 | 0 | 1 | 0 | 0
|  |  |  | 3 | [6 empty] | SLT0011809 | 驾驶员靠背护面 | 新开（黑色辅料0670-79，橙色主料TR565-25） |  | 个 |  | A | N/A | — — | Y | N | 分总成 | ASSY | — — |  | 0.3 | [8 empty] | 0 | 0 |  | 0 | 0 | 0 | 1 | 1
40 |  |  |  | 3 | [6 empty] | GHRC00001 | C型钉 | 标准件 |  | 个 | — — | A | N/A | — — | N | Y | — — | — — | — — |  | 0.001 | — — | [7 empty] | 24 | 24 |  | 24 | 24 | 24 | 24 | 24
41 |  |  | 2 | [7 empty] | SLT0010217 | 驾驶员靠背焊接骨架总成 | 新开，分总成 |  | 个 |  | A | SLT0010217 | A | N | Y | 总成件 | ASSY | — — |  | 4.876 | — — | [7 empty] | 1 | 1 |  | 0 | 0 | 1 | 0 | 0
42 |  |  | 2 | [7 empty] | SLT0011525 | 驾驶员靠背焊接骨架总成 | 新开，低配，不带通风加热腰托 |  | 个 |  | A | SLT0010217 | A | N | Y | 总成件 | ASSY | — — |  | 4.73 | [8 empty] | 0 | 0 |  | 1 | 1 | 0 | 1 | 1
43 |  |  |  | 3 | [6 empty] | SLT0010645 | 驾驶员靠背骨架焊接分总成 | 新开，分总成 |  | 个 |  | A | N/A | A | N | Y | 分总成 | ASSY | — — |  | 2.6027 | — — | [7 empty] | 1 | 1 |  | 0 | 0 | 1 | 0 | 0
44 |  |  |  | 3 | [6 empty] | SLT0011526 | 驾驶员靠背骨架焊接分总成 | 新开，分总成 |  | 个 |  | A | N/A | A | N | Y | 分总成 | ASSY | — — |  | 2.45 | [8 empty] | 0 | 0 |  | 1 | 1 | 0 | 1 | 1
45 |  |  |  |  | 4 | [5 empty] | 6801740X2001A | 驾驶员靠背弯管总成 | 借用BA95 |  | 个 |  | A | N/A | — — | N | Y | 分总成 | ASSY | — — | — — | 1.46 | — — | [7 empty] | 1 | 1 |  | 1 | 1 | 1 | 1 | 1
46 | [5 empty] | 5 |  |  |  |  | 6801741X2001A | 驾驶员靠背弯管 | 借用BA95 |  | 个 |  | A | N/A | — — | N | Y | 管材 | Q235φ25×1.5 | Q/BQB 401 Q/BQB 419 | 155*405*495.5 | 1.341 | — — | [7 empty] | 1 | 1 |  | 1 | 1 | 1 | 1 | 1
47 | [5 empty] | 5 |  |  |  |  | 6801642X2001A | 驾驶员靠背弯管加强管 | 借用BA95 |  | 个 |  | A | N/A | — — | N | Y | 管材 | Q195 φ20×1.5 | Q/BQB 401 Q/BQB 419 | 74*20.5*180 | 0.119 | — — | [7 empty] | 1 | 1 |  | 1 | 1 | 1 | 1 | 1
48 |  |  |  |  | 4 | [5 empty] | SLT0010412 | 驾驶员扶手安装钣金焊接总成 | 借用统帅 |  | 个 |  | A | N/A | — — | N | Y | 分总成 | ASSY | — — | — — | 0.17 | — — | [7 empty] | 1 | 1 |  | 1 | 1 | 1 | 1 | 1
49 | [5 empty] | 5 |  |  |  |  | SLT0010336 | 驾驶员扶手安装钣金 | 借用统帅 |  | 个 |  | A | N/A | — — | N | Y | 钣金件 | SPFH590 3.0 | Q/BQB 301 Q/BQB 310 | 54*29*90 | 0.156 | — — | [7 empty] | 1 | 1 |  | 1 | 1 | 1 | 1 | 1
50 | [5 empty] | 5 |  |  |  |  | BFA0000518 | 焊接方螺母 | 标准件 Q37108 |  | 个 |  | A | N/A | — — | N | Y | 标准件 | M8 | — — | — — | 0.007 | — — | [7 empty] | 2 | 2 |  | 2 | 2 | 2 | 2 | 2
51 |  |  |  |  | 4 | [5 empty] | BQB40-6802131 | 主头枕管 | 借用B40 |  | 个 |  | A | N/A | — — | N | Y | 管材 | Q195 φ20×2.0 | GB/T 13793 GB/T 700 |  | 0.0503 | — — | [7 empty] | 1 | 1 |  | 1 | 1 | 1 | 1 | 1
52 |  |  |  |  | 4 | [5 empty] | BQB40-6802139 | 副头枕管 | 借用B40 |  | 个 |  | A | N/A | — — | N | Y | 管材 | Q195 φ20×2.0 | GB/T 13793 GB/T 700 |  | 0.0503 | — — | [7 empty] | 1 | 1 |  | 1 | 1 | 1 | 1 | 1
53 |  |  |  |  | 4 | [5 empty] | 6801611X2001A | 驾驶员靠背下弯管 | 借用BA95 |  | 个 |  | A | N/A | — — | N | Y | 管材 | Q235 φ20×1.5 | Q/BQB 401 Q/BQB 419 | 54*361*138 | 0.363 | — — | [7 empty] | 1 | 1 |  | 1 | 1 | 1 | 1 | 1
54 |  |  |  |  | 4 | [5 empty] | SLT0010723 | 驾驶员靠背支撑焊接总成 (BA95-6801660X2001A 基础上，腰托支撑钣金下降10mm原因样件评审：顶后背，子零件相同） | 新开（黄骅焊接） |  | 个 |  | A1 | N/A | — — | N | Y | 分总成 | ASSY | — — | — — | 0.4427 | — — | [7 empty] | 1 | 1 |  | 0 | 0 | 1 | 0 | 0
55 | [5 empty] | 5 |  |  |  |  | 6801670X2001A | 驾驶员靠背支撑钢丝总成 | 分总成， 借用BA95 |  | 个 |  | A | N/A | — — | N | Y | 分总成 | ASSY | — — | — — | 0.29 | — — | [7 empty] | 1 | 1 |  | 1 | 1 | 1 | 1 | 1
56 | [6 empty] | 6 |  |  |  | 6801712X2001A | 驾驶员靠背支撑钢丝G | 借用BA95 |  | 个 |  | A | N/A | — — | N | Y | 线材 | Q235 φ5 | GB/T 342 GB/T 700 | 37.5*344*41.5 | 0.0608 | — — | [7 empty] | 1 | 1 |  | 1 | 1 | 1 | 1 | 1
57 | [6 empty] | 6 |  |  |  | 6801713X2001A | 驾驶员靠背支撑钢丝H | 借用BA95 |  | 个 |  | A | N/A | — — | N | Y | 线材 | Q235 φ5 | GB/T 342 GB/T 700 | 130*32.5*409 | 0.0689 | — — | [7 empty] | 1 | 1 |  | 1 | 1 | 1 | 1 | 1
58 | [6 empty] | 6 |  |  |  | 6801716X2001A | 驾驶员靠背支撑钢丝L | 借用BA95 |  | 个 |  | A | N/A | — — | N | Y | 线材 | Q235 φ5 | GB/T 342 GB/T 700 | 130*32.5*409 | 0.0689 | — — | [7 empty] | 1 | 1 |  | 1 | 1 | 1 | 1 | 1
59 | [6 empty] | 6 |  |  |  | 6801662X2001A | 驾驶员靠背支撑钢丝B | 借用BA95 |  | 个 |  | A | N/A | — — | N | Y | 线材 | Q235 φ5 | GB/T 342 GB/T 700 | 13*375*32 | 0.0673 | — — | [7 empty] | 1 | 1 |  | 1 | 1 | 1 | 1 | 1
60 | [6 empty] | 6 |  |  |  | 6801664X2001A | 驾驶员靠背支撑钢丝D | 借用BA95 |  | 个 |  | A | N/A | — — | N | Y | 线材 | Q235 φ5 | GB/T 342 GB/T 700 | 5*156*5 | 0.0241 | [8 empty] | 1 | 1 |  | 1 | 1 | 1 | 1 | 1
61 | [5 empty] | 5 |  |  |  |  | 6801612X2001A | 靠背风扇安装板 | 借用统帅 |  | 个 |  | A | N/A | — — | N | Y | 钣金件 | Q235 1.0 | GB/T 342 GB/T 700 | 20*155*98 | 0.0785 | — — | [7 empty] | 1 | 1 |  | 0 | 0 | 1 | 0 | 0
62 | [5 empty] | 5 |  |  |  |  | SLT0010194 | 气动腰托支撑钣金 | 借用BA95 |  | 个 |  | A | N/A | — — | N | Y | 钣金件 | Q235 2.0 | Q/BQB 301 Q/BQB 310 | — — | 0.0371 | — — | [7 empty] | 2 | 2 |  | 0 | 0 | 2 | 0 | 0
63 |  |  |  |  | 4 | [5 empty] | 6801711X2001A | 驾驶员靠背支撑钢丝F | 借用BA95 |  | 个 |  | A | N/A | — — | N | Y | 线材 | Q235 φ5 | GB/T 342 GB/T 700 | 26*355*60 | 0.0664 | — — | [7 empty] | 1 | 1 |  | 1 | 1 | 1 | 1 | 1
64 |  |  |  | 3 | [6 empty] | SLT0010661 | 驾驶员左侧调角器焊接总成 | 新开，分总成 |  | 个 |  | B | SLT0010661 | A | N | Y | 分总成 | ASSY | — — | — — | 1.4282 | — — | [7 empty] | 1 | 1 |  | 1 | 1 | 1 | 1 | 1
65 |  |  |  |  | 4 | [5 empty] | 6801720X2001A | 驾驶员调角器上连接板总成 | 分总成 借用统帅 |  | 个 |  | A | N/A | — — | N | Y | 分总成 | ASSY | — — |  | 0.5528 | — — | [7 empty] | 1 | 1 |  | 1 | 1 | 1 | 1 | 1
66 | [5 empty] | 5 |  |  |  |  | 6801621X2001A | 驾驶员调角器上连接板 | 分总成 借用统帅 |  | 个 |  | A | N/A | — — | N | Y | 钣金件 | QStE500TM 2.5 | Q/BQB 301 Q/BQB 310 |  | 0.2944 | — — | [7 empty] | 1 | 1 |  | 1 | 1 | 1 | 1 | 1
67 | [5 empty] | 5 |  |  |  |  | 6801622X2001A | 前排靠背复位卷簧限位支架 | 分总成 借用统帅 |  | 个 |  | A | N/A | — — | N | Y | 钣金件 | SPFH590 3.0 | Q/BQB 301 Q/BQB 310 |  | 0.0157 | — — | [7 empty] | 1 | 1 |  | 1 | 1 | 1 | 1 | 1
68 | [5 empty] | 5 |  |  |  |  | SLT0010190 | 复位卷簧下限位支架 | 分总成 借用统帅 |  | 个 |  | A | N/A | — — | N | Y | 钣金件 | SPFH590 3.0 | Q/BQB 301 Q/BQB 310 |  | 0.0128 | — — | [7 empty] | 1 | 1 |  | 1 | 1 | 1 | 1 | 1
69 | [5 empty] | 5 |  |  |  |  | 6804520X2001A | 左侧手动调角器总成 | 分总成 借用统帅 |  | 个 |  | A | N/A | — — | N | Y | 分总成 | ASSY | — — |  | 0.2299 | — — | [7 empty] | 1 | 1 |  | 1 | 1 | 1 | 1 | 1
70 |  |  |  |  | 4 | [5 empty] | SLT0010222 | 驾驶员左侧调角器下连接板焊接总成 | 新开,电泳件号为SLT0011497 |  | 个 |  | A | SLT0010222 | A | N | Y | 分总成 | ASSY | — — |  | 0.8754 | — — | [7 empty] | 1 | 1 |  | 1 | 1 | 1 | 1 | 1
71 | [5 empty] | 5 |  |  |  |  | SLT0010223 | 驾驶员左侧调角器下连接板 | 新开 |  | 个 |  | A | N/A | A | N | Y | 钣金件 | QStE500TM 3.5 | Q/BQB 301 Q/BQB 310 |  | 0.763 | 电泳 | [7 empty] | 1 | 1 |  | 1 | 1 | 1 | 1 | 1
72 | [5 empty] | 5 |  |  |  |  | 6801634X2001A | 前排靠背复位卷簧安装支架 | 借用BA95 |  | 个 |  | B | N/A | — — | N | Y | 钣金件 | SAPH440 4.0 | Q/BQB 301 Q/BQB 310 |  | 0.0359 | — — | [7 empty] | 1 | 1 |  | 1 | 1 | 1 | 1 | 1
73 | [5 empty] | 5 |  |  |  |  | 6801635X2001A | 调角器下连接板上加强板 | 借用统帅 |  | 个 |  | A | N/A | A | N | Y | 钣金件 | QStE500TM 2.5 | Q/BQB 301 Q/BQB 310 |  | 0.0765 | — — | [7 empty] | 1 | 1 |  | 1 | 1 | 1 | 1 | 1
74 |  |  |  | 3 | [6 empty] | SLT0010230 | 驾驶员座垫右侧安装板总成 | 新开，电泳件号为SLT0011498 |  | 个 |  | A | SLT0010230 | A | N | Y | 分总成 | ASSY | — — |  | 0.5042 | 电泳 | [7 empty] | 1 | 1 |  | 1 | 1 | 1 | 1 | 1
75 |  |  |  |  | 4 | [5 empty] | SLT0010231 | 驾驶员座垫右侧安装板 | 新开 |  | 个 |  | A | N/A | A | N | Y | 钣金件 | QStE500TM 2.5 | Q/BQB 301 Q/BQB 310 |  | 0.487 | — — | [7 empty] | 1 | 1 |  | 1 | 1 | 1 | 1 | 1
76 |  |  |  |  | 4 | [5 empty] | 321721801400 | 中排独立软带轴承 | 借用M60 |  | 个 |  | A | N/A | — — | N | Y | 钣金件 | DC01 0.5 | —— | 20*3.5*20 | 0.0002 | [8 empty] | 1 | 1 |  | 1 | 1 | 1 | 1 | 1
77 |  |  |  |  | 4 | [5 empty] | QC /T712 | 7/16'螺母 | 标准件 |  | 个 |  | A | N/A | — — | N | Y | 标准件 | — — | — — |  | 0.01 | — — | [7 empty] | 1 | 1 |  | 1 | 1 | 1 | 1 | 1
78 |  |  |  |  | 4 | [5 empty] | BFA0000518 | 焊接方螺母 | 标准件 Q37108 |  | 个 |  |  | N/A | — — | N | Y | 标准件 | — — | M8 |  | 0.007 | [8 empty] | 1 | 1 |  | 1 | 1 | 1 | 1 | 1
79 |  |  |  | 3 | [6 empty] | Q40208 | 大垫圈 | 借用M4-2060 |  | 个 |  | A | N/A | — — | N | Y | 标准件 | 8 | — — | 24*2*24 | 0.0062 | — — | [7 empty] | 1 | 1 |  | 1 | 1 | 1 | 1 | 1
80 |  |  |  | 3 | [6 empty] | 1B180-6805009 | 司机背右旋转阶梯螺栓 | 借用M4-2060 |  | 个 |  | A | N/A | — — | N | Y | 紧固件 | φ20 45 | GB/T 342 GB/T 699 | 20*21*20 | 0.0181 | — — | [7 empty] | 1 | 1 |  | 1 | 1 | 1 | 1 | 1
81 |  |  |  | 3 | [6 empty] | Q395B08 | 盖型螺母 | 借用M4-2060 |  | 个 |  | A | N/A | — — | N | Y | 标准件 | M8 | — — | 15*15*13 | 0.0076 | — — | [7 empty] | 1 | 1 |  | 1 | 1 | 1 | 1 | 1
82 |  |  |  | 3 | [6 empty] | 6801636X2001A | 驾驶员靠背调角器涡簧 | 借用BA95 |  | 个 |  | A | N/A | — — | N | Y | 曲簧 | 65Mn | GB/T1222 |  | 0.14 | — — | [7 empty] | 1 | 1 |  | 1 | 1 | 1 | 1 | 1
83 |  |  |  | 3 | [6 empty] | 6801614X2001A | 驾驶员左侧侧翼支撑钢丝 | 借用BA95 |  | 个 |  | A | N/A | — — | N | Y | 线材 | Q235 φ6 | GB/T 342 GB/T 700 |  | 0.071 | — — | [7 empty] | 1 | 1 |  | 1 | 1 | 1 | 1 | 1
84 |  |  |  | 3 | [6 empty] | SLT0010242 | 驾驶员右侧侧翼支撑钢丝 | 新开 |  | 个 |  | A | SLT0010242 | A | N | Y | 线材 | Q235 φ6 | GB/T 342 GB/T 700 |  | 0.072 | — — | [7 empty] | 1 | 1 |  | 1 | 1 | 1 | 1 | 1
85 |  |  | 2 | [7 empty] | SLT0010646 | 扶手安装支架焊接总成 | 借用减震款 |  | 个 |  | A | SLT0010646 | A | N | Y | 分总成 | ASSY | — — | — — | 0.363 | — — | [7 empty] | 0 | 1 | 1 | 1 | 0 | 1 | 1 | 0
86 |  |  |  | 3 | [6 empty] | SLT0010629 | 扶手安装支架 | 借用减震款 |  | 个 |  | A | SLT0010629 | A | N | Y | 钣金件 | SPFH590 3.0 | Q/BQB 301 Q/BQB 310 | — — | 0.149 | — — | [7 empty] | 0 | 1 | 1 | 1 | 0 | 1 | 1 | 0
87 |  |  |  | 3 | [6 empty] | SLT0010414 | 扶手旋转轴 | 借用统帅 |  | 个 |  | A | N/A | — — | N | Y | 管材 | 45# | — — | — — | 0.214 | — — | [7 empty] | 0 | 1 | 1 | 1 | 0 | 1 | 1 | 0
88 |  |  |  | 3 | [6 empty] | SHT0011363 | 焊接轴套 | 借用H6，冷镦 |  | 个 |  | A | N/A | — — | N | Y | 冷镦 | 20# | GB/T 702 GB/T699 | 96*19*84 | 0.02 | — — | [7 empty] | 0 | 2 | 2 | 2 | 0 | 2 | 2 | 0
89 |  |  | 2 | [7 empty] | BFA0000012 | M8*25外六角螺栓 | 标准件 |  | 个 |  | A | N/A | — — | N | Y | 标准件 | M8*25 | — — | — — | 0.016 | 发黑 | [6 empty] | 涂螺纹胶 | 0 | 2 | 2 | 2 | 0 | 2 | 2 | 0
90 |  |  | 2 | [7 empty] | SLT0011547 | 扶手安装支架焊接总成 | 新开 |  | 个 |  | A | SLT0010547 | A | N | Y | 分总成 | ASSY | — — | — — | 0.403 | — — | [7 empty] | 1 | 0 |  | 0 | 1 | 0 | 0 | 1
91 |  |  |  | 3 | [6 empty] | SLT0010629 | 扶手安装支架 | 新开 |  | 个 |  | A | SLT0010629 | A | N | Y | 钣金件 | SPFH590 3.0 | Q/BQB 301 Q/BQB 310 | — — | 0.149 | — — | [7 empty] | 1 | 0 |  | 0 | 1 | 0 | 0 | 1
92 |  |  |  | 3 | [6 empty] | SLT0011546 | 扶手旋转轴 | 新开 |  | 个 |  | A | N/A | — — | N | Y | 管材 | 45# | — — | — — | 0.214 | — — | [7 empty] | 1 | 0 |  | 0 | 1 | 0 | 0 | 1
93 |  |  |  | 3 | [6 empty] | SLT0010680 | 减震器右侧支撑轴套 |  |  | 个 |  | A | N/A | — — | N | Y | 冷镦 | 20# | GB/T 702 GB/T699 | 96*19*84 | 0.02 | — — | [7 empty] | 2 | 0 |  | 0 | 2 | 0 | 0 | 2
94 |  |  | 2 | [7 empty] | BFA0000130 | 外六角盘头螺钉（Q2150820，靠背骨架与扶手安装支架固定） | 标准件 |  | 个 |  | A | N/A | — — | N | Y | 标准件 | M8*20 | — — | — — | 0.013 | 发黑 | [6 empty] | 涂螺纹胶 | 2 | 0 |  | 0 | 2 | 0 | 0 | 2
95 |  |  | 2 | [7 empty] | BPC0000063 | 驾驶员靠背腰托总成 | 借用BA95 |  | 个 |  | B | 6804420X2001A | B | N | Y | 分总成 | ASSY | — — | — — | 0.1445 | [8 empty] | 1 | 1 |  | 0 | 0 | 1 | 0 | 0
96 |  |  |  | 3 | [6 empty] | SHT0011332 | 气袋支撑板 | 借用H6 |  | 个 |  | A | N/A | — — | N | Y | 毛毡 | 毛毡 | — — | — — | 0.0396 | — — | [7 empty] | 1 | 1 |  | 0 | 0 | 1 | 0 | 0
97 |  |  |  | 3 | [6 empty] | H5-6802105 | 圣诞树卡扣 | 借用H6 |  | 个 |  | A | N/A | — — | N | Y | 塑料件 | PA66 | — — | — — | 0.0005 | — — | [7 empty] | 4 | 4 |  | 0 | 0 | 4 | 0 | 0
98 |  |  |  | 3 | [6 empty] | H5-6802103 | 腰托气袋 | 借用H6 |  | 个 |  | A | N/A | — — | N | Y | — — | — — | — — | — — | 0.04 | — — | [7 empty] | 2 | 2 |  | 0 | 0 | 2 | 0 | 0
99 |  |  |  | 3 | [6 empty] | BPC0010111 | 黑色气管 | 借用BA95 |  | 个 |  | A | N/A | — — | N | Y | — — | φ6×790 | — — | — — | 0.0116 | — — | [7 empty] | 1 | 1 |  | 0 | 0 | 1 | 0 | 0
100 |  |  |  | 3 | [6 empty] | BPC0010112 | 白色气管 | 借用BA95 |  | 个 |  | A | N/A | — — | N | Y | — — | φ6×740 | — — | — — | 0.0113 | — — | [7 empty] | 1 | 1 |  | 0 | 0 | 1 | 0 | 0
101 |  | 1 | [8 empty] | SLT0010827 | 底座模块化总成 | 新开总成 |  | 个 |  | A | N/A | — — | N | Y | 分总成 | ASSY | — — | — — | #REF! | — — | [6 empty] | 整椅规划 | 1 | 1 |  | 0 | 0 | 1 | 1 | 1
102 |  | 1 | [8 empty] | SLT0011539 | 底座模块化总成-低配 | 新开总成（CA95专用） |  | 个 |  | A | N/A |  | N | Y | 分总成 | ASSY | — — | — — | 17.988 | [8 empty] | 0 | 0 |  | 1 | 1 | 0 | 0 | 0
103 |  |  | 2 | [7 empty] | SLT0010554 | 驾驶员减震器总成 | 新开，分总成 |  | 个 |  | A | N/A | — — | N | Y | 分总成 | ASSY | — — | — — | #REF! | — — | [6 empty] | 减震模块 | 1 | 1 |  | 0 | 0 | 1 | 1 | 1
104 |  |  | 2 | [7 empty] | SLT0011538 | 驾驶员减震器总成-低配 | 新开，分总成（CA95专用） |  | 个 |  | A | N/A |  | N | Y | 分总成 | ASSY | — — | — — | 14.767 | [8 empty] | 0 | 0 |  | 1 | 1 | 0 | 0 | 0
111 |  |  | 2 | [7 empty] | SLT0010680 | 减震器右侧支撑轴套 | 新开 |  | 个 |  | A | SLT0010680 | A | N | Y | 冷镦 | 20# | GB/T 702 GB/T699 | — — | 0.0045 | 电泳 | [7 empty] | 0 | 0 |  | 0 | 0 | 0 | 0 | 0
112 |  |  | 2 | [7 empty] | SLT0010296 | 驾驶员左侧滑轨总成 | 地脚新开，分总成 |  | 个 |  | A | SLT0010296 供应商提供 | A | N | Y | 分总成 | ASSY | — — | — — | 1.629 | 电泳 | [7 empty] | 1 | 1 |  | 1 | 1 | 1 | 1 | 1
113 |  |  | 2 | [7 empty] | 6804540X2001A | 驾驶员右侧滑轨总成 | 借用BA95 |  | 个 |  | C | N/A | — — | N | Y | 分总成 | ASSY | — — | — — | 1.526 | 电泳 | [7 empty] | 1 | 1 |  | 1 | 1 | 1 | 1 | 1
114 |  |  | 2 | [7 empty] | BFA0000110 | 全金属六角法兰面锁紧螺母 | 借用BA95，固定滑轨 |  | 个 |  | A1 | N/A | — — | N | Y | 标准件 | M8 | — — | — — | 0.006 | 镀黑锌 | [7 empty] | 8 | 8 |  | 8 | 8 | 8 | 8 | 8
115 |  | 1 | [8 empty] | SLT0010297 | 驾驶员滑轨U型把手 | 新开 |  | 个 |  | A | SLT0010297 | A | N | Y | 管材 | SPCC φ10 | GB/T 342 GB/T 700 | — — | 0.14 | — — | [7 empty] | 1 | 1 |  | 1 | 1 | 1 | 1 | 1
116 |  | 1 | [8 empty] | BFA0000130 | 外六角盘头螺钉（Q2150820，靠背骨架与减震器固定） | 借用 |  | 个 |  | A | N/A | — — | N | Y | 标准件 | M8X20 | — — | — — | 0.013 | 镀黑锌 | [7 empty] | 4 | 4 |  | 4 | 4 | 4 | 4 | 4
117 |  | 1 | [8 empty] | SLT0011789 | 驾驶员座垫泡沫及护面总成 | 新开，分总成 |  |  |  |  | N/A | — — | Y | N | 分总成 | ASSY | — — |  | 2.8231 | — — | [7 empty] | 1 | 0 |  | 0 | 0 | 0 | 0 | 0
118 |  | 1 | [8 empty] | SLT0011790 | 驾驶员座垫泡沫及护面总成 | 新开，分总成，加热 |  | 个 |  | A | N/A | — — | Y | N | 分总成 | ASSY | — — |  | 2.8306 | — — | [7 empty] | 0 | 1 |  | 0 | 0 | 1 | 0 | 0
119 |  | 1 | [8 empty] | SLT0011791 | 驾驶员座垫泡沫及护面总成 | 新开，分总成，加热 |  | 个 |  | A | N/A | — — | Y | N | 分总成 | ASSY | — — |  | 3.0545 | [8 empty] | 0 | 0 |  | 1 | 1 | 0 | 0 | 0
120 |  | 1 | [8 empty] | SLT0011792 | 驾驶员座垫泡沫及护面总成 | 新开，分总成，加热（面料主料为蓝白格，缝线为蓝色） |  | 个 |  | A | N/A | — — | Y | N | 分总成 | ASSY | — — |  | 3.062 | [8 empty] | 0 | 0 |  | 0 | 0 | 1 | 0 | 0
|  | 1 | [8 empty] | SLT0011810 | 驾驶员座垫泡沫及护面总成 | 新开，黑色辅料0670-79，橙色主料TR565-25（MA96标识） |  | 个 |  | A | N/A | — — | Y | N | 分总成 | ASSY | — — |  | 3.062 | [8 empty] | 0 | 0 |  | 0 | 0 | 0 | 1 | 0
|  | 1 | [8 empty] | SLT0011848 | 驾驶员座垫泡沫及护面总成 | 新开，黑色辅料0670-79，橙色主料TR565-25（MA98标识） |  | 个 |  | A | N/A | — — | Y | N | 分总成 | ASSY | — — |  | 3.062 | [8 empty] | 0 | 0 |  | 0 | 0 | 0 | 0 | 1
121 |  |  | 2 | [7 empty] | SLT0011793 | 驾驶员座垫泡沫总成 | 新开 |  | 个 |  | A | SLT0010299 | — — | Y | N | 分总成 | ASSY | — — |  | 2.5568 | — — | [7 empty] | 1 | 1 |  | 1 | 1 | 1 | 1 | 1
122 |  |  |  | 3 | [6 empty] | SLT0011794 | 驾驶员座垫泡沫本体 | 新开 |  | 个 |  | A | N/A | — — | Y | N | 泡沫 | PUR,65kg/m³ | 65kg/m³ |  | 1.1147 | — — | [7 empty] | 1 | 1 |  | 1 | 1 | 1 | 1 | 1
123 |  |  |  | 3 | [6 empty] | SLT0011795 | 驾驶员座垫泡沫预埋钢丝A | 新开240*2.5 |  | 个 |  | A | N/A | — — | Y | N | 线材 | 60 φ2 | GB/T 342 GB/T 699 |  | 0.007 | — — | [7 empty] | 1 | 1 |  | 1 | 1 | 1 | 1 | 1
124 |  |  |  | 3 | [6 empty] | SLT0001092 | 驾驶员座垫泡沫预埋钢丝B | 借用-220*2.5 |  | 个 |  | A | N/A | — — | N | Y | 线材 | 60 φ2.5 | GB/T 342 GB/T 699 |  | 0.0071 | — — | [7 empty] | 1 | 1 |  | 1 | 1 | 1 | 1 | 1
125 |  |  |  | 3 | [6 empty] | SLT0011796 | 驾驶员座垫泡沫预埋钢丝C | 新开380*2.5 |  | 个 |  | A | N/A | — — | Y | N | 线材 | 60 φ2.5 | GB/T 342 GB/T 699 |  | 0.007 | — — | [7 empty] | 2 | 2 |  | 2 | 2 | 2 | 2 | 2
126 |  |  |  | 3 | [6 empty] | SLT0010304 | 驾驶员座垫泡沫无纺布 | 新开 |  | 个 |  | A | N/A | — — | N | Y | 无纺布 | — — | 120g/㎡ |  | 0.008 | — — | [7 empty] | 1 | 1 |  | 1
127 |  |  |  | 3 | [6 empty] | SLT0010630 | 座框钢丝支撑焊接总成 | 新开（电泳后件号为SLT0011537） |  | 个 |  | A | SLT0010630 | A | N | Y | 分总成 | ASSY | — — |  | 1.406 | 电泳 | [7 empty] | 1 | 1 |  | 1 | 1 | 1 | 1 | 1
128 |  |  |  |  | 4 | [5 empty] | SLT0010631 | 座框钢丝前端固定钣金 | 新开(电泳后件号为SLT0011728) |  | 个 |  | A | SLT0010631 | A | N | Y | 钣金件 | SPFH590 3.0 | Q/BQB 301 Q/BQB 310 |  | 0.039 | — — | [7 empty] | 2 | 2 |  | 2 | 2 | 2 | 2 | 2
129 |  |  |  |  | 4 | [5 empty] | SLT0010683 | 座框钢丝后端固定钣金 | 新开（电泳后件号SLT0011730） |  | 个 |  | A | SLT0010693 | A | N | Y | 钣金件 | SPFH590 3.0 | Q/BQB 301 Q/BQB 310 |  | 0.037 | — — | [7 empty] | 2 | 2 |  | 2 | 2 | 2 | 2 | 2
130 |  |  |  |  | 4 | [5 empty] | SLT0010648 | 座框支撑钢丝A | 新开 |  | 个 |  | A | SLT0010648 | A | N | Y | 线材 | Q235 φ8 | GB/T 342 GB/T 700 |  | 0.317 | — — | [7 empty] | 1 | 1 |  | 1 | 1 | 1 | 1 | 1
131 |  |  |  |  | 4 | [5 empty] | SLT0010649 | 座框支撑钢丝B | 新开 |  | 个 |  | A | SLT0010649 | A | N | Y | 线材 | Q235 φ8 | GB/T 342 GB/T 700 |  | 0.329 | — — | [7 empty] | 1 | 1 |  | 1 | 1 | 1 | 1 | 1
132 |  |  |  |  | 4 | [5 empty] | SLT0010650 | 座框支撑钢丝C | 新开 |  | 个 |  | A | SLT0010650 | A | N | Y | 线材 | Q235 φ6 | GB/T 342 GB/T 700 |  | 0.094 | — — | [7 empty] | 1 | 1 |  | 1 | 1 | 1 | 1 | 1
133 |  |  |  |  | 4 | [5 empty] | SLT0010651 | 座框支撑钢丝D | 新开 |  | 个 |  | A | SLT0010651 | A | N | Y | 线材 | Q235 φ6 | GB/T 342 GB/T 700 |  | 0.093 | — — | [7 empty] | 1 | 1 |  | 1 | 1 | 1 | 1 | 1
134 |  |  |  |  | 4 | [5 empty] | SLT0010652 | 座框支撑钢丝E | 新开 |  | 个 |  | A | SLT0010652 | A | N | Y | 线材 | Q235 φ6 | GB/T 342 GB/T 700 |  | 0.056 | — — | [7 empty] | 1 | 1 |  | 1 | 1 | 1 | 1 | 1
135 |  |  |  |  | 4 | [5 empty] | SLT0010694 | 坐垫泡沫前段支撑钢丝 | 新开 |  | 个 |  | A | SLT0010694 | A | N | Y | 线材 | Q235 φ6 | GB/T 342 GB/T 700 |  | 0.106 | — — | [7 empty] | 1 | 1 |  | 1 | 1 | 1 | 1 | 1
136 |  |  |  |  | 4 | [5 empty] | SLT0010653 | 座框护面固定钢丝A | 新开 |  | 个 |  | A | SLT0010653 | A | N | Y | 线材 | Q235 φ5 | GB/T 342 GB/T 700 |  | 0.046 | — — | [7 empty] | 1 | 1 |  | 1 | 1 | 1 | 1 | 1
137 |  |  |  |  | 4 | [5 empty] | SLT0010654 | 座框护面固定钢丝B | 新开 |  | 个 |  | A | SLT0010654 | A | N | Y | 线材 | Q235 φ5 | GB/T 342 GB/T 700 |  | 0.044 | — — | [7 empty] | 1 | 1 |  | 1 | 1 | 1 | 1 | 1
138 |  |  |  |  | 4 | [5 empty] | SLT0010655 | 座框护面固定钢丝C | 新开 |  | 个 |  | A | SLT0010655 | A | N | Y | 线材 | Q235 φ5 | GB/T 342 GB/T 700 |  | 0.05 | — — | [7 empty] | 1 | 1 |  | 1 | 1 | 1 | 1 | 1
139 |  |  |  |  | 4 | [5 empty] | SLT0010656 | 座框护面固定钢丝D | 新开 |  | 个 |  | A | SLT0010656 | A | N | Y | 线材 | Q235 φ5 | GB/T 342 GB/T 700 |  | 0.065 | — — | [7 empty] | 1 | 1 |  | 1 | 1 | 1 | 1 | 1
140 |  |  |  |  | 4 | [5 empty] | SLT0010657 | 座框护面固定钢丝E | 新开 |  | 个 |  | A | SLT0010657 | A | N | Y | 线材 | Q235 φ5 | GB/T 342 GB/T 700 |  | 0.027 | — — | [7 empty] | 1 | 1 |  | 1 | 1 | 1 | 1 | 1
141 |  |  |  |  | 4 | [5 empty] | SLT0010658 | 座框护面固定钢丝F | 新开 |  | 个 |  | A | SLT0010658 | A | N | Y | 线材 | Q235 φ5 | GB/T 342 GB/T 700 |  | 0.027 | — — | [7 empty] | 1 | 1 |  | 1 | 1 | 1 | 1 | 1
142 |  |  | 2 | [8 empty] | 坐垫加热垫总成 | 新开 |  | 个 |  | A | N/A | — — | Y | N | 电器件 | ASSY | — — | 445x340x2 | 0.0075 | — — | [7 empty] | 1 | 1 |  | 0 | 0 | 1 | 0 | 0
143 |  |  | 2 | [7 empty] | SLT0011797 | 驾驶员座垫护面总成 | 新开 |  | 个 |  | A | N/A | — — | Y | N | 分总成 | ASSY | — — |  | 0.2 | — — | [7 empty] | 1 | 1 |  | 0 | 0 | 1 | 0 | 0
144 |  |  | 2 | [7 empty] | SLT0011798 | 驾驶员座垫护面总成 | 新开（主料：FDZQ0427PGOA1辅料：11.LA1528E）标识（CA95） |  | 个 |  | A | N/A | — — | Y | N | 分总成 | ASSY | — — |  | 0.2 | [8 empty] | 0 | 0 |  | 1 | 0 | 0 | 0 | 0
|  |  | 2 | [7 empty] | SLT0011799 | 驾驶员座垫护面总成 | 新开（主料：FDZQ0427PGOA1辅料：11.LA1528E）标识（DH26） |  | 个 |  | A | N/A | — — | Y | N | 分总成 | ASSY | — — |  | 0.2 | [8 empty] | 0 | 0 |  | 0 | 1 | 0 | 0 | 0
145 |  |  | 2 | [7 empty] | SLT0011800 | 驾驶员座垫护面总成 | 新开（面料主料：蓝白格，缝线蓝色） |  | 个 |  | A | N/A | — — | Y | N | 分总成 | ASSY | — — |  | 0.2 | [8 empty] | 0 | 0 |  | 0 | 0 | 1 | 0 | 0
145 |  |  | 2 | [7 empty] | SLT0011811 | 驾驶员座垫护面总成 | 新开，黑色辅料0670-79，橙色主料TR565-25（MA96标识） |  | 个 |  | A | N/A | — — | Y | N | 分总成 | ASSY | — — |  | 0.2 | [8 empty] | 0 | 0 |  | 0 | 0 | 0 | 1 | 0
145 |  |  | 2 | [7 empty] | SLT0011849 | 驾驶员座垫护面总成 | 新开，黑色辅料0670-79，橙色主料TR565-25（MA98标识） |  | 个 |  | A | N/A | — — | Y | N | 分总成 | ASSY | — — |  | 0.2 | [8 empty] | 0 | 0 |  | 0 | 0 | 0 | 0 | 1
146 |  |  | 2 | [7 empty] | SLT0010736 | 座垫舒适性海绵1 | 新开 |  | 个 |  | A | SLT0010736 | A | N | Y | 聚氨酯 | PUR | 40kg/㎥ | — — | 0.0239 | [8 empty] | 1 | 1 |  | 1 | 1 | 1 | 1
147 |  |  | 2 | [7 empty] | SLT0010737 | 座垫舒适性海绵2 | 新开 |  | 个 |  | A | SLT0010737 | A | N | Y | 聚氨酯 | PUR | 40kg/㎥ | — — | 0.0224 | [8 empty] | 1 | 1 |  | 1 | 1 | 1 | 1
148 |  |  | 2 | [7 empty] | GHRC00001 | C型钉 | 标准件 |  | 个 | — — | A | N/A | — — | N | Y | — — | — — | — — |  | 0.001 | — — | [7 empty] | 20 | 20 |  | 20 | 20 | 20 | 20 | 20
149 |  | 1 | [8 empty] | BPC0010237 | 内六角花型盘头螺钉（坐垫总成与减震器固定） | 标准件 |  | 个 |  | A | N/A | — — | N | Y | — — | M6X16 | — — |  | 0.01 | — — | [7 empty] | 4 | 4 |  | 4 | 4 | 4 | 4 | 4
150 |  | 1 | [8 empty] | SLT0010346 | 驾驶员左侧护板 | 借用统帅 |  | 个 |  | A | SLT0010346 该图纸号为统帅 |  | N | Y | 塑料件 | 2.5 PP-TP15 |  |  | 0.213 | [8 empty] | 0 | 0 |  | 1 | 1 | 0 | 0 | 0
150 |  | 1 | [8 empty] | SLT0011812 | 驾驶员左侧护板 | B40调色（色号QKYS001苏州禾昌） |  | 个 |  | A | SLT0010346 该图纸号为统帅 |  | Y | N | 塑料件 | 2.5 PP-TP15 |  |  | 0.213 | [8 empty] | 0 | 0 |  | 0 | 0 | 0 | 1 | 1
151 |  | 1 | [9 empty] | 驾驶员左侧护板-通风＋空气腰托 | B40调色（色号QKYS001苏州禾昌） |  | 个 |  | A | SLT0010346 该图纸号为统帅 | — — | N | Y | 塑料件 | 2.5 PP-TP15 | — — |  | 0.213 | — — | [7 empty] | 0 | 0 |  | 0 | 0 | 0 | 0 | 0
152 |  | 1 | [8 empty] | SLT0010733 | 驾驶员左侧护板-加热+通风+空气腰托 | 借用统帅 |  | 个 |  | A | SLT0010346 该图纸号为统帅 | — — | Y | N | 塑料件 | 2.5 PP-TP15 | — — |  | 0.213 | — — | [7 empty] | 1 | 1 |  | 0 | 0 | 1 | 0 | 0
152 |  | 1 | [8 empty] | SLT0011813 | 驾驶员左侧护板-加热+通风+空气腰托 | B40调色（色号QKYS001苏州禾昌） |  | 个 |  | A | SLT0010346 该图纸号为统帅 | — — | N | Y | 塑料件 | 2.5 PP-TP15 | — — |  | 0.213 | — — | [7 empty] | 0 | 0 |  | 0 | 0 | 0 | 0 | 0
153 |  | 1 | [8 empty] | SLT0010632 | 驾驶员右侧护板 | 新开 |  | 个 |  | A | SLT0010632 | — — | N | Y | 塑料件 | PP-TP15 2.5 | — — | — — | 0.075 | — — | [7 empty] | 1 | 1 |  | 1 | 1 | 1 | 0 | 0
153 |  | 1 | [8 empty] | SLT0011814 | 驾驶员右侧护板 | B40调色（色号QKYS001苏州禾昌） |  | 个 |  | A | SLT0010632 | — — | Y | N | 塑料件 | PP-TP15 2.5 | — — | — — | 0.075 | — — | [7 empty] | 0 | 0 |  | 0 | 0 | 0 | 1 | 1
154 |  | 1 | [8 empty] | BFA0000096 | Q2724295-十字槽盘头自攻螺钉-旁侧板固定 | 借用统帅 |  | 个 |  | A | N/A | — — | N | Y | 标准件 | ST4.2*9.5 | — — |  | 0.0023 | — — | [7 empty] | 3 | 3 |  | 3 | 3 | 3 | 3 | 3
155 |  | 1 | [8 empty] | BQB40-6807121 | 弹簧钢丝 | 借用B40 |  | 个 |  | A | N/A | — — | N | Y | 钢丝 | 65Mn | GB/T 342 GB/T 700 |  | 0.0003 | — — | [7 empty] | 1 | 1 |  | 1 | 1 | 1 | 1 | 1
156 |  | 1 | [8 empty] | SLT0010345 | 驾驶员调角器手柄 | 借用统帅 |  | 个 |  | A | N/A | — — | N | Y | 塑料件 | 2.5 PA6+GF30 | — — |  | 0.033 | — — | — — | — — | — — | — — | — — | — — |  | 1 | 1 |  | 1 | 1 | 1 | 0 | 0
156 |  | 1 | [8 empty] | SLT0011815 | 驾驶员调角器手柄 | B40调色（色号QKYS001苏州禾昌） |  | 个 |  | A | N/A | — — | Y | N | 塑料件 | 2.5 PA6+GF30 | — — |  | 0.033 | — — | — — | — — | — — | — — | — — | — — |  | 0 | 0 |  | 0 | 0 | 0 | 1 | 1
157 |  | 1 | [8 empty] | BEC0010191 | ECU及通风线束总成 | — — |  | 个 |  | A1 | N/A | — — | N | Y | 电器件 | — — | — — | — — | 0.06 | — — | — — | — — | — — | — — | — — | — — |  | 0 | 0 |  | 0 | 0 | 0 | 0 | 0
158 |  | 1 | [8 empty] | BEC0010141 | ECU及通风加热线束总成 | — — |  | 个 |  | A1 | N/A | — — | N | Y | 电器件 | — — | — — | — — | 0.06 | — — | — — | — — | — — | — — | — — | — — |  | 1 | 1 |  | 0 | 0 | 1 | 0 | 0
159 |  | 1 | [8 empty] | SHT0010954 | 通风开关总成 | 借用D03 |  | 个 |  | A | N/A | — — | N | Y | 电器件 | ASSY | — — | — — | 0.023 | — — | [7 empty] | 1 | 1 |  | 0 | 0 | 1 | 0 | 0
160 |  | 1 | [8 empty] | BEC0010142 | 加热开关总成 | 借用D03 |  | 个 |  | A | N/A | — — | N | Y | 电器件 | ASSY | — — | — — | 0.005 | — — | [7 empty] | 1 | 1 |  | 0 | 0 | 1 | 0 | 0
161 |  | 1 | [8 empty] | BPC0010221 | 驾驶员腰托开关 | 借用BA95-去掉红管 |  | 个 |  | A1 | N/A | — — | N | Y | 总成件 | ASSY | — — | — — | 0.05 | — — | [7 empty] | 1 | 1 |  | 0 | 0 | 1 | 0 | 0
162 |  | 1 | [8 empty] | BPC0010100 | φ6卡箍 | 安路普车间 |  | 个 |  | A | N/A | A | N | Y | 分总成 | PC | — — |  | 0.0002 | — — | [7 empty] | 2 | 2 |  | 0 | 0 | 2 | 0 | 0
163 |  | 1 | [8 empty] | BFA0000004 | 扎带 | 固定线束、接口 |  | 个 |  | A | N/A | — — | N | Y | 标准件 | 4*200 | — — | — — | 0.001 | — — | [7 empty] | 6 | 6 |  | 0 | 0 | 6 | 0 | 0
164 |  | 1 | [8 empty] | SLT0010347 | 扶手总成 | 借用D03，不带旋转轴 |  | 个 |  | A | N/A | — — | N | Y | 分总成 | ASSY | — — | — — | 0.86 | — — | [7 empty] | 0 | 1 | 1 | 1 | 0 | 1 | 1 | 0
165 |  | 1 | [8 empty] | SLT0010423 | 扶手固定螺栓 | 借用D03 |  | 个 |  | A | N/A | — — | N | Y | 非标件 | M12 | — — | — — | 0.026 | — — | [7 empty] | 0 | 1 | 1 | 1 | 0 | 1 | 1 | 0
166 |  | 1 | [8 empty] | SLT0010427 | 扶手堵盖C | 借用D03 |  | 个 |  | A | N/A | — — | N | Y | 塑料件 | — — | — — | — — | 0.001 | — — | [7 empty] | 0 | 1 | 1 | 1 | 0 | 1 | 1 | 0
167 |  | 1 | [8 empty] | SLT0010696 | 扶手总成 | 借用统帅 |  | 个 |  | A | N/A | — — | N | Y | 分总成 | ASSY | — — | — — | 0.71 | — — | [7 empty] | 1 | 0 |  | 0 | 1 | 0 | 0 | 1
168 |  | 1 | [8 empty] | SLT0010697 | 扶手固定螺栓 | 借用统帅 |  | 个 |  | A | N/A | — — | N | Y | 非标件 | M10 | — — | — — | 0.0226 | — — | [7 empty] | 1 | 0 |  | 0 | 1 | 0 | 0 | 1
169 |  | 1 | [8 empty] | SLT0010701 | 扶手总成堵盖 | 借用统帅 |  | 个 |  | A | N/A | — — | N | Y | 塑料件 | — — | — — | — — | 0.003 | — — | [7 empty] | 1 | 0 |  | 0 | 1 | 0 | 0 | 1
170 |  | 1 | [8 empty] | BFA0010075 | 十字槽盘头自攻螺钉 | 标准件-Q2712995 扶手堵盖固定 |  | 个 |  | A | N/A | — — | N | Y | 标准件 | ST2.9*10 | — — | — — | 0.0009 | [8 empty] | 2 | 0 | 2 | 0 | 2 | 0 | 0 | 1
171 |  | 1 | [8 empty] | SLT0010315 | 安全带插锁总成 | 新开 |  | 个 |  | A | N/A | — — | N | Y | 分总成 | ASSY | — — | — — | 0.18 | — — | [7 empty] | 1 | 1 |  | 1 | 1 | 1 | 1 | 1
172 |  | 1 | [8 empty] | 6800201X2001A | 驾驶员座椅头枕包装袋 | 借用BA95 |  | 个 | — — | — — | N/A | — — | N | Y | PE袋 | — — | — — | — — | 0.01 | — — | [7 empty] | 1 | 1 |  | 1 | 1 | 1 | 1 | 1
173 |  | 1 | [8 empty] | 6800202X2001A | 驾驶员座椅包装袋 | 借用M31RB |  | 个 | — — | — — | N/A | — — | N | Y | PE袋 | — — | — — | — — | 0.02 | — — | [7 empty] | 1 | 1 |  | 1 | 1 | 1 | 1 | 1
174 |  | 1 | [8 empty] | SLT0010685 | 扶手包装袋 | 借用统帅 |  | 个 | — — | — — | N/A | — — | N | Y | PE袋 | — — | — — | — — | 0.01 | — — | [7 empty] | 1 | 1 |  | 1 | 1 | 1 | 1 | 1
175 |  | 1 | [8 empty] | SLT0010317 | 驾驶员座椅产品标识 | 产品标签 |  | 个 | — — | — — | N/A | — — | N | Y | — — | — — | — — | — — | 0.0002 | — — | — — | — — | — — | — — | — — | — — |  | 1 | 1 |  | 1 | 1 | 1 | 1 | 1
176 |  | 1 | [8 empty] | BPC0000027 | 直通变径快插接头4-6 | 气管接头 |  | 个 | — — | — — | N/A | — — | N | Y | — — | — — | — — | — — | 0.0002 | — — | — — | — — | — — | — — | — — | — — |  | 1 | 1 |  | 1 | 1 | 1 | 1 | 1
Note on B10: 深绿色标记：增加加热配置
Note on L32: 借用B40L产品
Note on L33: 借用B40L产品
Note on L34: 借用B40L产品
Note on L35: 借用B40L产品
Note on M72: 付园用户: GB/T13680-1992
Note on M100: 付园用户: GB/T13680-1992

## 驾驶员总成工艺BOM
设计: |  |  |  |  | 校核： | [6 empty] | 标准化： |  | 一汽轻卡减震驾驶员座总成EBOM清单 | [24 empty] | 零件号 | 6800010HH26-C00 | 6800010BH26-C00 | 物料情况 （包括调货，自制，库存）
会签： | [38 empty] | 中文名称 | 驾驶员座总成 | 驾驶员座总成
批准: | [11 empty] | 日期：2021.9.17 | [26 empty] | 规格型号 | 减震+靠背通风+空气腰托 | 减震+靠背通风+加热+空气腰托
版本：A | [38 empty] | 车型配置
说明： | [38 empty] | 重量 | 30.5 | 30.7
价格
序号 | 装配等级 | [9 empty] | QAD号 | 零件号 | 中文名称 | 零件描述 | 重要度 | 单位 | 图示 | 数据版本 | 图纸号 | 图纸版本 | 是否申请新零件号 | 沿用件 Y/N | 零件类别 | 材料 | 材料标准 | 轮廓尺寸 (长*宽*高) | 重量 （Kg） | 表面处理 | 工艺方式 | 工艺规格 |  |  | 工艺用量(kg) | 材料利用率 | 焊接长度(cm) | 涂装面积(㎡) | 外购/自制 | 供应商/工序 | 备注 | 用量 | 用量
| 0 | 1 | 2 | 3 | 4 | 5 | 6 | 7 | 8 | 9 | [19 empty] | 长 | 宽 | 高
1 | 0 | [9 empty] | SLT0010666 | 6800010HH26-C00 | 驾驶员座总成 | 座椅总成（减震+靠背通风+空气腰托） |  | 个 |  |  | 6800010BH26-C00 SLT0010666 | A | Y | N | 总成件 | ASSY | — — |  | 30.5 | — — | 组装 | [7 empty] | 河北自制 | 座椅组装车间 |  | 1 | 0
2 | 0 | [9 empty] | SLT0010202 | 6800010BH26-C00 | 驾驶员座总成 |  |  | 个 |  | A | 6800010BH26-C00 SLT0010202 | A | Y | N | 总成件 | ASSY | — — |  | 30.7 | — — | 组装 | [7 empty] | 河北自制 | 座椅组装车间 |  | 0 | 1
3 |  | 1 | [8 empty] | SLT0002115 | 6808110X2001A | 驾驶员头枕骨架泡沫总成 | 借用BA95 |  | 个 |  | A | N/A | — — | N | Y | 总成件 | ASSY | — — |  | 0.6025 | — — | 发泡 | [7 empty] | 河北外购 | 日照连成 |  | 1 | 1
4 |  |  | 2 | [8 empty] | 6808111X2001A | 驾驶员头枕杆 | 借用BA95 |  | 个 |  | A | N/A | — — | N | Y | 线材 | Q235 φ10 | GB/T 342 GB/T 700 |  | 0.4566 | — — | 折弯 | 750.0324 | 10 |  | 0.46277 | 98.67% |  | 0.023551 |  |  |  | 1 | 1
5 |  |  | 2 | [8 empty] | 6808121X2001A | 驾驶员头枕泡沫 | 借用BA95 |  | 个 |  | A | N/A | — — | N | Y | 聚氨酯 | PUR,40kg/㎥ | 40kg/㎥ |  | 0.1459 | — — |  | 8%损耗 |  |  | 0.15757 | 92.59% | [5 empty] | 1 | 1
6 |  | 1 | [8 empty] | SLT0002442 | 6808130X2001B | 驾驶员头枕护面总成 | 借用BA95 |  | 个 |  | A | N/A | — — | N | Y | 总成件 | ASSY | — — |  | 0.05 | — — | [8 empty] | 河北自制 | 缝纫车间 |  | 1 | 1
7 |  | 1 | [8 empty] | SCS0004029 | SCS0004029 | 头枕主插管 | 借用B40（老） |  | 个 |  | A | N/A | — — | N | Y | 注塑件 | — — | — — |  | 0.0145 | — — |  | 4%损耗 |  |  | 0.01508 | 96.15% |  |  | 河北外购 | 黄骅雍丰 |  | 1 | 1
8 |  | 1 | [8 empty] | SCS0004036 | SCS0004036 | 头枕副插管 | 借用B40（老） |  | 个 |  | A | N/A | — — | N | Y | 注塑件 | — — | — — |  | 0.0123 | — — |  | 4%损耗 |  |  | 0.012792 | 96.15% |  |  | 河北外购 | 黄骅雍丰 |  | 1 | 1
9 |  | 1 | [8 empty] | SLT0010719 | SLT0010719 | 驾驶员靠背泡沫总成（泡沫新开） | 新开 |  | 个 |  | A | N/A | — — | Y | N | 分总成 | ASSY | — — |  | #REF! | — — | 发泡 | [7 empty] | 河北自制 | 发泡车间 |  | 1 | 1
10 |  |  | 2 | [8 empty] | SLT0010720 | 驾驶员靠背泡沫本体(6805421X2001A)基础上增加扶手槽 | 新开 |  | 个 |  | A | N/A | — — | Y | N | 聚氨酯 | PUR 60kg/㎥ | 60kg/㎥ |  | 0.904 | — — |  | 8%损耗 |  |  | 0.97632 | 92.59% |  |  | 过程虚拟件 |  |  | 1 | 1
11 |  |  | 2 | [7 empty] | SLT0000740 | SLT0000740 | 驾驶员靠背泡沫预埋钢丝A | 借用 |  | 个 |  | A | N/A | — — | N | Y | 线材 | 60 Φ2.5 | GB/T 342 GB/T 699 | 160*2.5 | 0.0061 | — — | 折弯 | [7 empty] | 河北外购 | 海兴中盛 |  | 8 | 8
12 |  |  | 2 | [7 empty] | SLT0002504 | SLT0002504 | 驾驶员靠背泡沫预埋钢丝B | 借用 |  | 个 |  | A | N/A | — — | N | Y | 线材 | 60 Φ2.5 | GB/T 342 GB/T 699 | 270*2.5 | 0.0105 | — — | 折弯 | [7 empty] | 河北外购 | 海兴中盛 |  | 1 | 1
16 |  | 1 | [8 empty] | SHT0010958 | SHT0010958 | 风扇 | 借用D03 |  | 个 |  | A | N/A | — — | N | Y | — — | ASSY | — — |  | 0.111 | — — | [8 empty] | 河北外购 | 德邦电子 |  | 1 | 1
17 |  | 1 | [8 empty] | SHT0010959 | SHT0010959 | 减震钉 |  |  | 个 |  | A | N/A |  | N | Y | 橡胶 |  |  |  | 0.001 | [9 empty] | 河北外购 | 德邦电子 |  | 3 | 3
18 |  | 1 | [8 empty] | SLT0002421 | 6804512X2001A | 靠背通风袋体 | 借用BA95 |  | 个 |  | A | N/A | — — | N | Y | 分总成 | ASSY | — — | — — | 0.08 | — — | [8 empty] | 河北外购 | 德邦电子 |  | 1 | 1
19 |  | 1 | [8 empty] | BEC0010135 | BEC0010135 | 靠背加热垫总成 | 新开 |  | 个 |  | A | BEC0010135 | A | Y | N | 电器件 | ASSY | — — | — — | 0.15 | — — | [8 empty] | 河北外购 | 德邦电子 |  | 0 | 1
20 |  | 1 | [8 empty] | SLT0010216 | SLT0010216 | 驾驶员靠背护面（借用BA95通风护面（6802701X2001A）增加扶手洞 | 新开 |  | 个 |  | A | N/A | — — | Y | N | 分总成 | ASSY | — — |  | 0.3 | — — | 缝纫 | [7 empty] | 河北自制 | 缝纫车间 |  | 1 | 1
21 |  | 1 | [8 empty] | BFA0000001 | GHRC00001 | C型钉 | 标准件 |  | 个 | — — | A | N/A | — — | N | Y | — — | — — | — — |  | 0.001 | — — | [8 empty] | 河北外购 | 天津金庄 |  | 25 | 25
22 |  | 1 | [8 empty] | SLT0010217 | SLT0010217 | 驾驶员靠背焊接骨架总成 | 新开，分总成 |  | 个 |  | A | SLT0010217 | A | Y | N | 总成件 | ASSY | — — |  | #REF! | — — | 焊接 | [5 empty] | 55 |  | 河北自制 | 焊接车间 |  | 1 | 1
23 |  |  | 2 | [7 empty] | SLT0010645 | SLT0010645 | 驾驶员靠背骨架焊接分总成 | 新开，分总成 |  | 个 |  | A | SLT0010645 | A | Y | N | 分总成 | ASSY | — — |  | #REF! | — — | 焊接 | [5 empty] | 24 |  | 过程虚拟件 | 焊接车间 |  | 1 | 1
24 |  |  |  | 3 | [6 empty] | SLT0002547 | 6801740X2001A | 驾驶员靠背弯管总成 | 借用BA95 |  | 个 |  | A | N/A | — — | N | Y | 分总成 | ASSY | — — | — — | 1.46 | — — | 弯管 | [7 empty] | 河北自制 | 弯管车间 |  | 1 | 1
25 |  |  |  |  | 4 | [6 empty] | 6801741X2001A | 驾驶员靠背弯管 | 借用BA95 |  | 个 |  | A | N/A | — — | N | Y | 管材 | B340LA φ25×2.0 | Q/BQB 401 Q/BQB 419 | 155*405*495.5 | 1.341 | — — |  | 1192.5397 | 25 | 2 | 1.3523 | 99.16% | [5 empty] | 1 | 1
26 |  |  |  |  | 4 | [6 empty] | 6801642X2001A | 驾驶员靠背弯管加强管 | 借用BA95 |  | 个 |  | A | N/A | — — | N | Y | 管材 | Q195 φ20×1.5 | Q/BQB 401 Q/BQB 419 | 74*20.5*180 | 0.119 | — — |  | 183.9766 | 20 | 1.5 | 0.12584 | 94.56% | [5 empty] | 1 | 1
27 |  |  |  | 3 | [6 empty] | SLT0010412 | SLT0010412 | 驾驶员扶手安装钣金焊接总成 | 借用统帅 |  | 个 |  | A | N/A | — — | N | Y | 分总成 | ASSY | — — | — — | 0.17 | — — | 焊接 | [5 empty] | 4 |  | 河北外购 | 沧州智凯 |  | 1 | 1
28 |  |  |  |  | 4 | [6 empty] | SLT0010336 | 驾驶员扶手安装钣金 | 借用统帅 |  | 个 |  | A | N/A | — — | N | Y | 钣金件 | SPFH590 3.0 | Q/BQB 301 Q/BQB 310 | 54*29*90 | 0.156 | — — | 冲压 | 93 | 87.5 | 3 | 0.19188 | 81.3% | [5 empty] | 1 | 1
29 |  |  |  |  | 4 | [6 empty] | BFA0000518 | 焊接方螺母 | 标准件 Q37108 |  | 个 |  | A | N/A | — — | N | Y | 标准件 | M8 | — — | — — | 0.007 | — — | [11 empty] | 2 | 2
30 |  |  |  | 3 | [6 empty] | SCS0004800 | BQB40-6802131 | 主头枕管 | 借用B40 |  | 个 |  | A | N/A | — — | N | Y | 管材 | Q195 φ20×2.0 | GB/T 13793 GB/T 700 |  | 0.0503 | — — | 弯管 | 66.6441 | 20 | 2 | 0.05918 | 84.99% |  |  | 河北外购 | 再兴 |  | 2 | 2
31 |  |  |  | 3 | [6 empty] | SLT0002552 | 6801611X2001A | 驾驶员靠背下弯管 | 借用BA95 |  | 个 |  | A | N/A | — — | N | Y | 管材 | Q235 φ20×1.5 | Q/BQB 401 Q/BQB 419 | 54*361*138 | 0.363 | — — | 弯管 | 540.7018 | 20 | 1.5 | 0.36984 | 98.15% |  |  | 河北自制 | 弯管车间 |  | 1 | 1
32 |  |  |  | 3 | [6 empty] | SLT0010723 | SLT0010723 | 驾驶员靠背支撑焊接总成 (BA95-6801660X2001A 基础上，腰托支撑钣金下降10mm原因样件评审：顶后背，子零件相同） | 新开 |  | 个 |  | A1 | N/A | — — | Y | N | 分总成 | ASSY | — — | — — | 0.4427 | — — | 焊接 | [5 empty] | 10 |  | 过程虚拟件 | 焊接车间 |  | 1 | 1
33 |  |  |  |  | 4 | [5 empty] | SLT0002553 | 6801670X2001A | 驾驶员靠背支撑钢丝总成 | 分总成， 借用BA95 |  | 个 |  | A | N/A | — — | N | Y | 分总成 | ASSY | — — | — — | 0.29 | — — | 焊接 | [5 empty] | 6 |  | 河北外购 | 海兴中盛 |  | 1 | 1
34 | [5 empty] | 5 | [5 empty] | 6801712X2001A | 驾驶员靠背支撑钢丝G | 借用BA95 |  | 个 |  | A | N/A | — — | N | Y | 线材 | Q235 φ5 | GB/T 342 GB/T 700 | 37.5*344*41.5 | 0.0608 | — — | 折弯 | 394.8052 | 5 |  | 0.0608 | 100% | [5 empty] | 1 | 1
35 | [5 empty] | 5 | [5 empty] | 6801713X2001A | 驾驶员靠背支撑钢丝H | 借用BA95 |  | 个 |  | A | N/A | — — | N | Y | 线材 | Q235 φ5 | GB/T 342 GB/T 700 | 130*32.5*409 | 0.0689 | — — | 折弯 | 447.4026 | 5 |  | 0.0689 | 100% | [5 empty] | 1 | 1
36 | [5 empty] | 5 | [5 empty] | 6801716X2001A | 驾驶员靠背支撑钢丝L | 借用BA95 |  | 个 |  | A | N/A | — — | N | Y | 线材 | Q235 φ5 | GB/T 342 GB/T 700 | 130*32.5*409 | 0.0689 | — — | 折弯 | 447.4026 | 5 |  | 0.0689 | 100% | [5 empty] | 1 | 1
37 | [5 empty] | 5 | [5 empty] | 6801662X2001A | 驾驶员靠背支撑钢丝B | 借用BA95 |  | 个 |  | A | N/A | — — | N | Y | 线材 | Q235 φ5 | GB/T 342 GB/T 700 | 13*375*32 | 0.0673 | — — | 折弯 | 437.013 | 5 |  | 0.0673 | 100% | [5 empty] | 1 | 1
38 | [5 empty] | 5 | [5 empty] | 6801664X2001A | 驾驶员靠背支撑钢丝D | 借用BA95 |  | 个 |  | A | N/A | — — | N | Y | 线材 | Q235 φ5 | GB/T 342 GB/T 700 | 5*156*5 | 0.0241 |  | 折弯 | 156.4935 | 5 |  | 0.0241 | 100% | [5 empty] | 1 | 1
39 |  |  |  |  | 4 | [5 empty] | SLT0002207 | 6801612X2001A | 靠背风扇安装板 | 借用统帅 | C | 个 |  | A | N/A | — — | N | Y | 钣金件 | Q235 1.0 | GB/T 342 GB/T 700 | 20*155*98 | 0.0785 | — — | 冲压 | 160 | 102 | 1 | 0.12828 | 61.2% |  |  | 河北外购 | 再兴 |  | 1 | 1
40 |  |  |  |  | 4 | [5 empty] | SLT0010194 | SLT0010194 | 气动腰托支撑钣金 | 借用BA95 |  | 个 |  | A | N/A | — — | N | Y | 钣金件 | Q235 2.0 | Q/BQB 301 Q/BQB 310 | — — | 0.0371 | — — | 冲压 | 168 | 15 | 2 | 0.039614 | 93.65% |  |  | 河北自制 | 冲压车间 |  | 2 | 2
41 |  |  |  | 3 | [6 empty] | SLT0002667 | 6801711X2001A | 驾驶员靠背支撑钢丝F | 借用BA95 |  | 个 |  | A | N/A | — — | N | Y | 线材 | Q235 φ5 | GB/T 342 GB/T 700 | 26*355*60 | 0.0664 | — — | 折弯 | 431.1688 | 5 |  | 0.0664 | 100% |  |  | 河北外购 | 海兴中盛 |  | 1 | 1
42 |  |  |  | 3 | [6 empty] | BFA0000775 | 1B180-6805009 | 司机背右旋转阶梯螺栓 | 借用M4-2060 |  | 个 |  | A | N/A | — — | N | Y | 紧固件 | φ20 45 | GB/T 342 GB/T 699 | 20*21*20 | 0.0181 | — — | 冷镦 | 22 | 12 |  | 0.019547 | 92.6% |  | 0.00082896 | 河北外购 | 创和 |  | 1 | 1
43 |  |  |  | 3 | [6 empty] | SLT0002555 | 6801614X2001A | 驾驶员左侧侧翼支撑钢丝 | 借用BA95 |  | 个 |  | A | N/A | — — | N | Y | 线材 | Q235 φ6 | GB/T 342 GB/T 700 |  | 0.071 | — — | 折弯 | 319.9639 | 6 |  | 0.071 | 100% |  |  | 河北外购 | 海兴中盛 |  | 1 | 1
44 |  |  |  | 3 | [6 empty] | SLT0010242 | SLT0010242 | 驾驶员右侧侧翼支撑钢丝 | 新开 |  | 个 |  | A | SLT0010242 | A | Y | N | 线材 | Q235 φ6 | GB/T 342 GB/T 700 |  | 0.072 | — — | 折弯 | 324.4705 | 6 |  | 0.072 | 100% |  |  | 河北外购 | 海兴中盛 |  | 1 | 1
45 |  |  | 2 | [7 empty] | SLT0010661 | SLT0010661 | 驾驶员左侧调角器焊接总成 | 新开，分总成 | C | 个 |  | B | SLT0010661 | A | Y | N | 分总成 | ASSY | — — | — — | 1.4282 | — — | 焊接 | [5 empty] | 18 |  | 过程虚拟件 | 焊接车间 |  | 1 | 1
46 |  |  |  | 3 | [7 empty] | 6801720X2001A | 驾驶员调角器上连接板总成 | 分总成 借用统帅 |  | 个 |  | A | N/A | — — | N | Y | 分总成 | ASSY | — — |  | 0.5528 | — — | 焊接 | [5 empty] | 5 |  | 过程虚拟件 | 焊接车间 |  | 1 | 1
47 |  |  |  |  | 4 | [5 empty] | SLT0002537 | 6801621X2001A | 驾驶员调角器上连接板 | 分总成 借用统帅 |  | 个 |  | A | N/A | — — | N | Y | 钣金件 | QStE500TM 2.5 | Q/BQB 301 Q/BQB 310 |  | 0.2944 | — — | 冲压 | 283 | 83 | 2.5 | 0.46156 | 63.78% |  |  | 河北外购 | 强宇 |  | 1 | 1
48 |  |  |  |  | 4 | [5 empty] | SLT0002538 | 6801622X2001A | 前排靠背复位卷簧限位支架 | 分总成 借用统帅 |  | 个 |  | A | N/A | — — | N | Y | 钣金件 | SPFH590 3.0 | Q/BQB 301 Q/BQB 310 |  | 0.0157 | — — | 冲压 | 39 | 34 | 3 | 0.031267 | 50.21% |  |  | 河北外购 | 成卓 |  | 1 | 1
49 |  |  |  |  | 4 | [5 empty] | SLT0010190 | SLT0010190 | 复位卷簧下限位支架 | 分总成 借用统帅 |  | 个 |  | A | N/A | — — | N | Y | 钣金件 | SPFH590 3.0 | Q/BQB 301 Q/BQB 310 |  | 0.0128 | — — | 冲压 | 38 | 24 | 3 | 0.021505 | 59.52% |  |  | 河北外购 | 成卓 |  | 1 | 1
50 |  |  |  |  | 4 | [5 empty] | SLT0002545 | 6804520X2001A | 左侧手动调角器总成 | 分总成 借用统帅 |  | 个 |  | A | N/A | — — | N | Y | 分总成 | ASSY | — — |  | 0.2299 | — — | [8 empty] | 河北外购 | 力乐 |  | 1 | 1
51 |  |  |  | 3 | [6 empty] | SLT0010222 | SLT0010222 | 驾驶员左侧调角器下连接板焊接总成 | 新开 |  | 个 |  | A | SLT0010222 | A | Y | N | 分总成 | ASSY | — — |  | 0.8754 | — — | 焊接 | [5 empty] | 2 |  | 河北外购 | 文安恒德 |  | 1 | 1
52 |  |  |  |  | 4 | [6 empty] | SLT0010223 | 驾驶员左侧调角器下连接板 | 新开 |  | 个 |  | A | SLT0010223 | A | Y | N | 钣金件 | QStE500TM 3.5 | Q/BQB 301 Q/BQB 310 |  | 0.763 | 电泳 | 冲压 | 270 | 190 | 3.5 | 1.4113 | 54.07% | [5 empty] | 1 | 1
53 |  |  |  |  | 4 | [6 empty] | 6801634X2001A | 前排靠背复位卷簧安装支架 | 借用BA95 |  | 个 |  | B | N/A | — — | N | Y | 钣金件 | SAPH440 4.0 | Q/BQB 301 Q/BQB 310 |  | 0.0359 | — — | 冲压 | 62 | 28.5 | 4 | 0.055554 | 64.62% | [5 empty] | 1 | 1
54 |  |  |  |  | 4 | [6 empty] | 6801635X2001A | 调角器下连接板上加强板 | 借用统帅 |  | 个 |  | A | N/A | A | N | Y | 钣金件 | QStE500TM 2.5 | Q/BQB 301 Q/BQB 310 |  | 0.0765 | — — | 冲压 | 86 | 76 | 2.5 | 0.12843 | 59.56% | [5 empty] | 1 | 1
55 |  |  | 2 | [7 empty] | SLT0010230 | SLT0010230 | 驾驶员座垫右侧安装板总成 | 新开，分总成 |  | 个 |  | A | N/A | A | Y | N | 分总成 | ASSY | — — |  | 0.5042 | 电泳 | [8 empty] | 河北外购 | 文安恒德 |  | 1 | 1
56 |  |  |  | 3 | [7 empty] | SLT0010231 | 驾驶员座垫右侧安装板 | 新开 |  | 个 |  | A | N/A | A | Y | N | 钣金件 | QStE500TM 2.5 | Q/BQB 301 Q/BQB 310 |  | 0.487 | — — | 冲压 | 267 | 148 | 2.5 | 0.77649 | 62.72% | [5 empty] | 1 | 1
57 |  |  |  | 3 | [7 empty] | 321721801400 | 中排独立软带轴承 | 借用M60 | C | 个 |  | A | N/A | — — | N | Y | 钣金件 | DC01 0.5 | —— | 20*3.5*20 | 0.0002 | [12 empty] | 1 | 1
58 |  |  |  | 3 | [7 empty] | QC /T712 | 7/16'螺母 | 标准件 |  | 个 |  | A | N/A | — — | N | Y | 标准件 | — — | — — |  | 0.01 | — — | [11 empty] | 1 | 1
59 |  |  |  | 3 | [7 empty] | BFA0000518 | 焊接方螺母 | 标准件 Q37108 |  | 个 |  |  | N/A | — — | N | Y | 标准件 | — — | M8 |  | 0.007 | [12 empty] | 1 | 1
60 |  |  | 2 | [7 empty] | BFA0000007 | Q40208 | 大垫圈 | 借用M4-2060 |  | 个 |  | A | N/A | — — | N | Y | 标准件 | 8 | — — | 24*2*24 | 0.0062 | — — | [8 empty] | 河北外购 | 北京三浦 |  | 1 | 1
61 |  |  | 2 | [7 empty] | BFA0000019 | Q395B08 | 盖型螺母 | 借用M4-2060 |  | 个 |  | A | N/A | — — | N | Y | 标准件 | M8 | — — | 15*15*13 | 0.0076 | — — | [8 empty] | 河北外购 | 北京三浦 |  | 1 | 1
62 |  |  | 2 | [7 empty] | SLT0002546 | 6801636X2001A | 驾驶员靠背调角器涡簧 | 借用BA95 |  | 个 |  | A | N/A | — — | N | Y | 曲簧 | 65Mn | GB/T1222 |  | 0.14 | — — | [8 empty] | 河北外购 | 江苏万金 |  | 1 | 1
63 |  | 1 | [8 empty] | SLT0010646 | SLT0010646 | 扶手安装支架焊接总成 | 新开 |  | 个 |  | A | SLT0010646 | A | Y | N | 分总成 | ASSY | — — | — — | 0.385 | — — | 焊接 | [5 empty] | 5 |  | 河北外购 | 泊头捷润 |  | 1 | 1
64 |  |  | 2 | [8 empty] | SLT0010629 | 扶手安装支架 | 新开 |  | 个 |  | A | SLT0010629 | A | Y | N | 钣金件 | SPFH590 3.0 | Q/BQB 301 Q/BQB 310 | — — | 0.149 | — — | 冲压 | 123 | 85 | 3 | 0.24653 | 60.44% | [5 empty] | 1 | 1
65 |  |  | 2 | [8 empty] | SLT0010414 | 扶手旋转轴 | 借用统帅 |  | 个 |  | A | N/A | — — | N | Y | 管材 | 45# | — — | — — | 0.214 | — — | 冷镦 | 79.5 | 22 |  | 0.23741 | 90.14% |  | 0.0054919 |  |  |  | 1 | 1
66 |  |  | 2 | [8 empty] | SHT0011363 | 焊接轴套 | 借用H6，冷镦 |  | 个 |  | A | N/A | — — | N | Y | 冷镦 | 20# | GB/T 702 GB/T699 | 96*19*84 | 0.011 | — — | 冷镦 | 10 | 16 |  | 0.015795 | 69.64% |  | 0.0005024 |  |  |  | 2 | 2
67 |  | 1 | [8 empty] | BFA0000012 | Q150B0825 | M8*25外六角螺栓 | 标准件 |  | 个 |  | A | N/A | — — | N | Y | 标准件 | M8*25 | — — | — — | 0.016 | 发黑 | [8 empty] | 河北外购 | 北京三浦 | 涂螺纹胶 | 2 | 2
68 |  | 1 | [8 empty] | BPC0000063 | 6804420X2001A | 驾驶员靠背腰托总成 | 借用BA95 | B | 个 |  | B | 6804420X2001A | B | N | Y | 分总成 | ASSY | — — | — — | 0.1445 | [9 empty] | 河北外购 | 北京美好生活 |  | 1 | 1
69 |  |  | 2 | [8 empty] | SHT0011332 | 气袋支撑板 | 借用H6 | C | 个 |  | A | N/A | — — | N | Y | 毛毡 | 毛毡 | — — | — — | 0.0396 | — — | [11 empty] | 1 | 1
70 |  |  | 2 | [8 empty] | H5-6802105 | 圣诞树卡扣 | 借用H6 | C | 个 |  | A | N/A | — — | N | Y | 塑料件 | PA66 | — — | — — | 0.0005 | — — |  | 4%损耗 |  |  | 0.00052 | 96.15% | [5 empty] | 4 | 4
71 |  |  | 2 | [8 empty] | H5-6802103 | 腰托气袋 | 借用H6 | C | 个 |  | A | N/A | — — | N | Y | — — | — — | — — | — — | 0.04 | — — | [11 empty] | 2 | 2
72 |  |  | 2 | [8 empty] | BPC0010111 | 黑色气管 | 借用BA95 | C | 个 |  | A | N/A | — — | N | Y | — — | φ6×790 | — — | — — | 0.0116 | — — | [11 empty] | 1 | 1
73 |  |  | 2 | [8 empty] | BPC0010112 | 白色气管 | 借用BA95 | C | 个 |  | A | N/A | — — | N | Y | — — | φ6×740 | — — | — — | 0.0113 | — — | [11 empty] | 1 | 1
74 |  |  | 2 | [8 empty] | BPC0000019 | 防磨软管 | 借用BA95 | C | 个 |  |  |  |  | N | Y | [17 empty] | 1 | 1
75 |  | 1 | [8 empty] | SLT0010554 | SLT0010554 | 驾驶员减震器总成 | 新开，分总成 |  | 个 |  | A | N/A | — — | Y | N | 分总成 | ASSY | — — | — — | #REF! | — — | [8 empty] | 河北自制 | 骨架组装车间 | 减震模块 | 1 | 1
76 |  |  | 2 | [7 empty] | SLT0010568 | SLT0010568 | 下底板焊接总成电泳 |  | A | EA |  | A |  |  | Y | N | 焊接总成件 | ASSY |  |  | 8.011 | 电泳（ED) | 电泳 | [6 empty] | 0.4558 | 河北自制 | 电泳车间 |  | 1 | 1
77 |  |  |  | 3 | [6 empty] | SLT0010550 | SLT0010550 | 下底板焊接总成 |  | A | EA |  | A |  |  | Y | N | 焊接总成件 | ASSY |  |  | 8.011 | —— | 焊接 | [5 empty] | 83 |  | 河北自制 | 焊接车间 |  | 1 | 1
78 |  |  |  |  | 4 | [6 empty] | SLT0010660 | 下底板焊接分总成 |  | A | EA |  |  |  |  | Y | N | 焊接总成件 | ASSY |  |  | 6.154 |  | 焊接 | [5 empty] | 16 |  | 过程虚拟件 | 焊接车间 |  | 1 | 1
79 | [5 empty] | 5 |  |  |  |  | SLT0010545 | SLT0010545 | 减震器下底板 |  | A | EA |  | A |  |  | Y | N | 钣金件 | SPFH590 /T=3.0 | 3.0-Q /BQB 301 SPFH590-Q /BQB 310 |  | 3.082 | —— | 冲压 | 516 | 295 | 3 | 3.5893 | 85.87% |  |  | 河北外购 | 河北利达 |  | 1 | 1
80 | [5 empty] | 5 |  |  |  |  | SLT0010541 | SLT0010541 | 阻尼器支架 |  | A | EA |  | A |  |  | Y | N | 钣金件 | SAPH440 /T=3.0 |  |  | 0.036 | —— | 冲压 | 88 | 33 | 3 | 0.068476 | 52.57% |  |  | 河北外购 | 泊头智凯 |  | 1 | 1
81 | [5 empty] | 5 |  |  |  |  | SLT0010546 | SLT0010546 | 直线阀下支架 |  | A | EA |  | A |  |  | Y | N | 钣金件 | SAPH440 /T=2.0 |  |  | 0.0101 | —— | 冲压 | 61 | 19 | 2.5 | 0.022774 | 44.35% |  |  | 河北外购 | 泊头智凯 |  | 1 | 1
82 | [5 empty] | 5 |  |  |  |  | SLT0010540 | SLT0010540 | 滚轮下滑槽 |  | A | EA |  | A |  |  | Y | N | 钣金件 | SAPH440 /T=3.0 |  |  | 0.098 | —— | 冲压 | 86 | 77 | 3 | 0.15615 | 62.76% |  |  | 河北外购 | 航天宏达 |  | 2 | 2
83 |  |  |  |  | 4 | [5 empty] | SLT0010543 | SLT0010543 | 滑轨左连接板1 |  | A | EA |  | A |  |  | Y | N | 钣金件 | SPFH590 /T=3.0 | 3.0-Q /BQB 301 SPFH590-Q /BQB 310 |  | 0.361 | —— | 冲压 | 225 | 94 | 3 | 0.49872 | 72.39% |  |  | 河北外购 | 河北利达 |  | 1 | 1
84 |  |  |  |  | 4 | [5 empty] | SLT0010641 | SLT0010641 | 滑轨左连接板2 |  | A | EA |  |  |  |  | Y | N | 钣金件 | SPFH590 /T=3.0 |  |  | 0.232 |  | 冲压 | 166 | 94 | 3 | 0.36794 | 63.05% |  |  | 河北外购 | 泊头智凯 |  | 1 | 1
85 |  |  |  |  | 4 | [5 empty] | SLT0010544 | SLT0010544 | 滑轨右连接板1 |  | A | EA |  | A |  |  | Y | N | 钣金件 | SPFH590 /T=3.0 | 3.0-Q /BQB 301 SPFH590-Q /BQB 310 |  | 0.677 | —— | 冲压 | 225 | 158 | 3 | 0.83827 | 80.76% |  |  | 河北外购 | 河北利达 |  | 1 | 1
86 |  |  |  |  | 4 | [5 empty] | SLT0010642 | SLT0010642 | 滑轨右连接板2 |  | A | EA |  |  |  |  | Y | N | 钣金件 | SPFH590 /T=3.0 |  |  | 0.466 |  | 冲压 | 168 | 162 | 3 | 0.64175 | 72.61% |  |  | 河北外购 | 泊头捷润 |  | 1 | 1
87 |  |  |  |  | 4 | [5 empty] | SLT0010561 | SLT0010561 | 减震器下挂钩 |  | A | EA |  |  |  |  | Y | N | 钣金件 | SPFH590 /T=3.0 |  |  | 0.083 |  | 冲压 | 86 | 54 | 3 | 0.10951 | 75.8% |  |  | 河北外购 | 泊头捷润 |  | 1 | 1
88 |  |  | 2 | [7 empty] | SLT0010569 | SLT0010569 | 上盖板焊接总成电泳 |  | A | EA |  | A |  |  | Y | N | 电泳总成件 | ASSY |  |  | 4.325 | 电泳（ED) | 电泳 | [6 empty] | 0.4169 | 河北自制 | 电泳车间 |  | 1 | 1
89 |  |  |  | 3 | [6 empty] | SLT0010551 | SLT0010551 | 上盖板焊接总成 |  | A | EA |  | A |  |  | Y | N | 焊接总成件 | ASSY |  |  | 4.325 | —— | 焊接 | [5 empty] | 54 |  | 河北自制 | 焊接车间 |  | 1 | 1
90 |  |  |  |  | 4 | [6 empty] | SLT0010659 | 上盖板焊接分总成 | [7 empty] | Y | N | [6 empty] | 焊接 | [5 empty] | 10 |  | 过程虚拟件 | 焊接车间 |  | 1 | 1
91 | [5 empty] | 5 | [5 empty] | SLT0010570 | 减震器上盖板分总成 |  | A | EA |  | A |  |  | Y | N | 钣金件 | ASSY | 3.0-Q /BQB 301 SPFH590-Q /BQB 310 |  | 2.9852 | —— | 焊接 | [5 empty] | 20 |  | 过程虚拟件 | 焊接车间 |  | 1 | 1
92 | [6 empty] | 6 |  |  |  | SLT0010539 | SLT0010539 | 减震器上盖板 |  | A | EA |  | A |  |  | Y | N | 钣金件 | SPFH590 /T=3.0 | 3.0-Q /BQB 301 SPFH590-Q /BQB 310 |  | 2.9852 | —— | 冲压 | 507 | 286 | 3 | 3.4191 | 87.31% |  |  | 河北外购 | 河北利达 |  | 1 | 1
93 | [6 empty] | 6 |  |  |  | BFA0000316 | BFA0000316 | 焊接方螺母 |  | A | EA |  |  |  |  | N | Y | 标准件 | M6 |  |  | 0.0025 | —— | [8 empty] | 河北外购 | 北京三浦 |  | 4 | 4
94 | [6 empty] | 6 |  |  |  | SLT0010553 | SLT0010553 | 上盖板加强件 |  | A | EA |  | A |  |  | Y | N | 钣金件 | SPFH590 /T=3.0 | 3.0-Q /BQB 301 SPFH590-Q /BQB 310 |  | 0.0046 | —— | 冲压 | 25 | 10 | 3 | 0.005895 | 78.03% |  |  | 河北外购 | 泊头智凯 |  | 8 | 8
95 | [5 empty] | 5 |  |  |  |  | SLT0010541 | SLT0010541 | 阻尼器支架 |  | A | EA |  | A |  |  | Y | N | 钣金件 | SPFH590 /T=3.0 |  |  | 0.0357 | —— | 冲压 | 88 | 33 | 3 | 0.068476 | 52.13% |  |  | 河北外购 | 泊头智凯 |  | 1 | 1
96 | [5 empty] | 5 |  |  |  |  | SLT0010564 | SLT0010564 | 滚轮上滑槽 |  | A | EA |  | A |  |  | Y | N | 钣金件 | SAPH440 /T=3.0 |  |  | 0.096 | —— | 冲压 | 81 | 77 | 3 | 0.14707 | 65.28% |  |  | 河北外购 | 航天宏达 |  | 2 | 2
97 |  |  |  |  | 4 | [5 empty] | SLT0010552 | SLT0010552 | 左调角器焊接组件 |  | A | EA |  | A |  |  | Y | N | 焊接总成件 | ASSY | —— |  | 0.3641 | —— | 点焊 | [5 empty] | 4 |  | 河北外购 | 河北利达 |  | 1 | 1
98 | [5 empty] | 5 | [5 empty] | SLT0010537 | 调角器左连接板 |  | A | EA |  | A |  |  | Y | N | 钣金件 | SPFH590 /T=3.0 | 3.0-Q /BQB 301 SPFH590-Q /BQB 310 |  | 0.3503 | —— | 冲压 | 185 | 104 | 3 | 0.45368 | 77.21% | [5 empty] | 1 | 1
99 | [5 empty] | 5 | [5 empty] | Q37108 | 焊接方螺母 |  | A | EA |  |  |  |  | N | Y | 标准件 | M8 |  |  | 0.0069 | —— | [11 empty] | 2 | 2
100 |  |  |  |  | 4 | [5 empty] | SLT0010558 | SLT0010558 | 右调角器焊接组件 |  | A | EA |  | A |  |  | Y | N | 焊接总成件 | ASSY |  |  | 0.8253 | —— | 点焊 | [5 empty] | 4 |  | 河北外购 | 河北利达 |  | 1 | 1
101 | [5 empty] | 5 | [5 empty] | SLT0010538 | 调角器右连接板 |  | A | EA |  | A |  |  | Y | N | 钣金件 | SPFH590 /T=3.0 | 3.0-Q /BQB 301 SPFH590-Q /BQB 310 |  | 0.8115 | —— | 冲压 | 207 | 194 | 3 | 0.94693 | 85.7% | [5 empty] | 1 | 1
102 | [5 empty] | 5 | [5 empty] | Q37108 | 焊接方螺母 |  | A | EA |  |  |  |  | N | Y | 标准件 | M8 |  |  | 0.0069 | —— | [11 empty] | 2 | 2
103 |  |  |  |  | 4 | [5 empty] | SLT0010674 | SLT0010674 | 左侧护板固定钢丝焊接总成 |  | A | EA |  |  |  |  | Y | N | 焊接总成件 | ASSY |  |  | 0.133 |  | 焊接 | [5 empty] | 3 |  | 河北外购 | 海兴中盛 |  | 1 | 1
104 | [5 empty] | 5 | [5 empty] | SLT0010676 | 左侧护板前加强钢丝 |  | A | EA |  |  |  |  | Y | N | 线材件 | Q235 φ6 |  |  | 0.094 | —— | 折弯 | 423.6142 | 6 |  | 0.094 | 100% | [5 empty] | 1 | 1
105 | [5 empty] | 5 | [5 empty] | SLT0010677 | 左侧护板后加强钢丝 |  | A | EA |  |  |  |  | Y | N | 线材件 | Q235 φ5 |  |  | 0.024 |  | 折弯 | 155.8442 | 5 |  | 0.024 | 100% | [5 empty] | 1 | 1
106 | [5 empty] | 5 | [5 empty] | SLT0010675 | 左侧护板上固定钢丝 |  | A | EA |  |  |  |  | Y | N | 线材件 | Q235 φ5 |  |  | 0.015 | —— | 折弯 | 97.4026 | 5 |  | 0.015 | 100% | [5 empty] | 1 | 1
107 |  |  |  |  | 4 | [5 empty] | SLT0010678 | SLT0010678 | 左侧护板下固定钢丝 |  | A | EA |  |  |  |  | Y | N | 线材件 | Q235 φ6 |  |  | 0.067 | —— | 折弯 | 301.9378 | 6 |  | 0.067 | 100% |  |  | 河北外购 | 海兴中盛 |  | 1 | 1
108 |  |  |  |  | 4 | [5 empty] | SLT0010679 | SLT0010679 | 左侧护板固定钣金 |  | A | EA |  |  |  |  | Y | N | 钣金件 | Q235 2.0 |  |  | 0.067 | —— | 冲压 | 148 | 35 | 2 | 0.08143 | 82.28% |  |  | 河北外购 | 泊头智凯 |  | 1 | 1
109 |  |  | 2 | [7 empty] | SLT0010571 | SLT0010571 | 绞架焊接总成电泳 |  | A | EA |  | A |  |  | Y | N | 电泳总成件 | ASSY |  |  | #REF! | 电泳（ED) | 电泳 | [6 empty] | 0.1709 | 河北自制 | 电泳车间 |  | 1 | 1
110 |  |  |  | 3 | [6 empty] | SLT0010562 | SLT0010562 | 绞架焊接总成 |  | A | EA |  | A |  |  | Y | N | 焊接总成件 | ASSY |  |  | #REF! | —— | 焊接 | [5 empty] | 18 |  | 河北自制 | 焊接车间 |  | 1 | 1
111 |  |  |  |  | 4 | [5 empty] | SLT0010557 | SLT0010557 | 外绞架支撑板组件 |  | A | EA |  | A |  |  | Y | N | 焊接总成件 | ASSY |  |  | #REF! | —— | 焊接 | [5 empty] | 20 |  | 河北外购 | 航天宏达 |  | 2 | 2
112 | [5 empty] | 5 | [5 empty] | SLT0010547 | 外绞架支撑板 |  | A | EA |  | A |  |  | Y | N | 钣金件 | Q235-A | T=6 |  | 0.498 | —— | 冲压 | 352 | 47 | 6 | 0.78022 | 63.83% | [5 empty] | 1 | 1
113 | [5 empty] | 5 | [5 empty] | SLT0010684 | 外绞架轴套组件 |  | B | EA |  | A |  |  | Y | N | 装配总成件 | ASSY | —— |  | 0.0006 | —— | [11 empty] | 1 | 1
114 | [6 empty] | 6 |  |  |  |  | SLT0010535 | 钢轴套1 |  | B | EA |  | A |  |  | Y | N | 标准件 |  | —— |  | 0.0006 | —— | [11 empty] | 2 | 2
115 | [6 empty] | 6 |  |  |  |  | SLT0010524 | 外绞架轴套 |  | A | EA |  | A |  |  | Y | N | 非标件 | SWRCH35K | Q /BQB 501 SWRCH35K-Q /BQB 517 |  | 0.0374 | —— | 冷镦 | 12 | 24 |  | 0.042648 | 87.7% | [5 empty] | 1 | 1
116 |  |  |  |  | 4 | [5 empty] | SLT0010527 | SLT0010527 | 后轴连接轴 |  | A | EA |  | A |  |  | Y | N | 机加工件 | SWRCH35K | Q /BQB 501 SWRCH35K-Q /BQB 517 |  | 0.0396 | —— | 机加 | 49 | 12 |  | 0.043536 | 90.96% |  |  | 河北外购 | 创和 |  | 2 | 2
117 |  |  |  |  | 4 | [5 empty] | SLT0010531 | SLT0010531 | 绞架连杆2 |  | A | EA |  | A |  |  | Y | N | 机加工件 | 20# | φ17-GB/T 702 35-GB/T 699 |  | 0.3152 | —— | 机加 | 207 | 17 |  | 0.36911 | 85.39% |  |  | 河北外购 | 兴岳 |  | 1 | 1
118 |  |  |  |  | 4 | [5 empty] | SLT0010549 | SLT0010549 | 外绞架加强板 |  | A | EA |  | A |  |  | Y | N | 钣金件 | Q235-A | T=6 |  | 0.1934 | —— | 冲压 | 170 | 25 | 6 | 0.20043 | 96.49% |  |  | 河北外购 | 泊头智凯 |  | 1 | 1
119 |  |  |  |  | 4 | [5 empty] | SLT0010559 | SLT0010559 | 外绞架加强片 |  | A | EA |  | A |  |  | Y | N | 钣金件 | SPFH590 /T=3.0 | 3.0-Q /BQB 301 SPFH590-Q /BQB 310 |  | 0.0073 | —— | 冲压 | 31 | 14 | 3 | 0.010234 | 71.33% |  |  | 河北外购 | 泊头智凯 |  | 2 | 2
120 |  |  |  |  | 4 | [6 empty] | SLT0010572 | 内绞架焊接总成 |  | A | EA |  | A |  |  | Y | N | 焊接总成件 | ASSY | —— |  | 1.6019 | —— | 焊接 | [5 empty] | 20 |  | 过程虚拟件 | 焊接车间 |  | 1 | 1
121 | [5 empty] | 5 |  |  |  |  | SLT0010556 | SLT0010556 | 内绞架支撑板组件 |  | A | EA |  | A |  |  | Y | N | 焊接总成件 | ASSY | —— |  | 0.5264 | —— | 焊接 | [5 empty] | 12 |  | 河北外购 | 航天宏达 |  | 2 | 2
122 | [6 empty] | 6 |  |  |  |  | SLT0010548 | 内绞架支撑板 |  | A | EA |  | A |  |  | Y | N | 钣金件 | Q235-A | T=6 |  | 0.462 | —— | 冲压 | 334 | 45 | 6 | 0.70881 | 65.18% | [5 empty] | 1 | 1
123 | [6 empty] | 6 |  |  |  |  | SLT0010269 | 内绞架螺母轴套 |  | A | EA |  | A |  |  | Y | N | 非标件 | SWRCH35K | Q /BQB 501 SWRCH35K-Q /BQB 517 |  | 0.0644 | —— | 冷镦 | 13 | 30 |  | 0.07219 | 89.21% | [5 empty] | 1 | 1
124 | [5 empty] | 5 |  |  |  |  | SLT0010529 | SLT0010529 | 绞架连杆3 |  | A | EA |  | A |  |  | Y | N | 机加工件 | 20# | φ17-GB/T 702 35-GB/T 699 |  | 0.2279 | —— | 机加 | 157 | 17 |  | 0.27996 | 81.41% |  |  | 河北外购 | 创和 |  | 1 | 1
125 | [5 empty] | 5 |  |  |  |  | SLT0010530 | SLT0010530 | 绞架连杆1 |  | A | EA |  | A |  |  | Y | N | 机加工件 | 20# | φ17-GB/T 702 35-GB/T 699 |  | 0.292 | —— | 机加 | 207 | 17 |  | 0.36911 | 79.11% |  |  | 河北外购 | 兴岳 |  | 1 | 1
126 | [5 empty] | 5 |  |  |  |  | SLT0010559 | SLT0010559 | 外绞架加强片 |  | B | EA |  | A |  |  | Y | N | 钣金件 | SPFH590 /T=3.0 | 3.0-Q /BQB 301 SPFH590-Q /BQB 310 |  | 0.0073 | —— | 冲压 | 31 | 14 | 3 | 0.010234 | 71.33% |  |  | 河北外购 | 泊头智凯 |  | 2 | 2
127 | [5 empty] | 5 |  |  |  |  | SLT0010528 | SLT0010528 | 直线阀固定轴 |  | A | EA |  | A |  |  | Y | N | 钣金件 | SWRCH35K |  |  | 0.01 | —— | 冲压 | 55 | 34 | 2.5 | 0.036746 | 27.21% |  |  | 河北外购 | 创和 |  | 1 | 1
128 | [5 empty] | 5 |  |  |  |  | SLT0010565 | SLT0010565 | 内绞架加强片 |  | B | EA |  | A |  |  | Y | N | 钣金件 | SPFH590 /T=3.0 | 3.0-Q /BQB 301 SPFH590-Q /BQB 310 |  | 0.0073 | —— | 冲压 | 31 | 14 | 3 | 0.010234 | 71.33% |  |  | 河北外购 | 泊头智凯 |  | 2 | 2
129 |  |  |  |  | 4 | [5 empty] | SLT0010525 | SLT0010525 | 内外绞架连接螺栓 |  | A | EA |  | A |  |  | Y | N | 非标件 | SWRCH35K | Q /BQB 501 SWRCH35K-Q /BQB 517 |  | 0.057 | —— | 冷镦 | 50 | 14 |  | 0.060467 | 94.27% |  |  | 河北外购 | 兴岳 |  | 2 | 2
130 |  |  | 2 | [7 empty] | BPC0010161 | BPC0010161 | 轻卡座椅悬浮阀总成 |  | B | EA |  | A |  |  | Y | N | 装配总成件 | ASSY |  |  |  | —— | [8 empty] | 河北外购 | 安路普 |  | 1 | 1
131 |  |  | 2 | [7 empty] | BCL0010013 | BCL0010013 | 钣金扎带 |  | B | EA | — — | — — | N/A | — — | N | Y | [14 empty] | 河北外购 |  |  | 1 | 1
132 |  |  | 2 | [7 empty] | SLT0010277 | SLT0010277 | 轻卡座椅气囊总成 |  | A | EA |  | A |  |  | Y | N | 装配总成件 | ASSY | —— |  |  | —— | [8 empty] | 河北外购 | 安路普 |  | 1 | 1
133 |  |  | 2 | [7 empty] | BFA0010072 | Q436220 | 开口挡圈 |  | A | EA |  | A |  |  | Y | N | 标准件 | Φ22 |  |  | 0.0069 | —— | [8 empty] | 河北外购 | 北京三浦 |  | 1 | 1
134 |  |  | 2 | [7 empty] | SLT0010533 | SLT0010533 | 上限位块 |  | B | EA |  | A |  |  | Y | N | 塑料件 | 橡胶 | —— |  | 0.0093 | —— | 注塑 | 5%损耗 |  |  | 0.009765 | 95.24% |  |  | 河北外购 | 日照浩利 |  | 2 | 2
135 |  |  | 2 | [7 empty] | SLT0010534 | SLT0010534 | 下限位块 |  | B | EA |  | A |  |  | Y | N | 塑料件 | 橡胶 | —— |  | 0.0153 | —— | 注塑 | 5%损耗 |  |  | 0.016065 | 95.24% |  |  | 河北外购 | 日照浩利 |  | 2 | 2
136 |  |  | 2 | [7 empty] | SHT0001187 | ZKGJ-6804060-51 | 尼龙滚轮 |  | A | EA |  | A |  |  | N | Y | 塑料件 | PA66 |  |  | 0.006 | —— | 注塑 | 4%损耗 |  |  | 0.00624 | 96.15% |  |  | 河北外购 | 汇铭 |  | 4 | 4
137 |  |  | 2 | [7 empty] | SLT0010563 | SLT0010563 | 阻尼器总成 |  | A | EA |  | A |  |  | Y | N | 装配总成件 | —— | —— |  |  | —— | [8 empty] | 河北外购 | 路得坦摩 |  | 1 | 1
138 |  |  | 2 | [7 empty] | BFA0000285 | Q43640 | 开口挡圈 |  | A | EA |  | A |  |  | N | Y | 标准件 | Φ4 |  |  | 0.0002 | —— | [8 empty] | 河北外购 | 北京三浦 |  | 2 | 2
139 |  |  | 2 | [7 empty] | SLT0010521 | SLT0010521 | 阻尼连接轴 |  | A | EA |  | A |  |  | Y | N | 机加工件 | 20# |  |  | 0.0242 | —— | 机加 | 43 | 10 |  | 0.026531 | 91.21% |  | 0.0027004 | 河北外购 | 创合 |  | 2 | 2
140 |  |  | 2 | [7 empty] | SLT0010532 | SLT0010532 | 直线阀连接轴 | [7 empty] | Y | N | 机加工件 | 20# |  |  | 0.006 |  | 机加 | 17 | 8 |  | 0.0067131 | 89.38% |  | 0.00042704 | 河北外购 | 创合 |  | 1 | 1
141 |  |  | 2 | [7 empty] | BSP0000053 | Q43680 | 开口挡圈 |  | A | EA |  | A |  |  | N | Y | 标准件 | Φ8 |  |  | 0.0007 | —— | [8 empty] | 河北外购 | 北京三浦 |  | 2 | 2
142 |  |  | 2 | [7 empty] | SLT0010573 | SLT0010573 | 下底板固定块组件 |  | A | EA |  | A |  |  | Y | N | 机加工件 | 20# |  |  | 0.1531 | —— | [8 empty] | 河北外购 | 文安万达 |  | 2 | 2
143 |  |  |  | 3 | [7 empty] | SLT0010522 | 下底板固定块 |  | A | EA |  | A |  |  | Y | N | 机加工件 | 20# |  |  | 0.1518 | —— | 机加 | 40 | 24 | 29 | 0.21882 | 69.37% |  | 0.00192 |  |  |  | 1 | 1
144 |  |  |  | 3 | [7 empty] | SLT0010536 | 钢轴套2 |  | A | EA |  | A |  |  | Y | N | 标准件 |  | —— |  | 0.0013 | —— | [11 empty] | 1 | 1
145 |  |  | 2 | [7 empty] | SLT0010574 | SLT0010574 | 上盖板固定块组件 |  | A | EA |  | A |  |  | Y | N | 机加工件 | 20# |  |  | 0.2043 | —— | [8 empty] | 河北外购 | 文安万达 |  | 2 | 2
146 |  |  |  | 3 | [7 empty] | SLT0010523 | 上盖板固定块 |  | A | EA |  | A |  |  | Y | N | 机加工件 | 20# |  |  | 0.203 | —— | 机加 | 40 | 24 | 37 | 0.27919 | 72.71% |  | 0.00384 |  |  |  | 2 | 2
147 |  |  |  | 3 | [7 empty] | SLT0010536 | 钢轴套2 |  | A | EA |  | A |  |  | Y | N | 标准件 |  | —— |  | 0.0013 | —— | [11 empty] | 2 | 2
148 |  |  | 2 | [7 empty] | BFA0010021 | BFA0010021 | 内六角花型盘头螺钉 |  | A | EA |  |  |  |  | N | Y | 标准件 | M6*12 |  |  | 0.0057 | 镀黑锌 | [8 empty] | 河北外购 | 上锐 |  | 8 | 8
149 |  |  | 2 | [7 empty] | BCL0010006 | BCL0010006 | 气管卡扣 |  | A | EA |  | A |  |  | N | Y | 标准件 | PA66 |  | —— | —— | —— | [8 empty] | 河北外购 | 瑞隆祥 |  | 1 | 1
150 |  | 1 | [8 empty] | SLT0010680 | SLT0010680 | 减震器右侧支撑轴套 | 新开 |  | 个 |  | A | SLT0010680 | A | Y | N | 钣金件 | 20# | GB/T 702 GB/T699 | — — | 0.0045 | 电泳 | 冷镦 | 4 | 15 |  | 0.0055531 | 81.04% |  | 0.0007536 | 河北外购 | 兴岳 |  | 4 | 4
151 |  | 1 | [8 empty] | SLT0010296 | SLT0010296 | 驾驶员左侧滑轨总成 | 地脚新开，分总成 |  | 个 |  | A | SLT0010296 | A | Y | N | 分总成 | ASSY | — — | — — | 1.629 | 电泳 | [8 empty] | 河北外购 | 力乐 |  | 1 | 1
152 |  | 1 | [8 empty] | SLT0002123 | 6804540X2001A | 驾驶员右侧滑轨总成 | 借用BA95 |  | 个 |  | C | N/A | — — | N | Y | 分总成 | ASSY | — — | — — | 1.526 | 电泳 | [8 empty] | 河北外购 | 力乐 |  | 1 | 1
153 |  | 1 | [8 empty] | SLT0010297 | SLT0010297 | 驾驶员滑轨U型把手 | 借用BA95 |  | 个 |  | A | SLT0010297 | A | Y | N | 管材 | SPCC φ10 | GB/T 342 GB/T 700 | — — | 0.14 | — — | 折弯 | 640.6306 | 10 | 1 | 0.14222 | 98.44% |  | 0.020116 | 河北外购 | 力乐 |  | 1 | 1
154 |  | 1 | [8 empty] | BFA0000110 | Q33008F31 | 全金属六角法兰面锁紧螺母 | 借用BA95，固定滑轨 |  | 个 |  | A1 | N/A | — — | N | Y | 标准件 | M8 | — — | — — | 0.006 | 镀黑锌 | [8 empty] | 河北外购 | 北京三浦 |  | 8 | 8
155 |  | 1 | [8 empty] | BFA0010029 | BFA0010029 | 内六角花型盘头螺钉（Q2150816，靠背骨架与减震器固定） | 借用H6，固定靠背骨架 |  | 个 |  | A | N/A | — — | N | Y | 标准件 | M8X16 | — — | — — | 0.013 | 镀黑锌 | [8 empty] | 河北外购 | 阿诺德 |  | 5 | 5
156 |  | 1 | [8 empty] | SLT0010560 | SLT0010560 | 安全上挂钩 | 新开，模块件 |  |  |  |  | SLT0010561 | A | Y | N | 钣金件 | SPFH590 3.0 | Q/BQB 301 Q/BQB 310 |  | 0.046 | 电泳 | 冲压 | 107 | 44 | 3 | 0.11101 | 41.44% |  | 0.009416 | 河北外购 | 泊头捷润 |  | 1 | 1
157 |  | 1 | [8 empty] | SLT0010299 | SLT0010299 | 驾驶员座垫泡沫总成 | 新开 |  | 个 |  | A | SLT0010149 | — — | Y | N | 分总成 | ASSY | — — |  | #REF! | — — | 发泡 | [7 empty] | 河北自制 | 发泡车间 |  | 1 | 1
158 |  |  | 2 | [8 empty] | SLT0010300 | 驾驶员座垫泡沫本体 | 新开 |  | 个 |  | A | N/A | — — | Y | N | 泡沫 | PUR,65kg/m³ | 65kg/m³ |  | 1.001 | — — |  | 8%损耗 |  |  | 1.0811 | 92.59% |  |  | 过程虚拟件 |  |  | 1 | 1
159 |  |  | 2 | [7 empty] | SLT0010690 | SLT0010690 | 驾驶员座垫泡沫预埋钢丝A | 新开 |  | 个 |  | A | N/A | — — | Y | N | 线材 | 60 φ2 | GB/T 342 GB/T 699 |  | 0.007 | — — | 折弯 | 280 | 2 |  | 0.007 | 100% |  |  | 河北外购 |  |  | 1 | 1
160 |  |  | 2 | [7 empty] | SLT0001092 | SLT0001092 | 驾驶员座垫泡沫预埋钢丝B | 借用BA95 |  | 个 |  | A | N/A | — — | Y | N | 线材 | 60 φ2 | GB/T 342 GB/T 699 |  | 0.0071 | — — | 折弯 | 284 | 2 |  | 0.0071 | 100% |  |  | 河北外购 |  |  | 2 | 2
161 |  |  | 2 | [7 empty] | SLT0001093 | SLT0001093 | 驾驶员座垫泡沫预埋钢丝C | 借用BA95 |  | 个 |  | A | N/A | — — | Y | N | 线材 | 60 φ2 | GB/T 342 GB/T 699 |  | 0.0111 | — — | 折弯 | 444 | 2 |  | 0.0111 | 100% |  |  | 河北外购 |  |  | 2 | 2
165 |  |  | 2 | [7 empty] | SLT0010630 | SLT0010630 | 座框钢丝支撑焊接总成 | 新开 |  | 个 |  | A | SLT0010630 | A | Y | N | 分总成 | ASSY | — — |  | 1.744 | 电泳 | 焊接 | [5 empty] | 21 |  | 河北外购 | 海兴中盛 |  | 1 | 1
166 |  |  |  | 3 | [7 empty] | SLT0010631 | 座框钢丝前端固定钣金 | 新开 |  | 个 |  | A | SLT0010631 | A | Y | N | 钣金件 | SPFH590 3.0 | Q/BQB 301 Q/BQB 310 |  | 0.039 | — — | 冲压 | 74 | 47 | 3 | 0.082011 | 47.55% |  | 0.013912 |  |  |  | 2 | 2
167 |  |  |  | 3 | [7 empty] | SLT0010683 | 座框钢丝后端固定钣金 | 新开 |  | 个 |  | A | SLT0010693 | A | Y | N | 钣金件 | SPFH590 3.0 | Q/BQB 301 Q/BQB 310 |  | 0.037 | — — | 冲压 | 67 | 45 | 3 | 0.071094 | 52.04% |  | 0.01206 |  |  |  | 2 | 2
168 |  |  |  | 3 | [7 empty] | SLT0010648 | 座框支撑钢丝A | 新开 |  | 个 |  | A | SLT0010648 | A | Y | N | 线材 | Q235 φ8 | GB/T 342 GB/T 700 |  | 0.317 | — — | 折弯 | 802.5316 | 8 |  | 0.317 | 100% |  | 0.02016 |  |  |  | 1 | 1
169 |  |  |  | 3 | [7 empty] | SLT0010649 | 座框支撑钢丝B | 新开 |  | 个 |  | A | SLT0010649 | A | Y | N | 线材 | Q235 φ8 | GB/T 342 GB/T 700 |  | 0.329 | — — | 折弯 | 832.9114 | 8 |  | 0.329 | 100% |  | 0.020923 |  |  |  | 1 | 1
170 |  |  |  | 3 | [7 empty] | SLT0010650 | 座框支撑钢丝C | 新开 |  | 个 |  | A | SLT0010650 | A | Y | N | 线材 | Q235 φ8 | GB/T 342 GB/T 700 |  | 0.199 | — — | 折弯 | 503.7975 | 8 |  | 0.199 | 100% |  | 0.012655 |  |  |  | 1 | 1
171 |  |  |  | 3 | [7 empty] | SLT0010651 | 座框支撑钢丝D | 新开 |  | 个 |  | A | SLT0010651 | A | Y | N | 线材 | Q235 φ8 | GB/T 342 GB/T 700 |  | 0.19 | — — | 折弯 | 481.0127 | 8 |  | 0.19 | 100% |  | 0.012083 |  |  |  | 1 | 1
172 |  |  |  | 3 | [7 empty] | SLT0010652 | 座框支撑钢丝E | 新开 |  | 个 |  | A | SLT0010652 | A | Y | N | 线材 | Q235 φ8 | GB/T 342 GB/T 700 |  | 0.192 | — — | 折弯 | 486.0759 | 8 |  | 0.192 | 100% |  | 0.01221 |  |  |  | 1 | 1
173 |  |  |  | 3 | [7 empty] | SLT0010694 | 坐垫泡沫前段支撑钢丝 | 新开 |  | 个 |  | A | SLT0010694 | A | Y | N | 线材 | Q235 φ6 | GB/T 342 GB/T 700 |  | 0.106 | — — | 折弯 | 477.6927 | 6 |  | 0.106 | 100% |  | 0.0089997 |  |  |  | 1 | 1
174 |  |  |  | 3 | [7 empty] | SLT0010653 | 座框护面固定钢丝A | 新开 |  | 个 |  | A | SLT0010653 | A | Y | N | 线材 | Q235 φ5 | GB/T 342 GB/T 700 |  | 0.046 | — — | 折弯 | 298.7013 | 5 |  | 0.046 | 100% |  | 0.0046896 |  |  |  | 1 | 1
175 |  |  |  | 3 | [7 empty] | SLT0010654 | 座框护面固定钢丝B | 新开 |  | 个 |  | A | SLT0010654 | A | Y | N | 线材 | Q235 φ5 | GB/T 342 GB/T 700 |  | 0.044 | — — | 折弯 | 285.7143 | 5 |  | 0.044 | 100% |  | 0.0044857 |  |  |  | 1 | 1
176 |  |  |  | 3 | [7 empty] | SLT0010655 | 座框护面固定钢丝C | 新开 |  | 个 |  | A | SLT0010655 | A | Y | N | 线材 | Q235 φ5 | GB/T 342 GB/T 700 |  | 0.05 | — — | 折弯 | 324.6753 | 5 |  | 0.05 | 100% |  | 0.0050974 |  |  |  | 1 | 1
177 |  |  |  | 3 | [7 empty] | SLT0010656 | 座框护面固定钢丝D | 新开 |  | 个 |  | A | SLT0010656 | A | Y | N | 线材 | Q235 φ5 | GB/T 342 GB/T 700 |  | 0.065 | — — | 折弯 | 422.0779 | 5 |  | 0.065 | 100% |  | 0.0066266 |  |  |  | 1 | 1
178 |  |  |  | 3 | [7 empty] | SLT0010657 | 座框护面固定钢丝E | 新开 |  | 个 |  | A | SLT0010657 | A | Y | N | 线材 | Q235 φ5 | GB/T 342 GB/T 700 |  | 0.027 | — — | 折弯 | 175.3247 | 78 |  | 0.027 | 100% |  | 0.042941 |  |  |  | 1 | 1
179 |  |  |  | 3 | [7 empty] | SLT0010658 | 座框护面固定钢丝F | 新开 |  | 个 |  | A | SLT0010658 | A | Y | N | 线材 | Q235 φ5 | GB/T 342 GB/T 700 |  | 0.027 | — — | 折弯 | 175.3247 | 5 |  | 0.027 | 100% |  | 0.0027526 |  |  |  | 1 | 1
180 |  | 1 | [8 empty] | BEC0010136 | BEC0010136 | 坐垫加热垫总成 | 新开 |  | 个 |  | A | N/A | — — | Y | N | 电器件 | ASSY | — — | 445x340x2 | 0.0075 | — — | [8 empty] | 河北外购 | 德邦电子 |  | 0 | 1
181 |  | 1 | [8 empty] | SLT0010311 | SLT0010311 | 驾驶员座垫护面总成 | 新开 |  | 个 |  | A | N/A | — — | Y | N | 分总成 | ASSY | — — |  | 0.2 | — — | 缝纫 | [7 empty] | 河北自制 | 缝纫车间 |  | 1 | 1
182 |  | 1 | [8 empty] | BFA0000001 | GHRC00001 | C型钉 | 标准件 |  | 个 | — — | A | N/A | — — | N | Y | — — | — — | — — |  | 0.001 | — — | [8 empty] | 河北外购 | 天津金庄 |  | 29 | 29
183 |  | 1 | [8 empty] | BFA0010021 | BFA0010021 | 内六角花型盘头螺钉（Q2150612，坐垫总成与减震器固定） | 标准件 |  | 个 |  | A | N/A | — — | N | Y | — — | M6X12 | — — |  | 0.01 | — — | [8 empty] | 河北外购 | 上锐 |  | 4 | 4
184 |  | 1 | [8 empty] | SLT0010732 | SLT0010732 | 驾驶员左侧护板-通风＋空气腰托 | 新开（统帅护板基础上，增加通风安装孔+腰托安装孔） |  | 个 |  | A | SLT0010346 | — — | Y | N | 塑料件 | 2.5 PP-TP15 | — — |  | 0.213 |  | 注塑 | 4%损耗 |  |  | 0.22152 | 96.15% |  |  | 河北外购 | 黄骅雍丰 |  | 1 | 0
185 |  | 1 | [8 empty] | SLT0010733 | SLT0010733 | 驾驶员左侧护板-加热+通风+空气腰托 | 新开（统帅护板基础上，增加加热安装孔+通风安装孔+腰托安装孔） |  | 个 |  | A | SLT0010346 | — — | Y | N | 塑料件 | 2.5 PP-TP15 | — — |  | 0.213 | — — | 注塑 | 4%损耗 |  |  | 0.22152 | 96.15% |  |  | 河北外购 | 黄骅雍丰 |  | 0 | 1
186 |  | 1 | [8 empty] | SLT0010632 | SLT0010632 | 驾驶员右侧护板 | 新开 |  | 个 |  | A | N/A | — — | Y | N | 塑料件 | PP-TP15 2.5 | — — | — — | 0.075 | — — | 注塑 | 4%损耗 |  |  | 0.078 | 96.15% |  |  | 河北外购 | 黄骅雍丰 |  | 1 | 1
187 |  | 1 | [8 empty] | BFA0000096 | BFA0000096 | Q2724295-十字槽盘头自攻螺钉 | 旁侧板固定 |  | 个 |  | A | N/A | — — | N | Y | 标准件 | ST4.2*13 | — — |  | 0.0023 | — — | [8 empty] | 河北外购 | 北京三浦 |  | 3 | 3
188 |  | 1 | [8 empty] | BFA0000047 | BQB40-6807121 | 弹簧钢丝 | 借用B40 |  | 个 |  | A | N/A | — — | N | Y | 钢丝 | 65Mn | GB/T 342 GB/T 700 |  | 0.0003 | — — |  |  |  |  | 0.0003 |  |  |  | 河北外购 | 海兴中盛 |  | 1 | 1
189 |  | 1 | [8 empty] | SLT0010345 | SLT0010345 | 驾驶员调角器手柄 | 借用统帅 |  | 个 |  | A | N/A | — — | N | Y | 塑料件 | 2.5 PA6+GF30 | — — |  | 0.033 | — — | 注塑 | 4%损耗 |  |  | 0.03432 | 96.15% |  |  | 河北外购 | 汇铭 |  | 1 | 1
190 |  | 1 | [8 empty] | BEC0010141 | BEC0010141 | ECU及通风线束总成 | — — |  | 个 |  | A1 | N/A | — — | Y | N | 电器件 | — — | — — | — — | 0.06 | — — | [8 empty] | 河北外购 | 德邦电子 |  | 1 | 1
191 |  | 1 | [8 empty] | SHT0010954 | SHT0010954 | 通风开关总成 | 借用D03 |  | 个 |  | A | N/A | — — | N | Y | 电器件 | ASSY | — — | — — | 0.023 | — — | [8 empty] | 河北外购 | 德邦电子 |  | 1 | 1
192 |  | 1 | [8 empty] | BEC0010142 | BEC0010142 | 加热开关总成 | 借用D03 |  | 个 |  | A | N/A | — — | N | Y | 电器件 | ASSY | — — | — — | 0.005 | — — | [8 empty] | 河北外购 | 德邦电子 |  | 0 | 1
193 |  | 1 | [8 empty] | BPC0000065 | 6804450X2001A | 驾驶员腰托开关 | 借用BA95 |  | 个 |  | A1 | N/A | — — | N | Y | 总成件 | ASSY | — — | — — | 0.05 | — — | [8 empty] | 河北外购 | 维克多 |  | 1 | 1
194 |  | 1 | [8 empty] | BPC0010100 | BPC0010100 | φ6卡箍 | 安路普车间 |  | 个 |  | A | N/A | A | N | Y | 分总成 | PC | — — |  | 0.0002 | — — | [8 empty] | 河北外购 | 瑞隆祥 |  | 2 | 2
195 |  | 1 | [8 empty] | BFA0000004 | BFA0000004 | 扎带 | 固定线束、接口 |  | 个 |  | A | N/A | — — | N | Y | 标准件 | 4*200 | — — | — — | 0.001 | — — | [8 empty] | 河北外购 | 黄骅俊龙包装 |  | 6 | 6
196 |  | 1 | [8 empty] | SLT0010347 | SLT0010347 | 扶手总成 |  |  | 个 |  | A | N/A | — — | N | Y | 分总成 | ASSY | — — | — — | 0.86 | — — | [8 empty] | 河北外购 | 阳晨 |  | 1 | 1
197 |  | 1 | [8 empty] | SLT0010423 | SLT0010423 | 扶手固定螺栓 |  |  | 个 |  | A | N/A | — — | N | Y | 非标件 | M12 | — — | — — | 0.026 | — — | [8 empty] | 河北外购 | 阳晨 |  | 1 | 1
198 |  | 1 | [8 empty] | SLT0010427 | SLT0010427 | 扶手堵盖C |  |  | 个 |  | A | N/A | — — | N | Y | 塑料件 | — — | — — | — — | 0.001 | — — | 注塑 | 4%损耗 |  |  | 0.00104 | 96.15% |  |  | 河北外购 | 阳晨 |  | 1 | 1
199 |  | 1 | [8 empty] | SLT0010315 | SLT0010315 | 安全带插锁总成 | 新开 |  | 个 |  | A | N/A | — — | Y | N | 分总成 | ASSY | — — | — — | 0.18 | — — | [8 empty] | 河北外购 | 浙江万里 |  | 1 | 1
200 |  | 1 | [8 empty] | SLT0000244 | SLT0000244 | k1头枕包装膜 | 借用K1 |  | 个 | — — | — — | N/A | — — | N | Y | PE袋 | — — | — — | — — | 0.01 | — — | [8 empty] | 河北外购 | 黄骅建昌 |  | 1 | 1
201 |  | 1 | [8 empty] | SLT0001707 | 6800202X2001A | 驾驶员座椅包装袋 | 借用 |  | 个 | — — | — — | N/A | — — | N | Y | PE袋 | — — | — — | — — | 0.02 | — — | [8 empty] | 河北外购 | 黄骅建昌 |  | 1 | 1
202 |  | 1 | [8 empty] | SLT0010685 | SLT0010685 | 扶手包装袋 | 借用统帅 |  | 个 | — — | — — | N/A | — — | N | Y | PE袋 | — — | — — | — — | 0.01 | — — | [8 empty] | 河北外购 | 黄骅建昌 |  | 1 | 1
203 |  | 1 | [8 empty] | SLT0010317 | SLT0010317 | 驾驶员座椅产品标识 | 产品标签 |  | 个 | — — | — — | N/A | — — | Y | N | — — | — — | — — | — — | 0.0002 | — — | [8 empty] | 河北外购 | 合肥光码 |  | 1 | 1
Note on B10: 深绿色标记：增加加热配置
Note on L15: 借用B40L产品
Note on M15: 借用B40L产品
Note on L16: 借用B40L产品
Note on M16: 借用B40L产品
Note on N34: 付园用户: GB/T13680-1992
Note on N64: 付园用户: GB/T13680-1992
Note on L161: 模块化零件
Note on M161: 模块化零件
Note on T161: 模块化零件