## 封面
材料消耗定额明细表
J6L&J6G座椅-总装
QAD代码BOM单
| 编制： | 王婷
会签：
审核：
| 批准： |  | 版本：A17

## 明细
J6L座椅-总装 QAD版BOM单明细
序号 | QAD代码 | 物料名称 | 描述 | 座椅总成号 | 发出
1 | SHT0014475 | 驾驶员座椅总成 |  | 6800010EH13-C00 | A17
2 | SHT0014476 | 驾驶员座椅总成 |  | 6800010DH13-C00 | A17
3 | SHT0014470 | 前座总成 |  | 6900010BH13-C00 | A17
4 | SHT0014568 | 前座总成 |  | 6900010AH13-C00 | A17
5 | SHT0014839 | 驾驶员座椅总成 |  | 6800010FH13-C00 | A17 | 不涉及
6 | SHT0015037 | 驾驶员座椅总成 |  | 6800010HH13-C00 | A17 | 不涉及
7 | SHT0015038 | 驾驶员座椅总成 |  | 6800010JH13-C00 | A17 | 不涉及
8 | SHT0015084 | 前座总成 |  | 6900010FH13-C00 | A17
9 | SHT0015039 | 驾驶员座椅总成 | HH13增加扶手 | 6800010KH13-C00 | A17 | 不涉及
10 | SHT0015966 | 驾驶员座椅总成 | DH13换接头 | 6800010LH13-C00 | A17 | 不涉及
11 | SHT0015967 | 驾驶员座椅总成 | JH13取消加热 | 6800010NH13-C00 | A17 | 不涉及
12 | SHT0015965 | 驾驶员座椅总成 | NH13基础上更换成黑色PVC面料 | 6800010QH13-C00 | A17 | 不涉及
13 | SHT0015941 | 驾驶员座椅总成 | J6G | 6800010PH13-C00 | A17 | 不涉及
14 | SHT0015946 | 旋转前座总成 | J6G | 6800010GH13-C00 | A17 | 不涉及
J6L座椅-总装 QAD版BOM单修定清单
序号 | 版本 | 修订内容 |  | 签发日期 | 修订人
1 | 版本A1 | 新编制 |  | 2022.5.12 | 王婷
2 | 版本A2 | 根据设计下发：解放J6L自卸车EBOM-20220526.xlsx，编制材料消耗定额 |  | 2022.5.27 | 王婷
3 | 版本A3 | 根据设计下发：解放J6L自卸车EBOM-20220601.xlsx ，编制材料消耗定额 |  | 2022.6.13 | 王婷
4 | 版本A4 | 根据设计下发：解放J6L自卸车EBOM-20220620.xlsx，编制材料消耗定额 |  | 2022.6.22 | 王婷
5 | 版本A5 | 根据设计下发：解放J6L自卸车EBOM-20220628.xlsx，编制材料消耗定额 |  | 2022.6.28 | 王婷
6 | 版本A6 | 高配+通风加热配置整椅，调整靠背通风加热区域 |  | 2022.07.04 | 王婷
7 | 版本A7 | 根据设计下发：解放J6L自卸车EBOM-20220708，主驾低配新增BSP0010020 |  | 2022.07.09 | 王婷
8 | 版本A8 | 错误修正 |  | 2022.07.18 | 王婷
9 | 版本A9 | 1）主驾新增载货车配置：6800010HH13-C00；6800010JH13-C00。 2）按压式速降阀-分开供货 3）副驾降本更新 4）副驾增加配置：6900010FH13-C00 |  | 2022.10.24 | 王婷
10 | 版本A10 | 1）根据"ECR0008524"增加靠背泡沫 2）过渡接头总成零件号变更：BPC0000029→BPC0000079 3）增加M10*35的螺栓：BFA0000029 |  | 2022.11.23 | 王婷
11 | 版本A11 | 1）发泡增加侧翼无纺布：SHT0015331 2）驾驶员滑轨总成变更：“SHT0000147（BBV3-6805200）→SHT0015332” 3）腰托二联阀总成变更：“BPC0000023（D03-6809001）→BPC0010220” |  | 2022.12.14 | 王婷
12 | 版本A12 | 1）根据造型订正的面套总成图号的变更，需删除4个零件号：SHT0014487；SHT0014844；SHT0014471；SHT0014558 2）增加1个侧翼无纺布零件号：SHT0015395 |  | 2023.1.4 | 王婷
13 | 版本A13 | 根据“ECR0008904、ECR0008903”更新材料消耗定额。 主驾变更靠背骨架零件号。 副驾取消扭力杆和软管，变更副司机主边调角器总成零件号。 |  | 2023.2.15 | 王婷
14 | 版本A14 | 1）根据长春工厂反馈，修改材料消耗定额。 2）通风加热零件由安路普代采变更为长春工厂自行采购。 |  | 2023.4.6 | 王婷
15 | 版本A15 | 1)主驾新增4种配置：6800010KH13-C00；6800010LH13-C00；6800010NH13-C00；6800010QH13-C00 2）6800010JH13-C00扶手变更。 3）6800010DH13-C00更换靠背面套 |  | 2023.5.17 | 王婷
16 | 版本A16 | 1)6800010LH13-C00:取消气阀管件SHT0000026；增加D04过渡接头总成BPC0000079和兰白锌六角薄螺母M16*1.5SHT0002359。 2）增加J6G项目6800010PH13-C00；6800010GH13-C00两种配置的材料消耗定额 |  | 2023.6.10 | 王婷
17 | 版本A17 | 根据“解放J6L自卸车&J6L载货车&J6G（旋转副驾）Ebom-20230616”调整材料消耗定额，详情参照修改记录。 |  | 2023.6.21 | 王婷

## 新零件 20221122 (hidden)
新零件清单
QAD代码 | 子零件描述 | 规格型号 | 图号 | 工序 | 子零件单位 | 状态 | 产品类 | 加数日期 | 物料类型 | 组 | ABC类 | 地点 | P/L | 工作中心 | 加工时间 | 生产线 | 件数/小时
字符/24位 | 字符/24位 | 字符/24位 | 字符/18位 |  | 字符/2位
SHT0015037 | 驾驶员座椅总成 |  |  | 10 | EA |  | SY40 |  | CP00 | ZY01 | A |  | L
SHT0015038 | 驾驶员座椅总成 |  |  | 10 | EA |  | SY40 |  | CP00 | ZY01 | A |  | L
SHT0015043 | 驾驶员靠背面套总成 |  |  | 10 | EA |  | YC01 |  | MT00 | ZY01 | A |  | P
SHT0015047 | 升降调节开关总成 |  |  | 10 | EA |  | QT01 |  | QT00 | ZY01 | A |  | P
SHT0015044 | 驾驶员靠背面套总成 |  |  | 10 | EA |  | YC01 |  | MT00 | ZY01 | A |  | P
SHT0015048 | 靠背泡棉总成 |  |  | 10 | EA |  | YC01 |  | FP00 | ZY01 | A |  | P
SHT0014603 | 按压式速降阀气路分总成 |  |  | 10 | EA |  | YC01 |  | GNJ0 | ZY01 | A |  | P
BPC0010181 | 按压速降阀按钮分总成 |  |  | 10 | EA |  | YC01 |  | GNJ0 | ZY01 | A |  | P
BPC0010070 | 后盖 |  |  | 10 | EA |  | YC01 |  | SLJ0 | ZY01 | A |  | P
SHT0014620 | 调角器左罩壳 |  |  | 10 | EA |  | YC01 |  | SLJ0 | ZY01 | A |  | P
SHT0015083 | 低配底座模块化 |  |  | 10 | EA |  | YC01 |  | GJ00 | ZY01 | A |  | P
SHT0002572 | 扶手支架焊接总成电泳 |  |  | 10 | EA |  | YC01 |  | GJ00 | ZY01 | A |  | P
SHT0011613 | 右侧扶手本体总成 |  |  | 10 | EA |  | YC01 |  | GNJ0 | ZY01 | A |  | P
BFA0010014 | 扶手锁止销 |  |  | 10 | EA |  | YC01 |  | SJ01 | ZY01 | A |  | P
SHT0011330 | 扶手外盖 |  |  | 10 | EA |  | YC01 |  | SLJ0 | ZY01 | A |  | P
BFA0000018 | 内六角螺栓 |  |  | 10 | EA |  | YC01 |  | BZJ0 | ZY01 | A |  | P
SHT0015082 | 坐垫面套总成 |  |  | 10 | EA |  | YC01 |  | MT00 | ZY01 | A |  | P
SHT0014618 | 调角器左罩壳 |  |  | 10 | EA |  | YC01 |  | SLJ0 | ZY01 | A |  | P
SHT0014977 | 靠背骨架焊接总成副驾 |  |  | 10 | EA |  | YC01 |  | GJ00 | ZY01 | A |  | P
SHT0015073 | 座垫泡沫总成 |  |  | 10 | EA |  | YC01 |  | FP00 | ZY01 | A |  | P
BFA0000019 | 盖型螺母 |  |  | 10 | EA |  | YC01 |  | BZJ0 | ZY01 | A |  | P
BFA0000020 | 大垫圈 |  |  | 10 | EA |  | YC01 |  | BZJ0 | ZY01 | A |  | P
SHT0015062 | 软管 |  |  | 10 | EA |  | YC01 |  | QT00 | ZY01 | A |  | P
SHT0014975 | 扭力杆 |  |  | 10 | EA |  | YC01 |  | GJJ0 | ZY01 | A |  | P
SHT0015084 | 前座总成 |  |  | 10 | EA |  | SY40 |  | CP00 | ZY01 | A |  | L
SHT0015086 | 副驾驶员靠背织物面套总成 |  |  | 10 | EA |  | YC01 |  | MT00 | ZY01 | A |  | P
SHT0015088 | 副驾驶坐垫织物面套总成 |  |  | 10 | EA |  | YC01 |  | MT00 | ZY01 | A |  | P

## 新零件 (hidden)
新零件清单
QAD代码 | 子零件描述 | 规格型号 | 图号 | 工序 | 子零件单位 | 状态 | 产品类 | 加数日期 | 物料类型 | 组 | ABC类 | 地点 | P/L | 工作中心 | 加工时间 | 生产线 | 件数/小时
字符/24位 | 字符/24位 | 字符/24位 | 字符/18位 |  | 字符/2位
SHT0015037 | 驾驶员座椅总成 |  |  | 10 | EA |  | SY40 |  | CP00 | ZY01 | A |  | L
SHT0015038 | 驾驶员座椅总成 |  |  | 10 | EA |  | SY40 |  | CP00 | ZY01 | A |  | L
SHT0015043 | 驾驶员靠背面套总成 |  |  | 10 | EA |  | YC01 |  | MT00 | ZY01 | A |  | P
SHT0015047 | 升降调节开关总成 |  |  | 10 | EA |  | QT01 |  | QT00 | ZY01 | A |  | P
SHT0015044 | 驾驶员靠背面套总成 |  |  | 10 | EA |  | YC01 |  | MT00 | ZY01 | A |  | P
SHT0015048 | 靠背泡棉总成 |  |  | 10 | EA |  | YC01 |  | FP00 | ZY01 | A |  | P
SHT0014603 | 按压式速降阀气路分总成 |  |  | 10 | EA |  | YC01 |  | GNJ0 | ZY01 | A |  | P
BPC0010181 | 按压速降阀按钮分总成 |  |  | 10 | EA |  | YC01 |  | GNJ0 | ZY01 | A |  | P
BPC0010070 | 后盖 |  |  | 10 | EA |  | YC01 |  | SLJ0 | ZY01 | A |  | P
SHT0014620 | 调角器左罩壳 |  |  | 10 | EA |  | YC01 |  | SLJ0 | ZY01 | A |  | P
SHT0015083 | 低配底座模块化 |  |  | 10 | EA |  | YC01 |  | GJ00 | ZY01 | A |  | P
SHT0002572 | 扶手支架焊接总成电泳 |  |  | 10 | EA |  | YC01 |  | GJ00 | ZY01 | A |  | P
SHT0011613 | 右侧扶手本体总成 |  |  | 10 | EA |  | YC01 |  | GNJ0 | ZY01 | A |  | P
BFA0010014 | 扶手锁止销 |  |  | 10 | EA |  | YC01 |  | SJ01 | ZY01 | A |  | P
SHT0011330 | 扶手外盖 |  |  | 10 | EA |  | YC01 |  | SLJ0 | ZY01 | A |  | P
BFA0000018 | 内六角螺栓 |  |  | 10 | EA |  | YC01 |  | BZJ0 | ZY01 | A |  | P
SHT0015082 | 坐垫面套总成 |  |  | 10 | EA |  | YC01 |  | MT00 | ZY01 | A |  | P
SHT0014618 | 调角器左罩壳 |  |  | 10 | EA |  | YC01 |  | SLJ0 | ZY01 | A |  | P
SHT0014977 | 靠背骨架焊接总成副驾 |  |  | 10 | EA |  | YC01 |  | GJ00 | ZY01 | A |  | P
SHT0015073 | 座垫泡沫总成 |  |  | 10 | EA |  | YC01 |  | FP00 | ZY01 | A |  | P
BFA0000019 | 盖型螺母 |  |  | 10 | EA |  | YC01 |  | BZJ0 | ZY01 | A |  | P
BFA0000020 | 大垫圈 |  |  | 10 | EA |  | YC01 |  | BZJ0 | ZY01 | A |  | P
SHT0015062 | 软管 |  |  | 10 | EA |  | YC01 |  | QT00 | ZY01 | A |  | P
SHT0014975 | 扭力杆 |  |  | 10 | EA |  | YC01 |  | GJJ0 | ZY01 | A |  | P
SHT0015084 | 前座总成 |  |  | 10 | EA |  | SY40 |  | CP00 | ZY01 | A |  | L
SHT0015086 | 副驾驶员靠背织物面套总成 |  |  | 10 | EA |  | YC01 |  | MT00 | ZY01 | A |  | P
SHT0015088 | 副驾驶坐垫织物面套总成 |  |  | 10 | EA |  | YC01 |  | MT00 | ZY01 | A |  | P

## 6800010EH13-C00
序号 | 父零件 | 父零件描述 | 父零件单位 | 子零件 | 子零件描述 | 规格型号 | 物料代码 | 设计图号 | 子零件单位 | 数量 | 生效日期 | 工序 | 损耗率 | 自制/外购 | 供应商
| 字符/24位 | 字符/24位 | 字符/2位 | 字符/24位 | 字符/24位 | 字符/24位 |  | 字符/18位 | 字符/2位 | 数字/9位
1 | SHT0014475 | 驾驶员座椅总成 | EA | SHT0014475 | 驾驶员座椅总成 | 高配 |  | 6800010EH13-C00 | EA | 1 |  |  |  | 长春自制 | 组装车间
2 | SHT0014475 | 驾驶员座椅总成 | EA | SHT0015550 | 靠背骨架焊接总成 | 1.0高头枕，不带安全带，气动腰托,下框线拱起 |  |  | EA | 1 |  | 10 |  | 长春外购
3 | SHT0014475 | 驾驶员座椅总成 | EA | SHT0014486 | 驾驶员靠背面套总成 | PVC+超纤，非通风、无安全带 |  | SHT0014486 | EA | 1 |  | 10 |  | 长春外购
4 | SHT0014475 | 驾驶员座椅总成 | EA | SHT0014630 | 靠背泡棉总成 | 机械腰托、无安全带、无扶手 |  | SHT0014630 | EA | 1 |  | 10 |  | 河北自制 | 发泡车间
5 | SHT0014475 | 驾驶员座椅总成 | EA | SHT0011609 | 气袋腰拖总成 |  |  | SHT0011609 | EA | 1 |  | 10 |  | 长春外购
6 | SHT0014475 | 驾驶员座椅总成 | EA | SHT0013338 | 主边调角器总成 |  |  | SHT0013338 | EA | 1 |  | 10 |  | 河北自制 | 组装车间
7 | SHT0014475 | 驾驶员座椅总成 | EA | SHT0001839 | 副边调角器总成 |  |  | SQXM3000-6805540 | EA | 1 |  | 10 |  | 河北自制 | 组装车间
8 | SHT0014475 | 驾驶员座椅总成 | EA | BFA0000011 | 六角头螺栓 |  |  | Q150B1025Q | EA | 8 |  | 10 |  | 长春外购
9 | SHT0014475 | 驾驶员座椅总成 | EA | BFA0000006 | 平垫圈 |  |  | Q40110 | EA | 8 |  | 10 |  | 长春外购
10 | SHT0014475 | 驾驶员座椅总成 | EA | BFA0000009 | 弹垫圈 |  |  | Q40310 | EA | 8 |  | 10 |  | 长春外购
11 | SHT0014475 | 驾驶员座椅总成 | EA | SHT0014497 | 坐垫面套总成 |  |  | SHT0014497 | EA | 1 |  | 10 |  | 长春外购
12 | SHT0014475 | 驾驶员座椅总成 | EA | SHT0012178 | 延伸座盆总成 |  |  | SHT0012178 | EA | 1 |  | 10 |  | 长春外购
13 | SHT0014475 | 驾驶员座椅总成 | EA | SHT0014482 | 高配底座模块化 |  |  | SHT0014482 | EA | 1 |  | 10 |  | 河北自制 | 骨架组装车间
14 | SHT0014475 | 驾驶员座椅总成 | EA | SHT0013272 | 升降调节机构总成 |  |  | SHT0013272 | EA | 1 |  | 10 |  | 安路普自制
15 | SHT0014475 | 驾驶员座椅总成 | EA | SHT0012958 | 阻尼器调节机构 |  |  | SHT0012958 | EA | 1 |  | 10 |  | 安路普自制
16 | SHT0014475 | 驾驶员座椅总成 | EA | SHT0010520 | 变阻尼弹簧 | Φ=0.7 |  | SHT0010520 | EA | 1 |  | 10 |  | 长春外购
17 | SHT0014475 | 驾驶员座椅总成 | EA | BFA0000285 | 开口挡圈 | ⌀4 |  | Q43640 | EA | 3 |  | 10 |  | 长春外购
18 | SHT0014475 | 驾驶员座椅总成 | EA | SHT0012959 | 左侧罩壳 |  |  | SHT0012959 | EA | 1 |  | 10 |  | 河北自制 | 注塑车间
19 | SHT0014475 | 驾驶员座椅总成 | EA | SHT0011961 | 右侧罩壳 |  |  | SHT0011961 | EA | 1 |  | 10 |  | 河北自制 | 注塑车间
20 | SHT0014475 | 驾驶员座椅总成 | EA | SHT0011962 | 座垫前部罩壳 |  |  | SHT0011962 | EA | 1 |  | 10 |  | 河北自制 | 注塑车间
21 | SHT0014475 | 驾驶员座椅总成 | EA | SHT0011967 | 仰角调节手柄 |  |  | SHT0011967 | EA | 1 |  | 10 |  | 长春外购
22 | SHT0014475 | 驾驶员座椅总成 | EA | SHT0011964 | 调角器手柄 |  |  | SHT0011964 | EA | 1 |  | 10 |  | 长春外购
23 | SHT0014475 | 驾驶员座椅总成 | EA | SHT0001653 | 座盆延伸手柄 |  |  | H5-6806004 | EA | 1 |  | 10 |  | 长春外购
24 | SHT0014475 | 驾驶员座椅总成 | EA | SHT0014570 | 四孔腰托气阀（图案标识） |  |  | SHT0014570 | EA | 1 |  | 10 |  | 安路普自制
25 | SHT0014475 | 驾驶员座椅总成 | EA | SHT0014696 | 安全带锁扣总成 |  |  |  | EA | 1 |  | 10 |  | 长春外购
26 | SHT0014475 | 驾驶员座椅总成 | EA | BPC0010012 | 4mm卡箍 |  |  | BPC0010012 | EA | 2 |  | 10 |  | 长春外购
27 | SHT0014475 | 驾驶员座椅总成 | EA | BCL0010010 | 四管夹 |  |  | BCL0010010 | EA | 1 |  | 10 |  | 长春外购
28 | SHT0014475 | 驾驶员座椅总成 | EA | BFA0010076 | 圆头割尾自攻钉 | 4.8*13 |  | GB/T845-85 BT | EA | 4 |  | 10 |  | 长春外购 |  | 数量3改为4
29 | SHT0014475 | 驾驶员座椅总成 | EA | BFA0000013 | 大扁头盘头自攻钉 | ST4.2*13 |  |  | EA | 12 |  | 10 |  | 长春外购
30 | SHT0014475 | 驾驶员座椅总成 | EA | BFA0000001 | C型钉 |  |  | 15G100P | EA | 34 |  | 10 |  | 长春外购
31 | SHT0014475 | 驾驶员座椅总成 | EA | SHT0000002 | 座椅标识 |  |  | YJ-6809004 | EA | 1 |  | 10 |  | 长春外购
32 | SHT0014475 | 驾驶员座椅总成 | EA | BFA0000005 | 扁圆头开口抽芯铆钉 | 3.2*7 |  |  | EA | 2 |  | 10 |  | 长春外购
33 | SHT0014475 | 驾驶员座椅总成 | EA | SHT0000026 | 管件 |  |  | KTZJ6-6 | EA | 1 |  | 10 |  | 长春外购
34 | SHT0014475 | 驾驶员座椅总成 | EA | SHT0014477 | 底座焊接总成 |  |  | SHT0014477 | EA | 1 |  | 10 |  | 长春外购
37 | SHT0014475 | 驾驶员座椅总成 | EA | SHT0013897 | 靠背坐垫一体塑料包装膜 |  |  |  | EA | 1 |  | 10 |  | 长春外购
36 | SHT0014475 | 驾驶员座椅总成 | EA | SHT0010465 | 气管防护长弹簧 |  |  |  | EA | 1 |  | 10 |  | 长春外购
37 | SHT0014475 | 驾驶员座椅总成 | EA | SHT0012340 | 主驾驶座垫泡沫总成 |  |  |  | EA | 1 |  | 10 |  | 长春外购
38 | SHT0014475 | 驾驶员座椅总成 | EA | SHT0014603 | 按压式速降阀气路分总成 |  |  |  | EA | 1 |  | 10 |  | 安路普自制
39 | SHT0014475 | 驾驶员座椅总成 | EA | BPC0010181 | 按压速降阀按钮分总成 |  |  |  | EA | 1 |  | 10 |  | 安路普自制
40 | SHT0014475 | 驾驶员座椅总成 | EA | BPC0010070 | 后盖 |  |  |  | EA | 1 |  | 10 |  | 长春外购
41 | SHT0014475 | 驾驶员座椅总成 | EA | SHT0015332 | J6L滑轨总成 |  |  |  | EA | 1 |  | 10 |  | 长春外购

## 6800010FH13-C00
序号 | 父零件 | 父零件描述 | 父零件单位 | 子零件 | 子零件描述 | 规格型号 | 设计图号 | 子零件单位 | 数量 | 生效日期 | 工序 | 损耗率 | 自制/外购 | 供应商
| 字符/24位 | 字符/24位 | 字符/2位 | 字符/24位 | 字符/24位 | 字符/24位 | 字符/18位 | 字符/2位 | 数字/9位
1 | SHT0014839 | 驾驶员座椅总成 | EA | SHT0014839 | 驾驶员座椅总成 |  | 6800010FH13-C00 | EA | 1 |  |  |  | 长春自制
2 | SHT0014839 | 驾驶员座椅总成 | EA | SHT0015550 | 靠背骨架焊接总成 | 1.0高头枕，不带安全带，气动腰托,下框线拱起 |  | EA | 1 |  | 10 |  | 长春外购
3 | SHT0014839 | 驾驶员座椅总成 | EA | SHT0014842 | 驾驶员靠背面套总成 |  |  | EA | 1 |  | 10 |  | 长春外购
4 | SHT0014839 | 驾驶员座椅总成 | EA | SHT0011609 | 气袋腰拖总成 |  |  | EA | 1 |  | 10 |  | 长春外购
5 | SHT0014839 | 驾驶员座椅总成 | EA | SHT0013487 | 靠背通风3D网格 |  |  | EA | 1 |  | 10 |  | 长春外购
6 | SHT0014839 | 驾驶员座椅总成 | EA | SHT0014866 | 靠背舒适性海绵（打孔） |  |  | EA | 1 |  | 10 |  | 长春外购
7 | SHT0014839 | 驾驶员座椅总成 | EA | BEC0010040 | 靠背风扇(含罩壳) |  |  | EA | 1 |  | 10 |  | 长春外购
8 | SHT0014839 | 驾驶员座椅总成 | EA | BEC0010223 | 靠背加热垫总成 |  |  | EA | 1 |  | 10 |  | 长春外购
9 | SHT0014839 | 驾驶员座椅总成 | EA | SHT0013338 | 主边调角器总成 |  |  | EA | 1 |  | 10 |  | 河北自制
10 | SHT0014839 | 驾驶员座椅总成 | EA | SHT0001839 | 副边调角器总成 |  | SQXM3000-6805540 | EA | 1 |  | 10 |  | 河北自制
11 | SHT0014839 | 驾驶员座椅总成 | EA | BFA0000011 | 六角头螺栓 |  | Q150B1025Q | EA | 8 |  | 10 |  | 长春外购
12 | SHT0014839 | 驾驶员座椅总成 | EA | BFA0000006 | 平垫圈 |  | Q40110 | EA | 8 |  | 10 |  | 长春外购
13 | SHT0014839 | 驾驶员座椅总成 | EA | BFA0000009 | 弹垫圈 |  | Q40310 | EA | 8 |  | 10 |  | 长春外购
14 | SHT0014839 | 驾驶员座椅总成 | EA | SHT0014497 | 坐垫面套总成 |  |  | EA | 1 |  | 10 |  | 长春外购
15 | SHT0014839 | 驾驶员座椅总成 | EA | SHT0012366 | 主驾驶座垫泡沫总成（通风） |  |  | EA | 1 |  | 10 |  | 西安自制
16 | SHT0014839 | 驾驶员座椅总成 | EA | SHT0012178 | 延伸座盆总成 |  |  | EA | 1 |  | 10 |  | 长春外购
17 | SHT0014839 | 驾驶员座椅总成 | EA | SHT0013524 | 座垫通风3D网格 |  |  | EA | 1 |  | 10 |  | 长春外购
18 | SHT0014839 | 驾驶员座椅总成 | EA | BEC0010041 | 坐垫风扇总成 |  |  | EA | 1 |  | 10 |  | 长春外购
19 | SHT0014839 | 驾驶员座椅总成 | EA | BEC0010017 | 风扇保护壳 |  |  | EA | 5 |  | 10 |  | 长春外购
20 | SHT0014839 | 驾驶员座椅总成 | EA | BEC0010098 | 坐垫加热垫总成 |  |  | EA | 1 |  | 10 |  | 长春外购
21 | SHT0014839 | 驾驶员座椅总成 | EA | BEC0010222 | 通风加热线束总成 |  |  | EA | 1 |  | 10 |  | 长春外购
22 | SHT0014839 | 驾驶员座椅总成 | EA | SHT0014482 | 高配底座模块化 |  |  | EA | 1 |  | 10 |  | 河北自制
23 | SHT0014839 | 驾驶员座椅总成 | EA | SHT0013272 | 升降调节机构总成 |  |  | EA | 1 |  | 10 |  | 安路普自制
24 | SHT0014839 | 驾驶员座椅总成 | EA | SHT0012958 | 阻尼器调节机构 |  |  | EA | 1 |  | 10 |  | 安路普自制
25 | SHT0014839 | 驾驶员座椅总成 | EA | SHT0010520 | 变阻尼弹簧 |  |  | EA | 1 |  | 10 |  | 长春外购
26 | SHT0014839 | 驾驶员座椅总成 | EA | BFA0000285 | 开口挡圈 |  | Q43640 | EA | 3 |  | 10 |  | 长春外购
27 | SHT0014839 | 驾驶员座椅总成 | EA | SHT0014002 | 左侧罩壳（带气袋腰托） |  |  | EA | 1 |  | 10 |  | 河北自制
28 | SHT0014839 | 驾驶员座椅总成 | EA | SHT0011961 | 右侧罩壳 |  |  | EA | 1 |  | 10 |  | 河北自制
29 | SHT0014839 | 驾驶员座椅总成 | EA | SHT0011962 | 座垫前部罩壳 |  |  | EA | 1 |  | 10 |  | 河北自制
30 | SHT0014839 | 驾驶员座椅总成 | EA | SHT0011967 | 仰角调节手柄 |  |  | EA | 1 |  | 10 |  | 长春外购
31 | SHT0014839 | 驾驶员座椅总成 | EA | SHT0011964 | 调角器手柄 |  |  | EA | 1 |  | 10 |  | 长春外购
32 | SHT0014839 | 驾驶员座椅总成 | EA | SHT0001653 | 座盆延伸手柄 |  | H5-6806004 | EA | 1 |  | 10 |  | 长春外购
33 | SHT0014839 | 驾驶员座椅总成 | EA | SHT0014570 | 四孔腰托气阀（图案标识） |  |  | EA | 1 |  | 10 |  | 安路普自制
34 | SHT0014839 | 驾驶员座椅总成 | EA | SHT0010465 | 气管防护长弹簧 |  |  | EA | 1 |  | 10 |  | 长春外购
35 | SHT0014839 | 驾驶员座椅总成 | EA | SHT0014697 | 安全带锁扣总成 |  |  | EA | 1 |  | 10 |  | 长春外购
36 | SHT0014839 | 驾驶员座椅总成 | EA | BPC0010012 | 4mm卡箍 |  |  | EA | 2 |  | 10 |  | 长春外购
37 | SHT0014839 | 驾驶员座椅总成 | EA | BCL0010010 | 四管夹 |  |  | EA | 1 |  | 10 |  | 长春外购
38 | SHT0014839 | 驾驶员座椅总成 | EA | BFA0010076 | 圆头割尾自攻钉 | 4.8*13 | GB/T845-85 BT | EA | 4 |  | 10 |  | 长春外购 |  | 数量3改为4
39 | SHT0014839 | 驾驶员座椅总成 | EA | BFA0000013 | 大扁头盘头自攻钉 |  | Q2204213 | EA | 12 |  | 10 |  | 长春外购
40 | SHT0014839 | 驾驶员座椅总成 | EA | BFA0000001 | C型钉 |  | 15G100P | EA | 30 |  | 10 |  | 长春外购
41 | SHT0014839 | 驾驶员座椅总成 | EA | BFA0000004 | 白色扎带 |  | BFA0000004 | EA | 1 |  | 10 |  | 长春外购
42 | SHT0014839 | 驾驶员座椅总成 | EA | SHT0000002 | 座椅标识 |  | YJ-6809004 | EA | 1 |  | 10 |  | 长春外购
43 | SHT0014839 | 驾驶员座椅总成 | EA | BFA0000005 | 扁圆头开口抽芯铆钉 |  | H4681010095A0 | EA | 2 |  | 10 |  | 长春外购
44 | SHT0014839 | 驾驶员座椅总成 | EA | SHT0000026 | 管件 |  | KTZJ6-6 | EA | 1 |  | 10 |  | 长春外购
45 | SHT0014839 | 驾驶员座椅总成 | EA | SHT0014477 | 底座焊接总成 |  |  | EA | 1 |  | 10 |  | 长春外购
46 | SHT0014839 | 驾驶员座椅总成 | EA | SHT0013897 | 靠背坐垫一体塑料包装膜 |  |  | EA | 1 |  | 10 |  | 长春外购
47 | SHT0014839 | 驾驶员座椅总成 | EA | BEC0010122 | 通风加热控制器ECU |  |  | EA | 1 |  | 10 |  | 长春外购
48 | SHT0014839 | 驾驶员座椅总成 | EA | BEC0010109 | 通风开关 |  |  | EA | 1 |  | 10 |  | 长春外购
49 | SHT0014839 | 驾驶员座椅总成 | EA | BEC0010110 | 加热开关 |  |  | EA | 1 |  | 10 |  | 长春外购
50 | SHT0014839 | 驾驶员座椅总成 | EA | SHT0011975 | 加热底座 |  |  | EA | 1 |  | 10 |  | 河北自制
51 | SHT0014839 | 驾驶员座椅总成 | EA | SHT0014603 | 按压式速降阀气路分总成 |  |  | EA | 1 |  | 10 |  | 安路普自制
52 | SHT0014839 | 驾驶员座椅总成 | EA | BPC0010181 | 按压速降阀按钮分总成 |  |  | EA | 1 |  | 10 |  | 安路普自制
53 | SHT0014839 | 驾驶员座椅总成 | EA | BPC0010070 | 后盖 |  |  | EA | 1 |  | 10 |  | 长春外购
54 | SHT0014839 | 驾驶员座椅总成 | EA | SHT0015095 | 靠背泡棉总成（通风） |  |  | EA | 1 |  | 10 |  | 河北自制
55 | SHT0014839 | 驾驶员座椅总成 | EA | SHT0015332 | J6L滑轨总成 |  |  | EA | 1 |  | 10 |  | 长春外购

## 6800010DH13-C00
序号 | 父零件 | 父零件描述 | 父零件单位 | 子零件 | 子零件描述 | 规格型号 | 设计图号 | 子零件单位 | 数量 | 生效日期 | 工序 | 损耗率 | 自制/外购 | 供应商 | 备注
| 字符/24位 | 字符/24位 | 字符/2位 | 字符/24位 | 字符/24位 | 字符/24位 | 字符/18位 | 字符/2位 | 数字/9位
1 | SHT0014476 | 驾驶员座椅总成 | Ea | SHT0014476 | 驾驶员座椅总成 | 低配 | 6800010DH13-C00 | Ea | 1 |  |  |  | 长春自制
2 | SHT0014476 | 驾驶员座椅总成 | Ea | SHT0015551 | 靠背骨架焊接总成 | 1.0高头枕，不带安全带，机械腰脱、无扶手，下框线拱起 |  | EA | 1 |  | 10 |  | 长春外购
3 | SHT0014476 | 驾驶员座椅总成 | EA | SHT0014487 | 驾驶员靠背面套总成 |  |  | EA | 1 |  | 10 |  | 长春外购 |  | 新增
4 | SHT0014476 | 驾驶员座椅总成 | EA | SHT0014630 | 靠背泡棉总成 |  |  | EA | 1 |  | 10 |  | 河北自制
5 | SHT0014476 | 驾驶员座椅总成 | Ea | SHT0000500 | H4司机腰部调节手轮黑色 |  | H4681010730A0 | EA | 1 |  | 10 |  | 长春外购
6 | SHT0014476 | 驾驶员座椅总成 | Ea | SHT0000498 | H4司机腰部调节总成 | H4681010100A0 | H4681010720A1 | EA | 1 |  | 10 |  | 长春外购
7 | SHT0014476 | 驾驶员座椅总成 | Ea | BFA0000129 | 4.2*16十字槽盘头自攻螺钉 | 白锌 | Q2204216 | EA | 2 |  | 10 |  | 长春外购
8 | SHT0014476 | 驾驶员座椅总成 | Ea | SHT0001838 | 主驾主边调角器总成 | M3000-H | SQXM3000-6805530 | EA | 1 |  | 10 |  | 河北自制
9 | SHT0014476 | 驾驶员座椅总成 | Ea | SHT0001839 | 主驾副边调角器总成 | M3000-H | SQXM3000-6805540 | EA | 1 |  | 10 |  | 河北自制
10 | SHT0014476 | 驾驶员座椅总成 | Ea | BFA0000011 | 六角头螺栓 | M10*25黑 | Q150B1025Q | EA | 8 |  | 10 |  | 长春外购
11 | SHT0014476 | 驾驶员座椅总成 | Ea | BFA0000006 | 平垫圈 | φ10黑色 | Q40110 | EA | 8 |  | 10 |  | 长春外购
12 | SHT0014476 | 驾驶员座椅总成 | Ea | BFA0000009 | 弹簧垫圈 | φ10黑色 | Q40310 | EA | 8 |  | 10 |  | 长春外购
13 | SHT0014476 | 驾驶员座椅总成 | EA | SHT0014499 | 坐垫面套总成 |  |  | EA | 1 |  | 10 |  | 长春外购
14 | SHT0014476 | 驾驶员座椅总成 | Ea | SHT0012340 | 主驾驶座垫泡沫总成 |  |  | EA | 1 |  | 10 |  | 河北自制
15 | SHT0014476 | 驾驶员座椅总成 | Ea | SHT0014598 | 坐盆总成 |  |  | EA | 1 |  | 10 |  | 长春外购
16 | SHT0014476 | 驾驶员座椅总成 | Ea | BFA0000016 | 座盆固定螺钉 | M6*16 白 |  | EA | 1 |  | 10 |  | 长春外购
17 | SHT0014476 | 驾驶员座椅总成 | EA | SHT0014483 | 低配底座模块化 |  |  | EA | 1 |  | 10 |  | 河北自制
18 | SHT0014476 | 驾驶员座椅总成 | EA | SHT0014561 | 调角器左罩壳 |  |  | EA | 1 |  | 10 |  | 河北自制
19 | SHT0014476 | 驾驶员座椅总成 | EA | SHT0014562 | 阻尼堵盖 |  |  | EA | 1 |  | 10 |  | 河北自制
20 | SHT0014476 | 驾驶员座椅总成 | Ea | SHT0010982 | X3000正司机调角器手柄 | 印标识状态 |  | EA | 1 |  | 10 |  | 长春外购
21 | SHT0014476 | 驾驶员座椅总成 | Ea | SHT0012447 | 升降调节开关总成 | 国产阀手柄黑色 |  | EA | 1 |  | 10 |  | 安路普自制
22 | SHT0014476 | 驾驶员座椅总成 | EA | SHT0014696 | 安全带锁扣总成 |  |  | EA | 1 |  | 10 |  | 长春外购
23 | SHT0014476 | 驾驶员座椅总成 | Ea | BPC0010012 | 4mm卡箍 | 国产 |  | EA | 4 |  | 10 |  | 长春外购
24 | SHT0014476 | 驾驶员座椅总成 | Ea | BCL0010006 | 气管卡扣（2*4mm） |  |  | EA | 1 |  | 10 |  | 长春外购
25 | SHT0014476 | 驾驶员座椅总成 | Ea | BCL0010010 | 四管夹 |  |  | EA | 1 |  | 10 |  | 长春外购
26 | SHT0014476 | 驾驶员座椅总成 | Ea | BFA0010076 | 圆头割尾自攻钉 | ST4.8*13镀黑锌 | GB/T845-85 BT | EA | 2 |  | 10 |  | 长春外购
27 | SHT0014476 | 驾驶员座椅总成 | Ea | BFA0000013 | ST4.2*13自攻螺钉达克罗黑 | 达克罗黑 | Q2204213 | EA | 12 |  | 10 |  | 长春外购
28 | SHT0014476 | 驾驶员座椅总成 | Ea | BFA0000001 | C型钉 |  | 15G100P | EA | 34 |  | 10 |  | 长春外购
29 | SHT0014476 | 驾驶员座椅总成 | Ea | SHT0000002 | 座椅标识 |  | YJ-6809004 | EA | 1 |  | 10 |  | 长春外购
30 | SHT0014476 | 驾驶员座椅总成 | Ea | BFA0000005 | 开口型扁圆头抽芯铆钉 | 3.2*7 | H4681010095A0 | EA | 2 |  | 10 |  | 长春外购
31 | SHT0014476 | 驾驶员座椅总成 | Ea | SHT0000026 | 管件 |  | KTZJ6-6 | EA | 1 |  | 10 |  | 长春外购
32 | SHT0014476 | 驾驶员座椅总成 | EA | SHT0014477 | 底座焊接总成 |  |  | EA | 1 |  | 10 |  | 长春外购
33 | SHT0014476 | 驾驶员座椅总成 | Ea | SHT0013891 | 调角器右罩壳 |  |  | EA | 1 |  | 10 |  | 河北自制
34 | SHT0014476 | 驾驶员座椅总成 | Ea | SHT0014599 | 座垫前部罩壳 |  |  | EA | 1 |  | 10 |  | 河北自制
35 | SHT0014476 | 驾驶员座椅总成 | Ea | SHT0013897 | 靠背坐垫一体塑料包装膜 |  |  | EA | 1 |  | 10 |  | 长春外购
36 | SHT0014476 | 驾驶员座椅总成 | Ea | BSP0010020 | 罩壳弹簧卡子 |  |  | EA | 1 |  | 10 |  | 长春外购
37 | SHT0014476 | 驾驶员座椅总成 | EA | SHT0015332 | J6L滑轨总成 |  |  | EA | 1 |  | 10 |  | 长春外购

## 6800010HH13-C00
序号 | 父零件 | 父零件描述 | 父零件单位 | 子零件 | 子零件描述 | 规格型号 | 设计图号 | 子零件单位 | 数量 | 生效日期 | 工序 | 损耗率 | 自制/外购 | 供应商 | 备注
| 字符/24位 | 字符/24位 | 字符/2位 | 字符/24位 | 字符/24位 | 字符/24位 | 字符/18位 | 字符/2位 | 数字/9位
1 | SHT0015037 | 驾驶员座椅总成 | Ea | SHT0015037 | 驾驶员座椅总成 | J6L载货车 | 6800010HH13-C00 | Ea | 1 |  |  |  | 长春自制
2 | SHT0015037 | 驾驶员座椅总成 | Ea | SHT0015550 | 靠背骨架焊接总成 |  |  | EA | 1 |  | 10 |  | 长春外购
3 | SHT0015037 | 驾驶员座椅总成 | EA | SHT0015043 | 驾驶员靠背面套总成 |  |  | EA | 1 |  | 10 |  | 长春外购
4 | SHT0015037 | 驾驶员座椅总成 | EA | SHT0014630 | 靠背泡棉总成 |  |  | EA | 1 |  | 10 |  | 河北自制
5 | SHT0015037 | 驾驶员座椅总成 | Ea | SHT0011609 | 腰托气袋总成 |  |  | EA | 1 |  | 10 |  | 长春外购
6 | SHT0015037 | 驾驶员座椅总成 | Ea | SHT0001838 | 主驾主边调角器总成 |  |  | EA | 1 |  | 10 |  | 河北自制
7 | SHT0015037 | 驾驶员座椅总成 | Ea | SHT0001839 | 主驾副边调角器总成 |  |  | EA | 1 |  | 10 |  | 河北自制
8 | SHT0015037 | 驾驶员座椅总成 | Ea | BFA0000011 | 外六角螺栓10*25黑 |  |  | EA | 8 |  | 10 |  | 长春外购
9 | SHT0015037 | 驾驶员座椅总成 | Ea | BFA0000006 | 平垫圈φ10黑 |  |  | EA | 8 |  | 10 |  | 长春外购
10 | SHT0015037 | 驾驶员座椅总成 | Ea | BFA0000009 | 弹簧垫圈φ10黑 |  |  | EA | 8 |  | 10 |  | 长春外购
11 | SHT0015037 | 驾驶员座椅总成 | Ea | SHT0014499 | 坐垫面套总成 |  |  | EA | 1 |  | 10 |  | 长春外购
12 | SHT0015037 | 驾驶员座椅总成 | Ea | SHT0012340 | 主驾驶座垫泡沫总成 |  |  | EA | 1 |  | 10 |  | 河北自制
13 | SHT0015037 | 驾驶员座椅总成 | EA | SHT0014598 | 坐盆总成 |  |  | EA | 1 |  | 10 |  | 长春外购
14 | SHT0015037 | 驾驶员座椅总成 | Ea | BFA0000016 | 座盆固定螺钉 |  |  | EA | 1 |  | 10 |  | 长春外购 |  | 新增
15 | SHT0015037 | 驾驶员座椅总成 | EA | SHT0014620 | 调角器左罩壳 |  |  | EA | 1 |  | 10 |  | 长春外购
16 | SHT0015037 | 驾驶员座椅总成 | EA | SHT0014562 | 阻尼堵盖 |  |  | EA | 1 |  | 10 |  | 河北自制
17 | SHT0015037 | 驾驶员座椅总成 | Ea | SHT0013891 | 调角器右罩壳 |  |  | EA | 1 |  | 10 |  | 河北自制
18 | SHT0015037 | 驾驶员座椅总成 | Ea | SHT0014599 | 座垫前部罩壳 |  |  | EA | 1 |  | 10 |  | 河北自制
19 | SHT0015037 | 驾驶员座椅总成 | EA | BSP0010020 | 罩壳弹簧卡子 |  |  | EA | 1 |  | 10 |  | 长春外购
20 | SHT0015037 | 驾驶员座椅总成 | Ea | SHT0010982 | 司机调角器手柄印标识状态 |  |  | EA | 1 |  | 10 |  | 河北代购
21 | SHT0015037 | 驾驶员座椅总成 | Ea | SHT0015047 | 升降调节开关总成J6L |  |  | EA | 1 |  | 10 |  | 安路普自制
22 | SHT0015037 | 驾驶员座椅总成 | Ea | SHT0014696 | 安全带锁扣总成 |  |  | EA | 1 |  | 10 |  | 长春外购
23 | SHT0015037 | 驾驶员座椅总成 | Ea | BPC0010012 | 紧固箍（气管直径4mm）国产 |  |  | EA | 4 |  | 10 |  | 河北代购 |  | 5改为4
24 | SHT0015037 | 驾驶员座椅总成 | Ea | BCL0010006 | 气管卡扣（2*4mm） |  |  | EA | 1 |  | 10 |  | 河北代购
25 | SHT0015037 | 驾驶员座椅总成 | Ea | BCL0010010 | 四管夹 |  |  | EA | 1 |  | 10 |  | 河北代购
26 | SHT0015037 | 驾驶员座椅总成 | Ea | BFA0010076 | 圆头割尾自攻钉ST4.8*13镀黑锌 |  |  | EA | 2 |  | 10 |  | 长春外购
27 | SHT0015037 | 驾驶员座椅总成 | Ea | BFA0000013 | 十字槽盘头自攻螺钉ST4.2*13(黑色达克罗) |  |  | EA | 10 |  | 10 |  | 长春外购
28 | SHT0015037 | 驾驶员座椅总成 | Ea | BFA0000001 | C型钉GHRC0001 |  |  | EA | 34 |  | 10 |  | 长春外购
29 | SHT0015037 | 驾驶员座椅总成 | EA | SHT0000002 | 铝标牌YJ-6809004 |  |  | EA | 1 |  | 10 |  | 河北代购
30 | SHT0015037 | 驾驶员座椅总成 | Ea | BFA0000005 | 拉铆钉3.2×7 |  |  | EA | 2 |  | 10 |  | 长春外购
31 | SHT0015037 | 驾驶员座椅总成 | EA | SHT0014477 | 底座焊接总成 |  |  | EA | 1 |  | 10 |  | 长春外购
32 | SHT0015037 | 驾驶员座椅总成 | Ea | SHT0013897 | 靠背坐垫一体塑料包装膜 |  |  | EA | 1 |  | 10 |  | 长春外购 |  | 新增
33 | SHT0015037 | 驾驶员座椅总成 | Ea | SHT0015083 | 低配底座模块化J6L |  |  | EA | 1 |  | 10 |  | 长春外购
34 | SHT0015037 | 驾驶员座椅总成 | Ea | SHT0002359 | 兰白锌六角薄螺母M16*1.5 |  |  | EA | 1 |  | 10 |  | 长春外购
35 | SHT0015037 | 驾驶员座椅总成 | Ea | BPC0000079 | D04过渡接头总成 |  | 6800050-B90/A | EA | 1 |  | 10 |  | 长春外购
36 | SHT0015037 | 驾驶员座椅总成 | Ea | SHT0015332 | J6L滑轨总成 |  |  | EA | 1 |  | 10 |  | 长春外购
37 | SHT0015037 | 驾驶员座椅总成 | Ea | BPC0010220 | 腰托二联阀 |  |  | EA | 1 |  | 10 |  | 长春外购

## 6800010JH13-C00
序号 | 父零件 | 父零件描述 | 父零件单位 | 子零件 | 子零件描述 | 规格型号 | 设计图号 | 子零件单位 | 数量 | 生效日期 | 工序 | 损耗率 | 自制/外购 | 供应商 | 备注
| 字符/24位 | 字符/24位 | 字符/2位 | 字符/24位 | 字符/24位 | 字符/24位 | 字符/18位 | 字符/2位 | 数字/9位
1 | SHT0015038 | 驾驶员座椅总成 | Ea | SHT0015038 | 驾驶员座椅总成 | J6L载货车 | 6800010JH13-C00 | Ea | 1
2 | SHT0015038 | 驾驶员座椅总成 | Ea | SHT0015550 | 靠背骨架焊接总成 |  |  | EA | 1 |  | 10 |  | 长春外购
3 | SHT0015038 | 驾驶员座椅总成 | Ea | SHT0015044 | 驾驶员靠背面套总成 |  |  | EA | 1 |  | 10 |  | 长春外购
4 | SHT0015038 | 驾驶员座椅总成 | Ea | SHT0015048 | 靠背泡棉总成（先使用SHT0013536） |  |  | EA | 1 |  | 10 |  | 河北自制
5 | SHT0015038 | 驾驶员座椅总成 | Ea | SHT0011609 | 气袋腰拖总成 |  |  | EA | 1 |  | 10 |  | 长春外购
6 | SHT0015038 | 驾驶员座椅总成 | Ea | SHT0013487 | 靠背通风3D网格 |  |  | EA | 1 |  | 10 |  | 长春外购
7 | SHT0015038 | 驾驶员座椅总成 | Ea | SHT0014866 | 靠背舒适性海绵（打孔） |  |  | EA | 1 |  | 10 |  | 长春外购
8 | SHT0015038 | 驾驶员座椅总成 | Ea | BEC0010040 | 靠背风扇(不含罩壳) |  |  | EA | 1 |  | 10 |  | 长春外购
9 | SHT0015038 | 驾驶员座椅总成 | Ea | BEC0010017 | 风扇保护壳 |  |  | EA | 5 |  | 10 |  | 长春外购
10 | SHT0015038 | 驾驶员座椅总成 | Ea | BEC0010223 | 靠背加热垫总成 |  |  | EA | 1 |  | 10 |  | 长春外购
12 | SHT0015038 | 驾驶员座椅总成 | Ea | SHT0016021 | 1.0扶手支架 |  |  | EA | 1 |  | 10 |  | 长春外购 |  | 新零件
13 | SHT0015038 | 驾驶员座椅总成 | Ea | SHT0016022 | 扶手本体 |  |  | EA | 1 |  | 10 |  | 长春外购 |  | 新零件
14 | SHT0015038 | 驾驶员座椅总成 | Ea | SHT0016024 | 限位螺栓 | M10*15 |  | EA | 1 |  | 10 |  | 长春外购 |  | 新零件
15 | SHT0015038 | 驾驶员座椅总成 | Ea | SHT0016026 | 限位螺栓垫片 | M10*4 |  | EA | 1 |  | 10 |  | 长春外购 |  | 新零件
16 | SHT0015038 | 驾驶员座椅总成 | Ea | SHT0016023 | 扶手遮挡塑料件 |  |  | EA | 1 |  | 10 |  | 长春外购 |  | 新零件
17 | SHT0015038 | 驾驶员座椅总成 | Ea | SHT0016025 | 塑料件安装螺钉 | M4*8 |  | EA | 3 |  | 10 |  | 长春外购 |  | 新零件
18 | SHT0015038 | 驾驶员座椅总成 | Ea | SHT0001838 | 主边调角器总成 |  |  | EA | 1 |  | 10 |  | 河北自制
19 | SHT0015038 | 驾驶员座椅总成 | Ea | SHT0001839 | 副边调角器总成 |  |  | EA | 1 |  | 10 |  | 河北自制
20 | SHT0015038 | 驾驶员座椅总成 | Ea | BFA0000011 | 六角头螺栓 |  |  | EA | 6 |  | 10 |  | 长春外购
21 | SHT0015038 | 驾驶员座椅总成 | Ea | BFA0000006 | 平垫圈 |  |  | EA | 8 |  | 10 |  | 长春外购
22 | SHT0015038 | 驾驶员座椅总成 | Ea | BFA0000009 | 弹垫圈 |  |  | EA | 8 |  | 10 |  | 长春外购
23 | SHT0015038 | 驾驶员座椅总成 | Ea | SHT0015082 | 坐垫面套总成 |  |  | EA | 1 |  | 10 |  | 长春外购
24 | SHT0015038 | 驾驶员座椅总成 | Ea | SHT0012366 | 主驾驶座垫泡沫总成（通风） |  |  | EA | 1 |  | 10 |  | 西安自制
25 | SHT0015038 | 驾驶员座椅总成 | Ea | SHT0014598 | 坐盆总成 |  |  | EA | 1 |  | 10 |  | 长春外购
26 | SHT0015038 | 驾驶员座椅总成 | Ea | BFA0000016 | 座盆固定螺钉 |  |  | EA | 1 |  | 10 |  | 长春外购
27 | SHT0015038 | 驾驶员座椅总成 | Ea | SHT0013524 | 座垫通风3D网格 |  |  | EA | 1 |  | 10 |  | 长春外购
28 | SHT0015038 | 驾驶员座椅总成 | Ea | BEC0010041 | 坐垫风扇总成 |  |  | EA | 1 |  | 10 |  | 长春外购
29 | SHT0015038 | 驾驶员座椅总成 | Ea | BEC0010098 | 坐垫加热垫总成 |  |  | EA | 1 |  | 10 |  | 长春外购
30 | SHT0015038 | 驾驶员座椅总成 | Ea | BEC0010222 | 通风加热线束总成 |  |  | EA | 1 |  | 10 |  | 长春外购
31 | SHT0015038 | 驾驶员座椅总成 | Ea | BEC0010122 | 通风加热控制器ECU |  |  | EA | 1 |  | 10 |  | 长春外购
32 | SHT0015038 | 驾驶员座椅总成 | Ea | BEC0010109 | 通风开关 |  |  | EA | 1 |  | 10 |  | 长春外购
33 | SHT0015038 | 驾驶员座椅总成 | Ea | BEC0010110 | 加热开关 |  |  | EA | 1 |  | 10 |  | 长春外购
34 | SHT0015038 | 驾驶员座椅总成 | Ea | SHT0015083 | 低配底座模块化 |  |  | EA | 1 |  | 10 |  | 河北自制
35 | SHT0015038 | 驾驶员座椅总成 | Ea | SHT0014618 | 调角器左罩壳 |  |  | EA | 1 |  | 10 |  | 长春外购
36 | SHT0015038 | 驾驶员座椅总成 | Ea | SHT0014562 | 阻尼堵盖 |  |  | EA | 1 |  | 10 |  | 河北自制
37 | SHT0015038 | 驾驶员座椅总成 | Ea | SHT0013891 | 调角器右罩壳 |  |  | EA | 1 |  | 10 |  | 河北自制
38 | SHT0015038 | 驾驶员座椅总成 | Ea | SHT0014599 | 座垫前部罩壳 |  |  | EA | 1 |  | 10 |  | 河北自制
39 | SHT0015038 | 驾驶员座椅总成 | Ea | BSP0010020 | 罩壳弹簧卡子 |  |  | EA | 1 |  | 10 |  | 长春外购
40 | SHT0015038 | 驾驶员座椅总成 | Ea | SHT0010982 | 调角器手柄 |  |  | EA | 1 |  | 10 |  | 河北代购
41 | SHT0015038 | 驾驶员座椅总成 | Ea | SHT0015047 | 升降调节开关总成 |  |  | EA | 1 |  | 10 |  | 安路普自制
42 | SHT0015038 | 驾驶员座椅总成 | Ea | SHT0014697 | 安全带锁扣总成 |  |  | EA | 1 |  | 10 |  | 长春外购
43 | SHT0015038 | 驾驶员座椅总成 | Ea | BPC0010012 | 4mm卡箍 |  |  | EA | 4 |  | 10 |  | 河北代购
44 | SHT0015038 | 驾驶员座椅总成 | Ea | BCL0010006 | 气管卡扣（2*4mm） |  |  | EA | 1 |  | 10 |  | 河北代购
45 | SHT0015038 | 驾驶员座椅总成 | Ea | BCL0010010 | 四管夹 |  |  | EA | 1 |  | 10 |  | 河北代购
46 | SHT0015038 | 驾驶员座椅总成 | Ea | BFA0010076 | 圆头割尾自攻钉 |  |  | EA | 2 |  | 10 |  | 长春外购
47 | SHT0015038 | 驾驶员座椅总成 | Ea | BFA0000013 | 大扁头盘头自攻钉 |  |  | EA | 10 |  | 10 |  | 长春外购
48 | SHT0015038 | 驾驶员座椅总成 | Ea | BFA0000001 | C型钉 |  |  | EA | 30 |  | 10 |  | 长春外购
49 | SHT0015038 | 驾驶员座椅总成 | Ea | SHT0000002 | 座椅标识 |  |  | EA | 1 |  | 10 |  | 河北代购
50 | SHT0015038 | 驾驶员座椅总成 | Ea | BFA0000005 | 扁圆头开口抽芯铆钉 |  |  | EA | 2 |  | 10 |  | 长春外购
51 | SHT0015038 | 驾驶员座椅总成 | Ea | SHT0014477 | 底座焊接总成 |  |  | EA | 1 |  | 10 |  | 长春外购
52 | SHT0015038 | 驾驶员座椅总成 | Ea | SHT0013897 | 靠背坐垫一体塑料包装膜 |  |  | EA | 1 |  | 10 |  | 长春外购
53 | SHT0015038 | 驾驶员座椅总成 | Ea | SHT0002359 | 固定螺母 |  |  | EA | 1 |  | 10 |  | 长春外购
54 | SHT0015038 | 驾驶员座椅总成 | Ea | BFA0000029 | 六角头螺栓 |  |  | EA | 2 |  | 10 |  | 长春外购
55 | SHT0015038 | 驾驶员座椅总成 | Ea | BPC0000079 | 过渡接头总成 |  |  | EA | 1 |  | 10 |  | 长春外购
56 | SHT0015038 | 驾驶员座椅总成 | Ea | SHT0015332 | J6L滑轨总成 |  |  | EA | 1 |  | 10 |  | 长春外购
57 | SHT0015038 | 驾驶员座椅总成 | Ea | BPC0010220 | 腰托二联阀 |  |  | EA | 1 |  | 10 |  | 长春外购

## 6800010KH13-C00新增
序号 | 父零件 | 父零件描述 | 父零件单位 | 子零件 | 子零件描述 | 规格型号 | 设计图号 | 子零件单位 | 数量 | 生效日期 | 工序 | 损耗率 | 自制/外购 | 供应商 | 备注
| 字符/24位 | 字符/24位 | 字符/2位 | 字符/24位 | 字符/24位 | 字符/24位 | 字符/18位 | 字符/2位 | 数字/9位
1 | SHT0015039 | 驾驶员座椅总成 | EA | SHT0015039 | 驾驶员座椅总成 |  | 6800010KH13-C00 | EA | 1 |  |  |  | 长春自制
2 | SHT0015039 | 驾驶员座椅总成 | EA | SHT0015550 | 靠背骨架总成（新状态） |  |  | EA | 1 |  | 10 |  | 长春外购
3 | SHT0015039 | 驾驶员座椅总成 | EA | SHT0015043 | 驾驶员靠背面套总成 | 黑色织物、无安全带 |  | EA | 1 |  | 10 |  | 长春外购
4 | SHT0015039 | 驾驶员座椅总成 | EA | SHT0015096 | 靠背泡棉总成 |  |  | EA | 1 |  | 10 |  | 河北自制 |  | 新零件
5 | SHT0015039 | 驾驶员座椅总成 | EA | SHT0011609 | 腰托气袋总成 |  |  | EA | 1 |  | 10 |  | 长春外购
6 | SHT0015039 | 驾驶员座椅总成 | Ea | SHT0016021 | 1.0扶手支架 |  |  | EA | 1 |  | 10 |  | 长春外购 |  | 新零件
7 | SHT0015039 | 驾驶员座椅总成 | Ea | SHT0016022 | 扶手本体 |  |  | EA | 1 |  | 10 |  | 长春外购 |  | 新零件
8 | SHT0015039 | 驾驶员座椅总成 | Ea | SHT0016024 | 限位螺栓 | M10*15 |  | EA | 1 |  | 10 |  | 长春外购 |  | 新零件
9 | SHT0015039 | 驾驶员座椅总成 | Ea | SHT0016026 | 限位螺栓垫片 | M10*4 |  | EA | 1 |  | 10 |  | 长春外购 |  | 新零件
10 | SHT0015039 | 驾驶员座椅总成 | Ea | SHT0016023 | 扶手遮挡塑料件 |  |  | EA | 1 |  | 10 |  | 长春外购 |  | 新零件
11 | SHT0015039 | 驾驶员座椅总成 | Ea | SHT0016025 | 塑料件安装螺钉 | M4*8 |  | EA | 3 |  | 10 |  | 长春外购 |  | 新零件
12 | SHT0015039 | 驾驶员座椅总成 | EA | SHT0001838 | 主驾主边调角器总成 |  |  | EA | 1 |  | 10 |  | 河北自制
13 | SHT0015039 | 驾驶员座椅总成 | EA | SHT0001839 | 主驾副边调角器总成 |  |  | EA | 1 |  | 10 |  | 河北自制
14 | SHT0015039 | 驾驶员座椅总成 | EA | BFA0000011 | 外六角螺栓 | 10*25黑 |  | EA | 6 |  | 10 |  | 长春外购
15 | SHT0015039 | 驾驶员座椅总成 | EA | BFA0000029 | 六角头螺栓 | M10*35黑 |  | EA | 2 |  | 10 |  | 长春外购
16 | SHT0015039 | 驾驶员座椅总成 | EA | BFA0000006 | 平垫圈 | φ10黑 |  | EA | 8 |  | 10 |  | 长春外购
17 | SHT0015039 | 驾驶员座椅总成 | EA | BFA0000009 | 弹簧垫圈 | φ10黑 |  | EA | 8 |  | 10 |  | 长春外购
18 | SHT0015039 | 驾驶员座椅总成 | EA | SHT0014499 | 坐垫面套总成 | 黑色织物、非通风 |  | EA | 1 |  | 10 |  | 长春外购
19 | SHT0015039 | 驾驶员座椅总成 | EA | SHT0012340 | 主驾驶座垫泡沫总成 |  |  | EA | 1 |  | 10 |  | 河北自制
20 | SHT0015039 | 驾驶员座椅总成 | EA | SHT0014598 | 坐盆总成 |  |  | EA | 1 |  | 10 |  | 长春外购
21 | SHT0015039 | 驾驶员座椅总成 | EA | BFA0000016 | 十字槽盘头螺钉(大盘头) | M6*16 白 |  | EA | 1 |  | 10 |  | 长春外购
22 | SHT0015039 | 驾驶员座椅总成 | EA | SHT0015083 | 低配底座模块化 | J6L |  | EA | 1 |  | 10 |  | 河北自制
23 | SHT0015039 | 驾驶员座椅总成 | EA | SHT0015332 | J6L滑轨总成 | SQX3000-6805200 |  | EA | 1 |  | 10 |  | 长春外购
24 | SHT0015039 | 驾驶员座椅总成 | EA | BPC0010220 | 腰托二联阀开关总成 |  |  | EA | 1 |  | 10 |  | 长春外购
25 | SHT0015039 | 驾驶员座椅总成 | EA | SHT0014620 | 调角器左罩壳 |  |  | EA | 1 |  | 10 |  | 河北自制
26 | SHT0015039 | 驾驶员座椅总成 | EA | SHT0014562 | 阻尼堵盖 |  |  | EA | 1 |  | 10 |  | 河北自制
27 | SHT0015039 | 驾驶员座椅总成 | EA | SHT0013891 | 调角器右罩壳 |  |  | EA | 1 |  | 10 |  | 河北自制
28 | SHT0015039 | 驾驶员座椅总成 | EA | SHT0014599 | 座垫前部罩壳 |  |  | EA | 1 |  | 10 |  | 河北自制
29 | SHT0015039 | 驾驶员座椅总成 | EA | BSP0010020 | 罩壳弹簧卡子 |  |  | EA | 1 |  | 10 |  | 长春外购
30 | SHT0015039 | 驾驶员座椅总成 | EA | SHT0010982 | 司机调角器手柄 | 印标识状态 |  | EA | 1 |  | 10 |  | 河北代购
31 | SHT0015039 | 驾驶员座椅总成 | EA | SHT0015047 | 升降调节开关总成 | J6L |  | EA | 1 |  | 10 |  | 安路普自制
32 | SHT0015039 | 驾驶员座椅总成 | EA | SHT0014696 | 安全带锁扣总成 |  |  | EA | 1 |  | 10 |  | 长春外购
33 | SHT0015039 | 驾驶员座椅总成 | EA | BPC0010012 | 紧固箍（气管直径4mm） | 国产 |  | EA | 4 |  | 10 |  | 河北代购
34 | SHT0015039 | 驾驶员座椅总成 | EA | BCL0010006 | 气管卡扣（2*4mm） |  |  | EA | 1 |  | 10 |  | 河北代购
35 | SHT0015039 | 驾驶员座椅总成 | EA | BCL0010010 | 四管夹 |  |  | EA | 1 |  | 10 |  | 河北代购
36 | SHT0015039 | 驾驶员座椅总成 | EA | BFA0010076 | 圆头割尾自攻钉 | ST4.8*13镀黑锌 |  | EA | 2 |  | 10 |  | 长春外购
37 | SHT0015039 | 驾驶员座椅总成 | EA | BFA0000013 | 十字槽盘头自攻螺钉 | ST4.2*13(黑色达克罗) |  | EA | 10 |  | 10 |  | 长春外购
38 | SHT0015039 | 驾驶员座椅总成 | EA | BFA0000001 | C型钉 | GHRC0001 |  | EA | 34 |  | 10 |  | 长春外购
39 | SHT0015039 | 驾驶员座椅总成 | EA | BFA0000005 | 拉铆钉 | 3.2×7 |  | EA | 2 |  | 10 |  | 长春外购
40 | SHT0015039 | 驾驶员座椅总成 | EA | BPC0000079 | D04过渡接头总成 | 6800050-B90/A |  | EA | 1 |  | 10 |  | 长春外购
41 | SHT0015039 | 驾驶员座椅总成 | EA | SHT0002359 | 兰白锌六角薄螺母M16*1.5 |  |  | EA | 1 |  | 10 |  | 长春外购
42 | SHT0015039 | 驾驶员座椅总成 | EA | SHT0014477 | 底座焊接总成 |  |  | EA | 1 |  | 10 |  | 长春外购
43 | SHT0015039 | 驾驶员座椅总成 | EA | SHT0013897 | D03通风座椅包装膜 |  |  | EA | 1 |  | 10 |  | 长春外购
44 | SHT0015039 | 驾驶员座椅总成 | EA | SHT0000002 | 座椅标识 |  |  | EA | 1 |  | 10 |  | 长春外购

## 6800010LH13-C00
序号 | 父零件 | 父零件描述 | 父零件单位 | 子零件 | 子零件描述 | 规格型号 | 设计图号 | 子零件单位 | 数量 | 生效日期 | 工序 | 损耗率 | 自制/外购 | 供应商 | 备注
| 字符/24位 | 字符/24位 | 字符/2位 | 字符/24位 | 字符/24位 | 字符/24位 | 字符/18位 | 字符/2位 | 数字/9位
1 | SHT0015966 | 驾驶员座椅总成 | EA | SHT0015966 | 驾驶员座椅总成 |  | 6800010LH13-C00 | EA | 1 |  |  |  | 长春自制
2 | SHT0015966 | 驾驶员座椅总成 | EA | SHT0015551 | 靠背骨架焊接总成 | J6L |  | EA | 1 |  | 10 |  | 长春外购
3 | SHT0015966 | 驾驶员座椅总成 | EA | SHT0014487 | 驾驶员靠背面套总成 | 低配，织物 |  | EA | 1 |  | 10 |  | 长春外购
4 | SHT0015966 | 驾驶员座椅总成 | EA | SHT0014630 | 靠背泡棉总成 |  |  | EA | 1 |  | 10 |  | 河北自制
5 | SHT0015966 | 驾驶员座椅总成 | EA | SHT0000500 | 腰靠调节手柄 | SH4A-6802121A1093 | H4681010730A0 | EA | 1 |  | 10 |  | 河北代购
6 | SHT0015966 | 驾驶员座椅总成 | EA | SHT0000498 | H4司机腰部调节总成 |  | H4681010720A1 | EA | 1 |  | 10 |  | 河北代购
7 | SHT0015966 | 驾驶员座椅总成 | EA | BFA0000129 | 4.2*16十字槽盘头自攻螺钉 | 白锌 | Q2204216 | EA | 2 |  | 10 |  | 长春外购
8 | SHT0015966 | 驾驶员座椅总成 | EA | SHT0001838 | 主驾主边调角器总成 |  | SQXM3000-6805530 | EA | 1 |  | 10 |  | 河北自制
9 | SHT0015966 | 驾驶员座椅总成 | EA | SHT0001839 | 主驾副边调角器总成 |  | SQXM3000-6805540 | EA | 1 |  | 10 |  | 河北自制
10 | SHT0015966 | 驾驶员座椅总成 | EA | BFA0000011 | 外六角螺栓 | 10*25黑 | Q150B1025Q | EA | 8 |  | 10 |  | 长春外购
11 | SHT0015966 | 驾驶员座椅总成 | EA | BFA0000006 | 平垫圈 | φ10黑 | Q40110 | EA | 8 |  | 10 |  | 长春外购
12 | SHT0015966 | 驾驶员座椅总成 | EA | BFA0000009 | 弹簧垫圈 | φ10黑 | Q40310 | EA | 8 |  | 10 |  | 长春外购
13 | SHT0015966 | 驾驶员座椅总成 | EA | SHT0014499 | 坐垫面套总成 | 黑色织物、非通风 |  | EA | 1 |  | 10 |  | 长春外购
14 | SHT0015966 | 驾驶员座椅总成 | EA | SHT0012340 | 主驾驶座垫泡沫总成 |  |  | EA | 1 |  | 10 |  | 河北自制
15 | SHT0015966 | 驾驶员座椅总成 | EA | SHT0014598 | 坐盆总成 |  |  | EA | 1 |  | 10 |  | 长春外购
16 | SHT0015966 | 驾驶员座椅总成 | EA | BFA0000016 | 十字槽盘头螺钉(大盘头) | M6*16 白 |  | EA | 1 |  | 10 |  | 长春外购
17 | SHT0015966 | 驾驶员座椅总成 | EA | SHT0015083 | 低配底座模块化 | J6L |  | EA | 1 |  | 10 |  | 河北自制
18 | SHT0015966 | 驾驶员座椅总成 | EA | SHT0015332 | J6L滑轨总成 | SQX3000-6805200 |  | EA | 1 |  | 10 |  | 长春外购
19 | SHT0015966 | 驾驶员座椅总成 | EA | SHT0014561 | 调角器左罩壳 |  |  | EA | 1 |  | 10 |  | 河北自制
20 | SHT0015966 | 驾驶员座椅总成 | EA | SHT0014562 | 阻尼堵盖 |  |  | EA | 1 |  | 10 |  | 河北自制
21 | SHT0015966 | 驾驶员座椅总成 | EA | SHT0013891 | 调角器右罩壳 |  |  | EA | 1 |  | 10 |  | 河北自制
22 | SHT0015966 | 驾驶员座椅总成 | EA | SHT0014599 | 座垫前部罩壳 |  |  | EA | 1 |  | 10 |  | 河北自制
23 | SHT0015966 | 驾驶员座椅总成 | EA | BSP0010020 | 罩壳弹簧卡子 |  | BSP0010020 | EA | 1 |  | 10 |  | 长春外购
24 | SHT0015966 | 驾驶员座椅总成 | EA | SHT0010982 | 司机调角器手柄 | 印标识状态 |  | EA | 1 |  | 10 |  | 河北代购
25 | SHT0015966 | 驾驶员座椅总成 | EA | SHT0012447 | 升降调节开关总成 |  |  | EA | 1 |  | 10 |  | 安路普自制
26 | SHT0015966 | 驾驶员座椅总成 | EA | SHT0014696 | 安全带锁扣总成 |  |  | EA | 1 |  | 10 |  | 长春外购
27 | SHT0015966 | 驾驶员座椅总成 | EA | BPC0010012 | 紧固箍（气管直径4mm） | 国产 |  | EA | 4 |  | 10 |  | 河北代购
28 | SHT0015966 | 驾驶员座椅总成 | EA | BCL0010006 | 气管卡扣（2*4mm） |  |  | EA | 1 |  | 10 |  | 河北代购
29 | SHT0015966 | 驾驶员座椅总成 | EA | BCL0010010 | 四管夹 |  |  | EA | 1 |  | 10 |  | 河北代购
30 | SHT0015966 | 驾驶员座椅总成 | EA | BFA0010076 | 圆头割尾自攻钉 | ST4.8*13镀黑锌 |  | EA | 2 |  | 10 |  | 长春外购
31 | SHT0015966 | 驾驶员座椅总成 | EA | BFA0000013 | 十字槽盘头自攻螺钉 | ST4.2*13(黑色达克罗) | Q2204213 | EA | 12 |  | 10 |  | 长春外购
32 | SHT0015966 | 驾驶员座椅总成 | EA | BFA0000001 | C型钉 | GHRC0001 | 15G100P | EA | 34 |  | 10 |  | 长春外购
33 | SHT0015966 | 驾驶员座椅总成 | EA | BFA0000005 | 拉铆钉 | 3.2×7 | H4681010095A0 | EA | 2 |  | 10 |  | 长春外购
34 | SHT0015966 | 驾驶员座椅总成 | EA | BPC0000079 | D04过渡接头总成 | 6800050-B90/A |  | EA | 1 |  | 10 |  | 长春外购 |  | 新增
35 | SHT0015966 | 驾驶员座椅总成 | EA | SHT0002359 | 兰白锌六角薄螺母M16*1.5 |  |  | EA | 1 |  | 10 |  | 长春外购 |  | 新增
36 | SHT0015966 | 驾驶员座椅总成 | EA | SHT0014477 | 底座焊接总成 |  |  | EA | 1 |  | 10 |  | 长春外购
37 | SHT0015966 | 驾驶员座椅总成 | EA | SHT0013897 | D03通风座椅包装膜 |  |  | EA | 1 |  | 10 |  | 长春外购
38 | SHT0015966 | 驾驶员座椅总成 | EA | SHT0000002 | 座椅标识 |  |  | EA | 1 |  | 10 |  | 长春外购

## 6800010NH13-C00新增
序号 | 父零件 | 父零件描述 | 父零件单位 | 子零件 | 子零件描述 | 规格型号 | 设计图号 | 子零件单位 | 数量 | 生效日期 | 工序 | 损耗率 | 自制/外购 | 供应商 | 备注
| 字符/24位 | 字符/24位 | 字符/2位 | 字符/24位 | 字符/24位 | 字符/24位 | 字符/18位 | 字符/2位 | 数字/9位
1 | SHT0015967 | 驾驶员座椅总成 | EA | SHT0015967 | 驾驶员座椅总成 |  | 6800010NH13-C00 | EA | 1 |  |  |  | 长春自制
2 | SHT0015967 | 驾驶员座椅总成 | EA | SHT0015550 | 靠背骨架总成（新状态） |  |  | EA | 1 |  | 10 |  | 长春外购
3 | SHT0015967 | 驾驶员座椅总成 | EA | SHT0015044 | 驾驶员靠背面套总成 | 灰色织物、通风 |  | EA | 1 |  | 10 |  | 长春外购
4 | SHT0015967 | 驾驶员座椅总成 | EA | SHT0015048 | 靠背泡棉总成 | J6L 通风+右扶手 |  | EA | 1 |  | 10 |  | 河北自制
5 | SHT0015967 | 驾驶员座椅总成 | EA | SHT0011609 | 腰托气袋总成 |  |  | EA | 1 |  | 10 |  | 长春外购
6 | SHT0015967 | 驾驶员座椅总成 | EA | SHT0013487 | 靠背通风3D网格 |  |  | EA | 1 |  | 10 |  | 长春外购
7 | SHT0015967 | 驾驶员座椅总成 | EA | SHT0014866 | 靠背舒适性海绵（打孔） |  |  | EA | 1 |  | 10 |  | 长春外购
8 | SHT0015967 | 驾驶员座椅总成 | EA | BEC0010040 | 靠背风扇(不含罩壳) |  |  | EA | 1 |  | 10 |  | 长春外购
9 | SHT0015967 | 驾驶员座椅总成 | EA | BEC0010017 | 风扇保护壳 |  |  | EA | 2 |  | 10 |  | 长春外购
10 | SHT0015967 | 驾驶员座椅总成 | Ea | SHT0016021 | 1.0扶手支架 |  |  | EA | 1 |  | 10 |  | 长春外购 |  | 新零件
11 | SHT0015967 | 驾驶员座椅总成 | Ea | SHT0016022 | 扶手本体 |  |  | EA | 1 |  | 10 |  | 长春外购 |  | 新零件
12 | SHT0015967 | 驾驶员座椅总成 | Ea | SHT0016024 | 限位螺栓 | M10*15 |  | EA | 1 |  | 10 |  | 长春外购 |  | 新零件
13 | SHT0015967 | 驾驶员座椅总成 | Ea | SHT0016026 | 限位螺栓垫片 | M10*4 |  | EA | 1 |  | 10 |  | 长春外购 |  | 新零件
14 | SHT0015967 | 驾驶员座椅总成 | Ea | SHT0016023 | 扶手遮挡塑料件 |  |  | EA | 1 |  | 10 |  | 长春外购 |  | 新零件
15 | SHT0015967 | 驾驶员座椅总成 | Ea | SHT0016025 | 塑料件安装螺钉 | M4*8 |  | EA | 3 |  | 10 |  | 长春外购 |  | 新零件
16 | SHT0015967 | 驾驶员座椅总成 | EA | SHT0001838 | 主驾主边调角器总成 |  | SQXM3000-6805530 | EA | 1 |  | 10 |  | 河北自制
17 | SHT0015967 | 驾驶员座椅总成 | EA | SHT0001839 | 主驾副边调角器总成 |  | SQXM3000-6805540 | EA | 1 |  | 10 |  | 河北自制
18 | SHT0015967 | 驾驶员座椅总成 | EA | BFA0000011 | 外六角螺栓 | 10*25黑 |  | EA | 6 |  | 10 |  | 长春外购
19 | SHT0015967 | 驾驶员座椅总成 | EA | BFA0000029 | 六角头螺栓 | M10*35黑 |  | EA | 2 |  | 10 |  | 长春外购
20 | SHT0015967 | 驾驶员座椅总成 | EA | BFA0000006 | 平垫圈 | φ10黑 | Q40110 | EA | 8 |  | 10 |  | 长春外购
21 | SHT0015967 | 驾驶员座椅总成 | EA | BFA0000009 | 弹簧垫圈 | φ10黑 | Q40310 | EA | 8 |  | 10 |  | 长春外购
22 | SHT0015967 | 驾驶员座椅总成 | EA | SHT0015082 | 坐垫面套总成 | 灰色织物、通风加热 |  | EA | 1 |  | 10 |  | 长春外购
23 | SHT0015967 | 驾驶员座椅总成 | EA | SHT0012366 | 主驾驶座垫泡沫总成 | 通风 |  | EA | 1 |  | 10 |  | 西安自制
24 | SHT0015967 | 驾驶员座椅总成 | EA | SHT0014598 | 坐盆总成 |  |  | EA | 1 |  | 10 |  | 长春外购
25 | SHT0015967 | 驾驶员座椅总成 | EA | BFA0000016 | 十字槽盘头螺钉(大盘头) | M6*16 白 |  | EA | 1 |  | 10 |  | 长春外购
26 | SHT0015967 | 驾驶员座椅总成 | EA | SHT0013524 | 座垫通风3D网格 |  |  | EA | 1 |  | 10 |  | 长春外购
27 | SHT0015967 | 驾驶员座椅总成 | EA | BEC0010041 | 坐垫风扇总成 | 不含罩壳 |  | EA | 1 |  | 10 |  | 长春外购
28 | SHT0015967 | 驾驶员座椅总成 | EA | BEC0010268 | 单通风线束总成 |  |  | EA | 1 |  | 10 |  | 长春外购 |  | 新零件
29 | SHT0015967 | 驾驶员座椅总成 | EA | BEC0010087 | 经济型单通风ECU |  |  | EA | 1 |  | 10 |  | 长春外购 |  | 新零件
30 | SHT0015967 | 驾驶员座椅总成 | EA | BEC0010109 | 通风开关 |  |  | EA | 1 |  | 10 |  | 长春外购
31 | SHT0015967 | 驾驶员座椅总成 | EA | SHT0015083 | 低配底座模块化 | J6L |  | EA | 1 |  | 10 |  | 河北自制
32 | SHT0015967 | 驾驶员座椅总成 | EA | SHT0015332 | J6L滑轨总成 | SQX3000-6805200 | SQX3000-6805200 | EA | 1 |  | 10 |  | 长春外购
33 | SHT0015967 | 驾驶员座椅总成 | EA | BPC0010220 | 腰托二联阀开关总成 |  |  | EA | 1 |  | 10 |  | 长春外购
34 | SHT0015967 | 驾驶员座椅总成 | EA | SHT0015971 | 调角器左罩壳 |  |  | EA | 1 |  | 10 |  | 河北自制 |  | 新零件
35 | SHT0015967 | 驾驶员座椅总成 | EA | SHT0014562 | 阻尼堵盖 |  |  | EA | 1 |  | 10 |  | 河北自制
36 | SHT0015967 | 驾驶员座椅总成 | EA | SHT0013891 | 调角器右罩壳 |  |  | EA | 1 |  | 10 |  | 河北自制
37 | SHT0015967 | 驾驶员座椅总成 | EA | SHT0014599 | 座垫前部罩壳 |  |  | EA | 1 |  | 10 |  | 河北自制
38 | SHT0015967 | 驾驶员座椅总成 | EA | BSP0010020 | 罩壳弹簧卡子 |  |  | EA | 1 |  | 10 |  | 长春外购
39 | SHT0015967 | 驾驶员座椅总成 | EA | SHT0010982 | 司机调角器手柄 | 印标识状态 |  | EA | 1 |  | 10 |  | 河北代购
40 | SHT0015967 | 驾驶员座椅总成 | EA | SHT0015047 | 升降调节开关总成 | J6L |  | EA | 1 |  | 10 |  | 安路普自制
41 | SHT0015967 | 驾驶员座椅总成 | EA | SHT0014697 | 安全带锁扣总成 |  |  | EA | 1 |  | 10 |  | 长春外购
42 | SHT0015967 | 驾驶员座椅总成 | EA | BPC0010012 | 紧固箍（气管直径4mm） | 国产 |  | EA | 4 |  | 10 |  | 河北代购
43 | SHT0015967 | 驾驶员座椅总成 | EA | BCL0010006 | 气管卡扣（2*4mm） |  |  | EA | 1 |  | 10 |  | 河北代购
44 | SHT0015967 | 驾驶员座椅总成 | EA | BCL0010010 | 四管夹 |  |  | EA | 1 |  | 10 |  | 河北代购
45 | SHT0015967 | 驾驶员座椅总成 | EA | BFA0010076 | 圆头割尾自攻钉 | ST4.8*13镀黑锌 |  | EA | 2 |  | 10 |  | 长春外购
46 | SHT0015967 | 驾驶员座椅总成 | EA | BFA0000013 | 十字槽盘头自攻螺钉 | ST4.2*13(黑色达克罗) | Q2204213 | EA | 10 |  | 10 |  | 长春外购
47 | SHT0015967 | 驾驶员座椅总成 | EA | BFA0000001 | C型钉 | GHRC0001 | 15G100P | EA | 30 |  | 10 |  | 长春外购
48 | SHT0015967 | 驾驶员座椅总成 | EA | BFA0000005 | 拉铆钉 | 3.2×7 | H4681010095A0 | EA | 2 |  | 10 |  | 长春外购
49 | SHT0015967 | 驾驶员座椅总成 | EA | BPC0000079 | D04过渡接头总成 | 6800050-B90/A |  | EA | 1 |  | 10 |  | 长春外购
50 | SHT0015967 | 驾驶员座椅总成 | EA | SHT0002359 | 兰白锌六角薄螺母M16*1.5 |  | 86008104 7500 | EA | 1 |  | 10 |  | 长春外购
51 | SHT0015967 | 驾驶员座椅总成 | EA | SHT0014477 | 底座焊接总成 |  |  | EA | 1 |  | 10 |  | 长春外购
52 | SHT0015967 | 驾驶员座椅总成 | EA | SHT0013897 | D03通风座椅包装膜 |  |  | EA | 1 |  | 10 |  | 长春外购
53 | SHT0015967 | 驾驶员座椅总成 | EA | SHT0000002 | 座椅标识 |  |  | EA | 1 |  | 10 |  | 长春外购

## 6800010QH13-C00 新增
序号 | 父零件 | 父零件描述 | 父零件单位 | 子零件 | 子零件描述 | 规格型号 | 设计图号 | 子零件单位 | 数量 | 生效日期 | 工序 | 损耗率 | 自制/外购 | 供应商 | 备注
| 字符/24位 | 字符/24位 | 字符/2位 | 字符/24位 | 字符/24位 | 字符/24位 | 字符/18位 | 字符/2位 | 数字/9位
1 | SHT0015965 | 驾驶员座椅总成 | EA | SHT0015965 | 驾驶员座椅总成 |  | 6800010QH13-C00 | EA | 1 |  |  |  | 河北自制
2 | SHT0015965 | 驾驶员座椅总成 | EA | SHT0015550 | 靠背骨架总成（新状态） |  |  | EA | 1 |  | 10 |  | 长春外购
3 | SHT0015965 | 驾驶员座椅总成 | EA | SHT0016018 | 驾驶员靠背面套总成 |  |  | EA | 1 |  | 10 |  | 长春外购 |  | 新零件
4 | SHT0015965 | 驾驶员座椅总成 | EA | SHT0015048 | 靠背泡棉总成 | J6L 通风+右扶手 |  | EA | 1 |  | 10 |  | 河北自制
5 | SHT0015965 | 驾驶员座椅总成 | EA | SHT0011609 | 腰托气袋总成 |  |  | EA | 1 |  | 10 |  | 长春外购
6 | SHT0015965 | 驾驶员座椅总成 | EA | SHT0013487 | 靠背通风3D网格 |  |  | EA | 1 |  | 10 |  | 长春外购
7 | SHT0015965 | 驾驶员座椅总成 | EA | SHT0014866 | 靠背舒适性海绵（打孔） |  |  | EA | 1 |  | 10 |  | 长春外购
8 | SHT0015965 | 驾驶员座椅总成 | EA | BEC0010040 | 靠背风扇(不含罩壳) |  |  | EA | 1 |  | 10 |  | 长春外购
9 | SHT0015965 | 驾驶员座椅总成 | EA | BEC0010017 | 风扇保护壳 |  |  | EA | 5 |  | 10 |  | 长春外购
10 | SHT0015965 | 驾驶员座椅总成 | Ea | SHT0016021 | 1.0扶手支架 |  |  | EA | 1 |  | 10 |  | 长春外购 |  | 新零件
11 | SHT0015965 | 驾驶员座椅总成 | Ea | SHT0016022 | 扶手本体 |  |  | EA | 1 |  | 10 |  | 长春外购 |  | 新零件
12 | SHT0015965 | 驾驶员座椅总成 | Ea | SHT0016024 | 限位螺栓 | M10*15 |  | EA | 1 |  | 10 |  | 长春外购 |  | 新零件
13 | SHT0015965 | 驾驶员座椅总成 | Ea | SHT0016026 | 限位螺栓垫片 | M10*4 |  | EA | 1 |  | 10 |  | 长春外购 |  | 新零件
14 | SHT0015965 | 驾驶员座椅总成 | Ea | SHT0016023 | 扶手遮挡塑料件 |  |  | EA | 1 |  | 10 |  | 长春外购 |  | 新零件
15 | SHT0015965 | 驾驶员座椅总成 | Ea | SHT0016025 | 塑料件安装螺钉 | M4*8 |  | EA | 3 |  | 10 |  | 长春外购 |  | 新零件
16 | SHT0015965 | 驾驶员座椅总成 | EA | SHT0001838 | 主驾主边调角器总成 |  |  | EA | 1 |  | 10 |  | 河北自制
17 | SHT0015965 | 驾驶员座椅总成 | EA | SHT0001839 | 主驾副边调角器总成 |  |  | EA | 1 |  | 10 |  | 河北自制
18 | SHT0015965 | 驾驶员座椅总成 | EA | BFA0000011 | 外六角螺栓 | 10*25黑 |  | EA | 6 |  | 10 |  | 长春外购
19 | SHT0015965 | 驾驶员座椅总成 | EA | BFA0000029 | 六角头螺栓 | M10*35黑 |  | EA | 2 |  | 10 |  | 长春外购
20 | SHT0015965 | 驾驶员座椅总成 | EA | BFA0000006 | 平垫圈 | φ10黑 |  | EA | 8 |  | 10 |  | 长春外购
21 | SHT0015965 | 驾驶员座椅总成 | EA | BFA0000009 | 弹簧垫圈 | φ10黑 |  | EA | 8 |  | 10 |  | 长春外购
22 | SHT0015965 | 驾驶员座椅总成 | EA | SHT0014497 | 坐垫面套总成 | PVC、坐垫延伸 |  | EA | 1 |  | 10 |  | 长春外购
23 | SHT0015965 | 驾驶员座椅总成 | EA | SHT0012366 | 主驾驶座垫泡沫总成 | 通风 |  | EA | 1 |  | 10 |  | 西安自制
24 | SHT0015965 | 驾驶员座椅总成 | EA | SHT0014598 | 坐盆总成 |  |  | EA | 1 |  | 10 |  | 长春外购
25 | SHT0015965 | 驾驶员座椅总成 | EA | BFA0000016 | 十字槽盘头螺钉(大盘头) | M6*16 白 |  | EA | 1 |  | 10 |  | 长春外购
26 | SHT0015965 | 驾驶员座椅总成 | EA | SHT0013524 | 座垫通风3D网格 |  |  | EA | 1 |  | 10 |  | 长春外购
27 | SHT0015965 | 驾驶员座椅总成 | EA | BEC0010041 | 坐垫风扇总成 | 不含罩壳 |  | EA | 1 |  | 10 |  | 长春外购
28 | SHT0015965 | 驾驶员座椅总成 | EA | BEC0010268 | 单通风线束总成 |  |  | EA | 1 |  | 10 |  | 长春外购
29 | SHT0015965 | 驾驶员座椅总成 | EA | BEC0010087 | 经济型单通风ECU |  |  | EA | 1 |  | 10 |  | 长春外购
30 | SHT0015965 | 驾驶员座椅总成 | EA | BEC0010109 | 通风开关 |  |  | EA | 1 |  | 10 |  | 长春外购
31 | SHT0015965 | 驾驶员座椅总成 | EA | SHT0015083 | 低配底座模块化 | J6L |  | EA | 1 |  | 10 |  | 河北自制
32 | SHT0015965 | 驾驶员座椅总成 | EA | SHT0015332 | J6L滑轨总成 | SQX3000-6805200 |  | EA | 1 |  | 10 |  | 长春外购
33 | SHT0015965 | 驾驶员座椅总成 | EA | BPC0010220 | 腰托二联阀开关总成 |  |  | EA | 1 |  | 10 |  | 长春外购
34 | SHT0015965 | 驾驶员座椅总成 | EA | SHT0015971 | 调角器左罩壳 |  |  | EA | 1 |  | 10 |  | 河北自制
35 | SHT0015965 | 驾驶员座椅总成 | EA | SHT0014562 | 阻尼堵盖 |  |  | EA | 1 |  | 10 |  | 河北自制
36 | SHT0015965 | 驾驶员座椅总成 | EA | SHT0013891 | 调角器右罩壳 |  |  | EA | 1 |  | 10 |  | 河北自制
37 | SHT0015965 | 驾驶员座椅总成 | EA | SHT0014599 | 座垫前部罩壳 |  |  | EA | 1 |  | 10 |  | 河北自制
38 | SHT0015965 | 驾驶员座椅总成 | EA | BSP0010020 | 罩壳弹簧卡子 |  |  | EA | 1 |  | 10 |  | 长春外购
39 | SHT0015965 | 驾驶员座椅总成 | EA | SHT0010982 | 司机调角器手柄 | 印标识状态 |  | EA | 1 |  | 10 |  | 河北代购
40 | SHT0015965 | 驾驶员座椅总成 | EA | SHT0015047 | 升降调节开关总成 | J6L |  | EA | 1 |  | 10 |  | 长春外购
41 | SHT0015965 | 驾驶员座椅总成 | EA | SHT0014697 | 安全带锁扣总成 |  |  | EA | 1 |  | 10 |  | 长春外购
42 | SHT0015965 | 驾驶员座椅总成 | EA | BPC0010012 | 紧固箍（气管直径4mm） | 国产 |  | EA | 4 |  | 10 |  | 河北代购
43 | SHT0015965 | 驾驶员座椅总成 | EA | BCL0010006 | 气管卡扣（2*4mm） |  |  | EA | 1 |  | 10 |  | 河北代购
44 | SHT0015965 | 驾驶员座椅总成 | EA | BCL0010010 | 四管夹 |  |  | EA | 1 |  | 10 |  | 河北代购
45 | SHT0015965 | 驾驶员座椅总成 | EA | BFA0010076 | 圆头割尾自攻钉 | ST4.8*13镀黑锌 |  | EA | 2 |  | 10 |  | 长春外购
46 | SHT0015965 | 驾驶员座椅总成 | EA | BFA0000013 | 十字槽盘头自攻螺钉 | ST4.2*13(黑色达克罗) |  | EA | 10 |  | 10 |  | 长春外购
47 | SHT0015965 | 驾驶员座椅总成 | EA | BFA0000001 | C型钉 | GHRC0001 |  | EA | 30 |  | 10 |  | 长春外购
48 | SHT0015965 | 驾驶员座椅总成 | EA | SHT0000002 | 铝标牌 | YJ-6809004 |  | EA | 1 |  | 10 |  | 河北代购
49 | SHT0015965 | 驾驶员座椅总成 | EA | BFA0000005 | 拉铆钉 | 3.2×7 |  | EA | 2 |  | 10 |  | 长春外购
50 | SHT0015965 | 驾驶员座椅总成 | EA | BPC0000079 | D04过渡接头总成 | 6800050-B90/A |  | EA | 1 |  | 10 |  | 长春外购
51 | SHT0015965 | 驾驶员座椅总成 | EA | SHT0002359 | 兰白锌六角薄螺母M16*1.5 |  |  | EA | 1 |  | 10 |  | 长春外购
52 | SHT0015965 | 驾驶员座椅总成 | EA | SHT0014477 | 底座焊接总成 |  |  | EA | 1 |  | 10 |  | 长春外购
53 | SHT0015965 | 驾驶员座椅总成 | EA | SHT0013897 | D03通风座椅包装膜 |  |  | EA | 1 |  | 10 |  | 长春外购

## 6900010BH13-C00
序号 | 父零件 | 父零件描述 | 父零件单位 | 子零件 | 子零件描述 | 规格型号 | 设计图号 | 子零件单位 | 数量 | 生效日期 | 工序 | 损耗率 | 自制/外购 | 供应商 | 备注
| 字符/24位 | 字符/24位 | 字符/2位 | 字符/24位 | 字符/24位 | 字符/24位 | 字符/18位 | 字符/2位 | 数字/9位
1 | SHT0014470 | 前座总成 | EA | SHT0014470 | 前座总成 | 高配 | 6900010BH13-C00 | EA | 1 |  |  |  | 长春自制
2 | SHT0014470 | 前座总成 | EA | SHT0014486 | 驾驶员靠背面套总成 | PVC+超纤 |  | EA | 1 |  | 10 |  | 长春外购
3 | SHT0014470 | 前座总成 | EA | SHT0014630 | 靠背泡棉总成 | 无安全带出口 |  | EA | 1 |  | 10 |  | 河北自制
4 | SHT0014470 | 前座总成 | EA | SHT0014473 | 副驾驶坐垫PVC面套总成 | PVC+超纤 |  | EA | 1 |  | 10 |  | 长春外购
5 | SHT0014470 | 前座总成 | EA | SHT0014466 | 副司机底支架焊接总成 |  |  | EA | 1 |  | 10 |  | 长春外购
6 | SHT0014470 | 前座总成 | EA | SHT0001670 | 安全带锁扣总成 |  |  | EA | 1 |  | 10 |  | 长春外购
7 | SHT0014470 | 前座总成 | EA | BFA0000013 | 大扁头盘头自攻钉 | ST4.2*13 | Q2204213 | EA | 4 |  | 10 |  | 长春外购 |  | 数量2变为4
8 | SHT0014470 | 前座总成 | EA | BFA0000011 | 六角头螺栓 | M10×25 | Q150B1025Q | EA | 4 |  | 10 |  | 长春外购
9 | SHT0014470 | 前座总成 | EA | BFA0000006 | 平垫圈 | ⌀10 | Q40110 | EA | 4 |  | 10 |  | 长春外购
10 | SHT0014470 | 前座总成 | EA | BFA0000009 | 弹簧垫圈 | ⌀10 | Q40310 | EA | 4 |  | 10 |  | 长春外购
11 | SHT0014470 | 前座总成 | EA | SHT0000002 | 座椅标识 |  | YJ-6809004 | EA | 1 |  | 10 |  | 长春外购
12 | SHT0014470 | 前座总成 | EA | BFA0000005 | 扁圆头开口抽芯铆钉 | 3.2*7 |  | EA | 2 |  | 10 |  | 长春外购
13 | SHT0014470 | 前座总成 | EA | BFA0000001 | C型钉 |  | 15G100P | EA | 34 |  | 10 |  | 长春外购
14 | SHT0014470 | 前座总成 | EA | SHT0000158 | 副司机角调把手 |  |  | EA | 1 |  | 10 |  | 长春外购
15 | SHT0014470 | 前座总成 | EA | SHT0013897 | 靠背坐垫一体塑料包装膜 |  |  | EA | 1 |  | 10 |  | 长春外购
16 | SHT0014470 | 前座总成 | EA | SHT0014977 | 靠背骨架焊接总成（副驾） |  |  | EA | 1 |  | 10 |  | 长春外购
17 | SHT0014470 | 前座总成 | EA | SHT0015073 | 座垫泡沫总成 |  |  | EA | 1 |  | 10 |  | 河北自制
18 | SHT0014470 | 前座总成 | EA | BFA0000020 | 大垫圈 |  |  | EA | 1 |  | 10 |  | 长春外购
19 | SHT0014470 | 前座总成 | EA | SHT0000157 | 总座罩壳 |  |  | EA | 1 |  | 10 |  | 河北代购
20 | SHT0014470 | 前座总成 | EA | SHT0015544 | 副司机主边调角器总成 |  |  | EA | 1 |  | 10 |  | 长春外购
21 | SHT0014470 | 前座总成 | EA | SHT0016128 | 副驾驶员左罩壳 |  |  | EA | 1 |  | 10 |  | 长春外购 |  | 新零件
22 | SHT0014470 | 前座总成 | EA | BFA0000010 | 六角锁紧螺母 |  |  | EA | 1 |  | 10 |  | 长春外购 |  | 新增

## 6900010AH13-C00
序号 | 父零件 | 父零件描述 | 父零件单位 | 子零件 | 子零件描述 | 规格型号 | 设计图号 | 子零件单位 | 数量 | 生效日期 | 工序 | 损耗率 | 自制/外购 | 供应商 | 备注
| 字符/24位 | 字符/24位 | 字符/2位 | 字符/24位 | 字符/24位 | 字符/24位 | 字符/18位 | 字符/2位 | 数字/9位
1 | SHT0014568 | 前座总成 | Ea | SHT0014568 | 前座总成 | 低配 | 6900010AH13-C00 | Ea
2 | SHT0014568 | 前座总成 | EA | SHT0015043 | 驾驶员靠背面套总成 |  |  | EA | 1 |  | 10 |  | 长春外购
3 | SHT0014568 | 前座总成 | EA | SHT0014630 | 靠背泡棉总成 |  |  | EA | 1 |  | 10 |  | 河北自制
4 | SHT0014568 | 前座总成 | EA | SHT0014559 | 副驾驶坐垫织物面套总成 |  |  | EA | 1 |  | 10 |  | 长春外购
5 | SHT0014568 | 前座总成 | EA | SHT0014466 | 副司机底支架焊接总成 |  |  | EA | 1 |  | 10 |  | 长春外购
6 | SHT0014568 | 前座总成 | Ea | SHT0001670 | 副驾驶员安全带锁扣总成 | 不带报警线/4SB152A | SQX3000-6902951 | EA | 1 |  | 10 |  | 长春外购
7 | SHT0014568 | 前座总成 | Ea | BFA0000013 | ST4.2*13自攻螺钉达克罗黑 | 达克罗黑 | Q2204213 | EA | 4 |  | 10 |  | 长春外购 |  | 数量2变为4
8 | SHT0014568 | 前座总成 | Ea | BFA0000011 | 六角头螺栓 | M10*25黑 | Q150B1025Q | EA | 4 |  | 10 |  | 长春外购
9 | SHT0014568 | 前座总成 | Ea | BFA0000006 | 平垫圈 | φ10黑色 | Q40110 | EA | 4 |  | 10 |  | 长春外购
10 | SHT0014568 | 前座总成 | Ea | BFA0000009 | 弹簧垫圈 | φ10黑色 | Q40310 | EA | 4 |  | 10 |  | 长春外购
11 | SHT0014568 | 前座总成 | Ea | SHT0000002 | 座椅标识 |  | YJ-6809004 | EA | 1 |  | 10 |  | 长春外购
12 | SHT0014568 | 前座总成 | Ea | BFA0000005 | 开口型扁圆头抽芯铆钉 | 3.2*7 |  | EA | 2 |  | 10 |  | 长春外购
13 | SHT0014568 | 前座总成 | Ea | BFA0000001 | C型钉 |  | 15G100P | EA | 34 |  | 10 |  | 长春外购
14 | SHT0014568 | 前座总成 | Ea | SHT0000158 | 副司机角调把手 |  | H3A-6906001 | EA | 1 |  | 10 |  | 长春外购
15 | SHT0014568 | 前座总成 | EA | SHT0013897 | 靠背坐垫一体塑料包装膜 |  |  | EA | 1 |  | 10 |  | 长春外购
16 | SHT0014568 | 前座总成 | Ea | SHT0014977 | 靠背骨架焊接总成（副驾） |  |  | EA | 1 |  | 10 |  | 长春外购
17 | SHT0014568 | 前座总成 | Ea | SHT0015073 | 座垫泡沫总成 |  |  | EA | 1 |  | 10 |  | 长春外购
18 | SHT0014568 | 前座总成 | Ea | BFA0000020 | 大垫圈 |  |  | EA | 1 |  | 10 |  | 长春外购
19 | SHT0014568 | 前座总成 | Ea | SHT0000157 | 总座罩壳 |  |  | EA | 1 |  | 10 |  | 河北代购
20 | SHT0014568 | 前座总成 | Ea | SHT0015544 | 副司机主边调角器总成 |  |  | EA | 1 |  | 10 |  | 长春外购
21 | SHT0014568 | 前座总成 | Ea | SHT0016128 | 副驾驶员左罩壳 |  |  | EA | 1 |  | 10 |  | 长春外购 |  | 新零件
22 | SHT0014568 | 前座总成 | Ea | BFA0000010 | 六角锁紧螺母 |  |  | EA | 1 |  | 10 |  | 长春外购 |  | 新增

## 6900010FH13-C00
序号 | 父零件 | 父零件描述 | 父零件单位 | 子零件 | 子零件描述 | 规格型号 | 设计图号 | 子零件单位 | 数量 | 生效日期 | 工序 | 损耗率 | 自制/外购 | 供应商 | 备注
| 字符/24位 | 字符/24位 | 字符/2位 | 字符/24位 | 字符/24位 | 字符/24位 | 字符/18位 | 字符/2位 | 数字/9位
1 | SHT0015084 | 前座总成 | Ea | SHT0015084 | 前座总成 |  | 6900010FH13-C00 | EA | 1 |  |  |  | 长春自制
2 | SHT0015084 | 前座总成 | EA | SHT0014977 | 靠背骨架焊接总成（副驾） |  |  | EA | 1 |  | 10 |  | 长春外购
3 | SHT0015084 | 前座总成 | EA | SHT0015086 | 副驾驶员靠背织物总成 |  |  | EA | 1 |  | 10 |  | 长春外购
4 | SHT0015084 | 前座总成 | EA | SHT0014630 | 靠背泡棉总成 |  |  | EA | 1 |  | 10 |  | 河北自制
5 | SHT0015084 | 前座总成 | EA | SHT0000158 | 副司机角调把手 |  |  | EA | 1 |  | 10 |  | 河北代购
6 | SHT0015084 | 前座总成 | Ea | SHT0015088 | 副驾驶坐垫织物面套总成 |  |  | EA | 1 |  | 10 |  | 长春外购
7 | SHT0015084 | 前座总成 | Ea | SHT0015073 | 座垫泡沫总成 |  |  | EA | 1 |  | 10 |  | 河北自制
8 | SHT0015084 | 前座总成 | Ea | SHT0014466 | 副司机底支架焊接总成 |  |  | EA | 1 |  | 10 |  | 长春外购
9 | SHT0015084 | 前座总成 | Ea | SHT0001670 | 安全带锁扣总成 |  |  | EA | 1 |  | 10 |  | 长春外购
10 | SHT0015084 | 前座总成 | Ea | BFA0000019 | 盖型螺母 |  |  | EA | 1 |  | 10 |  | 长春外购 |  | 删除
11 | SHT0015084 | 前座总成 | Ea | BFA0000020 | 大垫圈 |  |  | EA | 1 |  | 10 |  | 长春外购
12 | SHT0015084 | 前座总成 | Ea | BFA0000013 | 大扁头盘头自攻钉 |  |  | EA | 4 |  | 10 |  | 长春外购 |  | 数量2变为4
13 | SHT0015084 | 前座总成 | Ea | BFA0000011 | 六角头螺栓 |  |  | EA | 4 |  | 10 |  | 长春外购
14 | SHT0015084 | 前座总成 | Ea | BFA0000006 | 平垫圈 |  |  | EA | 4 |  | 10 |  | 长春外购
15 | SHT0015084 | 前座总成 | Ea | BFA0000009 | 弹簧垫圈 |  |  | EA | 4 |  | 10 |  | 长春外购
16 | SHT0015084 | 前座总成 | EA | SHT0013897 | 靠背坐垫一体塑料包装膜 |  |  | EA | 1 |  | 10 |  | 长春外购
17 | SHT0015084 | 前座总成 | Ea | SHT0000002 | 座椅标识 |  |  | EA | 1 |  | 10 |  | 河北代购
18 | SHT0015084 | 前座总成 | Ea | BFA0000005 | 扁圆头开口抽芯铆钉 |  |  | EA | 2 |  | 10 |  | 长春外购
19 | SHT0015084 | 前座总成 | Ea | BFA0000001 | C型钉 |  |  | EA | 34 |  | 10 |  | 长春外购
20 | SHT0015084 | 前座总成 | Ea | SHT0000157 | 总座罩壳 |  |  | EA | 1 |  | 10 |  | 河北代购
21 | SHT0015084 | 前座总成 | Ea | SHT0015544 | 副司机主边调角器总成 |  |  | EA | 1 |  | 10 |  | 长春外购
22 | SHT0015084 | 前座总成 | Ea | SHT0016128 | 副驾驶员左罩壳 |  |  | EA | 1 |  | 10 |  | 长春外购 |  | 新零件
23 | SHT0015084 | 前座总成 | Ea | BFA0000010 | 六角锁紧螺母 |  |  | EA | 1 |  | 10 |  | 长春外购 |  | 新增

## 6800010PH13-C00
序号 | 父零件 | 父零件描述 | 父零件单位 | 子零件 | 子零件描述 | 规格型号 | 设计图号 | 子零件单位 | 数量 | 生效日期 | 工序 | 损耗率 | 自制/外购 | 供应商 | 备注
| 字符/24位 | 字符/24位 | 字符/2位 | 字符/24位 | 字符/24位 | 字符/24位 | 字符/18位 | 字符/2位 | 数字/9位
1 | SHT0015941 | 驾驶员座椅总成 | Ea | SHT0015941 | 驾驶员座椅总成 |  | 6800010PH13-C00 | EA | 1 |  |  |  | 长春自制
2 | SHT0015941 | 驾驶员座椅总成 | EA | SHT0015550 | 靠背骨架总成（新状态） |  | SHT0015550 | EA | 1 |  | 10 |  | 长春外购
3 | SHT0015941 | 驾驶员座椅总成 | EA | SHT0015944 | 驾驶员靠背面套总成 |  | SHT0015944 | EA | 1 |  | 10 |  | 长春外购 |  | 新零件
4 | SHT0015941 | 驾驶员座椅总成 | EA | SHT0015048 | 靠背泡棉总成 | J6L 通风+右扶手 | SHT0015048 | EA | 1 |  | 10 |  | 河北自制
5 | SHT0015941 | 驾驶员座椅总成 | EA | SHT0011609 | 腰托气袋总成 |  | SHT0011609 | EA | 1 |  | 10 |  | 长春外购
6 | SHT0015941 | 驾驶员座椅总成 | Ea | SHT0013487 | 靠背通风3D网格 |  | SHT0013487 | EA | 1 |  | 10 |  | 长春外购
7 | SHT0015941 | 驾驶员座椅总成 | Ea | SHT0014866 | 靠背舒适性海绵（打孔） |  | SHT0014866 | EA | 1 |  | 10 |  | 长春外购
8 | SHT0015941 | 驾驶员座椅总成 | Ea | BEC0010040 | 靠背风扇(不含罩壳) |  | BEC0010040 | EA | 1 |  | 10 |  | 长春外购
9 | SHT0015941 | 驾驶员座椅总成 | Ea | BEC0010223 | 靠背加热垫总成 |  | BEC0010223 | EA | 1 |  | 10 |  | 长春外购
10 | SHT0015941 | 驾驶员座椅总成 | Ea | SHT0016022 | 扶手本体 |  | SHT0016022 | EA | 1 |  | 10 |  | 长春外购
11 | SHT0015941 | 驾驶员座椅总成 | Ea | SHT0016024 | 限位螺栓 | M10*15 | SHT0016024 | EA | 1 |  | 10 |  | 长春外购
12 | SHT0015941 | 驾驶员座椅总成 | Ea | SHT0016026 | 限位螺栓垫片 | M10*4 | SHT0016026 | EA | 1 |  | 10 |  | 长春外购
13 | SHT0015941 | 驾驶员座椅总成 | Ea | SHT0016023 | 扶手遮挡塑料件 |  | SHT0016023 | EA | 1 |  | 10 |  | 长春外购
14 | SHT0015941 | 驾驶员座椅总成 | EA | SHT0016025 | 塑料件安装螺钉 | M4*8 | SHT0016025 | EA | 3 |  | 10 |  | 长春外购
15 | SHT0015941 | 驾驶员座椅总成 | Ea | SHT0016021 | 1.0扶手支架 |  | SHT0016021 | EA | 1 |  | 10 |  | 长春外购
16 | SHT0015941 | 驾驶员座椅总成 | Ea | SHT0001838 | 主驾主边调角器总成 |  | SQXM3000-6805530 | EA | 1 |  | 10 |  | 河北自制
17 | SHT0015941 | 驾驶员座椅总成 | Ea | SHT0001839 | 主驾副边调角器总成 |  | SQXM3000-6805540 | EA | 1 |  | 10 |  | 河北自制
18 | SHT0015941 | 驾驶员座椅总成 | Ea | BFA0000011 | 外六角螺栓 | 10*25黑 | Q150B1025Q | EA | 6 |  | 10 |  | 长春外购
19 | SHT0015941 | 驾驶员座椅总成 | Ea | BFA0000029 | 六角头螺栓 | M10*35黑 | Q150B1035Q | EA | 2 |  | 10 |  | 长春外购
20 | SHT0015941 | 驾驶员座椅总成 | Ea | BFA0000006 | 平垫圈 | φ10黑 | Q40110 | EA | 8 |  | 10 |  | 长春外购
21 | SHT0015941 | 驾驶员座椅总成 | Ea | BFA0000009 | 弹簧垫圈 | φ10黑 | Q40310 | EA | 8 |  | 10 |  | 长春外购
22 | SHT0015941 | 驾驶员座椅总成 | Ea | SHT0015945 | 坐垫面套总成 |  | SHT0015945 | EA | 1 |  | 10 |  | 长春外购 |  | 新零件
23 | SHT0015941 | 驾驶员座椅总成 | Ea | SHT0012366 | 主驾驶座垫泡沫总成 | 通风 | SHT0012366 | EA | 1 |  | 10 |  | 西安自制
24 | SHT0015941 | 驾驶员座椅总成 | Ea | SHT0014598 | 坐盆总成 |  | SHT0014598 | EA | 1 |  | 10 |  | 长春外购
25 | SHT0015941 | 驾驶员座椅总成 | Ea | BFA0000016 | 十字槽盘头螺钉(大盘头) | M6*16 白 | BFA0000016 | EA | 1 |  | 10 |  | 长春外购
26 | SHT0015941 | 驾驶员座椅总成 | Ea | SHT0013524 | 座垫通风3D网格 |  | SHT0013524 | EA | 1 |  | 10 |  | 长春外购
27 | SHT0015941 | 驾驶员座椅总成 | Ea | BEC0010041 | 坐垫风扇总成 | 不含罩壳 | BEC0010041 | EA | 1 |  | 10 |  | 长春外购
28 | SHT0015941 | 驾驶员座椅总成 | Ea | BEC0010017 | 风扇保护壳 |  | BEC0010017 | EA | 5 |  | 10 |  | 长春外购
29 | SHT0015941 | 驾驶员座椅总成 | Ea | BEC0010098 | 坐垫加热垫总成 |  | BEC0010098 | EA | 1 |  | 10 |  | 长春外购
30 | SHT0015941 | 驾驶员座椅总成 | Ea | BEC0010222 | 通风加热线束总成 |  | BEC0010222 | EA | 1 |  | 10 |  | 长春外购
31 | SHT0015941 | 驾驶员座椅总成 | Ea | BEC0010122 | 通风加热控制器ECU |  | BEC0010122 | EA | 1 |  | 10 |  | 长春外购
32 | SHT0015941 | 驾驶员座椅总成 | Ea | BEC0010109 | 通风开关 |  | BEC0010109 | EA | 1 |  | 10 |  | 长春外购
33 | SHT0015941 | 驾驶员座椅总成 | Ea | BEC0010110 | 加热开关 |  | BEC0010110 | EA | 1 |  | 10 |  | 长春外购
34 | SHT0015941 | 驾驶员座椅总成 | Ea | SHT0015083 | 低配底座模块化 | J6L | SHT0015083 | EA | 1 |  | 10 |  | 河北自制
35 | SHT0015941 | 驾驶员座椅总成 | Ea | SHT0015332 | J6L滑轨总成 | SQX3000-6805200 | SHT0015332 | EA | 1 |  | 10 |  | 长春外购
36 | SHT0015941 | 驾驶员座椅总成 | Ea | BPC0010220 | 腰托二联阀开关总成 |  | BPC0010220 | EA | 1 |  | 10 |  | 长春外购
37 | SHT0015941 | 驾驶员座椅总成 | Ea | SHT0014618 | 调角器左罩壳 |  | SHT0014618 | EA | 1 |  | 10 |  | 河北自制
38 | SHT0015941 | 驾驶员座椅总成 | Ea | SHT0014562 | 阻尼堵盖 |  | SHT0014562 | EA | 1 |  | 10 |  | 河北自制
39 | SHT0015941 | 驾驶员座椅总成 | Ea | SHT0013891 | 调角器右罩壳 |  | SHT0013891 | EA | 1 |  | 10 |  | 河北自制
40 | SHT0015941 | 驾驶员座椅总成 | Ea | SHT0014599 | 座垫前部罩壳 |  | SHT0014599 | EA | 1 |  | 10 |  | 河北自制
41 | SHT0015941 | 驾驶员座椅总成 | Ea | BSP0010020 | 罩壳弹簧卡子 |  | BSP0010020 | EA | 1 |  | 10 |  | 长春外购
42 | SHT0015941 | 驾驶员座椅总成 | Ea | SHT0010982 | 司机调角器手柄 | 印标识状态 | SHT0010982 | EA | 1 |  | 10 |  | 河北代购
43 | SHT0015941 | 驾驶员座椅总成 | Ea | SHT0015047 | 升降调节开关总成 | J6L | SHT0015047 | EA | 1 |  | 10 |  | 长春外购
44 | SHT0015941 | 驾驶员座椅总成 | Ea | SHT0014697 | 安全带锁扣总成 |  | SHT0014697 | EA | 1 |  | 10 |  | 长春外购
45 | SHT0015941 | 驾驶员座椅总成 | Ea | BPC0010012 | 紧固箍（气管直径4mm） | 国产 | BPC0010012 | EA | 4 |  | 10 |  | 河北代购
46 | SHT0015941 | 驾驶员座椅总成 | Ea | BCL0010006 | 气管卡扣（2*4mm） |  | BCL0010006 | EA | 1 |  | 10 |  | 河北代购
47 | SHT0015941 | 驾驶员座椅总成 | Ea | BCL0010010 | 四管夹 |  | BCL0010010 | EA | 1 |  | 10 |  | 河北代购
48 | SHT0015941 | 驾驶员座椅总成 | Ea | BFA0010076 | 圆头割尾自攻钉 | ST4.8*13镀黑锌 | BFA0010076 | EA | 2 |  | 10 |  | 长春外购
49 | SHT0015941 | 驾驶员座椅总成 | Ea | BFA0000013 | 十字槽盘头自攻螺钉 | ST4.2*13(黑色达克罗) | Q2204213 | EA | 10 |  | 10 |  | 长春外购
50 | SHT0015941 | 驾驶员座椅总成 | Ea | BFA0000001 | C型钉 | GHRC0001 | 15G100P | EA | 30 |  | 10 |  | 长春外购
51 | SHT0015941 | 驾驶员座椅总成 | Ea | SHT0000002 | 铝标牌 | YJ-6809004 | SHT0000002 | EA | 1 |  | 10 |  | 河北代购
52 | SHT0015941 | 驾驶员座椅总成 | Ea | BFA0000005 | 拉铆钉 | 3.2×7 | H4681010095A0 | EA | 2 |  | 10 |  | 长春外购
53 | SHT0015941 | 驾驶员座椅总成 | Ea | BPC0000079 | D04过渡接头总成 | 6800050-B90/A | BPC0000079 | EA | 1 |  | 10 |  | 长春外购
54 | SHT0015941 | 驾驶员座椅总成 | Ea | SHT0002359 | 兰白锌六角薄螺母M16*1.5 |  | 86008104 7500 | EA | 1 |  | 10 |  | 长春外购
55 | SHT0015941 | 驾驶员座椅总成 | Ea | SHT0014477 | 底座焊接总成 |  | SHT0014477 | EA | 1 |  | 10 |  | 长春外购
56 | SHT0015941 | 驾驶员座椅总成 | Ea | SHT0013897 | D03通风座椅包装膜 |  | SHT0013897 | EA | 1 |  | 10 |  | 长春外购

## 6800010GH13-C00
序号 | 父零件 | 父零件描述 | 父零件单位 | 子零件 | 子零件描述 | 规格型号 | 设计图号 | 子零件单位 | 数量 | 生效日期 | 工序 | 损耗率 | 自制/外购 | 供应商
| 字符/24位 | 字符/24位 | 字符/2位 | 字符/24位 | 字符/24位 | 字符/24位 | 字符/18位 | 字符/2位 | 数字/9位
1 | SHT0015946 | 旋转前座总成 | Ea | SHT0015946 | 旋转前座总成 |  | 6800010GH13-C00 | EA | 1 |  |  |  | 长春自制
2 | SHT0015946 | 旋转前座总成 | EA | SHT0012236 | 靠背骨架焊接总成 |  | SHT0012236 | EA | 1 |  | 10 |  | 长春外购
3 | SHT0015946 | 旋转前座总成 | EA | SHT0015972 | 副驾驶员靠背面套总成 |  | SHT0015972 | EA | 1 |  | 10 |  | 长春外购
4 | SHT0015946 | 旋转前座总成 | EA | SHT0014630 | 靠背泡棉总成 |  | SHT0014630 | EA | 1 |  | 10 |  | 河北自制
5 | SHT0015946 | 旋转前座总成 | EA | SHT0001666 | 副驾驶调角器总成 |  | SQX3000-6905190 | EA | 1 |  | 10 |  | 河北自制
6 | SHT0015946 | 旋转前座总成 | Ea | BFA0000011 | 外六角螺栓 |  | Q150B1025Q | EA | 8 |  | 10 |  | 长春外购
7 | SHT0015946 | 旋转前座总成 | Ea | BFA0000006 | 平垫圈 |  | Q40110 | EA | 8 |  | 10 |  | 长春外购
8 | SHT0015946 | 旋转前座总成 | Ea | BFA0000009 | 弹簧垫圈 |  | Q40310 | EA | 8 |  | 10 |  | 长春外购
9 | SHT0015946 | 旋转前座总成 | Ea | SHT0015945 | 坐垫面套总成 |  | SHT0015945 | EA | 1 |  | 10 |  | 长春外购
10 | SHT0015946 | 旋转前座总成 | Ea | SHT0012340 | 主驾驶座垫泡沫总成 |  | SHT0012340 | EA | 1 |  | 10 |  | 河北自制
11 | SHT0015946 | 旋转前座总成 | Ea | SHT0014598 | 坐盆总成 |  | SHT0014598 | EA | 1 |  | 10 |  | 长春外购
12 | SHT0015946 | 旋转前座总成 | Ea | BFA0000016 | 十字槽盘头螺钉(大盘头) |  | BFA0000016 | EA | 1 |  | 10 |  | 长春外购
13 | SHT0015946 | 旋转前座总成 | Ea | SHT0015948 | 副驾调角器左罩壳 |  | SHT0015948 | EA | 1 |  | 10 |  | 长春外购
14 | SHT0015946 | 旋转前座总成 | Ea | SHT0015949 | 副驾调角器右罩壳 |  | SHT0015949 | EA | 1 |  | 10 |  | 河北自制
15 | SHT0015946 | 旋转前座总成 | EA | SHT0014599 | 座垫前部罩壳 |  | SHT0014599 | EA | 1 |  | 10 |  | 河北自制
16 | SHT0015946 | 旋转前座总成 | Ea | BSP0010020 | 罩壳弹簧卡子 |  | BSP0010020 | EA | 1 |  | 10 |  | 长春外购
17 | SHT0015946 | 旋转前座总成 | Ea | SHT0010983 | 调角器手柄 |  | SHT0010983 | EA | 1 |  | 10 |  | 长春外购
18 | SHT0015946 | 旋转前座总成 | Ea | SHT0001670 | 安全带锁扣总成 |  | SQX3000-6902951 | EA | 1 |  | 10 |  | 长春外购
19 | SHT0015946 | 旋转前座总成 | Ea | SHT0015953 | 座框装配总成 |  | SHT0015953 | EA | 1 |  | 10 |  | 河北自制
20 | SHT0015946 | 旋转前座总成 | Ea | SHT0014052 | X5000S滑轨总成 |  | SHT0014052 | EA | 1 |  | 10 |  | 长春外购
21 | SHT0015946 | 旋转前座总成 | Ea | SHT0015957 | 滑轨与转盘连接梁电泳总成 |  | SHT0015957 | EA | 2 |  | 10 |  | 河北自制 |  | 零件名称变更
22 | SHT0015946 | 旋转前座总成 | Ea | SHT0015620 | 左旋气动转盘总成 |  | SHT0015620 | EA | 1 |  | 10 |  | 河北自制
23 | SHT0015946 | 旋转前座总成 | Ea | SHT0015959 | 转盘与底支架连接梁电泳总成 |  | SHT0015959 | EA | 2 |  | 10 |  | 河北自制 |  | 零件名称变更
24 | SHT0015946 | 旋转前座总成 | Ea | SHT0015961 | 转盘开关气路总成 |  | SHT0015961 | EA | 1 |  | 10 |  | 安路普自制
25 | SHT0015946 | 旋转前座总成 | Ea | BFA0000013 | 十字槽盘头自攻螺钉 |  | Q2204213 | EA | 12 |  | 10 |  | 长春外购
26 | SHT0015946 | 旋转前座总成 | Ea | BFA0000001 | C型钉 |  | 15G100P | EA | 34 |  | 10 |  | 长春外购
27 | SHT0015946 | 旋转前座总成 | Ea | SHT0000002 | 铝标牌 |  | SHT0000002 | EA | 1 |  | 10 |  | 长春外购
28 | SHT0015946 | 旋转前座总成 | Ea | BFA0000005 | 拉铆钉 |  | H4681010095A0 | EA | 2 |  | 10 |  | 长春外购
29 | SHT0015946 | 旋转前座总成 | Ea | BCL0010006 | 气管卡扣（2*4mm） |  | BCL0010006 | EA | 3 |  | 10 |  | 长春外购
30 | SHT0015946 | 旋转前座总成 | Ea | BPC0000020 | 气路防护波纹管φ5 |  | BPC0000020 | EA | 1 |  | 10 |  | 长春外购
31 | SHT0015946 | 旋转前座总成 | Ea | BPC0000079 | D04过渡接头总成 |  | BPC0000079 | EA | 1 |  | 10 |  | 长春外购
32 | SHT0015946 | 旋转前座总成 | Ea | SHT0002359 | 兰白锌六角薄螺母M16*1.5 |  | 86008104 7500 | EA | 1 |  | 10 |  | 长春外购
33 | SHT0015946 | 旋转前座总成 | Ea | SHT0015962 | 底座焊接总成 |  | SHT0015962 | EA | 1 |  | 10 |  | 长春外购
34 | SHT0015946 | 旋转前座总成 | Ea | SHT0013897 | D03通风座椅包装膜 |  | SHT0013897 | EA | 1 |  | 10 |  | 长春外购
35 | SHT0015946 | 旋转前座总成 | Ea | BFA0000018 | 内六角螺栓 |  |  | EA | 16 |  | 10 |  | 长春外购 |  | 新增

## 发泡
序号 | 父零件 | 父零件描述 | 父零件单位 | 子零件 | 子零件描述 | 规格型号 | 设计图号 | 子零件单位 | 数量 | 生效日期 | 工序 | 损耗率 | 自制/外购 | 供应商 | 备注
| 字符/24位 | 字符/24位 | 字符/2位 | 字符/24位 | 字符/24位 | 字符/24位 | 字符/18位 | 字符/2位 | 数字/9位
1 | SHT0014630 | 靠背泡棉总成 | EA | SHT0014630 | 靠背泡棉总成 |  |  | EA | 1 |  |  |  | 河北自制
2 | SHT0014630 | 靠背泡棉总成 | EA | SLT0001092 | 钢丝2.5*220 |  |  | EA | 2 |  | 30 |  | 河北外购
3 | SHT0014630 | 靠背泡棉总成 | EA | SLT0001126 | 钢丝2.5*400 |  |  | EA | 2 |  | 30 |  | 河北外购
4 | SHT0014630 | 靠背泡棉总成 | EA | TFT0000002 | 白料 |  |  | KG | 0.8147 |  | 30 |  | 河北外购
5 | SHT0014630 | 靠背泡棉总成 | EA | TFT0000069 | 黑料MDI-S3815 |  |  | KG | 0.4073 |  | 30 |  | 河北自制
6 | SHT0014630 | 靠背泡棉总成 | EA | TFT0000072 | 脱模剂FDC-82 |  |  | KG | 0.03 |  | 30 |  | 河北外购
7 | SHT0014630 | 靠背泡棉总成 | EA | SLT0000740 | 钢丝2.5*160 |  |  | EA | 2 |  | 30 |  | 河北外购
8 | SHT0014630 | 靠背泡棉总成 | EA | SLT0001093 | 钢丝2.5*270 |  |  | EA | 1 |  | 30 |  | 河北外购
9 | SHT0014630 | 靠背泡棉总成 | EA | SHT0015331 | 左侧翼无纺布 |  |  | EA | 1 |  | 30 |  | 河北外购 |  | 数量由2变为1
9 | SHT0014630 | 靠背泡棉总成 | EA | SHT0015395 | 右侧翼无纺布 |  |  | EA | 1 |  | 30 |  | 河北外购 |  | 新零件
序号 | 父零件 | 父零件描述 | 父零件单位 | 子零件 | 子零件描述 | 规格型号 | 设计图号 | 子零件单位 | 数量 | 生效日期 | 工序 | 损耗率 | 自制/外购 | 供应商 | 备注
| 字符/24位 | 字符/24位 | 字符/2位 | 字符/24位 | 字符/24位 | 字符/24位 | 字符/18位 | 字符/2位 | 数字/9位
1 | SHT0015095 | 靠背泡沫总成（通风+右扶手） | EA | TFT0000002 | 白料 |  |  | KG | 0.7427 |  | 30 |  | 河北外购
2 | SHT0015095 | 靠背泡沫总成（通风+右扶手） | EA | TFT0000069 | 黑料MDI-S3815 |  |  | KG | 0.3713 |  | 30 |  | 河北自制
3 | SHT0015095 | 靠背泡沫总成（通风+右扶手） | EA | TFT0000072 | 脱模剂FDC-82 |  |  | KG | 0.03 |  | 30 |  | 河北外购
4 | SHT0015095 | 靠背泡沫总成（通风+右扶手） | EA | SLT0001092 | 钢丝2.5*220 |  |  | EA | 3 |  | 30 |  | 河北外购
5 | SHT0015095 | 靠背泡沫总成（通风+右扶手） | EA | SLT0001126 | 钢丝2.5*400 |  |  | EA | 2 |  | 30 |  | 河北外购
6 | SHT0015095 | 靠背泡沫总成（通风+右扶手） | EA | SLT0000740 | 钢丝2.5*160 |  |  | EA | 2 |  | 30 |  | 河北外购
7 | SHT0015095 | 靠背泡沫总成（通风+右扶手） | EA | SHT0015331 | 左侧翼无纺布 |  |  | EA | 1 |  | 30 |  | 河北外购 |  | 数量由2变为1
9 | SHT0015095 | 靠背泡沫总成（通风+右扶手） | EA | SHT0015395 | 右侧翼无纺布 |  |  | EA | 1 |  | 30 |  | 河北外购 |  | 新零件
序号 | 父零件 | 父零件描述 | 父零件单位 | 子零件 | 子零件描述 | 规格型号 | 设计图号 | 子零件单位 | 数量 | 生效日期 | 工序 | 损耗率 | 自制/外购 | 供应商 | 备注
| 字符/24位 | 字符/24位 | 字符/2位 | 字符/24位 | 字符/24位 | 字符/24位 | 字符/18位 | 字符/2位 | 数字/9位
1 | SHT0015073 | 座垫泡沫总成 | EA | SHT0015073 | 座垫泡沫总成 |  |  | EA |  |  |  |  | 河北自制
2 | SHT0015073 | 座垫泡沫总成 | EA | SLT0001093 | 钢丝2.5*270 |  |  | EA | 1 |  | 30 |  | 河北外购 |  | 新增
3 | SHT0015073 | 座垫泡沫总成 | EA | SLT0000740 | 钢丝2.5*160 |  |  | EA | 4 |  | 30 |  | 河北外购 |  | 新增
4 | SHT0015073 | 座垫泡沫总成 | EA | SHT0015074 | M3000座垫无纺布 |  |  | EA | 1 |  | 30 |  | 河北外购
5 | SHT0015073 | 座垫泡沫总成 | EA | TFT0000002 | 白料 |  |  | EA | 0.5144 |  | 30 |  | 河北外购
6 | SHT0015073 | 座垫泡沫总成 | EA | TFT0000069 | 黑料MDI-S3815 |  |  | EA | 0.2572 |  | 30 |  | 河北自制
7 | SHT0015073 | 座垫泡沫总成 | EA | TFT0000072 | 脱模剂FDC-82 |  |  | EA | 0.03 |  | 30 |  | 河北外购
序号 | 父零件 | 父零件描述 | 父零件单位 | 子零件 | 子零件描述 | 规格型号 | 设计图号 | 子零件单位 | 数量 | 生效日期 | 工序 | 损耗率 | 自制/外购 | 供应商 | 备注
| 字符/24位 | 字符/24位 | 字符/2位 | 字符/24位 | 字符/24位 | 字符/24位 | 字符/18位 | 字符/2位 | 数字/9位
1 | SHT0015048 | 靠背泡沫总成（通风+无扶手） | EA | SHT0015048 | 靠背泡沫总成（通风+无扶手） | [9 empty] | 新零件
2 | SHT0015048 | 靠背泡沫总成（通风+无扶手） | EA | TFT0000002 | 白料 |  |  | KG | 0.7473 |  | 30 |  | 河北外购
3 | SHT0015048 | 靠背泡沫总成（通风+无扶手） | EA | TFT0000069 | 黑料MDI-S3815 |  |  | KG | 0.0374 |  | 30 |  | 河北自制
4 | SHT0015048 | 靠背泡沫总成（通风+无扶手） | EA | TFT0000072 | 脱模剂FDC-82 |  |  | KG | 0.03 |  | 30 |  | 河北外购
5 | SHT0015048 | 靠背泡沫总成（通风+无扶手） | EA | SLT0001092 | 钢丝2.5*220 |  |  | EA | 3 |  | 30 |  | 河北外购
6 | SHT0015048 | 靠背泡沫总成（通风+无扶手） | EA | SLT0001126 | 钢丝2.5*400 |  |  | EA | 2 |  | 30 |  | 河北外购
7 | SHT0015048 | 靠背泡沫总成（通风+无扶手） | EA | SLT0000740 | 钢丝2.5*160 |  |  | EA | 2 |  | 30 |  | 河北外购
8 | SHT0015048 | 靠背泡沫总成（通风+无扶手） | EA | SHT0015331 | 左侧翼无纺布 |  |  | EA | 1 |  | 30 |  | 河北外购 |  | 数量由2变为1
8 | SHT0015048 | 靠背泡沫总成（通风+无扶手） | EA | SHT0015395 | 右侧翼无纺布 |  |  | EA | 1 |  | 30 |  | 河北外购 |  | 新零件
序号 | 父零件 | 父零件描述 | 父零件单位 | 子零件 | 子零件描述 | 规格型号 | 设计图号 | 子零件单位 | 数量 | 生效日期 | 工序 | 损耗率 | 自制/外购 | 供应商 | 备注
| 字符/24位 | 字符/24位 | 字符/2位 | 字符/24位 | 字符/24位 | 字符/24位 | 字符/18位 | 字符/2位 | 数字/9位
1 | SHT0015096 | 靠背泡沫总成（无通风+右扶手） | EA | SHT0015096 | 靠背泡沫总成（无通风+右扶手） |  |  | EA | 1 |  |  |  | 河北自制 |  | 新零件 | 整椅BOM暂未增加
2 | SHT0015096 | 靠背泡沫总成（无通风+右扶手） | EA | TFT0000002 | 白料 |  |  | KG | 0.7427 |  | 30 |  | 河北外购
3 | SHT0015096 | 靠背泡沫总成（无通风+右扶手） | EA | TFT0000069 | 黑料MDI-S3815 |  |  | KG | 0.3713 |  | 30 |  | 河北自制
4 | SHT0015096 | 靠背泡沫总成（无通风+右扶手） | EA | TFT0000072 | 脱模剂FDC-82 |  |  | KG | 0.03 |  | 30 |  | 河北外购
5 | SHT0015096 | 靠背泡沫总成（无通风+右扶手） | EA | SLT0001092 | 钢丝2.5*220 |  |  | EA | 3 |  | 30 |  | 河北外购
6 | SHT0015096 | 靠背泡沫总成（无通风+右扶手） | EA | SLT0001126 | 钢丝2.5*400 |  |  | EA | 2 |  | 30 |  | 河北外购
7 | SHT0015096 | 靠背泡沫总成（无通风+右扶手） | EA | SLT0000740 | 钢丝2.5*160 |  |  | EA | 2 |  | 30 |  | 河北外购
8 | SHT0015096 | 靠背泡沫总成（无通风+右扶手） | EA | SHT0015331 | 左侧翼无纺布 |  |  | EA | 1 |  | 30 |  | 河北外购 |  | 数量由2变为1
8 | SHT0015096 | 靠背泡沫总成（无通风+右扶手） | EA | SHT0015395 | 右侧翼无纺布 |  |  | EA | 1 |  | 30 |  | 河北外购 |  | 新零件

## 修改记录2023.6.20
序号 | 父零件 | 父零件描述 | 父零件单位 | 子零件 | 子零件描述 | 规格型号 | 设计图号 | 子零件单位 | 数量 | 生效日期 | 工序 | 损耗率 | 自制/外购 | 供应商 | 备注
| 字符/24位 | 字符/24位 | 字符/2位 | 字符/24位 | 字符/24位 | 字符/24位 | 字符/18位 | 字符/2位 | 数字/9位
7 | SHT0014470 | 前座总成 | EA | BFA0000013 | 大扁头盘头自攻钉 | ST4.2*13 | Q2204213 | EA | 4 |  | 10 |  | 长春外购 |  | 数量2变4
18 | SHT0014470 | 前座总成 | EA | BFA0000019 | 盖型螺母 |  |  | EA | 1 |  | 10 |  | 长春外购 |  | 删除
22 | SHT0014470 | 前座总成 | EA | SHT0016128 | 副驾驶员左罩壳 |  |  | EA | 1 |  | 10 |  | 长春外购 |  | 新增
23 | SHT0014470 | 前座总成 | EA | BFA0000010 | 六角锁紧螺母 |  |  | EA | 1 |  | 10 |  | 长春外购 |  | 新增
7 | SHT0014568 | 前座总成 | Ea | BFA0000013 | ST4.2*13自攻螺钉达克罗黑 | 达克罗黑 | Q2204213 | EA | 4 |  | 10 |  | 长春外购 |  | 数量2变为4
18 | SHT0014568 | 前座总成 | Ea | BFA0000019 | 盖型螺母 |  |  | EA | 1 |  | 10 |  | 长春外购 |  | 删除
22 | SHT0014568 | 前座总成 | Ea | SHT0016128 | 副驾驶员左罩壳 |  |  | EA | 1 |  | 10 |  | 长春外购 |  | 新增
23 | SHT0014568 | 前座总成 | Ea | BFA0000010 | 六角锁紧螺母 |  |  | EA | 1 |  | 10 |  | 长春外购 |  | 新增
10 | SHT0015084 | 前座总成 | Ea | BFA0000019 | 盖型螺母 |  |  | EA | 1 |  | 10 |  | 长春外购 |  | 删除
12 | SHT0015084 | 前座总成 | Ea | BFA0000013 | 大扁头盘头自攻钉 |  |  | EA | 4 |  | 10 |  | 长春外购 |  | 数量2变为4
22 | SHT0015084 | 前座总成 | Ea | SHT0016128 | 副驾驶员左罩壳 |  |  | EA | 1 |  | 10 |  | 长春外购 |  | 新零件
23 | SHT0015084 | 前座总成 | Ea | BFA0000010 | 六角锁紧螺母 |  |  | EA | 1 |  | 10 |  | 长春外购 |  | 新增
13 | SHT0014475 | 驾驶员座椅总成 | EA | BFA0010076 | 圆头割尾自攻钉 | 4.8*13 | GB/T845-85 BT | EA | 4 |  | 10 |  | 长春外购 |  | 数量3改为4
14 | SHT0014839 | 驾驶员座椅总成 | EA | BFA0010076 | 圆头割尾自攻钉 | 4.8*13 | GB/T845-85 BT | EA | 4 |  | 10 |  | 长春外购 |  | 数量3改为4

## 修改记录2022.5.28 (hidden)
序号 | 父零件 | 父零件描述 | 父零件单位 | 子零件 | 子零件描述 | 规格型号 | 物料代码 | 设计图号 | 子零件单位 | 数量 | 生效日期 | 工序 | 损耗率 | 自制/外购 | 供应商 | 备注
| 字符/24位 | 字符/24位 | 字符/2位 | 字符/24位 | 字符/24位 | 字符/24位 |  | 字符/18位 | 字符/2位 | 数字/9位
1 | SHT0014475 | 驾驶员座椅总成 | EA | BCL0010013 | 钣金扎带 | 钣金扎带 |  |  | EA | 1 |  | 10 |  | 长春外购 |  | 新增
2 | SHT0014475 | 驾驶员座椅总成 | EA | SHT0001682 | 靠背塑料包装套 | 靠背塑料包装套 |  | SQX3000-6802400 | EA | 1 |  | 10 |  | 长春外购 |  | 新增
3 | SHT0014475 | 驾驶员座椅总成 | EA | SHT0001652 | 坐垫塑料包装套 | 坐垫塑料包装套 |  | SQX3000-6801400 | EA | 1 |  | 10 |  | 长春外购 |  | 新增
4 | SHT0014470 | 前座总成 | EA | SHT0012433 | 副驾驶员调角器手柄 | 黑色 |  |  | EA | 1 |  | 10 |  | 长春外购 |  | 删除
5 | SHT0014470 | 前座总成 | EA | SHT0000175 | SQDZ总座罩壳主动边黑色 |  |  |  | EA | 1 |  | 10 |  | 长春外购 |  | 删除
6 | SHT0014470 | 前座总成 | EA | SHT0000176 | SQDZ总座罩壳副边黑色 |  |  |  | EA | 1 |  | 10 |  | 长春外购 |  | 删除
7 | SHT0014470 | 前座总成 | EA | BFA0000016 | 6*16元机十字钉 | 环保兰白锌 |  |  | EA | 2 |  | 10 |  | 长春外购 |  | 删除
8 | SHT0014470 | 前座总成 | EA | SHT0000181 | 重卡副司机主边调角器 |  |  |  | EA | 1 |  | 10 |  | 长春外购 |  | 删除
9 | SHT0014470 | 前座总成 | EA | SHT0000161 | 左侧副边调角器总成 | 欧曼 |  |  | EA | 1 |  | 10 |  | 河北自制 |  | 删除
10 | SHT0014470 | 前座总成 | EA | SLT0000829 | 小铰链护罩 |  |  | GRC101-00.012 | EA | 1 |  | 10 |  | 长春外购 |  | 删除
11 | SHT0014470 | 前座总成 | EA | SHT0000158 | 副司机角调把手 |  |  |  | EA | 1 |  | 10 |  | 长春外购 |  | 新增
12 | SHT0014470 | 前座总成 | EA | SHT0000157 | 副边罩壳 |  |  |  | EA | 1 |  | 10 |  | 长春外购 |  | 新增
13 | SHT0014470 | 前座总成 | EA | SHT0000156 | 总座罩壳 |  |  |  | EA | 1 |  | 10 |  | 长春外购 |  | 新增
14 | SHT0014470 | 前座总成 | EA | SHT0000217 | 小铰链护罩 |  |  |  | EA | 1 |  | 10 |  | 长春外购 |  | 新增
15 | SHT0014470 | 前座总成 | EA | SLT0000835 | 副司机主边调角器总成 |  |  |  | EA | 1 |  | 10 |  | 长春外购 |  | 新增
16 | SHT0014470 | 前座总成 | EA | SHT0000096 | 副边调角器左（副司机） |  |  |  | EA | 1 |  | 10 |  | 长春外购 |  | 新增

## 修改记录2022.6.22 (hidden)
序号 | 父零件 | 父零件描述 | 父零件单位 | 子零件 | 子零件描述 | 规格型号 | 物料代码 | 设计图号 | 子零件单位 | 数量 | 生效日期 | 工序 | 损耗率 | 自制/外购 | 供应商 | 备注
| 字符/24位 | 字符/24位 | 字符/2位 | 字符/24位 | 字符/24位 | 字符/24位 |  | 字符/18位 | 字符/2位 | 数字/9位
1 | SHT0014475 | 驾驶员座椅总成 | EA | SHT0010465 | 气管防护长弹簧 |  |  |  | EA | 1 |  | 10 |  | 长春外购

## 修改记录2022.6.28 (hidden)
序号 | 父零件 | 父零件描述 | 父零件单位 | 子零件 | 子零件描述 | 规格型号 | 设计图号 | 子零件单位 | 数量 | 生效日期 | 工序 | 损耗率 | 自制/外购 | 供应商 | 备注
| 字符/24位 | 字符/24位 | 字符/2位 | 字符/24位 | 字符/24位 | 字符/24位 | 字符/18位 | 字符/2位 | 数字/9位
24 | SHT0014839 | 驾驶员座椅总成 | EA | BEC0010039 | 通风加热控制器ECU |  |  | EA | 1 |  | 10 |  | 安路普自制 |  | 删除
39 | SHT0014839 | 驾驶员座椅总成 | EA | SHT0011977 | 加热底座 |  |  | EA | 1 |  | 10 |  | 河北自制 |  | 删除
57 | SHT0014839 | 驾驶员座椅总成 | EA | BEC0010122 | 通风加热控制器ECU |  |  | EA | 1 |  | 10 |  | 安路普自制 |  | 增加
58 | SHT0014839 | 驾驶员座椅总成 | EA | BEC0010109 | 通风开关 |  |  | EA | 1 |  | 10 |  | 安路普自制 |  | 增加
59 | SHT0014839 | 驾驶员座椅总成 | EA | BEC0010110 | 加热开关 |  |  | EA | 1 |  | 10 |  | 安路普自制 |  | 增加
60 | SHT0014839 | 驾驶员座椅总成 | EA | SHT0011975 | 加热底座 |  |  | EA | 1 |  | 10 |  | 河北自制 |  | 增加

## 修改记录2022.7.04 (hidden)
序号 | 父零件 | 父零件描述 | 父零件单位 | 子零件 | 子零件描述 | 规格型号 | 设计图号 | 子零件单位 | 数量 | 生效日期 | 工序 | 损耗率 | 自制/外购 | 供应商 | 备注
| 字符/24位 | 字符/24位 | 字符/2位 | 字符/24位 | 字符/24位 | 字符/24位 | 字符/18位 | 字符/2位 | 数字/9位
1 | SHT0014839 | 驾驶员座椅总成 | EA | SHT0013488 | 靠背舒适性泡棉 |  |  | EA | 1 |  | 10 |  | 长春外购 |  | 删除
2 | SHT0014839 | 驾驶员座椅总成 | EA | SHT0013540 | 靠背舒适性海绵（打孔） |  |  | EA | 1 |  | 10 |  | 长春外购 |  | 删除
3 | SHT0014839 | 驾驶员座椅总成 | EA | SHT0014866 | 靠背舒适性海绵（打孔） |  |  | EA | 1 |  | 10 |  | 长春外购 |  | 新零件
4 | SHT0014839 | 驾驶员座椅总成 | EA | BEC0010099 | 靠背加热垫总成 |  |  | EA | 1 |  | 10 |  | 安路普自制 |  | 删除
5 | SHT0014839 | 驾驶员座椅总成 | EA | BEC0010223 | 靠背加热垫总成 |  |  | EA | 1 |  | 10 |  | 长春外购 |  | 新零件

## 修改记录2022.7.09 (hidden)
序号 | 父零件 | 父零件描述 | 父零件单位 | 子零件 | 子零件描述 | 规格型号 | 设计图号 | 子零件单位 | 数量 | 生效日期 | 工序 | 损耗率 | 自制/外购 | 供应商 | 备注
| 字符/24位 | 字符/24位 | 字符/2位 | 字符/24位 | 字符/24位 | 字符/24位 | 字符/18位 | 字符/2位 | 数字/9位
1 | SHT0014476 | 驾驶员座椅总成 | Ea | BSP0010020 | 罩壳弹簧卡子 |  |  | EA | 1 |  | 10 |  | 长春外购 |  | 新增

## 修改记录2022.10.14 (hidden)
序号 | 父零件 | 父零件描述 | 父零件单位 | 子零件 | 子零件描述 | 规格型号 | 设计图号 | 子零件单位 | 数量 | 生效日期 | 工序 | 损耗率 | 自制/外购 | 供应商 | 备注
| 字符/24位 | 字符/24位 | 字符/2位 | 字符/24位 | 字符/24位 | 字符/24位 | 字符/18位 | 字符/2位 | 数字/9位
1 | SHT0014475 | 驾驶员座椅总成 | EA | BPC0010177 | 速降调节机构总成 |  | BPC0010177 | EA | 1 |  | 10 |  | 安路普自制 |  | 删除
2 | SHT0014475 | 驾驶员座椅总成 | EA | BFA0000013 | 大扁头盘头自攻钉 | ST4.2*13 |  | EA | 12 |  | 10 |  | 长春外购 |  | 用量变为12
3 | SHT0014475 | 驾驶员座椅总成 | EA | SHT0014603 | 按压式速降阀气路分总成 |  |  | EA | 1 |  | 10 |  | 安路普自制 |  | 新增
4 | SHT0014475 | 驾驶员座椅总成 | EA | BPC0010181 | 按压速降阀按钮分总成 |  |  | EA | 1 |  | 10 |  | 安路普自制 |  | 新增
5 | SHT0014475 | 驾驶员座椅总成 | EA | BPC0010070 | 后盖 |  |  | EA | 1 |  | 10 |  | 安路普自制 |  | 新增
6 | SHT0014839 | 驾驶员座椅总成 | EA | BEC0010017 | 风扇保护壳 |  |  | EA | 4 |  | 10 |  | 安路普自制 |  | 用量变为4
7 | SHT0014839 | 驾驶员座椅总成 | EA | BPC0010177 | 速降调节机构总成 |  |  | EA | 1 |  | 10 |  | 长春外购 |  | 删除
8 | SHT0014839 | 驾驶员座椅总成 | EA | SHT0014603 | 按压式速降阀气路分总成 |  |  | EA | 1 |  | 10 |  | 安路普自制 |  | 新增
9 | SHT0014839 | 驾驶员座椅总成 | EA | BPC0010181 | 按压速降阀按钮分总成 |  |  | EA | 1 |  | 10 |  | 安路普自制 |  | 新增
10 | SHT0014839 | 驾驶员座椅总成 | EA | BPC0010070 | 后盖 |  |  | EA | 1 |  | 10 |  | 安路普自制 |  | 新增
2 | SHT0014470 | 前座总成 | EA | SHT0012305 | 靠背骨架焊接总成 | 1.0高头枕宽靠背骨架 |  | EA | 1 |  | 10 |  | 长春外购 |  | 删除
5 | SHT0014470 | 前座总成 | EA | SHT0000089 | 驾驶员座盆 | t=1mm | M4-6801100 | EA | 1 |  | 10 |  | 长春外购 |  | 删除
7 | SHT0014470 | 前座总成 | EA | SHT0012345 | 副驾驶座垫泡沫总成 |  |  | EA | 1 |  | 10 |  | 河北自制 | 发泡车间 | 删除
8 | SHT0014470 | 前座总成 | EA | BFA0000540 | 座盆固定螺钉 |  | Q2140612 | EA | 2 |  | 10 |  | 长春外购 |  | 删除
12 | SHT0014470 | 前座总成 | EA | BFA0000011 | 六角头螺栓 | M10×25 | Q150B1025Q | EA | 4 |  | 10 |  | 长春外购 |  | 用量变更为4
13 | SHT0014470 | 前座总成 | EA | BFA0000006 | 平垫圈 | ⌀10 | Q40110 | EA | 4 |  | 10 |  | 长春外购 |  | 用量变更为4
14 | SHT0014470 | 前座总成 | EA | BFA0000009 | 弹簧垫圈 | ⌀10 | Q40310 | EA | 4 |  | 10 |  | 长春外购 |  | 用量变更为4
19 | SHT0014470 | 前座总成 | EA | SHT0000157 | 副边罩壳 |  |  | EA | 1 |  | 10 |  | 长春外购 |  | 删除
21 | SHT0014470 | 前座总成 | EA | SHT0000217 | 小铰链护罩 |  |  | EA | 1 |  | 10 |  | 长春外购 |  | 删除
23 | SHT0014470 | 前座总成 | EA | SHT0000096 | 副边调角器左（副司机） |  |  | EA | 1 |  | 10 |  | 长春外购 |  | 删除
26 | SHT0014470 | 前座总成 | EA | SHT0014977 | 靠背骨架焊接总成（副驾） |  |  | EA | 1 |  | 10 |  | 长春外购 |  | 新增
27 | SHT0014470 | 前座总成 | EA | SHT0015073 | 座垫泡沫总成 |  |  | EA | 1 |  | 10 |  | 河北自制 |  | 新增
28 | SHT0014470 | 前座总成 | EA | BFA0000019 | 盖型螺母 |  |  | EA | 1 |  | 10 |  | 长春外购 |  | 新增
29 | SHT0014470 | 前座总成 | EA | BFA0000020 | 大垫圈 |  |  | EA | 1 |  | 10 |  | 长春外购 |  | 新增
30 | SHT0014470 | 前座总成 | EA | SHT0015062 | 软管 |  |  | EA | 1 |  | 10 |  | 长春外购 |  | 新增
2 | SHT0014568 | 前座总成 | Ea | SHT0012305 | 靠背骨架焊接总成 | 重汽T5-1.0整体靠背 |  | EA | 1 |  | 10 |  | 长春外购 |  | 删除
13 | SHT0014568 | 前座总成 | Ea | SHT0000089 | 座盆组件 | M4中重卡 | M4-6801100 | EA | 1 |  | 10 |  | 长春外购 |  | 删除
15 | SHT0014568 | 前座总成 | Ea | SHT0012345 | 副驾驶座垫泡沫总成 |  |  | EA | 1 |  | 10 |  | 河北自制 |  | 删除
16 | SHT0014568 | 前座总成 | Ea | BFA0000540 | 座盆固定螺钉 |  | Q2140612 | EA | 2 |  | 10 |  | 长春外购 |  | 删除
20 | SHT0014568 | 前座总成 | Ea | BFA0000011 | 六角头螺栓 | M10*25黑 | Q150B1025Q | EA | 8 |  | 10 |  | 长春外购 |  | 用量变更为4
21 | SHT0014568 | 前座总成 | Ea | BFA0000006 | 平垫圈 | φ10黑色 | Q40110 | EA | 8 |  | 10 |  | 长春外购 |  | 用量变更为4
22 | SHT0014568 | 前座总成 | Ea | BFA0000009 | 弹簧垫圈 | φ10黑色 | Q40310 | EA | 8 |  | 10 |  | 长春外购 |  | 用量变更为4
27 | SHT0014568 | 前座总成 | Ea | SHT0000157 | 副边罩壳 |  | H3A-6906003 | EA | 1 |  | 10 |  | 长春外购 |  | 删除
29 | SHT0014568 | 前座总成 | Ea | SHT0000217 | 小铰链护罩 |  | H3A-6806005 | EA | 1 |  | 10 |  | 长春外购 |  | 删除
31 | SHT0014568 | 前座总成 | Ea | SHT0000096 | 副边调角器左（副司机） |  | RC02 6905 110 | EA | 1 |  | 10 |  | 长春外购 |  | 删除
26 | SHT0014568 | 前座总成 | Ea | SHT0014977 | 靠背骨架焊接总成（副驾） |  |  | EA | 1 |  | 10 |  | 长春外购 |  | 增加
27 | SHT0014568 | 前座总成 | Ea | SHT0015073 | 座垫泡沫总成 |  |  | EA | 1 |  | 10 |  | 长春外购 |  | 增加
28 | SHT0014568 | 前座总成 | Ea | BFA0000019 | 盖型螺母 |  |  | EA | 1 |  | 10 |  | 长春外购 |  | 增加
29 | SHT0014568 | 前座总成 | Ea | BFA0000020 | 大垫圈 |  |  | EA | 1 |  | 10 |  | 长春外购 |  | 增加
30 | SHT0014568 | 前座总成 | Ea | SHT0015062 | 软管 |  |  | EA | 1 |  | 10 |  | 长春外购 |  | 增加
2 | SHT0014630 | 靠背泡棉总成 | EA | SLT0001093 | 钢丝2.5*270 |  |  | EA | 1 |  | 30 |  | 河北外购 |  | 删除
3 | SHT0014630 | 靠背泡棉总成 | EA | SLT0000740 | 钢丝2.5*160 |  |  | EA | 4 |  | 30 |  | 河北外购 |  | 删除
| SHT0014630 | 靠背泡棉总成 | EA | SHT0012748 | 靠背肩部钢丝 |  |  | EA | 1 |  | 30 |  | 河北外购 |  | 增加
| SHT0014630 | 靠背泡棉总成 | EA | SLT0001092 | 钢丝2.5*220 |  |  | EA | 3 |  | 30 |  | 河北外购 |  | 增加
| SHT0014630 | 靠背泡棉总成 | EA | SLT0001126 | 钢丝2.5*400 |  |  | EA | 2 |  | 30 |  | 河北外购 |  | 增加

## 修改记录2022.11.22 (hidden)
序号 | 父零件 | 父零件描述 | 父零件单位 | 子零件 | 子零件描述 | 规格型号 | 设计图号 | 子零件单位 | 数量 | 生效日期 | 工序 | 损耗率 | 自制/外购 | 供应商 | 备注
| 字符/24位 | 字符/24位 | 字符/2位 | 字符/24位 | 字符/24位 | 字符/24位 | 字符/18位 | 字符/2位 | 数字/9位
1 | SHT0014839 | 驾驶员座椅总成 | EA | SHT0013536 | 靠背泡棉总成（通风） |  |  | EA | 1 |  | 10 |  | 西安自制 |  | 删除
2 | SHT0014839 | 驾驶员座椅总成 | EA | SHT0015095 | 靠背泡棉总成（通风） |  |  | EA | 1 |  | 10 |  | 河北自制 |  | 新增
39 | SHT0015037 | 驾驶员座椅总成 | Ea | BPC0000029 | 过渡接头总成 |  |  | EA | 1 |  | 10 |  | 长春外购 |  | 删除
41 | SHT0015038 | 驾驶员座椅总成 | Ea | BPC0000079 | 过渡接头总成 |  |  | EA | 1 |  | 10 |  | 长春外购 |  | 新增
15 | SHT0015038 | 驾驶员座椅总成 | Ea | BFA0000018 | 内六角螺栓 |  |  | EA | 2 |  | 10 |  | 长春外购 |  | 删除
57 | SHT0015038 | 驾驶员座椅总成 | Ea | BPC0000029 | 过渡接头总成 |  |  | EA | 1 |  | 10 |  | 长春外购 |  | 删除
59 | SHT0015038 | 驾驶员座椅总成 | Ea | BFA0000029 | 六角头螺栓 |  |  | EA | 2 |  | 10 |  | 长春外购 |  | 新零件
59 | SHT0015038 | 驾驶员座椅总成 | Ea | BPC0000079 | 过渡接头总成 |  |  | EA | 1 |  | 10 |  | 长春外购 |  | 新增
2 | SHT0014630 | 靠背泡棉总成 | EA | SHT0012748 | 靠背肩部钢丝 |  |  | EA | 1 |  | 30 |  | 河北外购 |  | 删除
10 | SHT0014630 | 靠背泡棉总成 | EA | SLT0000740 | 钢丝2.5*160 |  |  | EA | 2 |  | 30 |  | 河北外购 |  | 新增
2 | SHT0015073 | 座垫泡沫总成 | EA | SHT0012342 | 主驾泡沫钢丝A |  |  | EA | 2 |  | 30 |  | 河北外购 |  | 删除
3 | SHT0015073 | 座垫泡沫总成 | EA | SHT0012343 | 主驾泡沫钢丝B |  |  | EA | 1 |  | 30 |  | 河北外购 |  | 删除
2 | SHT0015073 | 座垫泡沫总成 | EA | SLT0001093 | 钢丝2.5*270 |  |  | EA | 1 |  | 30 |  | 河北外购 |  | 新增
3 | SHT0015073 | 座垫泡沫总成 | EA | SLT0000740 | 钢丝2.5*160 |  |  | EA | 4 |  | 30 |  | 河北外购 |  | 新增

## 修改记录2022.12.14 (hidden)
序号 | 父零件 | 父零件描述 | 父零件单位 | 子零件 | 子零件描述 | 规格型号 | 设计图号 | 子零件单位 | 数量 | 生效日期 | 工序 | 损耗率 | 自制/外购 | 供应商 | 备注
| 字符/24位 | 字符/24位 | 字符/2位 | 字符/24位 | 字符/24位 | 字符/24位 | 字符/18位 | 字符/2位 | 数字/9位
14 | SHT0014475 | 驾驶员座椅总成 | EA | SHT0000147 | 驾驶员滑轨总成 |  | BBV3-6805200 | EA | 1 |  | 10 |  | 长春外购 |  | 删除
46 | SHT0014475 | 驾驶员座椅总成 | EA | SHT0015332 | J6L滑轨总成 |  |  | EA | 1 |  | 10 |  | 长春外购 |  | 新零件
23 | SHT0014839 | 驾驶员座椅总成 | EA | SHT0000147 | 驾驶员滑轨总成 |  | BBV3-6805200 | EA | 1 |  | 10 |  | 长春外购 |  | 删除
59 | SHT0014839 | 驾驶员座椅总成 | EA | SHT0015332 | J6L滑轨总成 |  |  | EA | 1 |  | 10 |  | 长春外购 |  | 新零件
17 | SHT0014476 | 驾驶员座椅总成 | Ea | SHT0000147 | 驾驶员滑轨总成 |  | BBV3-6805200 | EA | 1 |  | 10 |  | 长春外购 |  | 删除
40 | SHT0014476 | 驾驶员座椅总成 | EA | SHT0015332 | J6L滑轨总成 |  |  | EA | 1 |  | 10 |  | 长春外购 |  | 新零件
15 | SHT0015037 | 驾驶员座椅总成 | Ea | SHT0000147 | 驾驶员滑轨总成 |  |  | EA | 1 |  | 10 |  | 长春外购 |  | 删除
17 | SHT0015037 | 驾驶员座椅总成 | Ea | BPC0000023 | 气动腰托二联阀 |  |  | EA | 1 |  | 10 |  | 长春外购 |  | 删除
41 | SHT0015037 | 驾驶员座椅总成 | Ea | SHT0015332 | J6L滑轨总成 |  |  | EA | 1 |  | 10 |  | 长春外购 |  | 新零件
42 | SHT0015037 | 驾驶员座椅总成 | Ea | BPC0010220 | 腰托二联阀 |  |  | EA | 1 |  | 10 |  | 长春外购 |  | 新零件
33 | SHT0015038 | 驾驶员座椅总成 | Ea | SHT0000147 | 驾驶员滑轨总成 |  |  | EA | 1 |  | 10 |  | 长春外购 |  | 删除
35 | SHT0015038 | 驾驶员座椅总成 | Ea | BPC0000023 | 腰托二联阀 |  |  | EA | 1 |  | 10 |  | 长春外购 |  | 删除
58 | SHT0015038 | 驾驶员座椅总成 | Ea | SHT0015332 | J6L滑轨总成 |  |  | EA | 1 |  | 10 |  | 长春外购 |  | 新零件
60 | SHT0015038 | 驾驶员座椅总成 | Ea | BPC0010220 | 腰托二联阀 |  |  | EA | 1 |  | 10 |  | 长春外购 |  | 新零件

## 修改记录2023.1.4 (hidden)
序号 | 父零件 | 父零件描述 | 父零件单位 | 子零件 | 子零件描述 | 规格型号 | 设计图号 | 子零件单位 | 数量 | 生效日期 | 工序 | 损耗率 | 自制/外购 | 供应商 | 备注
| 字符/24位 | 字符/24位 | 字符/2位 | 字符/24位 | 字符/24位 | 字符/24位 | 字符/18位 | 字符/2位 | 数字/9位
1 | SHT0014839 | 驾驶员座椅总成 | EA | SHT0014844 | 坐垫面套总成 |  |  | EA | 1 |  | 10 |  | 长春外购 |  | 删除
2 | SHT0014839 | 驾驶员座椅总成 | EA | SHT0014497 | 坐垫面套总成 |  |  | EA | 1 |  | 10 |  | 长春外购 |  | 新增
3 | SHT0014476 | 驾驶员座椅总成 | EA | SHT0014487 | 驾驶员靠背面套总成 |  |  | EA | 1 |  | 10 |  | 长春外购 |  | 删除
4 | SHT0014476 | 驾驶员座椅总成 | EA | SHT0015043 | 驾驶员靠背面套总成 |  |  | EA | 1 |  | 10 |  | 长春外购 |  | 新增
5 | SHT0014470 | 前座总成 | EA | SHT0014471 | 副驾驶员靠背PVC总成 | PVC+超纤 |  | EA | 1 |  | 10 |  | 长春外购 |  | 删除
6 | SHT0014470 | 前座总成 | EA | SHT0014486 | 驾驶员靠背面套总成 | PVC+超纤 |  | EA | 1 |  | 10 |  | 长春外购 |  | 新增
7 | SHT0014568 | 前座总成 | EA | SHT0014558 | 副驾驶员靠背织物总成 |  |  | EA | 1 |  | 10 |  | 长春外购 |  | 删除
8 | SHT0014568 | 前座总成 | EA | SHT0015043 | 驾驶员靠背面套总成 |  |  | EA | 1 |  | 10 |  | 长春外购 |  | 新增
9 | SHT0015095 | 靠背泡沫总成（通风+右扶手） | EA | SHT0015331 | 左侧翼无纺布 |  |  | EA | 1 |  | 30 |  | 河北外购 |  | 数量由2变为1
10 | SHT0015095 | 靠背泡沫总成（通风+右扶手） | EA | SHT0015395 | 右侧翼无纺布 |  |  | EA | 1 |  | 30 |  | 河北外购 |  | 新零件
11 | SHT0015048 | 靠背泡沫总成（通风+无扶手） | EA | SHT0015331 | 左侧翼无纺布 |  |  | EA | 1 |  | 30 |  | 河北外购 |  | 数量由2变为1
12 | SHT0015048 | 靠背泡沫总成（通风+无扶手） | EA | SHT0015395 | 右侧翼无纺布 |  |  | EA | 1 |  | 30 |  | 河北外购 |  | 新零件
13 | SHT0015096 | 靠背泡沫总成（无通风+右扶手） | EA | SHT0015331 | 左侧翼无纺布 |  |  | EA | 1 |  | 30 |  | 河北外购 |  | 数量由2变为1
14 | SHT0015096 | 靠背泡沫总成（无通风+右扶手） | EA | SHT0015395 | 右侧翼无纺布 |  |  | EA | 1 |  | 30 |  | 河北外购 |  | 新零件

## 修改记录2023.2.15 (hidden)
序号 | 父零件 | 父零件描述 | 父零件单位 | 子零件 | 子零件描述 | 规格型号 | 设计图号 | 子零件单位 | 数量 | 生效日期 | 工序 | 损耗率 | 自制/外购 | 供应商 | 备注
| 字符/24位 | 字符/24位 | 字符/2位 | 字符/24位 | 字符/24位 | 字符/24位 | 字符/18位 | 字符/2位 | 数字/9位
1 | SHT0014475 | 驾驶员座椅总成 | EA | SHT0012305 | 靠背骨架焊接总成 | 1.0高头枕，不带安全带，气动腰托 | SHT0012305 | EA | 1 |  | 10 |  | 长春外购 |  | 删除
2 | SHT0014475 | 驾驶员座椅总成 | EA | SHT0015550 | 靠背骨架焊接总成 | 1.0高头枕，不带安全带，气动腰托,下框线拱起 |  | EA | 1 |  | 10 |  | 长春外购 |  | 新增
3 | SHT0014839 | 驾驶员座椅总成 | EA | SHT0012305 | 靠背骨架焊接总成 |  |  | EA | 1 |  | 10 |  | 长春外购 |  | 删除
4 | SHT0014839 | 驾驶员座椅总成 | EA | SHT0015550 | 靠背骨架焊接总成 | 1.0高头枕，不带安全带，气动腰托,下框线拱起 |  | EA | 1 |  | 10 |  | 长春外购 |  | 新增
2 | SHT0014476 | 驾驶员座椅总成 | Ea | SHT0012990 | 靠背骨架焊接总成 |  |  | EA | 1 |  | 10 |  | 长春外购 |  | 删除
2 | SHT0014476 | 驾驶员座椅总成 | Ea | SHT0015551 | 靠背骨架焊接总成 | 1.0高头枕，不带安全带，机械腰脱、无扶手，下框线拱起 |  | EA | 1 |  | 10 |  | 长春外购 |  | 新增
7 | SHT0015037 | 驾驶员座椅总成 | Ea | SHT0012305 | 靠背骨架焊接总成 |  |  | EA | 1 |  | 10 |  | 长春外购 |  | 删除
8 | SHT0015037 | 驾驶员座椅总成 | Ea | SHT0015550 | 靠背骨架焊接总成 |  |  | EA | 1 |  | 10 |  | 长春外购 |  | 新增
2 | SHT0015038 | 驾驶员座椅总成 | Ea | SHT0012305 | 靠背骨架焊接总成 |  |  | EA | 1 |  | 10 |  | 长春外购 |  | 删除
10 | SHT0015038 | 驾驶员座椅总成 | Ea | SHT0015550 | 靠背骨架焊接总成 |  |  | EA | 1 |  | 10 |  | 长春外购 |  | 新增
15 | SHT0014470 | 前座总成 | EA | SHT0000156 | 总座罩壳 |  |  | EA | 1 |  | 10 |  | 长春外购 |  | 删除
16 | SHT0014470 | 前座总成 | EA | SLT0000835 | 副司机主边调角器总成 |  |  | EA | 1 |  | 10 |  | 长春外购 |  | 删除
23 | SHT0014470 | 前座总成 | EA | SHT0015062 | 软管 |  |  | EA | 1 |  | 10 |  | 长春外购 |  | 删除
24 | SHT0014470 | 前座总成 | EA | SHT0014975 | 扭力杆 |  |  | EA | 1 |  | 10 |  | 长春外购 |  | 删除
25 | SHT0014470 | 前座总成 | EA | SHT0000157 | 总座罩壳 |  |  | EA | 1 |  | 10 |  | 长春外购 |  | 新增
26 | SHT0014470 | 前座总成 | EA | SHT0015544 | 副司机主边调角器总成 |  |  | EA | 1 |  | 10 |  | 长春外购 |  | 新增
15 | SHT0014568 | 前座总成 | Ea | SHT0000156 | 总座罩壳 |  | H3A-6906002 | EA | 1 |  | 10 |  | 长春外购 |  | 删除
16 | SHT0014568 | 前座总成 | Ea | SLT0000835 | 副司机主边调角器总成 |  | M4-6905101 | EA | 1 |  | 10 |  | 长春外购 |  | 删除
23 | SHT0014568 | 前座总成 | Ea | SHT0015062 | 软管 |  |  | EA | 1 |  | 10 |  | 长春外购 |  | 删除
24 | SHT0014568 | 前座总成 | EA | SHT0014975 | 扭力杆 |  |  | EA | 1 |  | 10 |  | 长春外购 |  | 删除
25 | SHT0014568 | 前座总成 | Ea | SHT0000157 | 总座罩壳 |  |  | EA | 1 |  | 10 |  | 长春外购 |  | 新增
26 | SHT0014568 | 前座总成 | Ea | SHT0015544 | 副司机主边调角器总成 |  |  | EA | 1 |  | 10 |  | 长春外购 |  | 新增
6 | SHT0015084 | 前座总成 | Ea | SHT0000156 | 总座罩壳 |  |  | EA | 1 |  | 10 |  | 河北代购 |  | 删除
7 | SHT0015084 | 前座总成 | Ea | SLT0000835 | 副司机主边调角器总成 |  |  | EA | 1 |  | 10 |  | 长春外购 |  | 删除
23 | SHT0015084 | 前座总成 | Ea | SHT0015062 | 软管 |  |  | EA | 1 |  | 10 |  | 长春外购 |  | 删除
24 | SHT0015084 | 前座总成 | EA | SHT0014975 | 扭力杆 |  |  | EA | 1 |  | 10 |  | 长春外购 |  | 删除
25 | SHT0015084 | 前座总成 | Ea | SHT0000157 | 总座罩壳 |  |  | EA | 1 |  | 10 |  | 河北代购 |  | 新增
26 | SHT0015084 | 前座总成 | Ea | SHT0015544 | 副司机主边调角器总成 |  |  | EA | 1 |  | 10 |  | 长春外购 |  | 新增

## 修改记录2023.4.6 (hidden)
序号 | 父零件 | 父零件描述 | 父零件单位 | 子零件 | 子零件描述 | 规格型号 | 设计图号 | 子零件单位 | 数量 | 生效日期 | 工序 | 损耗率 | 自制/外购 | 供应商 | 备注
| 字符/24位 | 字符/24位 | 字符/2位 | 字符/24位 | 字符/24位 | 字符/24位 | 字符/18位 | 字符/2位 | 数字/9位
1 | SHT0014475 | 驾驶员座椅总成 | EA | BPC0010012 | 4mm卡箍 |  | BPC0010012 | EA | 2 |  | 10 |  | 长春外购 |  | 3改为2
2 | SHT0014475 | 驾驶员座椅总成 | EA | BCL0010006 | 气管卡扣（2*4mm） |  | BCL0010006 | EA | 1 |  | 10 |  | 长春外购 | 瑞隆祥 | 删除
3 | SHT0014475 | 驾驶员座椅总成 | EA | BFA0000004 | 扎带 |  | H4G-6802112 | EA | 3 |  | 10 |  | 长春外购 |  | 删除
4 | SHT0014475 | 驾驶员座椅总成 | EA | BCL0010013 | 钣金扎带 |  |  | EA | 1 |  | 10 |  | 长春外购 |  | 删除
5 | SHT0014475 | 驾驶员座椅总成 | EA | SHT0001682 | 靠背塑料包装套 |  | SQX3000-6802400 | EA | 1 |  | 10 |  | 长春外购 |  | 删除
6 | SHT0014475 | 驾驶员座椅总成 | EA | SHT0001652 | 坐垫塑料包装套 |  | SQX3000-6801400 | EA | 1 |  | 10 |  | 长春外购 |  | 删除
7 | SHT0014475 | 驾驶员座椅总成 | EA | SHT0013897 | 靠背坐垫一体塑料包装膜 |  |  | EA | 1 |  | 10 |  | 长春外购 |  | 新增
8 | SHT0014839 | 驾驶员座椅总成 | EA | BPC0010012 | 4mm卡箍 |  |  | EA | 2 |  | 10 |  | 长春外购 |  | 3改为2
9 | SHT0014839 | 驾驶员座椅总成 | EA | BCL0010006 | 气管卡扣（2*4mm） |  |  | EA | 1 |  | 10 |  | 长春外购 |  | 删除
10 | SHT0014839 | 驾驶员座椅总成 | EA | BFA0000013 | 大扁头盘头自攻钉 |  | Q2204213 | EA | 12 |  | 10 |  | 长春外购 |  | 14改为12
11 | SHT0014839 | 驾驶员座椅总成 | EA | BFA0000001 | C型钉 |  | 15G100P | EA | 30 |  | 10 |  | 长春外购 |  | 27改为30
12 | SHT0014839 | 驾驶员座椅总成 | EA | BFA0000004 | 白色扎带 |  | BFA0000004 | EA | 1 |  | 10 |  | 长春外购 |  | 3改为1
13 | SHT0014839 | 驾驶员座椅总成 | EA | BCL0010013 | 钣金扎带 |  |  | EA | 1 |  | 10 |  | 长春外购 |  | 删除
14 | SHT0014839 | 驾驶员座椅总成 | EA | SHT0001682 | 靠背塑料包装套 |  | SQX3000-6802400 | EA | 1 |  | 10 |  | 长春外购 |  | 删除
15 | SHT0014839 | 驾驶员座椅总成 | EA | SHT0001652 | 坐垫塑料包装套 |  | SQX3000-6801400 | EA | 1 |  | 10 |  | 长春外购 |  | 删除
16 | SHT0014839 | 驾驶员座椅总成 | EA | SHT0013897 | 靠背坐垫一体塑料包装膜 |  |  | EA | 1 |  | 10 |  | 长春外购 |  | 新增
17 | SHT0014476 | 驾驶员座椅总成 | Ea | BFA0000540 | 座盆固定螺钉 |  | Q2140612 | EA | 1 |  | 10 |  | 长春外购 |  | 删除
18 | SHT0014476 | 驾驶员座椅总成 | Ea | BFA0000016 | 座盆固定螺钉 | M6*16 白 |  | EA | 1 |  | 10 |  | 长春外购 |  | 新增
19 | SHT0014476 | 驾驶员座椅总成 | Ea | BPC0010012 | 4mm卡箍 | 国产 |  | EA | 4 |  | 10 |  | 长春外购 |  | 5改为4
20 | SHT0014476 | 驾驶员座椅总成 | Ea | BFA0000013 | ST4.2*13自攻螺钉达克罗黑 | 达克罗黑 | Q2204213 | EA | 12 |  | 10 |  | 长春外购 |  | 12改为10
21 | SHT0014476 | 驾驶员座椅总成 | Ea | BFA0000004 | 4*200扎带 | 4*200 | BFA0000004 | EA | 1 |  | 10 |  | 长春外购 |  | 删除
22 | SHT0014476 | 驾驶员座椅总成 | EA | SHT0001682 | 靠背塑料包装套 |  | SQX3000-6802400 | EA | 1 |  | 10 |  | 长春外购 |  | 删除
23 | SHT0014476 | 驾驶员座椅总成 | Ea | SHT0001652 | 坐垫塑料包装套 |  | SQX3000-6801400 | EA | 1 |  | 10 |  | 长春外购 |  | 删除
24 | SHT0014476 | 驾驶员座椅总成 | Ea | SHT0013897 | 靠背坐垫一体塑料包装膜 |  |  | EA | 1 |  | 10 |  | 长春外购 |  | 新增
25 | SHT0015037 | 驾驶员座椅总成 | Ea | BFA0000540 | 座盆固定螺钉 |  |  | EA | 1 |  | 10 |  | 长春外购 |  | 删除
26 | SHT0015037 | 驾驶员座椅总成 | Ea | BFA0000016 | 座盆固定螺钉 |  |  | EA | 1 |  | 10 |  | 长春外购 |  | 新增
27 | SHT0015037 | 驾驶员座椅总成 | EA | SHT0010465 | 气管防护长弹簧 |  |  | EA | 1 |  | 10 |  | 长春外购 |  | 删除
28 | SHT0015037 | 驾驶员座椅总成 | Ea | BPC0010012 | 紧固箍（气管直径4mm）国产 |  |  | EA | 4 |  | 10 |  | 河北代购 |  | 5改为4
29 | SHT0015037 | 驾驶员座椅总成 | Ea | BFA0000004 | 重卡扎带(塑料线卡子)4*200 |  |  | EA | 1 |  | 10 |  | 长春外购 |  | 删除
30 | SHT0015037 | 驾驶员座椅总成 | Ea | SHT0001682 | 靠背塑料包装套 |  |  | EA | 1 |  | 10 |  | 长春外购 |  | 删除
31 | SHT0015037 | 驾驶员座椅总成 | Ea | SHT0001652 | 坐垫塑料包装套 |  |  | EA | 1 |  | 10 |  | 长春外购 |  | 删除
32 | SHT0015037 | 驾驶员座椅总成 | Ea | SHT0013897 | 靠背坐垫一体塑料包装膜 |  |  | EA | 1 |  | 10 |  | 长春外购 |  | 新增
33 | SHT0015038 | 驾驶员座椅总成 | Ea | BFA0000011 | 六角头螺栓 |  |  | EA | 6 |  | 10 |  | 长春外购 |  | 8改为6
34 | SHT0015038 | 驾驶员座椅总成 | Ea | BFA0000540 | 座盆固定螺钉 |  |  | EA | 1 |  | 10 |  | 长春外购 |  | 删除
35 | SHT0015038 | 驾驶员座椅总成 | Ea | BFA0000016 | 座盆固定螺钉 |  |  | EA | 1 |  | 10 |  | 长春外购 |  | 新增
36 | SHT0015038 | 驾驶员座椅总成 | Ea | SHT0010465 | 气管防护长弹簧 |  |  | EA | 1 |  | 10 |  | 长春外购 |  | 删除
37 | SHT0015038 | 驾驶员座椅总成 | Ea | BPC0010012 | 4mm卡箍 |  |  | EA | 4 |  | 10 |  | 河北代购 |  | 5改为4
38 | SHT0015038 | 驾驶员座椅总成 | Ea | BFA0000001 | C型钉 |  |  | EA | 30 |  | 10 |  | 长春外购 |  | 34改为30
39 | SHT0015038 | 驾驶员座椅总成 | Ea | BFA0000004 | 白色扎带 |  |  | EA | 1 |  | 10 |  | 长春外购 |  | 删除
40 | SHT0015038 | 驾驶员座椅总成 | Ea | SHT0001682 | 靠背塑料包装套 |  |  | EA | 1 |  | 10 |  | 长春外购 |  | 删除
41 | SHT0015038 | 驾驶员座椅总成 | Ea | SHT0001652 | 坐垫塑料包装套 |  |  | EA | 1 |  | 10 |  | 长春外购 |  | 删除
42 | SHT0015038 | 驾驶员座椅总成 | Ea | SHT0013897 | 靠背坐垫一体塑料包装膜 |  |  | EA | 1 |  | 10 |  | 长春外购 |  | 新增
43 | SHT0014470 | 前座总成 | EA | BFA0000001 | C型钉 |  | 15G100P | EA | 34 |  | 10 |  | 长春外购 |  | 32改为34
44 | SHT0014470 | 前座总成 | EA | SHT0001682 | 靠背塑料包装套 |  | SQX3000-6802400 | EA | 1 |  | 10 |  | 长春外购 |  | 删除
45 | SHT0014470 | 前座总成 | EA | SHT0001652 | 坐垫塑料包装套 |  | SQX3000-6801400 | EA | 1 |  | 10 |  | 长春外购 |  | 删除
46 | SHT0014470 | 前座总成 | EA | SHT0013897 | 靠背坐垫一体塑料包装膜 |  |  | EA | 1 |  | 10 |  | 长春外购 |  | 新增
47 | SHT0014568 | 前座总成 | Ea | BFA0000001 | C型钉 |  | 15G100P | EA | 34 |  | 10 |  | 长春外购 |  | 32改为34
48 | SHT0014568 | 前座总成 | Ea | SHT0001682 | 靠背塑料包装套 |  | SQX3000-6802400 | EA | 1 |  | 10 |  | 长春外购 |  | 删除
49 | SHT0014568 | 前座总成 | Ea | SHT0001652 | 坐垫塑料包装套 |  | SQX3000-6801400 | EA | 1 |  | 10 |  | 长春外购 |  | 删除
50 | SHT0014568 | 前座总成 | EA | SHT0013897 | 靠背坐垫一体塑料包装膜 |  |  | EA | 1 |  | 10 |  | 长春外购 |  | 新增
51 | SHT0015084 | 前座总成 | Ea | SHT0001682 | 靠背塑料包装套 |  |  | EA | 1 |  | 10 |  | 长春外购 |  | 删除
52 | SHT0015084 | 前座总成 | Ea | SHT0001652 | 坐垫塑料包装套 |  |  | EA | 1 |  | 10 |  | 长春外购 |  | 删除
53 | SHT0015084 | 前座总成 | EA | SHT0013897 | 靠背坐垫一体塑料包装膜 |  |  | EA | 1 |  | 10 |  | 长春外购 |  | 新增
54 | SHT0015084 | 前座总成 | Ea | BFA0000001 | C型钉 |  |  | EA | 34 |  | 10 |  | 长春外购 |  | 32改为34

## 修改记录2023.5.17 (hidden)
序号 | 父零件 | 父零件描述 | 父零件单位 | 子零件 | 子零件描述 | 规格型号 | 设计图号 | 子零件单位 | 数量 | 生效日期 | 工序 | 损耗率 | 自制/外购 | 供应商 | 备注
| 字符/24位 | 字符/24位 | 字符/2位 | 字符/24位 | 字符/24位 | 字符/24位 | 字符/18位 | 字符/2位 | 数字/9位
1 | SHT0014476 | 驾驶员座椅总成 | EA | SHT0015043 | 驾驶员靠背面套总成 |  |  | EA | 1 |  | 10 |  | 长春外购 |  | 删除
2 | SHT0014476 | 驾驶员座椅总成 | EA | SHT0014487 | 驾驶员靠背面套总成 |  |  | EA | 1 |  | 10 |  | 长春外购 |  | 新增
11 | SHT0015038 | 驾驶员座椅总成 | Ea | SHT0002572 | 扶手支架焊接总成电泳 |  |  | EA | 1 |  | 10 |  | 河北自制 |  | 删除
12 | SHT0015038 | 驾驶员座椅总成 | Ea | SHT0011613 | 右侧扶手本体总成 |  |  | EA | 1 |  | 10 |  | 河北自制 |  | 删除
13 | SHT0015038 | 驾驶员座椅总成 | Ea | BFA0010014 | 扶手锁止销 |  |  | EA | 1 |  | 10 |  | 长春外购 |  | 删除
14 | SHT0015038 | 驾驶员座椅总成 | Ea | SHT0011330 | 扶手外盖 |  |  | EA | 1 |  | 10 |  | 长春外购 |  | 删除
12 | SHT0015038 | 驾驶员座椅总成 | Ea | SHT0016021 | 1.0扶手支架 |  |  | EA | 1 |  | 10 |  | 长春外购 |  | 新零件
13 | SHT0015038 | 驾驶员座椅总成 | Ea | SHT0016022 | 扶手本体 |  |  | EA | 1 |  | 10 |  | 长春外购 |  | 新零件
14 | SHT0015038 | 驾驶员座椅总成 | Ea | SHT0016024 | 限位螺栓 | M10*15 |  | EA | 1 |  | 10 |  | 长春外购 |  | 新零件
15 | SHT0015038 | 驾驶员座椅总成 | Ea | SHT0016026 | 限位螺栓垫片 | M10*4 |  | EA | 1 |  | 10 |  | 长春外购 |  | 新零件
16 | SHT0015038 | 驾驶员座椅总成 | Ea | SHT0016023 | 扶手遮挡塑料件 |  |  | EA | 1 |  | 10 |  | 长春外购 |  | 新零件
17 | SHT0015038 | 驾驶员座椅总成 | Ea | SHT0016025 | 塑料件安装螺钉 | M4*8 |  | EA | 3 |  | 10 |  | 长春外购 |  | 新零件

## 修改记录2023.6.10 (hidden)
序号 | 父零件 | 父零件描述 | 父零件单位 | 子零件 | 子零件描述 | 规格型号 | 设计图号 | 子零件单位 | 数量 | 生效日期 | 工序 | 损耗率 | 自制/外购 | 供应商 | 备注
| 字符/24位 | 字符/24位 | 字符/2位 | 字符/24位 | 字符/24位 | 字符/24位 | 字符/18位 | 字符/2位 | 数字/9位
1 | SHT0015966 | 驾驶员座椅总成 | EA | SHT0000026 | 气阀管件 | KTZJ6-6 | KTZJ6-6 | EA | 1 |  | 10 |  | 长春外购 |  | 删除
2 | SHT0015966 | 驾驶员座椅总成 | EA | BPC0000079 | D04过渡接头总成 | 6800050-B90/A |  | EA | 1 |  | 10 |  | 长春外购 |  | 新增
3 | SHT0015966 | 驾驶员座椅总成 | EA | SHT0002359 | 兰白锌六角薄螺母M16*1.5 |  |  | EA | 1 |  | 10 |  | 长春外购 |  | 新增